21FLSJWM_LWW | 21FLSJWM | LWW | 28.1668 | -80.7696 | River/Stream | 2004-08-11 | 5.2866 | 6.6802 | 0.15313 | 0.15104 | 7.2 | 397 | 1.9605 | 0.0999 | 0.03295 | 250 | 10.3 | 4.46 | 2.1115 | -2.3036 | 0.7474 | -1.8902
21FLSJWM_LWW | 21FLSJWM | LWW | 28.1668 | -80.7696 | River/Stream | 2003-08-12 | 4.2987 | 5.3826 | 0.115 | 0.06 | 6.91 | 206 | 1.479 | 0.084 | 0.04 | 300 | 4.9 | 5.09 | 1.539 | -2.4769 | 0.43113 | -2.8134
21FLSJWM_LWW | 21FLSJWM | LWW | 28.1668 | -80.7696 | River/Stream | 2006-10-10 | 0.5 | 1.4072 | 0.1595 |  | 7.23 |  | 2.175 | 0.14378 |  | 400 |  | 4.71 |  | -1.9395 | X | X
21FLSJWM_LWW | 21FLSJWM | LWW | 28.1668 | -80.7696 | River/Stream | 2002-07-17 | 10.8429 | 11.6158 | 0.147 | 0.012 | 6.8 | 321 | 2.009 | 0.201 | 0.112 | 400 | 2.4 | 1.57 | 2.021 | -1.6045 | 0.70359 | -4.4228
21FLSJWM_LWW | 21FLSJWM | LWW | 28.1668 | -80.7696 | River/Stream | 2000-04-06 | 8.9712 | 12.0351 | 0.149 | 0.686 | 7.23 | 595 | 2.071 | 0.126 | 0.062 | 100 | 24.4 | 4.61 | 2.757 | -2.0715 | 1.0141 | -0.37688
21FLSJWM_LWW | 21FLSJWM | LWW | 28.1668 | -80.7696 | River/Stream | 2005-10-12 |  |  | 0.0392 | 0.09728 |  |  | 0.558 | 0.0611 | 0.04202 | 250 |  | 6.53 | 0.65528 | -2.7952 | -0.42269 | -2.3302
21FLSJWM_LWW | 21FLSJWM | LWW | 28.1668 | -80.7696 | River/Stream | 2002-08-13 | 0.62478 | 4.1963 | 0.12 |  | 6.95 | 268 | 1.727 | 0.113 |  | 400 | 1.6 | 3.48 |  | -2.1804 | X | X
21FLSJWM_LWW | 21FLSJWM | LWW | 28.1668 | -80.7696 | River/Stream | 2007-06-05 | 15.2858 | 16.4051 | 0.2327 | 0.1827 | 7.44 |  | 3.363 | 0.20678 | 0.0184 | 100 |  | 5.56 | 3.5457 | -1.5761 | 1.2657 | -1.6999
21FLSJWM_LWW | 21FLSJWM | LWW | 28.1668 | -80.7696 | River/Stream | 1999-08-05 | 2.3763 | 3.0554 | 0.181 | 0.172 | 7.06 | 442 | 2.63 | 0.237 | 0.161 | 300 | 1.98 | 4.54 | 2.802 | -1.4397 | 1.0303 | -1.7603
21FLSJWM_LWW | 21FLSJWM | LWW | 28.1668 | -80.7696 | River/Stream | 2001-09-25 | 2.8382 | 3.8128 | 0.098 | 0.022 | 7 | 283 | 1.44 | 0.114 |  | 500 | 1.59 | 3.58 | 1.462 | -2.1716 | 0.37981 | -3.8167
21FLSJWM_LWW | 21FLSJWM | LWW | 28.1668 | -80.7696 | River/Stream | 2000-06-08 | 5.4441 | 5.7603 | 0.127 | 0.062 | 7.26 | 442 | 1.878 | 0.076 | 0.039 | 80 | 7.87 | 4.96 | 1.94 | -2.577 | 0.66269 | -2.7806
21FLSJWM_LWW | 21FLSJWM | LWW | 28.1668 | -80.7696 | River/Stream | 2003-10-06 | 0.95755 | 1.3186 | 0.11674 | 0.05672 | 7.23 | 336 | 1.7681 | 0.061185 | 0.028925 | 300 | 2.25 | 4.65 | 1.8249 | -2.7939 | 0.6015 | -2.8696
21FLSJWM_LWW | 21FLSJWM | LWW | 28.1668 | -80.7696 | River/Stream | 1999-11-04 | 1.6314 | 1.5894 | 0.106 | 0.024 | 6.92 | 195.4 | 1.63 | 0.081 | 0.09 | 400 | 1.27 | 6.5 | 1.654 | -2.5133 | 0.5032 | -3.7297
21FLSJWM_LWW | 21FLSJWM | LWW | 28.1668 | -80.7696 | River/Stream | 1999-04-13 | 23.9632 | 28.4637 | 0.1495 | 0.076 | 7.52 | 622 | 2.58 | 0.2025 | 0.0425 |  |  | 5.74 | 2.656 | -1.597 | 0.97682 | -2.577
21FLSJWM_LWW | 21FLSJWM | LWW | 28.1668 | -80.7696 | River/Stream | 1997-08-07 | 2.136 | 3.8524 | 0.103 | 0.093 | 7.49 | 439 | 1.79 | 0.134 | 0.11 | 150 | 5.2 | 5.94 | 1.883 | -2.0099 | 0.63287 | -2.3752
21FLSJWM_LWW | 21FLSJWM | LWW | 28.1668 | -80.7696 | River/Stream | 2005-08-11 |  |  | 0.07379 | 0.04765 | 7.91 | 329 | 1.3122 | 0.07145 | 0.04497 | 150 | 2.1 | 5.51 | 1.3599 | -2.6388 | 0.30737 | -3.0439
21FLSJWM_LWW | 21FLSJWM | LWW | 28.1668 | -80.7696 | River/Stream | 2001-10-16 | 0.95853 | 1.2599 | 0.108 | 0.045 | 7.4 | 311 | 1.94 | 0.049 | 0.038 | 400 | 1.54 | 6.27 | 1.985 | -3.0159 | 0.68562 | -3.1011
21FLSJWM_LWW | 21FLSJWM | LWW | 28.1668 | -80.7696 | River/Stream | 1999-12-09 | 0.9078 | 1.0198 | 0.0845 | 0.0965 | 7.34 | 248 | 1.56 | 0.077 | 0.0475 | 400 | 1.405 | 7.74 | 1.6565 | -2.5639 | 0.50471 | -2.3382
21FLSJWM_LWW | 21FLSJWM | LWW | 28.1668 | -80.7696 | River/Stream | 1998-04-06 | 0.25 | 0.73332 | 0.06 | 0.015 | 7.02 | 222 | 1.11 | 0.065 | 0.044 | 200 | 0.874 | 6.52 | 1.125 | -2.7334 | 0.11778 | -4.1997
21FLSJWM_LWW | 21FLSJWM | LWW | 28.1668 | -80.7696 | River/Stream | 1999-09-09 | 0.25 | 0.25 | 0.128 | 0.11 | 7.31 | 376 | 2.38 | 0.187 | 0.135 |  |  | 5.22 | 2.49 | -1.6766 | 0.91228 | -2.2073
21FLSJWM_LWW | 21FLSJWM | LWW | 28.1668 | -80.7696 | River/Stream | 1998-05-07 | 1.335 | 1.5499 | 0.066 | 0.047 | 7.48 | 324 | 1.23 | 0.066 | 0.046 | 200 | 1.21 | 6.42 | 1.277 | -2.7181 | 0.24451 | -3.0576
21FLSJWM_LWW | 21FLSJWM | LWW | 28.1668 | -80.7696 | River/Stream | 1999-10-07 | 0.25 | 0.65139 | 0.078 | 0.047 | 7.11 | 318 | 1.56 | 0.101 | 0.079 | 400 | 1.13 | 4.57 | 1.607 | -2.2926 | 0.47437 | -3.0576
21FLSJWM_LWW | 21FLSJWM | LWW | 28.1668 | -80.7696 | River/Stream | 2002-06-18 | 9.3083 | 13.1751 | 0.093 | 0.032 | 7.37 | 482 | 1.881 | 0.067 | 0.006 | 100 | 2.4 | 6.29 | 1.913 | -2.7031 | 0.64867 | -3.442
21FLSJWM_LWW | 21FLSJWM | LWW | 28.1668 | -80.7696 | River/Stream | 2004-09-29 | 6.4347 | 7.4846 | 0.07099 | 0.0916 | 7.08 | 264 | 1.4363 | 0.05719 | 0.03352 | 400 | 14.9 | 5.3 | 1.5279 | -2.8614 | 0.4239 | -2.3903
21FLSJWM_LWW | 21FLSJWM | LWW | 28.1668 | -80.7696 | River/Stream | 2000-01-06 |  |  | 0.077 | 0.141 | 7.43 | 296 | 1.56 | 0.069 | 0.048 | 400 | 2.4 | 7.88 | 1.701 | -2.6736 | 0.53122 | -1.959
21FLSJWM_LWW | 21FLSJWM | LWW | 28.1668 | -80.7696 | River/Stream | 2003-09-08 | 1.6287 | 2.1193 | 0.083 | 0.021 | 6.69 | 265 | 1.737 | 0.104 | 0.057 | 300 | 3.6 |  | 1.758 | -2.2634 | 0.56418 | -3.8632
21FLSJWM_LWW | 21FLSJWM | LWW | 28.1668 | -80.7696 | River/Stream | 2004-05-05 | 2.4858 | 4.2911 | 0.08519 | 0.11971 | 7.48 | 482 | 1.8007 | 0.06451 | 0.03587 | 150 | 8.1 |  | 1.9204 | -2.7409 | 0.65256 | -2.1227
21FLSJWM_LWW | 21FLSJWM | LWW | 28.1668 | -80.7696 | River/Stream | 1998-06-01 | 2.0292 | 1.808 | 0.063 | 0.03 | 7.48 | 380 | 1.41 | 0.07 | 0.052 | 150 | 0.874 | 5.84 | 1.44 | -2.6593 | 0.36464 | -3.5066
21FLSJWM_LWW | 21FLSJWM | LWW | 28.1668 | -80.7696 | River/Stream | 1998-10-14 | 0.8544 | 1.0012 | 0.078 | 0.047 | 6.99 | 394 | 1.77 | 0.17 | 0.156 | 300 | 1.05 | 4.44 | 1.817 | -1.772 | 0.59719 | -3.0576
21FLSJWM_LWW | 21FLSJWM | LWW | 28.1668 | -80.7696 | River/Stream | 2001-02-21 | 0.25 | 3.4663 | 0.079 | 0.057 | 7.22 | 609 | 1.82 | 0.055 | 0.027 | 100 | 8.4 | 7.79 | 1.877 | -2.9004 | 0.62967 | -2.8647
21FLSJWM_LWW | 21FLSJWM | LWW | 28.1668 | -80.7696 | River/Stream | 2004-07-08 | 30.0019 | 34.9709 | 0.094525 | 0.050665 | 7.26 | 438 | 2.1985 | 0.1233 | 0.03794 | 100 | 16.55 | 3.97 | 2.2492 | -2.0931 | 0.81055 | -2.9825
21FLSJWM_LWW | 21FLSJWM | LWW | 28.1668 | -80.7696 | River/Stream | 1998-09-01 | 1.8957 | 3.2552 | 0.069 | 0.097 | 7.37 | 409 | 1.63 | 0.309 | 0.243 | 150 | 1.67 | 5.17 | 1.727 | -1.1744 | 0.54639 | -2.333
21FLSJWM_LWW | 21FLSJWM | LWW | 28.1668 | -80.7696 | River/Stream | 2004-12-13 | 1.4151 | 2.1823 | 0.07302 | 0.233 | 7.58 | 261 | 1.734 | 0.05259 | 0.03641 | 250 | 6.2 | 7.64 | 1.967 | -2.9452 | 0.67653 | -1.4567
21FLSJWM_LWW | 21FLSJWM | LWW | 28.1668 | -80.7696 | River/Stream | 1998-03-04 | 0.25 | 0.98333 | 0.046 | 0.014 | 6.96 | 160 | 1.1 | 0.061 | 0.044 | 200 | 0.59 | 7.2 | 1.114 | -2.7969 | 0.10796 | -4.2687
21FLSJWM_LWW | 21FLSJWM | LWW | 28.1668 | -80.7696 | River/Stream | 2001-03-20 | 5.1531 | 9.7844 | 0.092 | 0.139 | 7.16 | 640 | 2.22 | 0.09 | 0.032 | 150 | 19.6 | 7 | 2.359 | -2.4079 | 0.85824 | -1.9733
21FLSJWM_LWW | 21FLSJWM | LWW | 28.1668 | -80.7696 | River/Stream | 2006-02-01 | 3.6312 | 4.6723 | 0.0541 | 0.1579 | 7.62 |  | 1.3128 | 0.05301 | 0.0295 | 150 |  | 7.2 | 1.4707 | -2.9373 | 0.38577 | -1.8458
21FLSJWM_LWW | 21FLSJWM | LWW | 28.1668 | -80.7696 | River/Stream | 1998-01-12 | 0.25 | 0.68662 | 0.0475 | 0.022 | 6.86 | 226 | 1.175 | 0.0805 | 0.063 | 200 | 0.4 | 6.42 | 1.197 | -2.5195 | 0.17982 | -3.8167
21FLSJWM_LWW | 21FLSJWM | LWW | 28.1668 | -80.7696 | River/Stream | 2000-05-04 | 2.7264 | 4.8105 | 0.085 | 0.046 | 7.28 | 397 | 2.104 | 0.126 | 0.048 | 80 | 14.4 | 5.71 | 2.15 | -2.0715 | 0.76547 | -3.0791
21FLSJWM_LWW | 21FLSJWM | LWW | 28.1668 | -80.7696 | River/Stream | 2006-07-10 | 3.204 | 5.8237 | 0.073 | 0.0384 | 7.31 |  | 1.8171 | 0.0818 | 0.0222 | 50 |  | 4.29 | 1.8555 | -2.5035 | 0.61816 | -3.2597
21FLSJWM_LWW | 21FLSJWM | LWW | 28.1668 | -80.7696 | River/Stream | 2004-04-07 | 2.5685 | 5.8825 | 0.08431 | 0.01924 | 7.41 | 441 | 2.1613 | 0.08978 | 0.02736 | 150 | 7.3 | 6.79 | 2.1806 | -2.4104 | 0.77959 | -3.9508
21FLSJWM_LWW | 21FLSJWM | LWW | 28.1668 | -80.7696 | River/Stream | 2006-06-05 | 9.7455 | 12.9685 | 0.0769 | 0.0659 | 7.39 |  | 1.9837 | 0.10316 | 0.0283 | 60 |  | 3.94 | 2.0496 | -2.2715 | 0.71766 | -2.7196
21FLSJWM_LWW | 21FLSJWM | LWW | 28.1668 | -80.7696 | River/Stream | 2001-11-12 | 0.42938 | 0.45926 | 0.0655 | 0.082 | 7.12 | 317 | 1.69 | 0.0575 | 0.038 | 300 | 0.897 | 5.14 | 1.772 | -2.856 | 0.57211 | -2.501
21FLSJWM_LWW | 21FLSJWM | LWW | 28.1668 | -80.7696 | River/Stream | 1999-07-08 | 7.8498 | 10.5358 | 0.086 | 0.04 | 7.27 | 503 | 2.22 | 0.233 | 0.176 | 150 | 1.2 | 5.14 | 2.26 | -1.4567 | 0.81536 | -3.2189
21FLSJWM_LWW | 21FLSJWM | LWW | 28.1668 | -80.7696 | River/Stream | 2000-11-09 | 2.4831 | 3.7143 | 0.079 | 0.139 | 7.05 | 450 | 2.073 | 0.07 | 0.042 | 300 | 3 | 6.45 | 2.212 | -2.6593 | 0.7939 | -1.9733
21FLSJWM_LWW | 21FLSJWM | LWW | 28.1668 | -80.7696 | River/Stream | 2001-12-19 | 0.25 | 0.25 | 0.062 | 0.155 | 7.49 | 365 | 1.649 | 0.054 | 0.026 | 300 | 0.83 | 7.4 | 1.804 | -2.9188 | 0.59001 | -1.8643
21FLSJWM_LWW | 21FLSJWM | LWW | 28.1668 | -80.7696 | River/Stream | 2001-04-17 | 4.28 | 6.7241 | 0.09 | 0.02 | 7.09 | 657 | 2.42 | 0.073 | 0.035 | 100 | 7 | 5.58 | 2.44 | -2.6173 | 0.892 | -3.912
21FLSJWM_LWW | 21FLSJWM | LWW | 28.1668 | -80.7696 | River/Stream | 1998-08-17 | 2.6433 | 3.8679 | 0.054 | 0.011 |  | 497 | 1.47 | 0.336 | 0.099 | 100 | 1.3 | 5.45 | 1.481 | -1.0906 | 0.39272 | -4.5099
21FLSJWM_LWW | 21FLSJWM | LWW | 28.1668 | -80.7696 | River/Stream | 1999-06-03 | 66.8835 | 79.7903 | 0.137 |  | 7.53 | 951 | 3.73 | 0.271 |  |  |  | 8.48 |  | -1.3056 | X | X
21FLSJWM_LWW | 21FLSJWM | LWW | 28.1668 | -80.7696 | River/Stream | 2000-02-03 | 2.3736 | 3.5593 | 0.06 | 0.168 | 7.4 | 292 | 1.663 | 0.063 | 0.037 | 200 | 2.65 | 9.38 | 1.831 | -2.7646 | 0.60486 | -1.7838
21FLSJWM_LWW | 21FLSJWM | LWW | 28.1668 | -80.7696 | River/Stream | 2005-01-05 | 4.4945 | 4.4016 | 0.06166 | 0.28346 | 7.5 | 312 | 1.7228 | 0.05576 | 0.02507 | 150 | 6.6 | 8.99 | 2.0062 | -2.8867 | 0.69625 | -1.2607
21FLSJWM_LWW | 21FLSJWM | LWW | 28.1668 | -80.7696 | River/Stream | 2007-04-04 | 3.0838 | 4.2446 | 0.05615 | 0.0697 | 7.65 |  | 1.5728 | 0.06351 | 0.02495 | 100 |  | 5.65 | 1.6425 | -2.7566 | 0.49621 | -2.6636
21FLSJWM_LWW | 21FLSJWM | LWW | 28.1668 | -80.7696 | River/Stream | 2003-03-10 | 0.94251 | 2.3222 | 0.061 |  | 7.42 | 324 | 1.7135 | 0.072 |  | 150 | 3.75 | 6.99 |  | -2.6311 | X | X
21FLSJWM_LWW | 21FLSJWM | LWW | 28.1668 | -80.7696 | River/Stream | 2007-07-10 | 4.539 | 6.5161 | 0.0673 | 0.0201 | 7.51 |  | 1.8908 | 0.11052 | 0.0256 | 80 |  | 6.92 | 1.9109 | -2.2026 | 0.64758 | -3.907
21FLSJWM_LWW | 21FLSJWM | LWW | 28.1668 | -80.7696 | River/Stream | 2002-05-07 | 1.7008 | 2.7419 | 0.058 | 0.023 | 7.39 | 482 | 1.637 | 0.074 | 0.022 | 100 | 1.1 | 5.28 | 1.66 | -2.6037 | 0.50682 | -3.7723
21FLSJWM_LWW | 21FLSJWM | LWW | 28.1668 | -80.7696 | River/Stream | 2001-01-18 | 11.5424 | 15.975 | 0.077 | 0.138 | 7.16 | 594 | 2.249 | 0.078 | 0.027 | 200 | 6.4 | 6.97 | 2.387 | -2.551 | 0.87004 | -1.9805
21FLSJWM_LWW | 21FLSJWM | LWW | 28.1668 | -80.7696 | River/Stream | 1998-11-10 | 1.1481 | 1.1705 | 0.059 | 0.106 | 7.63 | 349 | 1.75 | 0.11 | 0.094 | 250 | 3.31 | 7.9 | 1.856 | -2.2073 | 0.61842 | -2.2443
21FLSJWM_LWW | 21FLSJWM | LWW | 28.1668 | -80.7696 | River/Stream | 2006-03-01 | 1.1481 | 2.8207 | 0.054 | 0.1234 | 7.54 |  | 1.6241 | 0.08815 | 0.0375 | 150 |  | 7.04 | 1.7475 | -2.4287 | 0.55818 | -2.0923
21FLSJWM_LWW | 21FLSJWM | LWW | 28.1668 | -80.7696 | River/Stream | 2008-07-07 | 9.0246 | 12.6252 | 0.0665 | 0.0195 | 7.43 |  | 2.1071 | 0.1253 | 0.0357 | 80 |  | 4.58 | 2.1266 | -2.077 | 0.75452 | -3.9373
21FLSJWM_LWW | 21FLSJWM | LWW | 28.1668 | -80.7696 | River/Stream | 1997-11-06 | 0.7743 | 1.3055 | 0.047 | 0.103 | 7.37 | 382 | 1.5 | 0.077 | 0.059 | 150 | 0.9 | 7.91 | 1.603 | -2.5639 | 0.47188 | -2.273
21FLSJWM_LWW | 21FLSJWM | LWW | 28.1668 | -80.7696 | River/Stream | 2006-12-06 | 1.3083 | 1.689 | 0.055 | 0.2675 | 7.61 |  | 1.7682 | 0.06833 |  | 150 |  | 8.37 | 2.0357 | -2.6834 | 0.71085 | -1.3186
21FLSJWM_LWW | 21FLSJWM | LWW | 28.1668 | -80.7696 | River/Stream | 1997-05-08 |  |  | 0.039 | 0.021 |  | 475 | 1.26 | 0.063 | 0.045 | 90 | 1.4 | 7.68 | 1.281 | -2.7646 | 0.24764 | -3.8632
21FLSJWM_LWW | 21FLSJWM | LWW | 28.1668 | -80.7696 | River/Stream | 1998-07-16 | 3.2841 | 4.0579 | 0.041 | 0.008 |  | 422 | 1.34 | 0.045 | 0.012 | 80 | 1.17 | 6.67 | 1.348 | -3.1011 | 0.29862 | -4.8283
21FLSJWM_LWW | 21FLSJWM | LWW | 28.1668 | -80.7696 | River/Stream | 2004-03-09 | 3.9649 | 5.9642 | 0.04681 | 0.02374 | 7.41 | 396 | 1.5382 | 0.05628 |  | 150 | 8.5 | 7.28 | 1.562 | -2.8774 | 0.44595 | -3.7406
21FLSJWM_LWW | 21FLSJWM | LWW | 28.1668 | -80.7696 | River/Stream | 2005-06-08 |  |  | 0.04707 | 0.07177 | 7.71 | 445 | 1.5473 | 0.06227 | 0.03195 | 150 | 4.7 | 6.42 | 1.6191 | -2.7763 | 0.48187 | -2.6343
21FLSJWM_LWW | 21FLSJWM | LWW | 28.1668 | -80.7696 | River/Stream | 1999-02-09 | 0.801 | 2.0804 | 0.063 | 0.094 | 7.47 | 385 | 2.08 | 0.153 | 0.117 | 100 | 4.43 | 7.36 | 2.174 | -1.8773 | 0.77657 | -2.3645
21FLSJWM_LWW | 21FLSJWM | LWW | 28.1668 | -80.7696 | River/Stream | 2007-05-01 | 7.1823 | 14.0284 | 0.0693 | 0.0658 | 7.49 |  | 2.2905 | 0.12433 | 0.0256 | 100 |  | 5.81 | 2.3563 | -2.0848 | 0.85708 | -2.7211
21FLSJWM_LWW | 21FLSJWM | LWW | 28.1668 | -80.7696 | River/Stream | 2006-04-04 | 2.67 | 6.2747 | 0.0884 | 0.0398 | 7.42 |  | 2.9226 | 0.17618 | 0.0364 | 100 |  | 5.37 | 2.9624 | -1.7362 | 1.086 | -3.2239
21FLSJWM_LWW | 21FLSJWM | LWW | 28.1668 | -80.7696 | River/Stream | 2008-04-02 | 3.9249 | 6.4477 | 0.0655 | 0.0861 | 7.61 |  | 2.1692 | 0.1209 | 0.0344 | 150 |  | 5.86 | 2.2553 | -2.1128 | 0.81328 | -2.4522
21FLSJWM_LWW | 21FLSJWM | LWW | 28.1668 | -80.7696 | River/Stream | 2007-03-06 | 5.8206 | 9.9304 | 0.0579 | 0.1683 | 7.71 |  | 1.9187 | 0.09729 | 0.0293 | 100 |  | 8.13 | 2.087 | -2.3301 | 0.73571 | -1.782
21FLSJWM_LWW | 21FLSJWM | LWW | 28.1668 | -80.7696 | River/Stream | 2005-04-14 |  |  | 0.04522 | 0.05602 |  |  | 1.4989 | 0.06429 | 0.030195 | 300 | 3.84 |  | 1.5549 | -2.7444 | 0.4414 | -2.882
21FLSJWM_LWW | 21FLSJWM | LWW | 28.1668 | -80.7696 | River/Stream | 1998-12-08 | 0.25 | 1.0573 | 0.052 | 0.096 | 7.5 | 342 | 1.74 | 0.131 | 0.101 | 200 | 1.94 | 6.72 | 1.836 | -2.0326 | 0.60759 | -2.3434
21FLSJWM_LWW | 21FLSJWM | LWW | 28.1668 | -80.7696 | River/Stream | 2005-09-14 |  |  | 0.0373 | 0.09841 | 7.43 |  | 1.2493 | 0.07665 | 0.05672 | 200 | 4.2 | 6.06 | 1.3477 | -2.5685 | 0.29842 | -2.3186
21FLSJWM_LWW | 21FLSJWM | LWW | 28.1668 | -80.7696 | River/Stream | 2001-05-23 | 17.5553 | 29.8344 | 0.088 | 0.014 | 7.12 | 732 | 2.95 | 0.078 | 0.04 |  |  | 4.89 | 2.964 | -2.551 | 1.0865 | -4.2687
21FLSJWM_LWW | 21FLSJWM | LWW | 28.1668 | -80.7696 | River/Stream | 2004-01-12 | 1.351 | 3.6808 | 0.04819 | 0.14837 | 7.77 | 418 | 1.6352 | 0.05202 | 0.02263 | 150 | 8.9 | 9.7 | 1.7835 | -2.9561 | 0.5786 | -1.908
21FLSJWM_LWW | 21FLSJWM | LWW | 28.1668 | -80.7696 | River/Stream | 2005-02-17 |  |  | 0.03905 | 0.029535 |  |  | 1.3576 | 0.04262 | 0.006 | 150 | 5 |  | 1.3871 | -3.1554 | 0.32724 | -3.5222
21FLSJWM_LWW | 21FLSJWM | LWW | 28.1668 | -80.7696 | River/Stream | 2003-11-12 | 1.65 | 2.722 | 0.05354 | 0.18981 | 7.59 | 379 | 1.865 | 0.06355 | 0.02918 | 250 | 7.3 | 7.51 | 2.0548 | -2.7559 | 0.72019 | -1.6617
21FLSJWM_LWW | 21FLSJWM | LWW | 28.1668 | -80.7696 | River/Stream | 2003-05-06 | 4.1065 | 6.6494 | 0.048 |  | 7.39 | 352 | 1.673 | 0.065 |  | 200 | 4.9 | 5.84 |  | -2.7334 | X | X
21FLSJWM_LWW | 21FLSJWM | LWW | 28.1668 | -80.7696 | River/Stream | 2002-04-16 | 3.2547 | 4.3925 | 0.048 | 0.052 |  | 414 | 1.733 | 0.046 | 0.02 | 150 | 1.4 | 6.8 | 1.785 | -3.0791 | 0.57942 | -2.9565
21FLSJWM_LWW | 21FLSJWM | LWW | 28.1668 | -80.7696 | River/Stream | 2005-11-30 |  |  | 0.0331 | 0.0313 |  |  | 1.2038 | 0.05034 | 0.0231 | 200 |  |  | 1.2351 | -2.989 | 0.21117 | -3.4641
21FLSJWM_LWW | 21FLSJWM | LWW | 28.1668 | -80.7696 | River/Stream | 2006-05-04 | 2.1093 | 4.0288 | 0.071 | 0.1277 | 7.26 |  | 2.6164 | 0.14378 | 0.0368 | 100 |  | 5.68 | 2.7441 | -1.9395 | 1.0095 | -2.0581
21FLSJWM_LWW | 21FLSJWM | LWW | 28.1668 | -80.7696 | River/Stream | 2000-10-05 | 4.1305 | 6.5366 | 0.051 | 0.164 | 7.5 | 507 | 1.904 | 0.119 | 0.087 | 150 | 5.8 | 6.63 | 2.068 | -2.1286 | 0.72658 | -1.8079
21FLSJWM_LWW | 21FLSJWM | LWW | 28.1668 | -80.7696 | River/Stream | 2005-05-11 |  |  | 0.04828 | 0.04816 | 6.98 | 477 | 1.8111 | 0.06053 | 0.01994 | 150 | 5.06 | 1.8 | 1.8593 | -2.8046 | 0.6202 | -3.0332
21FLSJWM_LWW | 21FLSJWM | LWW | 28.1668 | -80.7696 | River/Stream | 2007-12-10 | 1.2282 | 1.3515 | 0.0532 | 0.1806 | 7.3 |  | 2.0057 | 0.0823 | 0.0457 | 400 |  | 7.63 | 2.1863 | -2.4974 | 0.78221 | -1.7115
21FLSJWM_LWW | 21FLSJWM | LWW | 28.1668 | -80.7696 | River/Stream | 2006-11-08 | 2.136 | 3.8842 | 0.0503 | 0.2961 | 7.59 |  | 1.933 | 0.08433 | 0.0379 | 250 |  | 7.44 | 2.2291 | -2.473 | 0.80159 | -1.2171
21FLSJWM_LWW | 21FLSJWM | LWW | 28.1668 | -80.7696 | River/Stream | 2005-12-20 |  |  | 0.0297 | 0.0679 | 6.57 |  | 1.1578 | 0.04758 | 0.0255 | 150 |  |  | 1.2257 | -3.0453 | 0.20352 | -2.6897
21FLSJWM_LWW | 21FLSJWM | LWW | 28.1668 | -80.7696 | River/Stream | 2002-01-15 | 0.25 | 0.25 | 0.042 | 0.062 |  | 383 | 1.645 | 0.052 | 0.015 | 300 | 1.6 | 9.33 | 1.707 | -2.9565 | 0.53474 | -2.7806
21FLSJWM_LWW | 21FLSJWM | LWW | 28.1668 | -80.7696 | River/Stream | 2002-12-11 | 1.4712 | 2.1698 | 0.046 |  | 7.82 | 343 | 1.811 | 0.043 |  | 150 | 3.3 | 8.56 |  | -3.1466 | X | X
21FLSJWM_LWW | 21FLSJWM | LWW | 28.1668 | -80.7696 | River/Stream | 1999-01-07 | 0.61895 | 1.0276 | 0.0385 | 0.067 | 7.72 | 345 | 1.52 | 0.11 | 0.0835 | 150 | 1.94 | 10.21 | 1.587 | -2.2073 | 0.46185 | -2.7031
21FLSJWM_LWW | 21FLSJWM | LWW | 28.1668 | -80.7696 | River/Stream | 2003-01-14 | 1.4284 | 2.3177 | 0.034 | 0.028 | 7.13 | 201 | 1.392 | 0.033 |  | 250 | 1.7 | 8.98 | 1.42 | -3.4112 | 0.35066 | -3.5756
21FLSJWM_LWW | 21FLSJWM | LWW | 28.1668 | -80.7696 | River/Stream | 2006-08-02 | 76.5845 | 84.587 | 0.0697 | 0.0165 | 8.68 |  | 2.8638 | 0.12795 | 0.006 | 80 |  | 5.51 | 2.8803 | -2.0561 | 1.0579 | -4.1044
21FLSJWM_LWW | 21FLSJWM | LWW | 28.1668 | -80.7696 | River/Stream | 2007-09-05 | 1.0947 | 1.6487 | 0.0569 |  | 7.27 |  | 2.3715 | 0.17582 | 0.1147 | 400 |  | 5.5 |  | -1.7383 | X | X
21FLSJWM_LWW | 21FLSJWM | LWW | 28.1668 | -80.7696 | River/Stream | 2002-11-19 | 2.112 | 2.3363 | 0.043 |  | 7.81 | 332 | 1.796 | 0.051 |  | 300 | 2.4 | 8.8 |  | -2.9759 | X | X
21FLSJWM_LWW | 21FLSJWM | LWW | 28.1668 | -80.7696 | River/Stream | 2005-03-14 | 3.9783 | 5.3466 | 0.03729 | 0.11707 | 7.44 | 367 | 1.5928 | 0.06144 | 0.01876 | 100 |  | 8.4 | 1.7098 | -2.7897 | 0.53639 | -2.145
21FLSJWM_LWW | 21FLSJWM | LWW | 28.1668 | -80.7696 | River/Stream | 2002-02-12 | 3.778 | 4.8345 | 0.054 | 0.051 | 7.38 | 412 | 2.384 | 0.05 | 0.016 | 150 | 1.8 | 7.95 | 2.435 | -2.9957 | 0.88995 | -2.9759
21FLSJWM_LWW | 21FLSJWM | LWW | 28.1668 | -80.7696 | River/Stream | 2000-12-07 | 31.263 | 44.1185 | 0.043 | 0.13 | 7.24 | 479 | 2.04 | 0.076 | 0.035 | 250 | 11.3 | 7.54 | 2.17 | -2.577 | 0.77473 | -2.0402
21FLSJWM_LWW | 21FLSJWM | LWW | 28.1668 | -80.7696 | River/Stream | 1998-02-10 | 0.25 | 0.25 | 0.03 | 0.018 | 7.27 | 184 | 1.44 | 0.058 | 0.035 | 150 | 1.09 | 7.86 | 1.458 | -2.8473 | 0.37707 | -4.0174
21FLSJWM_LWW | 21FLSJWM | LWW | 28.1668 | -80.7696 | River/Stream | 2002-03-12 | 4.3441 | 5.4359 | 0.0345 | 0.065 | 7.58 | 434 | 1.679 | 0.046 | 0.015 | 175 | 3.05 | 7.55 | 1.744 | -3.0791 | 0.55618 | -2.7334
21FLSJWM_LWW | 21FLSJWM | LWW | 28.1668 | -80.7696 | River/Stream | 2007-01-11 | 3.204 | 6.2333 | 0.0361 | 0.318 | 7.63 |  | 1.7687 | 0.09158 | 0.029 | 150 |  | 8.15 | 2.0867 | -2.3905 | 0.73559 | -1.1457
21FLSJWM_LWW | 21FLSJWM | LWW | 28.1668 | -80.7696 | River/Stream | 2003-12-16 | 1.335 | 2.1529 | 0.04131 | 0.18929 | 7.61 | 364 | 2.0258 | 0.04847 | 0.02434 | 250 | 4.85 | 8.54 | 2.2151 | -3.0268 | 0.79528 | -1.6645
21FLSJWM_LWW | 21FLSJWM | LWW | 28.1668 | -80.7696 | River/Stream | 2008-06-02 | 11.4365 | 16.7371 | 0.0534 | 0.0128 | 7.67 |  | 2.6673 | 0.1596 | 0.0308 | 100 |  | 5.54 | 2.6801 | -1.8351 | 0.98585 | -4.3583
21FLSJWM_LWW | 21FLSJWM | LWW | 28.1668 | -80.7696 | River/Stream | 2001-06-19 | 8.3945 | 13.3455 | 0.046 | 0.0035 | 7.41 | 670 | 2.38 | 0.072 | 0.034 | 50 | 8.7 | 5.36 | 2.3835 | -2.6311 | 0.86857 | -5.655
21FLSJWM_LWW | 21FLSJWM | LWW | 28.1668 | -80.7696 | River/Stream | 1997-06-09 | 1.869 | 2.2037 | 0.037 | 0.007 | 7.54 | 564 | 1.93 | 0.122 | 0.073 | 80 | 2.7 | 6.98 | 1.937 | -2.1037 | 0.66114 | -4.9618
21FLSJWM_LWW | 21FLSJWM | LWW | 28.1668 | -80.7696 | River/Stream | 2003-02-05 | 4.1705 | 5.5054 | 0.03 | 0.028 | 7.36 | 265 | 1.566 | 0.036 | 0.006 | 250 | 2.1 | 8.68 | 1.594 | -3.3242 | 0.46625 | -3.5756
21FLSJWM_LWW | 21FLSJWM | LWW | 28.1668 | -80.7696 | River/Stream | 2008-05-05 | 8.3838 | 11.3722 | 0.03675 | 0.05185 | 7.74 |  | 1.9433 | 0.0959 | 0.0304 | 150 |  | 6.85 | 1.9952 | -2.3444 | 0.69074 | -2.9594
21FLSJWM_LWW | 21FLSJWM | LWW | 28.1668 | -80.7696 | River/Stream | 2005-02-08 | 5.1811 | 7.1749 | 0.029145 | 0.13608 | 7.57 | 362 | 1.5468 | 0.057535 | 0.030685 | 150 | 7.3 | 8.72 | 1.6829 | -2.8554 | 0.52053 | -1.9945
21FLSJWM_LWW | 21FLSJWM | LWW | 28.1668 | -80.7696 | River/Stream | 1999-03-04 | 1.8156 | 2.2812 | 0.031 | 0.019 | 6.49 | 407 | 1.65 | 0.126 | 0.08 | 80 | 1.42 | 9.6 | 1.669 | -2.0715 | 0.51222 | -3.9633
21FLSJWM_LWW | 21FLSJWM | LWW | 28.1668 | -80.7696 | River/Stream | 2003-04-03 | 2.67 | 4.4357 | 0.031 | 0.149 | 7.59 | 360 | 1.742 | 0.066 | 0.026 | 250 | 4.8 | 7.73 | 1.891 | -2.7181 | 0.63711 | -1.9038
21FLSJWM_LWW | 21FLSJWM | LWW | 28.1668 | -80.7696 | River/Stream | 2004-02-10 | 6.2256 | 11.498 | 0.02882 | 0.05255 | 7.32 | 474 | 1.6547 | 0.05116 | 0.02092 | 150 | 7.2 | 7.58 | 1.7072 | -2.9728 | 0.53488 | -2.946
21FLSJWM_LWW | 21FLSJWM | LWW | 28.1668 | -80.7696 | River/Stream | 2003-06-09 | 56.009 | 60.7296 | 0.042 |  | 7.92 | 446 | 2.732 | 0.109 |  | 100 | 18.4 | 6.92 |  | -2.2164 | X | X
21FLSJWM_LWW | 21FLSJWM | LWW | 28.1668 | -80.7696 | River/Stream | 2008-02-04 | 3.0438 | 5.2672 | 0.0319 | 0.1978 | 7.43 |  | 2.1136 | 0.0939 | 0.0316 | 250 |  | 7.95 | 2.3114 | -2.3655 | 0.83785 | -1.6205
21FLSJWM_LWW | 21FLSJWM | LWW | 28.1668 | -80.7696 | River/Stream | 2005-04-13 |  |  | 0.02586 | 0.07667 | 7.51 |  | 1.721 | 0.07623 | 0.01446 | 200 | 9.2 | 7.42 | 1.7977 | -2.574 | 0.58652 | -2.5682
21FLSJWM_LWW | 21FLSJWM | LWW | 28.1668 | -80.7696 | River/Stream | 2003-07-14 | 17.1921 | 20.0681 | 0.023 |  | 7.26 | 533 | 1.765 | 0.067 |  | 150 | 3.8 | 5.57 |  | -2.7031 | X | X
21FLSJWM_LWW | 21FLSJWM | LWW | 28.1668 | -80.7696 | River/Stream | 2008-03-05 | 7.5205 | 14.8878 | 0.033 | 0.2188 | 7.77 |  | 2.6839 | 0.1586 | 0.0389 | 200 |  | 7.78 | 2.9027 | -1.8414 | 1.0656 | -1.5196
21FLSJWM_LWW | 21FLSJWM | LWW | 28.1668 | -80.7696 | River/Stream | 1999-05-06 | 17.7021 | 22.5902 | 0.04 | 0.0035 | 7.58 | 740 | 3.35 | 0.241 | 0.051 | 80 | 37.4 | 5.34 | 3.3535 | -1.423 | 1.21 | -5.655
21FLSJWM_LWW | 21FLSJWM | LWW | 28.1668 | -80.7696 | River/Stream | 2000-08-03 | 18.2228 | 20.907 | 0.017 | 0.0035 | 7.23 | 419 | 1.655 | 0.078 | 0.013 | 70 | 10.7 | 5.92 | 1.6585 | -2.551 | 0.50591 | -5.655
21FLSJWM_LWW | 21FLSJWM | LWW | 28.1668 | -80.7696 | River/Stream | 2007-02-06 | 5.874 | 11.1948 | 0.0248 | 0.3012 | 7.74 |  | 2.4937 | 0.1244 | 0.0283 | 150 |  | 9.87 | 2.7949 | -2.0843 | 1.0278 | -1.2
21FLSJWM_LWW | 21FLSJWM | LWW | 28.1668 | -80.7696 | River/Stream | 2008-01-07 | 3.0705 | 5.8521 | 0.0267 | 0.2695 | 7.38 |  | 2.7093 | 0.1382 | 0.0425 | 400 |  | 9.57 | 2.9788 | -1.9791 | 1.0915 | -1.3112
21FLSJWM_LWW | 21FLSJWM | LWW | 28.1668 | -80.7696 | River/Stream | 2007-11-06 | 0.5 | 0.5 | 0.0321 |  | 7.49 |  |  |  | 0.0446 | 400 |  | 7.31 |  | X | X | X
21FLSJWM_LWW | 21FLSJWM | LWW | 28.1668 | -80.7696 | River/Stream | 2007-10-09 | 1.9491 | 2.122 |  |  | 7.88 |  |  |  | 0.0414 | 250 |  | 6.91 |  | X | X | X
21FLSJWM_LWW | 21FLSJWM | LWW | 28.1668 | -80.7696 | River/Stream | 2006-01-09 | 1.068 | 1.2409 |  | 0.0752 | 7.35 |  | 1.012 | 0.03858 | 0.0235 | 100 |  |  | 1.0872 | -3.255 | 0.083596 | -2.5876
21FLSJWM_LWW | 21FLSJWM | LWW | 28.1668 | -80.7696 | River/Stream | 2006-05-31 |  |  |  |  | 7.49 |  | 1.6579 | 0.0793 | [5 empty] | -2.5345 | X | X
21FLSJWM_LWW | 21FLSJWM | LWW | 28.1668 | -80.7696 | River/Stream | 1997-10-09 | 0.25 | 0.87883 |  | 0.06 | 7.45 | 380 | 1.43 | 0.089 | 0.069 | 250 | 1.3 | 7 | 1.49 | -2.4191 | 0.39878 | -2.8134
21FLSJWM_LWW | 21FLSJWM | LWW | 28.1668 | -80.7696 | River/Stream | 2000-09-14 |  |  |  |  | 7.11 | 488 | [5 empty] | 5.41 |  | X | X | X
21FLSJWM_LWW | 21FLSJWM | LWW | 28.1668 | -80.7696 | River/Stream | 2001-08-14 | 7.5855 | 8.9703 |  | 0.0035 | 6.68 | 378 |  |  | 0.102 | 300 | 2.02 | 0.98 |  | X | X | -5.655
21FLWQSP_MAN601LV | 21FLWQSP | MAN601LV | 27.592 | -82.0819 | Stream | 2005-09-19 | 5.3 |  | 0.056 | 0.002 | 5.8995 | 0.085842 | 1.39 | 0.217 |  | 250 |  | 0.13947 | 1.392 | -1.5279 | 0.33074 | -6.2146
21FLWQSP_MAN601LV | 21FLWQSP | MAN601LV | 27.592 | -82.0819 | Stream | 2006-01-10 | 1.4 |  | 0.047 | 0.002 | 5.9629 | 0.13698 | 1.56 | 0.2485 |  | 300 |  | 2.9611 | 1.562 | -1.3923 | 0.44597 | -6.2146
21FLWQSP_MAN601LV | 21FLWQSP | MAN601LV | 27.592 | -82.0819 | Stream | 2005-04-11 | 0.6 |  | 0.005 | 0.002 | 5.6994 | 0.11392 | 1.15 | 0.52 |  | 300 |  | 1.8849 | 1.152 | -0.65393 | 0.1415 | -6.2146
21FLWQSP_MAN601LV | 21FLWQSP | MAN601LV | 27.592 | -82.0819 | Stream | 2005-06-13 | 0.05 |  | 0.005 | 0.002 | 5.7829 | 0.073763 | 1.4 | 0.415 |  | 400 |  | 0.83068 | 1.402 | -0.87948 | 0.3379 | -6.2146
21FLWQSP_MAN603US | 21FLWQSP | MAN603US | 27.4683 | -82.5705 | Stream | 2005-03-15 | 1.6 |  | 0.03 | 0.215 | 7.4519 | 0.65593 | 0.56 | 0.178 |  | 30 |  | 3.6567 | 0.775 | -1.726 | -0.25489 | -1.5371
21FLWQSP_MAN603US | 21FLWQSP | MAN603US | 27.4683 | -82.5705 | Stream | 2005-05-31 | 4.3 |  | 0.061 | 0.302 | 7.4604 | 0.44974 | 1.14 | 0.384 |  | 60 |  | 3.7319 | 1.442 | -0.95711 | 0.36603 | -1.1973
21FLWQSP_MAN603US | 21FLWQSP | MAN603US | 27.4683 | -82.5705 | Stream | 2006-01-09 | 0.5 |  | 0.019 | 0.181 | 7.6519 | 0.63383 | 0.52 | 0.125 |  | 35 |  | 6.3231 | 0.701 | -2.0794 | -0.35525 | -1.7093
21FLWQSP_MAN603US | 21FLWQSP | MAN603US | 27.4683 | -82.5705 | Stream | 2005-09-06 | 0.5 |  | 0.005 | 0.166 | 7.2245 | 0.54983 | 0.78 | 0.193 |  | 35 |  | 1.5402 | 0.946 | -1.6451 | -0.055513 | -1.7958
21FLWQSP_MAN607US | 21FLWQSP | MAN607US | 27.4557 | -82.4853 | Stream | 2005-05-31 | 1.1 |  | 0.515 | 1.56 | 7.279 | 0.6643 | 1.79 | 0.94 |  | 70 |  | 5.1075 | 3.35 | -0.061875 | 1.209 | 0.44469
21FLWQSP_MAN607US | 21FLWQSP | MAN607US | 27.4557 | -82.4853 | Stream | 2006-01-09 | 1.1 |  | 0.07 | 0.108 | 7.2858 | 0.46197 | 0.72 | 0.483 |  | 80 |  | 8.7361 | 0.828 | -0.72774 | -0.18874 | -2.2256
21FLWQSP_MAN607US | 21FLWQSP | MAN607US | 27.4557 | -82.4853 | Stream | 2005-03-15 | 1.2 |  | 0.085 | 0.131 | 5.1353 | 0.16494 | 1.08 | 0.593 |  | 160 |  | 9.2744 | 1.211 | -0.52256 | 0.19145 | -2.0326
21FLWQSP_MAN607US | 21FLWQSP | MAN607US | 27.4557 | -82.4853 | Stream | 2005-09-06 | 0.5 |  | 0.027 | 0.196 | 7.1051 | 0.36338 | 1.38 | 0.79 |  | 80 |  | 6.237 | 1.576 | -0.23572 | 0.45489 | -1.6296
21FLWQSP_MAN619GS | 21FLWQSP | MAN619GS | 27.4683 | -82.1011 | Stream | 2005-07-26 | 1.6 |  | 0.005 | 0.049 | 6.3736 | 0.11974 | 0.83 | 0.181 |  | 175 |  | 2.8123 | 0.879 | -1.7093 | -0.12897 | -3.0159
21FLWQSP_MAN620GS | 21FLWQSP | MAN620GS | 27.4763 | -82.0794 | Stream | 2005-04-11 | 0.5 |  | 0.005 | 0.002 | 6.4611 | 0.12011 | 0.78 | 0.195 |  | 160 |  | 6.4439 | 0.782 | -1.6348 | -0.2459 | -6.2146
21FLWQSP_MAN621GS | 21FLWQSP | MAN621GS | 27.4689 | -82.0967 | Stream | 2005-09-26 | 2.65 |  | 0.027 | 0.002 | 6.452 | 0.25975 | 2.07 | 1.02 |  | 125 |  | 0.38678 | 2.072 | 0.019803 | 0.72851 | -6.2146
21FLWQSP_MAN621GS | 21FLWQSP | MAN621GS | 27.4689 | -82.0967 | Stream | 2006-01-23 | 1.6 |  | 0.005 | 0.002 | 6.4788 | 0.17063 | 0.73 | 0.24 |  | 100 |  | 3.612 | 0.732 | -1.4271 | -0.31197 | -6.2146
21FLPOLK_MARIONCREEK1 | 21FLPOLK | MARIONCREEK1 | #REF! | #REF! | River/Stream | 2005-01-10 |  | 0.5 | 0.081422 | 0.067 | 6.34 | 135 | 1.074 |  |  | 190 | 0.33 | 3.3 | 1.141 | X | 0.13191 | -2.7031
21FLPOLK_MARIONCREEK1 | 21FLPOLK | MARIONCREEK1 | #REF! | #REF! | River/Stream | 1996-01-16 |  | 0.71 | 0.071553 | 0.006 | 6.9 | 222 | 1.042 | 0.05 |  | 15 | 0.9 | 7.5 | 1.048 | -2.9957 | 0.046884 | -5.116
21FLPOLK_MARIONCREEK1 | 21FLPOLK | MARIONCREEK1 | #REF! | #REF! | River/Stream | 2005-10-05 |  | 23.12 | 0.099516 | 0.107 | 6.67 |  | 1.621 | 0.205 |  | 150 |  | 2.99 | 1.728 | -1.5847 | 0.54696 | -2.2349
21FLPOLK_MARIONCREEK1 | 21FLPOLK | MARIONCREEK1 | #REF! | #REF! | River/Stream | 1996-07-08 |  | 0.31 | 0.03701 | 0.018 | 6.81 | 193 | 1.046 | 0.001 |  | 200 | 1.1 | 4.98 | 1.064 | -6.9078 | 0.062035 | -4.0174
21FLPOLK_MARIONCREEK1 | 21FLPOLK | MARIONCREEK1 | #REF! | #REF! | River/Stream | 2001-01-09 | 8.81 | 10.5 | 0.029608 | 0.747 | 7.25 | 209 | 1.054 | 0.06 |  | 70 | 2.9 | 9.53 | 1.801 | -2.8134 | 0.58834 | -0.29169
21FLPOLK_MARIONCREEK1 | 21FLPOLK | MARIONCREEK1 | #REF! | #REF! | River/Stream | 2007-10-22 | 28 | 31.8 | 0.059216 | 0.201 | 6.7 |  | 2.233 | 0.083 |  | 150 |  | 3.47 | 2.434 | -2.4889 | 0.88954 | -1.6045
21FLPOLK_MARIONCREEK1 | 21FLPOLK | MARIONCREEK1 | #REF! | #REF! | River/Stream | 2004-01-15 |  | 9.22 | 0.026318 | 0.344 | 6.65 | 163 | 1.12 | 0.036 |  |  | 4.6 | 8.53 | 1.464 | -3.3242 | 0.38117 | -1.0671
21FLPOLK_MARIONCREEK1 | 21FLPOLK | MARIONCREEK1 | #REF! | #REF! | River/Stream | 2008-07-17 | 7.69 | 9.4 | 0.042767 | 0.059 | 6.01 |  | 1.94 | 0.052 |  | 300 |  | 3.41 | 1.999 | -2.9565 | 0.69265 | -2.8302
21FLPOLK_MARIONCREEK1 | 21FLPOLK | MARIONCREEK1 | #REF! | #REF! | River/Stream | 1997-01-13 |  | 3.46 | 0.015627 | 0.259 | 6.6 | 337 | 0.713 | 0.055 |  | 100 | 2.2 | 8.01 | 0.972 | -2.9004 | -0.028399 | -1.3509
21FLPOLK_MARIONCREEK1 | 21FLPOLK | MARIONCREEK1 | #REF! | #REF! | River/Stream | 2001-07-10 | 1.602 | 2.652 | 0.018916 | 0.554 | 6.87 | 242 | 0.887 | 0.039 |  | 150 | 1.37 | 5.68 | 1.441 | -3.2442 | 0.36534 | -0.59059
21FLPOLK_MARIONCREEK1 | 21FLPOLK | MARIONCREEK1 | #REF! | #REF! | River/Stream | 2007-07-17 | 19.2 | 23.8 | 0.0403 | 0.231 | 6.69 |  | 1.9 | 0.067 |  | 125 |  | 4.72 | 2.131 | -2.7031 | 0.75659 | -1.4653
21FLPOLK_MARIONCREEK1 | 21FLPOLK | MARIONCREEK1 | #REF! | #REF! | River/Stream | 1999-07-01 | 1.6 | 2.4 | 0.03372 | 0.138 | 6.92 | 296 | 1.697 | 0.038 |  | 500 | 3.1 | 5.06 | 1.835 | -3.2702 | 0.60704 | -1.9805
21FLPOLK_MARIONCREEK1 | 21FLPOLK | MARIONCREEK1 | #REF! | #REF! | River/Stream | 2008-10-09 |  |  | 0.041122 | 0.284 | 6.74 |  | 2.09 | 0.078 | 0.0025 | 150 |  | 4.76 | 2.374 | -2.551 | 0.86458 | -1.2588
21FLPOLK_MARIONCREEK1 | 21FLPOLK | MARIONCREEK1 | #REF! | #REF! | River/Stream | 2008-04-03 | 25.32 | 32.37 | 0.0403 | 0.273 | 6.67 |  | 2.173 | 0.091 | 0.0025 | 125 |  | 5.42 | 2.446 | -2.3969 | 0.89445 | -1.2983
21FLPOLK_MARIONCREEK1 | 21FLPOLK | MARIONCREEK1 | #REF! | #REF! | River/Stream | 2000-07-05 | 2.4 | 3.36 | 0.015627 | 0.55 | 7.3 | 249 | 0.897 | 0.059 |  | 100 | 0.88 | 6.53 | 1.447 | -2.8302 | 0.36949 | -0.59784
21FLPOLK_MARIONCREEK1 | 21FLPOLK | MARIONCREEK1 | #REF! | #REF! | River/Stream | 2008-01-23 | 14.42 | 17.36 | 0.028786 | 0.131 | 6.64 |  | 1.772 | 0.069 |  | 200 |  | 4.31 | 1.903 | -2.6736 | 0.64343 | -2.0326
21FLPOLK_MARIONCREEK1 | 21FLPOLK | MARIONCREEK1 | #REF! | #REF! | River/Stream | 2007-01-08 | 36 | 41 | 0.027141 | 0.242 | 7.22 |  | 1.885 | 0.082 |  | 100 |  | 6.32 | 2.127 | -2.501 | 0.75471 | -1.4188
21FLPOLK_MARIONCREEK1 | 21FLPOLK | MARIONCREEK1 | #REF! | #REF! | River/Stream | 2005-07-26 |  |  | 0.011514 | 0.018 | 6.97 | 132 | 0.95 | 0.145 |  | 165 | 0.714 | 2.29 | 0.968 | -1.931 | -0.032523 | -4.0174
21FLPOLK_MARIONCREEK1 | 21FLPOLK | MARIONCREEK1 | #REF! | #REF! | River/Stream | 2007-04-19 |  | 26.9 | 0.018094 | 0.471 | 6.62 |  | 1.579 | 0.079 |  | 30 |  | 5.75 | 2.05 | -2.5383 | 0.71784 | -0.7529
21FLPOLK_MARIONCREEK1 | 21FLPOLK | MARIONCREEK1 | #REF! | #REF! | River/Stream | 2006-07-13 |  | 43.12 | 0.024673 | 0.13 | 6.97 |  | 2.164 | 0.102 |  | 150 |  | 4.69 | 2.294 | -2.2828 | 0.8303 | -2.0402
21FLPOLK_MARIONCREEK1 | 21FLPOLK | MARIONCREEK1 | #REF! | #REF! | River/Stream | 2000-01-03 | 4.81 | 5.76 | 0.013982 | 0.216 | 7.83 | 171 | 1.382 | 0.039 |  | 110 | 1.46 | 5.6 | 1.598 | -3.2442 | 0.46875 | -1.5325
21FLPOLK_MARIONCREEK1 | 21FLPOLK | MARIONCREEK1 | #REF! | #REF! | River/Stream | 2002-07-09 | 1.602 | 2.652 | 0.018916 | 0.097 | 6.38 | 176 | 2.103 | 0.035 |  | 380 | 3.8 | 3.81 | 2.2 | -3.3524 | 0.78846 | -2.333
21FLPOLK_MARIONCREEK1 | 21FLPOLK | MARIONCREEK1 | #REF! | #REF! | River/Stream | 2006-01-17 |  | 25.82 | 0.011514 | 0.322 | 6.64 |  | 1.34 |  |  | 75 |  | 8.73 | 1.662 | X | 0.50802 | -1.1332
21FLPOLK_MARIONCREEK1 | 21FLPOLK | MARIONCREEK1 | #REF! | #REF! | River/Stream | 2004-07-19 |  | 11.92 | 0.012337 | 0.287 | 6.8 | 160 | 1.959 | 0.11 |  | 165 | 3.7 | 6.48 | 2.246 | -2.2073 | 0.80915 | -1.2483
21FLPOLK_MARIONCREEK1 | 21FLPOLK | MARIONCREEK1 | #REF! | #REF! | River/Stream | 1995-01-09 |  | 1.5 | 0.0041122 | 0.024 | 6.71 | 203 | 0.732 | 0.056 |  | 150 | 0.8 | 7.8 | 0.756 | -2.8824 | -0.27971 | -3.7297
21FLPOLK_MARIONCREEK1 | 21FLPOLK | MARIONCREEK1 | #REF! | #REF! | River/Stream | 1998-07-08 |  | 4.23 | 0.0041122 | 0.824 | 6.2 | 193 | 0.792 | 0.104 |  | 35 | 8.6 | 6.37 | 1.616 | -2.2634 | 0.47995 | -0.19358
21FLPOLK_MARIONCREEK1 | 21FLPOLK | MARIONCREEK1 | #REF! | #REF! | River/Stream | 1998-01-13 |  | 1.5 | 0.0041122 | 0.002 | 7.45 | 154 | 0.799 | 0.005 |  | 200 | 0.4 | 5.11 | 0.801 | -5.2983 | -0.22189 | -6.2146
21FLPOLK_MARIONCREEK1 | 21FLPOLK | MARIONCREEK1 | #REF! | #REF! | River/Stream | 2003-07-01 |  | 0.5 | 0.0061684 | 0.067 | 6.48 | 140 | 1.292 | 0.038 |  | 250 | 2.1 | 3.12 | 1.359 | -3.2702 | 0.30675 | -2.7031
21FLPOLK_MARIONCREEK1 | 21FLPOLK | MARIONCREEK1 | #REF! | #REF! | River/Stream | 1995-07-11 |  | 1.38 | 0.0041122 | 0.446 | 7 | 188 | 0.924 | 0.076 |  | 60 | 5.8 | 6.4 | 1.37 | -2.577 | 0.31481 | -0.80744
21FLPOLK_MARIONCREEK1 | 21FLPOLK | MARIONCREEK1 | #REF! | #REF! | River/Stream | 2005-04-11 |  |  | 0.0041122 | 0.03 | 6.78 | 127 | 0.942 |  |  | 175 | 0.542 | 4.31 | 0.972 | X | -0.028399 | -3.5066
21FLPOLK_MARIONCREEK1 | 21FLPOLK | MARIONCREEK1 | #REF! | #REF! | River/Stream | 1999-01-05 | 2.4 | 3.15 | 0.0041122 | 0.323 | 6.75 | 204 | 1.013 | 0.055 |  | 100 | 5.2 | 8.34 | 1.336 | -2.9004 | 0.28968 | -1.1301
21FLPOLK_MARIONCREEK1 | 21FLPOLK | MARIONCREEK1 | #REF! | #REF! | River/Stream | 1997-07-07 |  | 1.38 | 0.0041122 | 0.069 | 6.46 | 158 | 1.166 | 0.099 |  | 150 | 2.9 | 6.4 | 1.235 | -2.3126 | 0.21107 | -2.6736
21FLPOLK_MARIONCREEK1 | 21FLPOLK | MARIONCREEK1 | #REF! | #REF! | River/Stream | 2003-01-07 |  | 1.5 | 0.0041122 | 0.005 | 6.48 | 108 | 1.243 | 0.005 |  | 375 | 0.43 | 5.23 | 1.248 | -5.2983 | 0.22154 | -5.2983
21FLPOLK_MARIONCREEK1 | 21FLPOLK | MARIONCREEK1 | #REF! | #REF! | River/Stream | 2002-01-02 | 5.61 | 7.49 | 0.0041122 | 0.414 | 8.46 | 180 | 1.577 | 0.021 |  | 200 | 3 | 8.21 | 1.991 | -3.8632 | 0.68864 | -0.88189
21FLPOLK_MARIONCREEK1 | 21FLPOLK | MARIONCREEK1 | #REF! | #REF! | River/Stream | 2006-04-18 |  | 46.02 | 0.0041122 | 0.4 | 6.84 |  | 1.641 | 0.111 |  | 40 |  | 5.78 | 2.041 | -2.1982 | 0.71344 | -0.91629
21FLPOLK_MARIONCREEK1 | 21FLPOLK | MARIONCREEK1 | #REF! | #REF! | River/Stream | 2006-10-16 | 20.03 | 22.41 | 0.0041122 | 0.224 | 6.9 |  | 2.066 | 0.101 |  | 70 |  | 7.3 | 2.29 | -2.2926 | 0.82855 | -1.4961
21FLSFWM_MBOXSOU | 21FLSFWM | MBOXSOU | 26.9078 | -81.8878 | Canal | 2006-10-05 | 18 | 30 | 0.062 | 0.01 | 7 |  | 2.53 | 0.237 | 0.134 | 375 |  | 3.89 | 2.54 | -1.4397 | 0.93216 | -4.6052
21FLSJWM_MBU | 21FLSJWM | MBU | 29.0788 | -81.8814 | Canal | 1997-12-15 | 48.1 | 88.2 |  | 0.011 | 7.43 | 403 |  | 0.071 |  | 120 | 17.4 | 4.29 | 0.021 | -2.6451 | -3.8632 | -4.5099
21FLSJWM_MBU | 21FLSJWM | MBU | 29.0788 | -81.8814 | Canal | 1997-08-26 | 33.2 | 35.2 | 2.07 | 0.015 | 6.42 | 353 | 5.06 | 0.096 | 0.036 | 60 | 6.6 | 0.37 | 5.075 | -2.3434 | 1.6243 | -4.1997
21FLSJWM_MBU | 21FLSJWM | MBU | 29.0788 | -81.8814 | Canal | 1999-12-14 | 8.375 | 10.7228 | 1.3185 | 0.0185 | 7.175 | 310.15 | 3.29 | 0.052 | 0.006 |  |  | 4.045 | 3.3085 | -2.9565 | 1.1965 | -3.99
21FLSJWM_MBU | 21FLSJWM | MBU | 29.0788 | -81.8814 | Canal | 1999-12-06 | 13.1738 | 15.9772 | 1.275 | 0.011 | 6.94 | 313 | 3.41 | 0.041 | 0.006 | 150 | 2.97 | 3.07 | 3.421 | -3.1942 | 1.2299 | -4.5099
21FLSJWM_MBU | 21FLSJWM | MBU | 29.0788 | -81.8814 | Canal | 2000-01-11 | 12.035 | 13.48 | 1.1685 | 0.04225 | 7.085 | 308.85 | 3.4025 | 0.0405 | 0.006 | 60 | 2.985 | 3.845 | 3.4447 | -3.2065 | 1.2369 | -3.1642
21FLSJWM_MBU | 21FLSJWM | MBU | 29.0788 | -81.8814 | Canal | 2000-02-23 | 20.1358 | 22.9169 | 0.9625 | 0.03625 | 7.3 | 293.5 | 3.005 | 0.038 | 0.006 |  |  | 5.65 | 3.0412 | -3.2702 | 1.1123 | -3.3173
21FLSJWM_MBU | 21FLSJWM | MBU | 29.0788 | -81.8814 | Canal | 2003-10-23 | 0.5 | 10.7811 | 0.68096 | 0.0122 | 7 | 257.5 | 2.1551 | 0.03712 | 0.006 | 150 | 3.5 | 1.055 | 2.1673 | -3.2936 | 0.7735 | -4.4063
21FLSJWM_MBU | 21FLSJWM | MBU | 29.0788 | -81.8814 | Canal | 2001-03-28 | 54.7176 | 60.0893 | 1.2895 | 0.03375 | 7.41 | 405.95 | 4.1175 | 0.046 | 0.0275 |  |  | 5.88 | 4.1513 | -3.0791 | 1.4234 | -3.3888
21FLSJWM_MBU | 21FLSJWM | MBU | 29.0788 | -81.8814 | Canal | 1998-11-04 | 5.9841 | 7.8505 | 0.8085 | 0.03575 | 6.82 | 212 | 2.625 | 0.062 | 0.006 | 275 | 2.145 | 1.54 | 2.6608 | -2.7806 | 0.97861 | -3.3312
21FLSJWM_MBU | 21FLSJWM | MBU | 29.0788 | -81.8814 | Canal | 1999-10-18 | 28.2219 | 33.1681 | 0.988 | 0.007 | 7.06 | 292 | 3.23 | 0.033 | 0.015 | 100 | 6.21 | 3.48 | 3.237 | -3.4112 | 1.1746 | -4.9618
21FLSJWM_MBU | 21FLSJWM | MBU | 29.0788 | -81.8814 | Canal | 2005-10-17 | 27.6078 | 31.6235 | 0.7049 | 0.02398 | 6.74 |  | 2.3421 | 0.03889 | 0.006 | 100 |  | 1.1 | 2.3661 | -3.247 | 0.86124 | -3.7305
21FLSJWM_MBU | 21FLSJWM | MBU | 29.0788 | -81.8814 | Canal | 1999-11-09 | 15.5741 | 18.6826 | 1.051 | 0.008 | 7.02 | 285.2 | 3.52 | 0.039 | 0.006 |  |  | 3.63 | 3.528 | -3.2442 | 1.2607 | -4.8283
21FLSJWM_MBU | 21FLSJWM | MBU | 29.0788 | -81.8814 | Canal | 2000-05-11 | 42.3195 | 45.5846 | 1.11 | 0.0035 | 7.28 | 318.2 | 3.753 | 0.048 | 0.006 |  |  | 2.84 | 3.7565 | -3.0366 | 1.3235 | -5.655
21FLSJWM_MBU | 21FLSJWM | MBU | 29.0788 | -81.8814 | Canal | 2000-04-12 | 39.8484 | 43.5313 | 1.065 | 0.0035 | 7.405 | 324 | 3.6235 | 0.038 | 0.006 | 40 | 9.51 | 4.675 | 3.627 | -3.2702 | 1.2884 | -5.655
21FLSJWM_MBU | 21FLSJWM | MBU | 29.0788 | -81.8814 | Canal | 2004-04-06 | 5.9621 | 7.4307 | 0.50808 | 0.22681 | 7.145 | 323 | 1.755 | 0.01712 | 0.006 | 70 | 1.4 | 3.715 | 1.9818 | -4.0675 | 0.684 | -1.4836
21FLSJWM_MBU | 21FLSJWM | MBU | 29.0788 | -81.8814 | Canal | 2000-04-18 | 30.6489 | 36.0926 | 1.057 | 0.0035 | 7.1 | 340 | 3.736 | 0.04 | 0.006 | 50 | 0.813 | 1.86 | 3.7395 | -3.2189 | 1.319 | -5.655
21FLSJWM_MBU | 21FLSJWM | MBU | 29.0788 | -81.8814 | Canal | 2004-12-06 | 22.6416 | 26.3101 | 0.63841 | 0.005 | 7.125 | 299.5 | 2.2854 | 0.04483 | 0.03594 | 50 | 4.3 | 0.625 | 2.2904 | -3.1049 | 0.82872 | -5.2983
21FLSJWM_MBU | 21FLSJWM | MBU | 29.0788 | -81.8814 | Canal | 1998-12-02 | 28.3465 | 30.3187 | 0.669 | 0.068 | 7.53 | 280 | 2.4 | 0.066 | 0.006 | 80 | 6.79 | 4.24 | 2.468 | -2.7181 | 0.90341 | -2.6882
21FLSJWM_MBU | 21FLSJWM | MBU | 29.0788 | -81.8814 | Canal | 1998-09-09 | 26.3796 | 31.1769 | 0.549 | 0.016 | 6.98 |  | 2.045 | 0.062 |  | 100 | 6.9 | 1.92 | 2.061 | -2.7806 | 0.72319 | -4.1352
21FLSJWM_MBU | 21FLSJWM | MBU | 29.0788 | -81.8814 | Canal | 2002-02-05 | 18.4764 | 21.7855 | 0.758 | 0.108 | 7.11 | 344 | 2.929 | 0.055 | 0.021 | 150 | 5.7 | 4.64 | 3.037 | -2.9004 | 1.1109 | -2.2256
21FLSJWM_MBU | 21FLSJWM | MBU | 29.0788 | -81.8814 | Canal | 2000-10-12 | 35.9399 | 38.712 | 0.6305 | 0.004375 | 7.63 | 305.45 | 2.5518 | 0.0375 | 0.006 | 40 | 10.06 | 6.855 | 2.5561 | -3.2834 | 0.93849 | -5.4318
21FLSJWM_MBU | 21FLSJWM | MBU | 29.0788 | -81.8814 | Canal | 2001-10-17 |  |  | 0.687 | 0.036 | 6.51 | 202 | 2.88 | 0.05 | 0.012 | 500 | 3.83 | 1.13 | 2.916 | -2.9957 | 1.0702 | -3.3242
21FLSJWM_MBU | 21FLSJWM | MBU | 29.0788 | -81.8814 | Canal | 1999-08-18 | 44.1618 | 50.739 | 0.964 | 0.007 | 7.09 | 326 | 4.17 | 0.052 | 0.024 | 60 | 11 | 2.79 | 4.177 | -2.9565 | 1.4296 | -4.9618
21FLSJWM_MBU | 21FLSJWM | MBU | 29.0788 | -81.8814 | Canal | 2000-12-07 | 66.9814 | 72.0792 | 0.881 | 0.018 | 7.37 | 404 | 3.852 | 0.067 | 0.096 | 30 | 16.5 | 6.67 | 3.87 | -2.7031 | 1.3533 | -4.0174
21FLSJWM_MBU | 21FLSJWM | MBU | 29.0788 | -81.8814 | Canal | 1999-09-09 | 65.0946 | 67.2299 | 0.795 | 0.00525 | 7.37 | 336 | 3.5 | 0.08 | 0.006 | 50 | 12.3 | 2.99 | 3.5053 | -2.5257 | 1.2543 | -5.2495
21FLSJWM_MBU | 21FLSJWM | MBU | 29.0788 | -81.8814 | Canal | 1997-10-29 | 133 | 167 | 1.39 | 0.017 | 6.81 | 341 | 6.16 | 0.092 | 0.043 | 125 | 26 | 4.4 | 6.177 | -2.386 | 1.8208 | -4.0745
21FLSJWM_MBU | 21FLSJWM | MBU | 29.0788 | -81.8814 | Canal | 1999-02-17 | 64.9344 | 72.4478 | 0.787 | 0.0035 | 6.94 | 281 | 3.49 | 0.079 | 0.006 | 100 | 12.4 | 4.03 | 3.4935 | -2.5383 | 1.2509 | -5.655
21FLSJWM_MBU | 21FLSJWM | MBU | 29.0788 | -81.8814 | Canal | 2000-03-15 | 65.8969 | 71.3116 | 0.6855 | 0.004375 | 7.315 | 321.25 | 3.0442 | 0.0425 | 0.006 |  |  | 4.23 | 3.0486 | -3.1583 | 1.1147 | -5.4318
21FLSJWM_MBU | 21FLSJWM | MBU | 29.0788 | -81.8814 | Canal | 2000-09-14 | 29.0496 | 31.8772 | 0.4765 | 0.0035 | 7.325 | 310.4 | 2.12 | 0.0425 | 0.006 |  |  | 4.255 | 2.1235 | -3.1583 | 0.75307 | -5.655
21FLSJWM_MBU | 21FLSJWM | MBU | 29.0788 | -81.8814 | Canal | 2001-12-05 | 38.8886 | 44.0971 | 0.731 | 0.017 | 7.165 | 343 | 3.267 | 0.06 | 0.038 | 60 | 9.1 | 2.725 | 3.284 | -2.8134 | 1.1891 | -4.0745
21FLSJWM_MBU | 21FLSJWM | MBU | 29.0788 | -81.8814 | Canal | 1998-10-07 | 35.2262 | 39.6418 | 0.47867 | 0.015 | 6.965 | 184.5 | 2.145 | 0.070333 | 0.006 | 400 | 6 | 2.25 | 2.16 | -2.6545 | 0.77011 | -4.1997
21FLSJWM_MBU | 21FLSJWM | MBU | 29.0788 | -81.8814 | Canal | 2000-10-05 | 33.9784 | 37.0675 | 0.635 | 0.017 | 7.13 | 344 | 2.859 | 0.033 |  | 50 | 9.2 | 3.99 | 2.876 | -3.4112 | 1.0564 | -4.0745
21FLSJWM_MBU | 21FLSJWM | MBU | 29.0788 | -81.8814 | Canal | 2000-11-15 | 73.7454 | 79.6292 | 0.64 | 0.0145 | 7.525 | 353.75 | 2.938 | 0.0625 | 0.006 |  |  | 5.36 | 2.9525 | -2.7726 | 1.0827 | -4.2336
21FLSJWM_MBU | 21FLSJWM | MBU | 29.0788 | -81.8814 | Canal | 2000-08-16 | 22.7517 | 24.9697 | 0.4815 | 0.0125 | 7.63 | 322.1 | 2.2182 | 0.028 | 0.006 |  |  | 4.92 | 2.2308 | -3.5756 | 0.80234 | -4.382
21FLSJWM_MBU | 21FLSJWM | MBU | 29.0788 | -81.8814 | Canal | 2008-01-15 | 23.7333 | 25.4794 | 0.5347 | 0.0255 | 7.26 |  | 2.466 | 0.0458 | 0.006 | 80 |  | 5.93 | 2.4915 | -3.0835 | 0.91288 | -3.6691
21FLSJWM_MBU | 21FLSJWM | MBU | 29.0788 | -81.8814 | Canal | 2001-01-17 | 70.0905 | 75.2643 | 0.734 | 0.01625 | 7.705 | 356.55 | 3.3998 | 0.087 | 0.021 | 10 | 24.5 | 10.865 | 3.416 | -2.4418 | 1.2285 | -4.1197
21FLSJWM_MBU | 21FLSJWM | MBU | 29.0788 | -81.8814 | Canal | 2001-04-10 | 33.9357 | 37.9171 | 0.953 | 0.038 | 7.15 | 416 | 4.43 | 0.042 | 0.064 | 50 | 12.3 | 2.69 | 4.468 | -3.1701 | 1.4969 | -3.2702
21FLSJWM_MBU | 21FLSJWM | MBU | 29.0788 | -81.8814 | Canal | 2007-11-13 | 27.7835 | 30.8912 | 0.5176 | 0.0209 | 7.29 |  | 2.52 | 0.0322 | 0.006 | 250 |  | 3.67 | 2.5409 | -3.4358 | 0.93252 | -3.868
21FLSJWM_MBU | 21FLSJWM | MBU | 29.0788 | -81.8814 | Canal | 2000-12-13 | 93.0762 | 99.2513 | 0.6095 | 0.01325 | 7.765 | 351.1 | 2.988 | 0.073 | 0.015 |  |  | 9.5 | 3.0013 | -2.6173 | 1.099 | -4.3238
21FLSJWM_MBU | 21FLSJWM | MBU | 29.0788 | -81.8814 | Canal | 2000-02-02 | 42.9336 | 49.0616 | 0.757 | 0.024 | 7.23 | 333 | 3.74 | 0.062 | 0.021 | 60 | 9.39 | 8.8 | 3.764 | -2.7806 | 1.3255 | -3.7297
21FLSJWM_MBU | 21FLSJWM | MBU | 29.0788 | -81.8814 | Canal | 1999-07-07 | 97.811 | 108.0399 | 0.755 | 0.00575 | 6.97 | 296 | 3.76 | 0.081 | 0.006 | 70 | 18 | 1.98 | 3.7657 | -2.5133 | 1.3259 | -5.1586
21FLSJWM_MBU | 21FLSJWM | MBU | 29.0788 | -81.8814 | Canal | 2001-02-14 | 111.1054 | 119.7534 | 0.7705 | 0.012 | 8.515 | 357.7 | 3.845 | 0.0695 | 0.0175 |  |  | 14.655 | 3.857 | -2.6664 | 1.3499 | -4.4228
21FLSJWM_MBU | 21FLSJWM | MBU | 29.0788 | -81.8814 | Canal | 2002-08-15 | 13.2392 | 16.6576 | 0.5025 | 0.021 | 6.66 | 186 | 2.5965 | 0.0665 |  | 800 | 1.4 | 1.95 | 2.6175 | -2.7106 | 0.96222 | -3.8632
21FLSJWM_MBU | 21FLSJWM | MBU | 29.0788 | -81.8814 | Canal | 2000-07-13 | 37.2625 | 41.8768 | 0.5125 | 0.004375 | 7.69 | 346.15 | 2.6625 | 0.0435 | 0.006 | 30 | 9.35 | 5.925 | 2.6669 | -3.135 | 0.98091 | -5.4318
21FLSJWM_MBU | 21FLSJWM | MBU | 29.0788 | -81.8814 | Canal | 2001-04-11 | 39.3772 | 42.6607 | 0.803 | 0.036 | 7.48 | 396.85 | 4.22 | 0.043 | 0.02 | 55 | 11.8 | 6.155 | 4.256 | -3.1466 | 1.4483 | -3.3242
21FLSJWM_MBU | 21FLSJWM | MBU | 29.0788 | -81.8814 | Canal | 1998-06-17 | 11.3 | 13.6 | 0.418 | 0.023 | 6.59 | 340 | 2.23 | 0.054 | 0.009 | 50 | 2.6 | 4.88 | 2.253 | -2.9188 | 0.81226 | -3.7723
21FLSJWM_MBU | 21FLSJWM | MBU | 29.0788 | -81.8814 | Canal | 2000-06-14 | 67.818 | 71.808 | 0.767 | 0.01 | 7.31 | 383 | 4.209 | 0.069 | 0.019 | 50 | 15.5 | 3.76 | 4.219 | -2.6736 | 1.4396 | -4.6052
21FLSJWM_MBU | 21FLSJWM | MBU | 29.0788 | -81.8814 | Canal | 2001-05-16 | 30.3779 | 32.7778 | 0.573 | 0.0035 | 7.48 | 404 | 3.2 | 0.0505 | 0.0245 |  |  | 5.12 | 3.2035 | -2.9858 | 1.1642 | -5.655
21FLSJWM_MBU | 21FLSJWM | MBU | 29.0788 | -81.8814 | Canal | 1997-06-25 | 101 | 102 | 0.848 | 0.005 | 6.61 | 360 | 4.77 | 0.1 | 0.049 | 50 | 10.1 | 1.54 | 4.775 | -2.3026 | 1.5634 | -5.2983
21FLSJWM_MBU | 21FLSJWM | MBU | 29.0788 | -81.8814 | Canal | 1999-06-22 | 182.4945 | 195.6319 | 1.032 | 0.01 | 6.84 | 322 | 5.98 | 0.127 | 0.06 | 50 | 26 | 7.8 | 5.99 | -2.0636 | 1.7901 | -4.6052
21FLSJWM_MBU | 21FLSJWM | MBU | 29.0788 | -81.8814 | Canal | 2001-02-12 | 85.5067 | 91.6848 | 0.866 | 0.017 | 8.09 | 418 | 5.17 | 0.083 | 0.094 | 30 | 21.2 | 10.43 | 5.187 | -2.4889 | 1.6462 | -4.0745
21FLSJWM_MBU | 21FLSJWM | MBU | 29.0788 | -81.8814 | Canal | 2003-12-11 | 13.8564 | 15.5481 | 0.29082 | 0.05335 | 7.555 | 296.5 | 1.7557 | 0.04103 | 0.006 | 80 | 3.8 | 5.76 | 1.8091 | -3.1935 | 0.59282 | -2.9309
21FLSJWM_MBU | 21FLSJWM | MBU | 29.0788 | -81.8814 | Canal | 2004-02-10 | 13.1668 | 14.3318 | 0.27329 | 0.19307 | 7.24 | 324.5 | 1.6501 | 0.03342 | 0.006 | 50 | 1.9 | 5.16 | 1.8431 | -3.3986 | 0.61147 | -1.6447
21FLSJWM_MBU | 21FLSJWM | MBU | 29.0788 | -81.8814 | Canal | 1998-12-07 | 23.2557 | 24.8739 | 0.498 | 0.073 | 6.7 | 289 | 3.06 | 0.07 | 0.013 | 70 | 12.5 | 6.04 | 3.133 | -2.6593 | 1.142 | -2.6173
21FLSJWM_MBU | 21FLSJWM | MBU | 29.0788 | -81.8814 | Canal | 2003-08-18 | 18.0792 | 19.8428 | 0.339 | 0.005 | 7.355 | 303.5 | 2.098 | 0.047 | 0.02 | 50 | 6.19 | 0.95 | 2.103 | -3.0576 | 0.74336 | -5.2983
21FLSJWM_MBU | 21FLSJWM | MBU | 29.0788 | -81.8814 | Canal | 2002-12-05 | 32.9692 | 35.5737 | 0.389 | 0.081 | 7.31 | 325 | 2.438 | 0.088 | 0.015 | 100 | 3.75 | 3.81 | 2.519 | -2.4304 | 0.92386 | -2.5133
21FLSJWM_MBU | 21FLSJWM | MBU | 29.0788 | -81.8814 | Canal | 2008-03-11 | 17.4351 | 18.9462 | 0.327 |  | 7.25 |  | 2.0949 | 0.0797 | 0.006 | 150 |  | 4.27 |  | -2.5295 | X | X
21FLSJWM_MBU | 21FLSJWM | MBU | 29.0788 | -81.8814 | Canal | 2008-08-07 | 8.989 | 11.0064 | 0.261 | 0.01 |  |  | 1.7342 | 0.0366 | 0.006 | 150 |  | 0.88 | 1.7442 | -3.3077 | 0.5563 | -4.6052
21FLSJWM_MBU | 21FLSJWM | MBU | 29.0788 | -81.8814 | Canal | 1999-05-06 | 226.2825 | 236.4674 | 0.687 | 0.0035 | 7.66 | 358 | 4.815 | 0.135 | 0.006 | 50 | 33.5 | 7.7 | 4.8185 | -2.0025 | 1.5725 | -5.655
21FLSJWM_MBU | 21FLSJWM | MBU | 29.0788 | -81.8814 | Canal | 1999-04-01 | 168.6105 | 178.306 | 0.639 | 0.0035 | 6.88 | 347 | 4.5 | 0.097 | 0.018 | 50 | 24.2 | 3.11 | 4.5035 | -2.333 | 1.5049 | -5.655
21FLSJWM_MBU | 21FLSJWM | MBU | 29.0788 | -81.8814 | Canal | 1997-04-22 | 126.6 | 128.2 | 0.679 | 0.005 | 7.02 | 372 | 4.84 | 0.107 | 0.043 | 70 | 15 | 6.81 | 4.845 | -2.2349 | 1.5779 | -5.2983
21FLSJWM_MBU | 21FLSJWM | MBU | 29.0788 | -81.8814 | Canal | 2008-09-09 | 11.6145 | 13.8197 | 0.2154 | 0.005 | 6.77 |  | 1.8158 | 0.0324 | 0.006 | 500 |  | 3.54 | 1.8208 | -3.4296 | 0.59928 | -5.2983
21FLSJWM_MBU | 21FLSJWM | MBU | 29.0788 | -81.8814 | Canal | 2005-02-07 | 52.0378 | 55.3035 | 0.26677 | 0.04466 | 7.31 | 307.5 | 2.508 | 0.04722 | 0.02876 | 50 | 10.1 | 5.135 | 2.5527 | -3.0529 | 0.93714 | -3.1087
21FLSJWM_MBU | 21FLSJWM | MBU | 29.0788 | -81.8814 | Canal | 2000-08-23 | 38.3746 | 41.2895 | 0.249 | 0.008 | 7.48 | 355 | 2.399 | 0.04 | 0.017 | 30 | 10.8 | 5.2 | 2.407 | -3.2189 | 0.87838 | -4.8283
21FLSJWM_MBU | 21FLSJWM | MBU | 29.0788 | -81.8814 | Canal | 1998-08-04 | 50.7 | 45.5 | 0.229 | 0.023 | 7.02 | 306 | 2.25 | 0.061 | 0.015 | 60 | 11 | 2.24 | 2.273 | -2.7969 | 0.8211 | -3.7723
21FLSJWM_MBU | 21FLSJWM | MBU | 29.0788 | -81.8814 | Canal | 2002-04-04 | 42.8108 | 53.7452 | 0.275 | 0.013 | 7.155 | 362 | 3.128 | 0.052 |  | 70 | 12.9 | 1.815 | 3.141 | -2.9565 | 1.1445 | -4.3428
21FLSJWM_MBU | 21FLSJWM | MBU | 29.0788 | -81.8814 | Canal | 2007-09-11 | 71.3424 | 73.664 | 0.2378 | 0.005 | 7.41 |  | 2.9274 | 0.04614 | 0.006 | 50 |  | 3.59 | 2.9324 | -3.0761 | 1.0758 | -5.2983
21FLSJWM_MBU | 21FLSJWM | MBU | 29.0788 | -81.8814 | Canal | 2002-10-08 | 22.9887 | 28.7934 | 0.155 | 0.01 | 6.79 | 247.5 | 2.018 | 0.073 | 0.012 | 400 | 2.5 | 0.29 | 2.028 | -2.6173 | 0.70705 | -4.6052
21FLSJWM_MBU | 21FLSJWM | MBU | 29.0788 | -81.8814 | Canal | 2001-09-19 | 52.9684 | 54.9208 | 0.1445 | 0.167 | 8.57 | 275.2 | 2.085 | 0.098 | 0.006 |  |  | 11.38 | 2.252 | -2.3228 | 0.81182 | -1.7898
21FLSJWM_MBU | 21FLSJWM | MBU | 29.0788 | -81.8814 | Canal | 2003-04-15 | 13.0341 | 15.981 | 0.111 | 0.029 | 6.955 | 289 | 1.846 | 0.045 | 0.006 | 150 | 3.1 | 2.345 | 1.875 | -3.1011 | 0.62861 | -3.5405
21FLSJWM_MBU | 21FLSJWM | MBU | 29.0788 | -81.8814 | Canal | 2007-02-13 | 54.0675 | 57.6459 | 0.144 | 0.0145 | 7.405 |  | 2.4164 | 0.05862 | 0.006 | 50 |  | 6.755 | 2.4309 | -2.8367 | 0.88827 | -4.2336
21FLSJWM_MBU | 21FLSJWM | MBU | 29.0788 | -81.8814 | Canal | 2004-08-16 | 14.3646 | 17.6575 | 0.0822 | 0.005 | 7.07 | 327 | 1.4086 | 0.03249 | 0.006 | 80 | 2.4 | 1.18 | 1.4136 | -3.4268 | 0.34616 | -5.2983
21FLSJWM_MBU | 21FLSJWM | MBU | 29.0788 | -81.8814 | Canal | 2001-06-13 | 37.8272 | 40.1628 | 0.103 | 0.0145 | 8.56 | 447 | 2.125 | 0.054 | 0.006 |  |  | 9.47 | 2.1395 | -2.9188 | 0.76057 | -4.2336
21FLSJWM_MBU | 21FLSJWM | MBU | 29.0788 | -81.8814 | Canal | 2006-09-12 | 25.9047 | 27.6954 | 0.0418 | 0.0115 | 6.78 |  | 1.6038 | 0.03695 | 0.006 | 60 |  | 4 | 1.6153 | -3.2982 | 0.47952 | -4.4654
21FLSJWM_MBU | 21FLSJWM | MBU | 29.0788 | -81.8814 | Canal | 2004-10-06 | 39.1346 | 40.2345 | 0.0507 | 0.02012 | 7.485 | 296 | 2.0623 | 0.06003 | 0.02997 | 60 | 7.4 | 2.24 | 2.0824 | -2.8129 | 0.73352 | -3.906
21FLSJWM_MBU | 21FLSJWM | MBU | 29.0788 | -81.8814 | Canal | 2004-06-10 | 9.2569 | 9.1383 | 0.02821 | 0.005 | 7.195 | 354.5 | 1.3261 | 0.02824 | 0.006 | 40 | 1.54 | 3.205 | 1.3311 | -3.567 | 0.28603 | -5.2983
21FLSJWM_MBU | 21FLSJWM | MBU | 29.0788 | -81.8814 | Canal | 1998-02-04 | 100 | 130 | 0.046 | 0.04 | 6.64 | 306 | 3.34 | 0.109 |  | 100 | 28 | 9.11 | 3.38 | -2.2164 | 1.2179 | -3.2189
21FLSJWM_MBU | 21FLSJWM | MBU | 29.0788 | -81.8814 | Canal | 2006-04-10 | 34.71 | 37.76 | 0.0265 | 0.0131 | 7.245 |  | 1.9357 | 0.04314 | 0.006 | 30 |  | 4.5 | 1.9488 | -3.1433 | 0.66722 | -4.3351
21FLSJWM_MBU | 21FLSJWM | MBU | 29.0788 | -81.8814 | Canal | 1998-08-12 | 28.0795 | 32.686 | 0.021 | 0.014 | 7.52 | 257 | 1.78 | 0.049 | 0.006 | 80 | 11.1 | 7.07 | 1.794 | -3.0159 | 0.58445 | -4.2687
21FLSJWM_MBU | 21FLSJWM | MBU | 29.0788 | -81.8814 | Canal | 2006-07-06 | 19.491 | 20.6726 | 0.0124 |  | 6.9 |  | 1.2996 | 0.03318 |  |  |  | 5.9 |  | -3.4058 | X | X
21FLSJWM_MBU | 21FLSJWM | MBU | 29.0788 | -81.8814 | Canal | 2007-01-16 | 47.704 | 49.9797 | 0.0157 |  | 7.44 |  | 1.7119 | 0.04961 | 0.006 | 30 |  | 7.42 |  | -3.0036 | X | X
21FLSJWM_MBU | 21FLSJWM | MBU | 29.0788 | -81.8814 | Canal | 2006-05-16 | 59.8843 | 60.8642 | 0.0164 | 0.005 | 7.38 |  | 1.8614 | 0.04667 | 0.006 | 20 |  | 5.17 | 1.8664 | -3.0647 | 0.62403 | -5.2983
21FLSJWM_MBU | 21FLSJWM | MBU | 29.0788 | -81.8814 | Canal | 2006-08-09 | 24.208 | 25.0568 | 0.0145 | 0.005 | 7.28 |  | 1.7096 | 0.03315 | 0.006 | 10 |  | 5 | 1.7146 | -3.4067 | 0.53919 | -5.2983
21FLSJWM_MBU | 21FLSJWM | MBU | 29.0788 | -81.8814 | Canal | 2001-06-20 | 58.3751 | 60.6392 | 0.024 | 0.0035 | 8.51 | 419 | 2.84 | 0.058 | 0.099 | 10 | 10.8 | 8.18 | 2.8435 | -2.8473 | 1.045 | -5.655
21FLSJWM_MBU | 21FLSJWM | MBU | 29.0788 | -81.8814 | Canal | 2003-02-04 | 69.9487 | 78.4322 | 0.017 | 0.005 | 7.255 | 240.5 | 2.323 | 0.078 | 0.023 | 300 | 3.5 | 9.38 | 2.328 | -2.551 | 0.84501 | -5.2983
21FLSJWM_MBU | 21FLSJWM | MBU | 29.0788 | -81.8814 | Canal | 2008-05-13 | 17.9405 | 18.8045 | 0.0116 | 0.005 | 7.35 |  | 1.88 | 0.0431 | 0.006 | 50 |  | 5.26 | 1.885 | -3.1442 | 0.63393 | -5.2983
21FLSJWM_MBU | 21FLSJWM | MBU | 29.0788 | -81.8814 | Canal | 2006-11-14 | 54.3837 | 55.2173 | 0.0113 | 0.005 | 7.51 |  | 1.9193 | 0.04834 | 0.006 | 20 |  | 5.95 | 1.9243 | -3.0295 | 0.65458 | -5.2983
21FLSJWM_MBU | 21FLSJWM | MBU | 29.0788 | -81.8814 | Canal | 2003-06-25 |  |  | 0.011 | 0.005 | 8.24 | 270 | 1.977 | 0.046 | 0.023 | 60 | 11.5 | 6.48 | 1.982 | -3.0791 | 0.68411 | -5.2983
21FLSJWM_MBU | 21FLSJWM | MBU | 29.0788 | -81.8814 | Canal | 2007-08-09 | 59.9415 | 60.8621 | 0.0162 | 0.0374 | 7.07 |  | 2.967 | 0.05346 | 0.006 | 50 |  | 3.335 | 3.0044 | -2.9288 | 1.1001 | -3.2861
21FLSJWM_MBU | 21FLSJWM | MBU | 29.0788 | -81.8814 | Canal | 2003-06-18 | 49.0212 | 51.7805 | 0.012 |  | 8.205 | 314 | 2.327 | 0.051 | 0.052 | 40 | 11.2 | 4.88 |  | -2.9759 | X | X
21FLSJWM_MBU | 21FLSJWM | MBU | 29.0788 | -81.8814 | Canal | 2002-06-06 | 31.4593 | 36.2599 | 0.015 | 0.008 | 8.495 | 434.5 | 2.929 | 0.06 | 0.038 | 30 | 14.4 | 8.735 | 2.937 | -2.8134 | 1.0774 | -4.8283
21FLSJWM_MBU | 21FLSJWM | MBU | 29.0788 | -81.8814 | Canal | 2008-07-08 | 25.4677 | 28.2006 | 0.01 | 0.005 | 6.92 |  | 1.9669 | 0.0571 | 0.006 | 100 |  | 4.82 | 1.9719 | -2.863 | 0.679 | -5.2983
21FLSJWM_MBU | 21FLSJWM | MBU | 29.0788 | -81.8814 | Canal | 2007-07-09 | 103.3447 | 104.8019 | 0.0204 | 0.005 | 7.71 |  | 4.139 | 0.05958 | 0.006 | 50 |  | 5.62 | 4.144 | -2.8204 | 1.4217 | -5.2983
21FLSJWM_MBU | 21FLSJWM | MBU | 29.0788 | -81.8814 | Canal | 2005-06-07 | 141.332 | 144.6082 | 0.01688 | 0.0175 | 7.525 |  | 3.6633 | 0.05755 |  | 60 | 24.9 | 4.6 | 3.6808 | -2.8551 | 1.3031 | -4.0456
21FLSJWM_MBU | 21FLSJWM | MBU | 29.0788 | -81.8814 | Canal | 2006-10-16 | 59.6745 | 61.6313 | 0.01 |  | 7.7733 |  | 2.3175 | 0.04729 | 0.006 | 20 |  |  |  | -3.0515 | X | X
21FLSJWM_MBU | 21FLSJWM | MBU | 29.0788 | -81.8814 | Canal | 2006-02-06 | 66.8835 | 71.6233 | 0.0117 | 0.0116 | 7.705 |  | 2.7634 | 0.07462 | 0.006 | 40 |  | 8 | 2.775 | -2.5953 | 1.0207 | -4.4568
21FLSJWM_MBU | 21FLSJWM | MBU | 29.0788 | -81.8814 | Canal | 2007-05-14 | 150.5583 | 153.9511 | 0.0161 | 0.005 | 7.46 |  | 4.3034 | 0.08694 | 0.006 | 30 |  | 4.07 | 4.3084 | -2.4425 | 1.4606 | -5.2983
21FLSJWM_MBU | 21FLSJWM | MBU | 29.0788 | -81.8814 | Canal | 2006-03-14 | 58.1596 | 59.0169 | 0.005 | 0.005 | 7.67 |  | 1.5627 | 0.05473 | 0.006 | 60 |  | 6.95 | 1.5677 | -2.9053 | 0.44961 | -5.2983
21FLSJWM_MBU | 21FLSJWM | MBU | 29.0788 | -81.8814 | Canal | 2007-06-13 | 149.52 | 155.9671 | 0.0131 | 0.0104 | 7.305 |  | 4.5745 | 0.08107 | 0.006 | 30 |  | 2.54 | 4.5849 | -2.5124 | 1.5228 | -4.5659
21FLSJWM_MBU | 21FLSJWM | MBU | 29.0788 | -81.8814 | Canal | 2001-07-18 | 78.9263 | 84.5317 | 0.007 | 0.0035 | 8.45 | 337.75 | 2.675 | 0.0585 | 0.009 | 20 | 13.5 | 7.675 | 2.6785 | -2.8387 | 0.98526 | -5.655
21FLSJWM_MBU | 21FLSJWM | MBU | 29.0788 | -81.8814 | Canal | 2005-08-08 | 38.423 | 41.2691 | 0.005 | 0.005 | 7.12 | 293 | 1.9635 | 0.0356 | 0.03007 | 50 | 7.8 | 2.97 | 1.9685 | -3.3354 | 0.67726 | -5.2983
21FLSJWM_MBU | 21FLSJWM | MBU | 29.0788 | -81.8814 | Canal | 2006-12-18 | 43.9215 | 44.9444 | 0.005 | 0.0161 | 7.58 |  | 2.0942 | 0.04543 | 0.006 | 20 |  | 6.7533 | 2.1103 | -3.0916 | 0.74683 | -4.1289
21FLSJWM_MBU | 21FLSJWM | MBU | 29.0788 | -81.8814 | Canal | 2006-06-06 | 25.899 | 26.6563 | 0.005 | 0.0245 | 7.275 |  | 2.0973 | 0.04197 | 0.006 | 10 |  | 3.87 | 2.1218 | -3.1708 | 0.75226 | -3.7091
21FLSJWM_MBU | 21FLSJWM | MBU | 29.0788 | -81.8814 | Canal | 2005-12-19 | 64.436 | 68.4638 | 0.005 |  | 7.34 |  | 2.3384 | 0.05985 |  | 30 |  | 5.645 |  | -2.8159 | X | X
21FLSJWM_MBU | 21FLSJWM | MBU | 29.0788 | -81.8814 | Canal | 2005-04-13 | 72.4714 | 75.8047 | 0.005 | 0.01792 | 8.09 | 302 | 2.7021 | 0.05905 | 0.05285 | 70 | 13.1 | 5.27 | 2.7201 | -2.8294 | 1.0007 | -4.0218
21FLSJWM_MBU | 21FLSJWM | MBU | 29.0788 | -81.8814 | Canal | 1998-04-06 | 112 | 123 | 0.005 | 0.001 | 8.04 | 277 | 2.95 | 0.128 | 0.017 | 90 | 17 | 6.6 | 2.951 | -2.0557 | 1.0821 | -6.9078
21FLSJWM_MBU | 21FLSJWM | MBU | 29.0788 | -81.8814 | Canal | 2007-04-12 | 104.397 | 104.6956 | 0.005 | 0.0199 | 7.435 |  | 3.489 | 0.07336 | 0.006 | 30 |  | 5.06 | 3.5089 | -2.6124 | 1.2553 | -3.917
21FLSJWM_MBU | 21FLSJWM | MBU | 29.0788 | -81.8814 | Canal | 1999-10-13 | 38.2191 | 41.7905 | 0.794 | 0.005125 | 7.115 | 284.15 |  | 0.0335 | 0.006 | 100 | 9.185 | 3.63 |  | -3.3962 | X | -5.2736
21FLSJWM_MBU | 21FLSJWM | MBU | 29.0788 | -81.8814 | Canal | 2007-03-13 | 49.9824 | 50.7827 | 0.0233 | 0.005 | 7.5 |  |  |  | 0.006 | 50 |  | 8.6 |  | X | X | -5.2983
21FLSJWM_MBU | 21FLSJWM | MBU | 29.0788 | -81.8814 | Canal | 2005-04-14 |  |  |  |  | 7.58 | 308 | [5 empty] | 4.02 |  | X | X | X
21FLSJWM_MBU | 21FLSJWM | MBU | 29.0788 | -81.8814 | Canal | 2006-08-10 |  |  |  |  | 7.04 | [6 empty] | 1.55 |  | X | X | X
21FLSJWM_MBU | 21FLSJWM | MBU | 29.0788 | -81.8814 | Canal | 2001-08-15 | 59.2807 | 63.2796 |  | 0.0035 | 7.63 | 318.1 |  |  | 0.006 |  |  | 6.38 |  | X | X | -5.655
21FLSJWM_MBU | 21FLSJWM | MBU | 29.0788 | -81.8814 | Canal | 2001-08-07 | 58.8201 | 65.7912 |  | 0.0035 | 7.9 | 352 | 2.66 | 0.061 | 0.109 | 50 | 11.7 | 8.82 | 2.6635 | -2.7969 | 0.97964 | -5.655
21FLSJWM_MBU | 21FLSJWM | MBU | 29.0788 | -81.8814 | Canal | 2000-06-15 | 49.5632 | 52.6013 |  | 0.0035 | 8.165 | 360.35 | 3.3443 | 0.0645 | 0.006 |  |  | 8.22 | 3.3478 | -2.7411 | 1.2083 | -5.655
21FLSJWM_MC3 | 21FLSJWM | MC3 | #REF! | #REF! | Channelized stream | 2005-06-02 |  |  | 0.17109 |  |  |  | 0.69449 | 0.18917 | [5 empty] | -1.6651 | X | X
21FLSJWM_MC3 | 21FLSJWM | MC3 | #REF! | #REF! | Channelized stream | 2005-09-06 |  |  | 0.205 |  |  |  | 0.9265 | 0.17121 | [5 empty] | -1.7649 | X | X
21FLSJWM_MC3 | 21FLSJWM | MC3 | #REF! | #REF! | Channelized stream | 2005-08-23 |  |  | 0.12251 |  |  |  | 0.57986 | 0.14627 | [5 empty] | -1.9223 | X | X
21FLSJWM_MC3 | 21FLSJWM | MC3 | #REF! | #REF! | Channelized stream | 2005-04-26 |  |  | 0.09912 |  |  |  | 0.52639 | 0.08324 | [5 empty] | -2.486 | X | X
21FLSJWM_MCR-BRB | 21FLSJWM | MCR-BRB | 28.6563 | -81.0897 | River/Stream | 2003-05-21 |  |  | 0.1165 | 0.088 | 5.01 | 90.7 | 1.045 | 0.158 | 0.115 | 360 | 1.9 | 3.77 | 1.133 | -1.8452 | 0.12487 | -2.4304
21FLSJWM_MCR-BRB | 21FLSJWM | MCR-BRB | 28.6563 | -81.0897 | River/Stream | 2002-11-13 |  |  | 0.1625 | 0.026 | 4.83 | 94.2 | 1.48 | 0.062 | 0.022 | 500 | 0.25 | 3.87 | 1.506 | -2.7806 | 0.40946 | -3.6497
21FLSJWM_MCR-BRB | 21FLSJWM | MCR-BRB | 28.6563 | -81.0897 | River/Stream | 2002-10-15 |  |  | 0.1125 | 0.005 | 4.58 | 118.3 | 1.325 | 0.062 | 0.035 | 350 | 1.6 | 3.45 | 1.33 | -2.7806 | 0.28518 | -5.2983
21FLSJWM_MCR-BRB | 21FLSJWM | MCR-BRB | 28.6563 | -81.0897 | River/Stream | 2003-04-16 |  |  | 0.0695 | 0.04 | 4.95 | 89.9 | 0.94 |  | 0.039 | 400 | 7.3 | 6.78 | 0.98 | X | -0.020203 | -3.2189
21FLSJWM_MCR-BRB | 21FLSJWM | MCR-BRB | 28.6563 | -81.0897 | River/Stream | 2003-02-19 |  |  | 0.048 | 0.014 | 4.83 | 91.2 | 0.835 | 0.04 | 0.006 | 200 | 1.3 | 4.74 | 0.849 | -3.2189 | -0.1637 | -4.2687
21FLSJWM_MCR-BRB | 21FLSJWM | MCR-BRB | 28.6563 | -81.0897 | River/Stream | 2003-06-18 |  |  | 0.06375 | 0.106 | 4.7 | 92 | 1.1825 | 0.0925 | 0.062 | 400 | 5.45 | 3.84 | 1.2885 | -2.3805 | 0.25348 | -2.2443
21FLSJWM_MCR-BRB | 21FLSJWM | MCR-BRB | 28.6563 | -81.0897 | River/Stream | 2003-08-13 |  |  | 0.0415 | 0.005 | 4.4 | 84.4 | 0.875 | 0.044 | 0.023 | 250 | 0.25 | 2.25 | 0.88 | -3.1236 | -0.12783 | -5.2983
21FLSJWM_MCR-BRB | 21FLSJWM | MCR-BRB | 28.6563 | -81.0897 | River/Stream | 2003-01-21 |  |  | 0.0255 | 0.015 | 4.6 | 95 | 0.69 | 0.012 | 0.006 | 180 | 0.58 | 6.53 | 0.705 | -4.4228 | -0.34956 | -4.1997
21FLSJWM_MCR-BRB | 21FLSJWM | MCR-BRB | 28.6563 | -81.0897 | River/Stream | 2002-12-18 |  |  | 0.0345 | 0.005 | 4.265 | 102.75 | 1.08 | 0.017 | 0.018 | 400 | 1.35 | 4.305 | 1.085 | -4.0745 | 0.08158 | -5.2983
21FLSJWM_MCR-BRB | 21FLSJWM | MCR-BRB | 28.6563 | -81.0897 | River/Stream | 2003-07-15 |  |  | 0.01 | 0.077 | 5.12 | 88 | 1.085 | 0.094 | 0.052 | 360 | 6.1 | 3.88 | 1.162 | -2.3645 | 0.15014 | -2.5639
21FLSJWM_MCR-BRB | 21FLSJWM | MCR-BRB | 28.6563 | -81.0897 | River/Stream | 2003-03-19 |  |  | 0.0635 | 0.005 | 4.58 | 83.4 |  | 0.044 | 0.0255 | 250 | 0.8 | 5.74 |  | -3.1236 | X | -5.2983
21FLSJWM_MCR-BRB | 21FLSJWM | MCR-BRB | 28.6563 | -81.0897 | River/Stream | 2003-09-24 |  |  | 0.0325 | 0.029 | 4.87 | 81 |  | 0.078 | 0.06 | 250 | 1 | 3.5 |  | -2.551 | X | -3.5405
21FLSJWM_MFCA | 21FLSJWM | MFCA | 28.77 | -81.913 | Canal | 1998-04-07 | 21.3266 | 27.5974 | 1.834 | 0.0035 | 7.47 | 258 | 3.185 | 0.219 | 0.098 |  | 3.11 | 2.97 | 3.1885 | -1.5187 | 1.1596 | -5.655
21FLSJWM_MFCA | 21FLSJWM | MFCA | 28.77 | -81.913 | Canal | 1999-01-05 |  |  | 0.576 | 0.015 | 7.22 | 376 | 1.505 | 0.09 | 0.006 | 50 | 4.29 | 3.7 | 1.52 | -2.4079 | 0.41871 | -4.1997
21FLSJWM_MFCA | 21FLSJWM | MFCA | 28.77 | -81.913 | Canal | 1997-07-07 | 36.7125 | 45.252 | 0.565 | 0.0195 | 7 | 215 | 2.585 | 0.106 | 0.006 | 40 | 9.8 | 1.8 | 2.6045 | -2.2443 | 0.95724 | -3.9373
21FLSJWM_MFCA | 21FLSJWM | MFCA | 28.77 | -81.913 | Canal | 1998-07-09 | 13.7505 | 14.6166 | 0.415 | 0.0295 | 7.4 | 409 | 2.78 | 0.522 | 0.354 | 150 | 5.7 | 1.15 | 2.8095 | -0.65009 | 1.033 | -3.5234
21FLSJWM_MFCA | 21FLSJWM | MFCA | 28.77 | -81.913 | Canal | 1999-09-02 | 52.8994 | 55.4777 | 0.267 | 0.024 | 8.49 | 407 | 2.305 | 0.157 | 0.006 | 200 | 7.82 | 0.02 | 2.329 | -1.8515 | 0.84544 | -3.7297
21FLSJWM_MFCA | 21FLSJWM | MFCA | 28.77 | -81.913 | Canal | 1998-02-11 | 62.7005 | 71.4689 | 0.184 | 0.0555 | 7.53 | 240 | 1.635 | 0.092 | 0.006 | 150 | 4.91 | 10.19 | 1.6905 | -2.386 | 0.52502 | -2.8914
21FLSJWM_MFCA | 21FLSJWM | MFCA | 28.77 | -81.913 | Canal | 1997-08-05 | 38.0475 | 43.8113 | 0.327 | 0.024 | 7.07 | 284 | 3.245 | 0.158 | 0.006 | 80 | 17.8 | 1.66 | 3.269 | -1.8452 | 1.1845 | -3.7297
21FLSJWM_MFCA | 21FLSJWM | MFCA | 28.77 | -81.913 | Canal | 1998-05-05 | 61.143 | 67.2193 | 0.195 | 0.004375 | 7.295 | 414.5 | 1.9775 | 0.1785 | 0.036 |  |  | 1.695 | 1.9819 | -1.7232 | 0.68404 | -5.4318
21FLSJWM_MFCA | 21FLSJWM | MFCA | 28.77 | -81.913 | Canal | 1999-02-02 | 3.0171 | 3.327 | 0.198 | 0.0035 |  |  | 2.41 | 0.086 | 0.006 | 200 | 2.33 | 1.33 | 2.4135 | -2.4534 | 0.88108 | -5.655
21FLSJWM_MFCA | 21FLSJWM | MFCA | 28.77 | -81.913 | Canal | 1998-03-10 | 1.7355 | 2.3941 | 0.049 | 0.00575 | 6.85 | 171 | 1.435 | 0.499 |  | 300 | 1.13 | 1.4 | 1.4407 | -0.69515 | 0.36516 | -5.1586
21FLSJWM_MFCA | 21FLSJWM | MFCA | 28.77 | -81.913 | Canal | 1997-11-04 | 3.2574 | 3.9719 | 0.066 | 0.0035 | 6.8 | 269 | 1.955 | 0.052 | 0.025 | 400 | 1.3 | 3.2 | 1.9585 | -2.9565 | 0.67218 | -5.655
21FLSJWM_MFCA | 21FLSJWM | MFCA | 28.77 | -81.913 | Canal | 1997-12-02 | 19.58 | 20.7696 | 0.026 | 0.004625 | 7.095 | 399.5 | 1.805 | 0.108 | 0.006 | 175 | 3.9 | 1.645 | 1.8096 | -2.2256 | 0.59312 | -5.3763
21FLSJWM_MFCA | 21FLSJWM | MFCA | 28.77 | -81.913 | Canal | 1998-12-03 | 74.226 | 73.5669 | 0.021 | 0.0035 | 8.94 | 249 | 2.04 | 0.081 | 0.006 | 30 | 27.5 | 11.31 | 2.0435 | -2.5133 | 0.71466 | -5.655
21FLSJWM_MFCA | 21FLSJWM | MFCA | 28.77 | -81.913 | Canal | 1998-06-02 | 46.191 | 46.7712 | 0.014 | 0.0035 | 8.74 | 271 | 1.59 | 0.127 | 0.028 | 70 | 11.5 | 5.91 | 1.5935 | -2.0636 | 0.46593 | -5.655
21FLSJWM_MFCA | 21FLSJWM | MFCA | 28.77 | -81.913 | Canal | 1999-06-03 | 138.0771 | 141.2036 | 0.011 | 0.0035 | 9.7 | 202 | 1.255 | 0.005 |  | 30 | 53 | 7.53 | 1.2585 | -5.2983 | 0.22992 | -5.655
21FLSJWM_MFCA | 21FLSJWM | MFCA | 28.77 | -81.913 | Canal | 1998-09-08 | 43.7212 | 47.6479 | 0.011 | 0.0035 | 8.46 | 247 | 1.39 | 0.062 |  |  |  | 5.98 | 1.3935 | -2.7806 | 0.33182 | -5.655
21FLSJWM_MFCA | 21FLSJWM | MFCA | 28.77 | -81.913 | Canal | 1999-05-06 | 129.9956 | 135.3871 | 0.022 | 0.00725 | 9.29 | 251 | 3.01 | 0.116 | 0.006 | 30 | 48 | 5.56 | 3.0172 | -2.1542 | 1.1043 | -4.9268
21FLSJWM_MFCA | 21FLSJWM | MFCA | 28.77 | -81.913 | Canal | 1999-03-08 | 76.896 | 79.6565 | 0.016 | 0.0035 | 8.9 | 327 | 2.305 | 0.122 | 0.006 | 50 | 31.6 | 7.79 | 2.3085 | -2.1037 | 0.8366 | -5.655
21FLSJWM_MFCA | 21FLSJWM | MFCA | 28.77 | -81.913 | Canal | 1999-04-01 | 90.9135 | 93.4751 | 0.012 | 0.0035 | 8.38 | 322 | 2.16 | 0.111 | 0.006 | 50 | 27.7 | 5.61 | 2.1635 | -2.1982 | 0.77173 | -5.655
21FLSJWM_MFCA | 21FLSJWM | MFCA | 28.77 | -81.913 | Canal | 1999-07-01 | 92.204 | 94.8235 | 0.013 | 0.00525 | 9.1 | 393 | 2.385 | 0.09 | 0.006 | 30 | 29.9 | 3.24 | 2.3902 | -2.4079 | 0.8714 | -5.2495
21FLSJWM_MFCA | 21FLSJWM | MFCA | 28.77 | -81.913 | Canal | 1999-08-05 | 119.6494 | 123.3803 | 0.013 | 0.00675 | 8.98 | 238 | 2.7 | 0.078 | 0.006 | 20 | 30.6 | 2.61 | 2.7067 | -2.551 | 0.99575 | -4.9982
21FLSJWM_MFCA | 21FLSJWM | MFCA | 28.77 | -81.913 | Canal | 1997-09-09 |  |  | 0.009 | 0.0035 | 7.42 | 323 | 2.185 | 0.097 | 0.006 | 50 | 29 | 3.69 | 2.1885 | -2.333 | 0.78322 | -5.655
21FLSJWM_MFCA | 21FLSJWM | MFCA | 28.77 | -81.913 | Canal | 1997-05-05 |  |  | 0.009 | 0.00575 | 9.25 | 214 | 2.415 | 0.15 | 0.006 | 40 | 42 | 9.7 | 2.4207 | -1.8971 | 0.88408 | -5.1586
21FLSJWM_MFCA | 21FLSJWM | MFCA | 28.77 | -81.913 | Canal | 1998-10-06 | 0.25 | 43.7216 | 0.005 | 0.0035 | 8.85 | 247 | 1.46 | 0.118 | 0.006 | 50 | 10.8 | 9.67 | 1.4635 | -2.1371 | 0.38083 | -5.655
21FLSJWM_MFCA | 21FLSJWM | MFCA | 28.77 | -81.913 | Canal | 1998-08-05 |  |  | 0.006 | 0.00675 | 9 | 223 | 1.875 | 0.083 | 0.018 | 40 | 20.9 | 6.68 | 1.8818 | -2.4889 | 0.6322 | -4.9982
21FLSJWM_MFCA | 21FLSJWM | MFCA | 28.77 | -81.913 | Canal | 1998-11-03 |  |  | 0.00375 | 0.004375 | 8.59 | 267.5 | 1.4575 | 0.085 | 0.006 | 40 | 17.1 | 7.07 | 1.4619 | -2.4651 | 0.37972 | -5.4318
21FLSJWM_MFCA | 21FLSJWM | MFCA | 28.77 | -81.913 | Canal | 1997-06-10 |  |  | 0.006 | 0.00875 | 8.89 | 195 | 2.585 | 0.159 | 0.028 | 30 | 35 | 7.3 | 2.5938 | -1.8389 | 0.9531 | -4.7387
21FLSJWM_MFCA | 21FLSJWM | MFCA | 28.77 | -81.913 | Canal | 1998-01-06 | 20.114 | 24.2817 | 0.0025 | 0.0035 | 7.28 | 232 | 1.54 | 0.182 | 0.006 | 150 | 6.4 | 8.27 | 1.5435 | -1.7037 | 0.43405 | -5.655
21FLSJWM_MFCA | 21FLSJWM | MFCA | 28.77 | -81.913 | Canal | 1999-02-16 |  |  |  |  | 7.85 | 287 | [5 empty] | 7.59 |  | X | X | X
21FLSJWM_MFCA | 21FLSJWM | MFCA | 28.77 | -81.913 | Canal | 1997-10-07 |  |  |  | 0.0035 | 7.03 | 236 | 1.895 | 0.079 | 0.006 | 50 | 15.9 | 2.51 | 1.8985 | -2.5383 | 0.64106 | -5.655
21FLSFWM_MJ01253113 | 21FLSFWM | MJ01253113 | 28.339 | -81.1741 | Canal | 2006-09-26 | [7 empty] | 0.017 | [5 empty] | -4.0745 | X | X
21FLSFWM_MJ01253113 | 21FLSFWM | MJ01253113 | 28.339 | -81.1741 | Canal | 2007-02-21 | [7 empty] | 0.014 | [5 empty] | -4.2687 | X | X
21FLSJWM_ML209 | 21FLSJWM | ML209 | 30.0624 | -81.7571 | River/Stream | 2004-02-06 |  |  | 4.2333 | 1.5364 | 7.33 | 452 | 7.4159 | 2.9167 | 2.5734 | 300 | 9.68 | 5.65 | 8.9523 | 1.0705 | 2.1919 | 0.42946
21FLSJWM_ML209 | 21FLSJWM | ML209 | 30.0624 | -81.7571 | River/Stream | 2001-09-07 |  |  | 2.3 | 1.519 | 6.15 | 287 | 4.54 | 2.38 | 2.084 | 400 | 9.39 | 4.59 | 6.059 | 0.8671 | 1.8015 | 0.41805
21FLSJWM_ML209 | 21FLSJWM | ML209 | 30.0624 | -81.7571 | River/Stream | 2003-04-09 |  |  | 2.17 | 1.825 | 6.85 | 241 | 4.395 | 1.595 | 1.434 | 250 | 12 | 4.78 | 6.22 | 0.46687 | 1.8278 | 0.60158
21FLSJWM_ML209 | 21FLSJWM | ML209 | 30.0624 | -81.7571 | River/Stream | 2004-09-15 |  |  | 4.393 | 1.8251 | 6.78 | 420 | 9.2647 |  | 3.4135 | 600 | 6.1 | 3.64 | 11.0898 | X | 2.406 | 0.60163
21FLSJWM_ML209 | 21FLSJWM | ML209 | 30.0624 | -81.7571 | River/Stream | 2004-12-01 |  |  | 2.5568 | 1.4017 | 7.25 | 499 | 5.4997 | 2.5281 | 2.2265 | 400 | 7.9 | 6.04 | 6.9014 | 0.92747 | 1.9317 | 0.33771
21FLSJWM_ML209 | 21FLSJWM | ML209 | 30.0624 | -81.7571 | River/Stream | 2002-09-06 |  |  | 1.67 | 1.75 | 6.85 | 351 | 5.328 | 2.394 | 2.098 | 600 | 17.3 | 2.93 | 7.078 | 0.87297 | 1.957 | 0.55962
21FLSJWM_ML209 | 21FLSJWM | ML209 | 30.0624 | -81.7571 | River/Stream | 2004-03-31 |  |  | 0.84725 | 1.5174 | 7.52 | 287 | 3.6899 | 1.5318 | 1.2802 | 150 | 16.3 | 5.63 | 5.2073 | 0.42648 | 1.6501 | 0.41701
21FLSJWM_ML209 | 21FLSJWM | ML209 | 30.0624 | -81.7571 | River/Stream | 2000-04-27 |  |  | 0.157 | 0.12 | 6.74 | 174 | 0.703 | 0.769 | 0.721 | 70 | 3 | 3.45 | 0.823 | -0.26266 | -0.1948 | -2.1203
21FLSJWM_ML209 | 21FLSJWM | ML209 | 30.0624 | -81.7571 | River/Stream | 2002-08-02 |  |  | 0.698 | 0.619 | 6.54 | 181 | 3.731 | 1.852 | 1.346 | 600 | 20.3 | 4.77 | 4.35 | 0.61627 | 1.4702 | -0.47965
21FLSJWM_ML209 | 21FLSJWM | ML209 | 30.0624 | -81.7571 | River/Stream | 2002-07-12 |  |  | 0.491 | 0.813 | 6.69 | 287 | 2.723 | 1.271 | 1.007 | 300 | 8.2 | 3.4 | 3.536 | 0.2398 | 1.263 | -0.20702
21FLSJWM_ML209 | 21FLSJWM | ML209 | 30.0624 | -81.7571 | River/Stream | 2000-09-18 |  |  | 0.404 | 0.917 | 6.5 | 211 | 2.583 | 1.052 | 0.931 | 400 | 11.7 | 6.17 | 3.5 | 0.050693 | 1.2528 | -0.086648
21FLSJWM_ML209 | 21FLSJWM | ML209 | 30.0624 | -81.7571 | River/Stream | 2005-06-02 |  |  | 0.22596 | 0.2618 | 6.58 |  | 1.5346 | 1.588 | 1.3225 | 150 |  | 7.18 | 1.7964 | 0.46248 | 0.5858 | -1.3402
21FLSJWM_ML209 | 21FLSJWM | ML209 | 30.0624 | -81.7571 | River/Stream | 2001-01-05 |  |  | 0.115 | 0.094 | 7.79 | 274 | 0.83 | 0.695 | 0.718 | 140 | 168 | 12.44 | 0.924 | -0.36384 | -0.079043 | -2.3645
21FLSJWM_ML209 | 21FLSJWM | ML209 | 30.0624 | -81.7571 | River/Stream | 2000-03-27 |  |  | 0.115 | 0.083 | 6.6 | 172 | 0.841 | 1.124 | 0.943 | 150 | 6.06 | 2.5 | 0.924 | 0.11689 | -0.079043 | -2.4889
21FLSJWM_ML209 | 21FLSJWM | ML209 | 30.0624 | -81.7571 | River/Stream | 2004-10-04 |  |  | 0.374 | 0.852 | 6.37 | 314 | 3.0633 | 2.4078 | 2.2645 | 600 | 8.1 | 5.75 | 3.9153 | 0.87869 | 1.3649 | -0.16017
21FLSJWM_ML209 | 21FLSJWM | ML209 | 30.0624 | -81.7571 | River/Stream | 2003-03-07 |  |  | 0.238 | 0.418 | 6.77 | 191 | 2.135 | 1.864 |  | 500 | 7.1 | 6.44 | 2.553 | 0.62272 | 0.93727 | -0.87227
21FLSJWM_ML209 | 21FLSJWM | ML209 | 30.0624 | -81.7571 | River/Stream | 2000-12-11 |  |  | 0.128 | 0.133 | 6.79 | 206 | 1.173 | 1.096 |  | 500 | 199 | 7.17 | 1.306 | 0.091667 | 0.26697 | -2.0174
21FLSJWM_ML209 | 21FLSJWM | ML209 | 30.0624 | -81.7571 | River/Stream | 1999-01-22 |  |  | 0.124 | 0.144 | 6.25 | 227 | 1.38 | 0.903 | 0.82 | 200 | 7.59 | 6.68 | 1.524 | -0.10203 | 0.42134 | -1.9379
21FLSJWM_ML209 | 21FLSJWM | ML209 | 30.0624 | -81.7571 | River/Stream | 1999-08-27 |  |  | 0.107 | 0.0035 | 6.91 | 130 | 1.21 |  | 0.675 | 150 | 2.82 | 1.47 | 1.2135 | X | 0.19351 | -5.655
21FLSJWM_ML209 | 21FLSJWM | ML209 | 30.0624 | -81.7571 | River/Stream | 2004-08-03 |  |  | 0.02707 | 0.03999 | 7.8 | 169 | 0.33499 | 0.20129 | 0.14316 | 30 | 2.09 | 3.69 | 0.37498 | -1.603 | -0.98088 | -3.2191
21FLSJWM_ML209 | 21FLSJWM | ML209 | 30.0624 | -81.7571 | River/Stream | 2001-04-05 |  |  | 0.08 | 0.133 | 6.41 | 220 | 0.993 | 0.64 | 0.698 | 300 | 135.5 | 8.04 | 1.126 | -0.44629 | 0.11867 | -2.0174
21FLSJWM_ML209 | 21FLSJWM | ML209 | 30.0624 | -81.7571 | River/Stream | 2001-06-08 |  |  | 0.053 | 0.176 | 7.56 | 88 | 0.738 | 0.26 | 0.243 | 70 | 33.9 | 6.12 | 0.914 | -1.3471 | -0.089925 | -1.7373
21FLSJWM_ML209 | 21FLSJWM | ML209 | 30.0624 | -81.7571 | River/Stream | 2001-03-09 |  |  | 0.068 | 0.101 | 6.4 | 200 | 1.03 | 0.888 | 0.817 | 200 | 52.6 | 10.2 | 1.131 | -0.11878 | 0.1231 | -2.2926
21FLSJWM_ML209 | 21FLSJWM | ML209 | 30.0624 | -81.7571 | River/Stream | 1999-03-24 |  |  | 0.075 | 0.199 | 6.09 | 196 | 1.22 | 1.69 | 1.601 | 300 | 17.6 | 6.69 | 1.419 | 0.52473 | 0.34995 | -1.6145
21FLSJWM_ML209 | 21FLSJWM | ML209 | 30.0624 | -81.7571 | River/Stream | 2005-09-19 |  |  | 0.1 | 0.07194 | 7.2 |  | 1.735 | 3.0545 | 2.8721 | 300 |  | 2.53 | 1.807 | 1.1166 | 0.59165 | -2.6319
21FLSJWM_ML209 | 21FLSJWM | ML209 | 30.0624 | -81.7571 | River/Stream | 2001-02-16 |  |  | 0.062 | 0.101 | 6.72 | 12 | 1.34 | 1.5 | 1.369 | 400 | 91.2 | 6.84 | 1.441 | 0.40547 | 0.36534 | -2.2926
21FLSJWM_ML209 | 21FLSJWM | ML209 | 30.0624 | -81.7571 | River/Stream | 2001-10-05 |  |  | 0.077 | 2.355 | 6.68 | 291 | 1.81 | 1.94 | 1.745 | 400 | 12.6 | 3.66 | 4.165 | 0.66269 | 1.4267 | 0.85654
21FLSJWM_ML209 | 21FLSJWM | ML209 | 30.0624 | -81.7571 | River/Stream | 1999-06-24 |  |  | 0.075 | 0.127 | 6.69 | 248 | 1.94 | 1.24 | 1.14 | 400 | 9.1 | 3.87 | 2.067 | 0.21511 | 0.7261 | -2.0636
21FLSJWM_ML209 | 21FLSJWM | ML209 | 30.0624 | -81.7571 | River/Stream | 2006-03-02 |  |  | 0.0336 | 0.0989 | 6.53 |  | 0.92277 | 0.92413 | 0.884 | 200 |  | 8.67 | 1.0217 | -0.078903 | 0.021439 | -2.3136
21FLSJWM_ML209 | 21FLSJWM | ML209 | 30.0624 | -81.7571 | River/Stream | 2004-01-06 |  |  | 0.03796 | 0.02747 | 6.96 | 204 | 1.0815 | 1.9482 | 1.8187 | 250 | 6.21 | 4.28 | 1.1089 | 0.66691 | 0.1034 | -3.5947
21FLSJWM_ML209 | 21FLSJWM | ML209 | 30.0624 | -81.7571 | River/Stream | 1999-11-04 |  |  | 0.045 | 0.095 | 6.38 | 213 | 1.29 | 1.01 | 0.898 | 300 | 6.78 | 9.16 | 1.385 | 0.0099503 | 0.3257 | -2.3539
21FLSJWM_ML209 | 21FLSJWM | ML209 | 30.0624 | -81.7571 | River/Stream | 2002-10-04 |  |  | 0.05 | 0.137 | 6.39 | 200 | 1.457 | 1.541 | 1.355 | 400 | 7.1 | 4.38 | 1.594 | 0.43243 | 0.46625 | -1.9878
21FLSJWM_ML209 | 21FLSJWM | ML209 | 30.0624 | -81.7571 | River/Stream | 2005-11-01 |  |  | 0.035 | 0.18911 | 7.32 |  | 1.0385 | 1.4629 | 1.2832 | 150 |  | 6.25 | 1.2276 | 0.38041 | 0.20504 | -1.6654
21FLSJWM_ML209 | 21FLSJWM | ML209 | 30.0624 | -81.7571 | River/Stream | 1999-02-25 |  |  | 0.034 | 1.048 | 7.32 | 229 | 1.01 | 0.751 | 0.672 | 150 | 21.2 | 8.42 | 2.058 | -0.28635 | 0.72173 | 0.046884
21FLSJWM_ML209 | 21FLSJWM | ML209 | 30.0624 | -81.7571 | River/Stream | 2003-08-07 |  |  | 0.147 | 3.652 | 6.79 | 325 | 4.379 | 3.041 | 2.911 | 500 | 8.9 | 4.06 | 8.031 | 1.1122 | 2.0833 | 1.2953
21FLSJWM_ML209 | 21FLSJWM | ML209 | 30.0624 | -81.7571 | River/Stream | 2008-08-05 |  |  | 0.0469 | 0.1581 |  |  | 1.4331 | 0.9652 | 0.8096 | 300 |  | 6.11 | 1.5912 | -0.03542 | 0.46449 | -1.8445
21FLSJWM_ML209 | 21FLSJWM | ML209 | 30.0624 | -81.7571 | River/Stream | 2006-02-10 |  |  | 0.03 | 0.1736 | 6.97 |  | 0.9302 | 0.86488 | 0.8248 | 150 |  | 10.47 | 1.1038 | -0.14516 | 0.098759 | -1.751
21FLSJWM_ML209 | 21FLSJWM | ML209 | 30.0624 | -81.7571 | River/Stream | 2006-02-09 |  |  | 0.03 | 0.1736 | 6.97 |  | 0.9302 | 0.86488 | 0.8248 | 150 |  | 10.47 | 1.1038 | -0.14516 | 0.098759 | -1.751
21FLSJWM_ML209 | 21FLSJWM | ML209 | 30.0624 | -81.7571 | River/Stream | 2002-11-08 |  |  | 0.0365 | 0.0235 | 6.67 | 189 | 1.1375 | 1.1845 | 1.057 | 250 | 7.4 | 3.4 | 1.161 | 0.16932 | 0.14928 | -3.7508
21FLSJWM_ML209 | 21FLSJWM | ML209 | 30.0624 | -81.7571 | River/Stream | 2002-04-12 |  |  | 0.042 | 0.215 | 6.81 | 203 | 1.324 | 1.591 | 1.433 | 250 | 14.9 | 7.25 | 1.539 | 0.46436 | 0.43113 | -1.5371
21FLSJWM_ML209 | 21FLSJWM | ML209 | 30.0624 | -81.7571 | River/Stream | 2004-03-09 |  |  | 0.04206 | 0.3288 | 7.4 | 224 | 1.4027 | 2.0673 | 1.8411 | 200 | 14.8 | 9.79 | 1.7315 | 0.72623 | 0.54898 | -1.1123
21FLSJWM_ML209 | 21FLSJWM | ML209 | 30.0624 | -81.7571 | River/Stream | 2004-11-03 |  |  | 0.03837 | 0.14016 |  | 241 | 1.296 | 2.923 | 2.8961 | 300 | 9.6 | 3.2 | 1.4362 | 1.0726 | 0.36197 | -1.965
21FLSJWM_ML209 | 21FLSJWM | ML209 | 30.0624 | -81.7571 | River/Stream | 2002-01-11 |  |  | 0.047 | 1.275 | 6.76 | 252 | 1.592 | 1.472 | 1.361 | 300 | 10.9 | 6.72 | 2.867 | 0.38662 | 1.0533 | 0.24295
21FLSJWM_ML209 | 21FLSJWM | ML209 | 30.0624 | -81.7571 | River/Stream | 2005-10-03 |  |  | 0.0527 | 0.38679 | 6.81 |  | 1.7901 | 2.1383 | 1.8836 | 400 |  | 6.1 | 2.1769 | 0.76003 | 0.77789 | -0.94987
21FLSJWM_ML209 | 21FLSJWM | ML209 | 30.0624 | -81.7571 | River/Stream | 2002-02-07 |  |  | 0.042 | 0.328 | 8.01 |  | 1.495 | 1.973 | 1.809 | 300 | 14.1 | 7.22 | 1.823 | 0.67956 | 0.60048 | -1.1147
21FLSJWM_ML209 | 21FLSJWM | ML209 | 30.0624 | -81.7571 | River/Stream | 2003-09-05 |  |  | 0.057 | 0.402 | 6.71 | 283 | 2.102 | 2.855 | 2.72 | 400 | 9 | 3.21 | 2.504 | 1.0491 | 0.91789 | -0.9113
21FLSJWM_ML209 | 21FLSJWM | ML209 | 30.0624 | -81.7571 | River/Stream | 2007-02-08 |  |  | 0.0349 | 0.2322 | 6.82 |  | 1.3061 | 0.78348 | 0.7176 | 150 |  | 8.27 | 1.5383 | -0.24401 | 0.43066 | -1.4602
21FLSJWM_ML209 | 21FLSJWM | ML209 | 30.0624 | -81.7571 | River/Stream | 2001-11-16 |  |  | 0.06 | 1.379 | 6.89 |  | 2.28 | 2.028 | 1.927 | 400 | 9.32 | 7.33 | 3.659 | 0.70705 | 1.2972 | 0.32136
21FLSJWM_ML209 | 21FLSJWM | ML209 | 30.0624 | -81.7571 | River/Stream | 2003-02-13 |  |  | 0.04 | 0.501 | 6.86 | 237 | 1.526 | 1.666 | 1.474 | 200 | 4.4 | 10.02 | 2.027 | 0.51043 | 0.70656 | -0.69115
21FLSJWM_ML209 | 21FLSJWM | ML209 | 30.0624 | -81.7571 | River/Stream | 2003-07-11 |  |  | 0.044 |  | 6.77 | 220 | 1.694 | 2.104 |  | 400 | 33.2 | 4.31 |  | 0.74384 | X | X
21FLSJWM_ML209 | 21FLSJWM | ML209 | 30.0624 | -81.7571 | River/Stream | 2005-05-02 |  |  | 0.02896 | 0.29986 | 7.16 | 192 | 1.1519 | 0.98737 | 0.86727 | 200 | 10.8 | 7.42 | 1.4517 | -0.01271 | 0.37275 | -1.2044
21FLSJWM_ML209 | 21FLSJWM | ML209 | 30.0624 | -81.7571 | River/Stream | 2002-03-08 |  |  | 0.029 | 0.166 | 7.12 | 193 | 1.195 | 1.02 | 0.975 | 250 | 7.4 | 8.38 | 1.361 | 0.019803 | 0.30822 | -1.7958
21FLSJWM_ML209 | 21FLSJWM | ML209 | 30.0624 | -81.7571 | River/Stream | 2005-04-05 |  |  | 0.03822 | 0.84126 | 6.66 | 231 | 1.575 | 1.4078 | 1.3117 | 250 | 4.9 | 7.26 | 2.4162 | 0.34206 | 0.8822 | -0.17285
21FLSJWM_ML209 | 21FLSJWM | ML209 | 30.0624 | -81.7571 | River/Stream | 2005-07-06 |  |  | 0.05882 | 1.2275 | 6.51 |  | 2.4929 | 2.0198 | 1.7973 | 400 |  | 5.52 | 3.7205 | 0.703 | 1.3138 | 0.20501
21FLSJWM_ML209 | 21FLSJWM | ML209 | 30.0624 | -81.7571 | River/Stream | 2004-07-14 |  |  | 0.03042 | 0.18385 | 6.59 | 270 | 1.2911 | 0.84058 | 0.71059 | 200 | 4.98 | 6.22 | 1.475 | -0.17366 | 0.38863 | -1.6936
21FLSJWM_ML209 | 21FLSJWM | ML209 | 30.0624 | -81.7571 | River/Stream | 2002-12-09 |  |  | 0.063 | 2.011 | 7.8 | 360 | 2.681 |  |  | 300 | 5.8 | 6.66 | 4.692 | X | 1.5459 | 0.69863
21FLSJWM_ML209 | 21FLSJWM | ML209 | 30.0624 | -81.7571 | River/Stream | 2005-03-07 |  |  | 0.02811 | 0.25284 | 7.06 | 248 | 1.2138 | 1.2586 | 1.0982 | 200 | 4.9 | 8.61 | 1.4667 | 0.22997 | 0.38299 | -1.375
21FLSJWM_ML209 | 21FLSJWM | ML209 | 30.0624 | -81.7571 | River/Stream | 2003-12-05 |  |  | 0.05541 | 1.1356 | 7.67 | 352 | 2.4214 | 1.6614 | 1.5415 | 250 | 9.6 | 5.27 | 3.5571 | 0.50767 | 1.2689 | 0.1272
21FLSJWM_ML209 | 21FLSJWM | ML209 | 30.0624 | -81.7571 | River/Stream | 2000-10-27 |  |  | 0.046 | 1.055 | 7.02 | 271 | 2.014 | 1.226 | 1.191 | 400 | 30.9 | 7.26 | 3.069 | 0.20376 | 1.1214 | 0.053541
21FLSJWM_ML209 | 21FLSJWM | ML209 | 30.0624 | -81.7571 | River/Stream | 2006-01-06 |  |  | 0.0225 | 0.005 | 7.11 |  | 0.98975 | 1.1056 | 1.1233 | 150 |  | 9.2 | 0.99475 | 0.10041 | -0.0052638 | -5.2983
21FLSJWM_ML209 | 21FLSJWM | ML209 | 30.0624 | -81.7571 | River/Stream | 2003-01-15 |  |  | 0.038 | 0.918 | 7.13 | 279 | 1.734 | 1.6 | 1.434 | 250 | 6.2 | 11.9 | 2.652 | 0.47 | 0.97531 | -0.085558
21FLSJWM_ML209 | 21FLSJWM | ML209 | 30.0624 | -81.7571 | River/Stream | 2005-02-10 |  |  | 0.02102 | 0.08885 | 6.92 | 246 | 0.98598 | 1.4781 | 1.3614 | 150 | 6.1 | 7.04 | 1.0748 | 0.39072 | 0.072163 | -2.4208
21FLSJWM_ML209 | 21FLSJWM | ML209 | 30.0624 | -81.7571 | River/Stream | 2003-06-11 |  |  | 0.055 |  | 6.74 | 272 | 2.585 | 2.097 |  | 500 | 7.1 | 5.37 |  | 0.74051 | X | X
21FLSJWM_ML209 | 21FLSJWM | ML209 | 30.0624 | -81.7571 | River/Stream | 2005-08-04 |  |  | 0.02179 | 0.21263 | 7.35 |  | 1.0529 | 1.1583 | 1.1154 | 500 |  | 6.43 | 1.2655 | 0.14697 | 0.23547 | -1.5482
21FLSJWM_ML209 | 21FLSJWM | ML209 | 30.0624 | -81.7571 | River/Stream | 2007-03-09 |  |  | 0.0227 | 0.0116 | 6.65 |  | 1.117 | 0.82416 | 0.7472 | 250 |  | 4.47 | 1.1286 | -0.19339 | 0.12096 | -4.4568
21FLSJWM_ML209 | 21FLSJWM | ML209 | 30.0624 | -81.7571 | River/Stream | 2008-09-03 |  |  | 0.0292 | 0.2689 | 6.61 |  | 1.4516 | 0.8682 | 0.6989 | 400 |  | 5.37 | 1.7205 | -0.14133 | 0.54261 | -1.3134
21FLSJWM_ML209 | 21FLSJWM | ML209 | 30.0624 | -81.7571 | River/Stream | 2000-01-31 |  |  | 0.03 | 0.186 | 6.66 | 242 | 1.55 | 0.988 | 0.82 | 400 | 10.1 | 9.7 | 1.736 | -0.012073 | 0.55158 | -1.682
21FLSJWM_ML209 | 21FLSJWM | ML209 | 30.0624 | -81.7571 | River/Stream | 2003-11-07 |  |  | 0.03271 | 0.13822 | 7.1 | 273 | 1.7658 | 1.988 | 1.7929 | 400 | 7 | 5.25 | 1.904 | 0.68712 | 0.64395 | -1.9789
21FLSJWM_ML209 | 21FLSJWM | ML209 | 30.0624 | -81.7571 | River/Stream | 2005-01-05 |  |  | 0.02893 | 0.25649 | 6.91 | 291 | 1.8364 | 2.1309 | 1.9046 | 150 | 26.3 | 6.84 | 2.0929 | 0.75652 | 0.73857 | -1.3607
21FLSJWM_ML209 | 21FLSJWM | ML209 | 30.0624 | -81.7571 | River/Stream | 2003-10-10 |  |  | 0.02936 |  | 7.39 | 236 | 2.1224 | 1.6848 |  | 400 | 7.2 | 6.31 |  | 0.52167 | X | X
21FLSJWM_ML209 | 21FLSJWM | ML209 | 30.0624 | -81.7571 | River/Stream | 2005-12-07 |  |  | 0.005 | 0.0806 | 6.91 |  | 0.70824 | 1.0077 | 0.9732 | 150 |  | 8.22 | 0.78884 | 0.0077003 | -0.23719 | -2.5183
21FLSJWM_ML209 | 21FLSJWM | ML209 | 30.0624 | -81.7571 | River/Stream | 2008-07-24 |  |  |  | 0.6078 | 7.04 |  | 7.7819 | 1.8037 | 1.5063 | 500 |  | 6.19 | 8.3897 | 0.58984 | 2.127 | -0.49791
21FLSJWM_ML209 | 21FLSJWM | ML209 | 30.0624 | -81.7571 | River/Stream | 2000-11-21 |  |  |  | 0.54 | 7.8 | 184 | 1.669 | 1.332 |  | 600 | 1090 | 10.27 | 2.209 | 0.28668 | 0.79254 | -0.61619
21FLSJWM_ML209 | 21FLSJWM | ML209 | 30.0624 | -81.7571 | River/Stream | 2001-08-10 |  |  |  | 1.924 | 6.44 | 271 |  |  | 1.543 | 400 | 7.98 | 2.25 |  | X | X | 0.65441
21FLSJWM_ML209 | 21FLSJWM | ML209 | 30.0624 | -81.7571 | River/Stream | 2001-12-07 |  |  |  | 0.037 | 6.74 | 252 | 1.293 | 2.071 | 1.928 | 300 | 10.5 | 2.65 | 1.33 | 0.72803 | 0.28518 | -3.2968
21FLSJWM_MLRMC | 21FLSJWM | MLRMC | 30.0513 | -81.7627 | River/Stream | 1999-02-25 |  |  | 4.94 | 2.885 | 7.15 | 343 | 7.18 | 2.871 | 2.455 | 250 | 7.94 | 6.48 | 10.065 | 1.0547 | 2.3091 | 1.0595
21FLSJWM_MLRMC | 21FLSJWM | MLRMC | 30.0513 | -81.7627 | River/Stream | 2003-04-09 |  |  | 5.199 | 1.209 | 6.6 | 277 | 7.821 | 2.274 | 2.154 | 400 | 12.2 | 6.29 | 9.03 | 0.82154 | 2.2006 | 0.18979
21FLSJWM_MLRMC | 21FLSJWM | MLRMC | 30.0513 | -81.7627 | River/Stream | 2001-09-07 |  |  | 12.4 | 1.616 | 6.13 | 599 | 18.9 | 5.74 | 5.345 | 600 | 15.9 | 3.63 | 20.516 | 1.7475 | 3.0212 | 0.47995
21FLSJWM_MLRMC | 21FLSJWM | MLRMC | 30.0513 | -81.7627 | River/Stream | 2008-07-24 |  |  | 8.5535 | 1.0154 | 6.84 |  | 13.7791 | 3.6816 | 3.3576 | 600 |  | 6.55 | 14.7945 | 1.3033 | 2.6943 | 0.015283
21FLSJWM_MLRMC | 21FLSJWM | MLRMC | 30.0513 | -81.7627 | River/Stream | 2004-02-06 |  |  | 4.2494 | 0.78014 | 7.16 | 438 | 7.0639 | 3.1446 | 2.7409 | 250 | 9.07 | 6.67 | 7.844 | 1.1457 | 2.0598 | -0.24828
21FLSJWM_MLRMC | 21FLSJWM | MLRMC | 30.0513 | -81.7627 | River/Stream | 2004-12-01 |  |  | 4.637 | 1.642 | 7.11 | 598 | 8.2615 | 3.4409 | 3.1593 | 400 | 7.3 | 6.64 | 9.9036 | 1.2357 | 2.2929 | 0.49593
21FLSJWM_MLRMC | 21FLSJWM | MLRMC | 30.0513 | -81.7627 | River/Stream | 2000-09-18 |  |  | 3.721 | 0.997 | 6.55 | 333 | 6.88 | 2.345 | 2.133 | 600 | 7.4 | 4.65 | 7.877 | 0.85229 | 2.0639 | -0.0030045
21FLSJWM_MLRMC | 21FLSJWM | MLRMC | 30.0513 | -81.7627 | River/Stream | 2003-06-11 |  |  | 4.234 |  | 6.8 | 413 | 7.995 | 3.994 |  | 500 | 5.2 | 3.88 |  | 1.3848 | X | X
21FLSJWM_MLRMC | 21FLSJWM | MLRMC | 30.0513 | -81.7627 | River/Stream | 2002-09-06 |  |  | 1.871 | 0.987 | 6.88 | 343 | 4.612 | 3.248 | 3.096 | 600 | 7.5 | 2.86 | 5.599 | 1.178 | 1.7226 | -0.013085
21FLSJWM_MLRMC | 21FLSJWM | MLRMC | 30.0513 | -81.7627 | River/Stream | 2007-01-03 |  |  | 0.544 | 0.6594 | 7 |  | 1.6855 | 0.6092 | 0.5466 | 100 |  | 7.4 | 2.3449 | -0.49561 | 0.85223 | -0.41642
21FLSJWM_MLRMC | 21FLSJWM | MLRMC | 30.0513 | -81.7627 | River/Stream | 2003-03-07 |  |  | 1.446 | 0.798 | 6.95 | 345 | 4.482 | 4.126 |  | 500 | 7.6 | 5.7 | 5.28 | 1.4173 | 1.6639 | -0.22565
21FLSJWM_MLRMC | 21FLSJWM | MLRMC | 30.0513 | -81.7627 | River/Stream | 2002-08-02 |  |  | 1.916 | 0.904 | 6.81 | 318 | 6.641 | 4.877 | 3.834 | 800 | 27.4 | 5.59 | 7.545 | 1.5845 | 2.0209 | -0.10093
21FLSJWM_MLRMC | 21FLSJWM | MLRMC | 30.0513 | -81.7627 | River/Stream | 1999-01-22 |  |  | 0.42 | 0.11 | 5.71 | 223 | 1.52 | 0.778 | 0.724 | 200 | 2.435 | 5.1 | 1.63 | -0.25103 | 0.48858 | -2.2073
21FLSJWM_MLRMC | 21FLSJWM | MLRMC | 30.0513 | -81.7627 | River/Stream | 2007-07-03 |  |  | 0.2321 | 0.0948 | 6.8 |  | 0.84363 | 0.37566 | 0.2979 | 80 |  | 1.74 | 0.93843 | -0.97907 | -0.063547 | -2.356
21FLSJWM_MLRMC | 21FLSJWM | MLRMC | 30.0513 | -81.7627 | River/Stream | 2004-10-04 |  |  | 1.425 | 1.5191 | 6.75 | 447 | 5.6803 | 5.7226 |  | 800 | 7.6 | 5.82 | 7.1994 | 1.7444 | 1.974 | 0.41814
21FLSJWM_MLRMC | 21FLSJWM | MLRMC | 30.0513 | -81.7627 | River/Stream | 2005-07-06 |  |  | 1.4999 | 2.8217 | 6.68 |  | 6.0214 | 4.868 | 4.4416 | 500 |  | 4.01 | 8.8432 | 1.5827 | 2.1796 | 1.0374
21FLSJWM_MLRMC | 21FLSJWM | MLRMC | 30.0513 | -81.7627 | River/Stream | 2000-10-27 |  |  | 0.877 | 1.955 | 7 | 387 | 4.158 | 2.43 | 2.293 | 400 | 17.4 | 6.65 | 6.113 | 0.88789 | 1.8104 | 0.67039
21FLSJWM_MLRMC | 21FLSJWM | MLRMC | 30.0513 | -81.7627 | River/Stream | 2007-04-03 |  |  | 0.1538 | 0.0861 | 6.28 |  | 0.79763 | 0.9016 | 0.8351 | 100 |  | 3.25 | 0.88373 | -0.10358 | -0.1236 | -2.4522
21FLSJWM_MLRMC | 21FLSJWM | MLRMC | 30.0513 | -81.7627 | River/Stream | 2003-09-05 |  |  | 0.544 | 1.194 | 6.42 | 264 | 2.911 | 2.842 | 2.714 | 150 | 9.2 | 6.31 | 4.105 | 1.0445 | 1.4122 | 0.17731
21FLSJWM_MLRMC | 21FLSJWM | MLRMC | 30.0513 | -81.7627 | River/Stream | 2008-09-03 |  |  | 0.2027 | 0.3888 | 6.41 |  | 2.0508 | 1.6698 | 1.492 | 400 |  | 5.24 | 2.4396 | 0.5127 | 0.89183 | -0.94469
21FLSJWM_MLRMC | 21FLSJWM | MLRMC | 30.0513 | -81.7627 | River/Stream | 2003-08-07 |  |  | 0.352 | 2.582 | 6.66 | 329 | 3.914 | 3.798 | 3.714 | 600 | 5.6 | 3.99 | 6.496 | 1.3345 | 1.8712 | 0.94856
21FLSJWM_MLRMC | 21FLSJWM | MLRMC | 30.0513 | -81.7627 | River/Stream | 2000-03-27 |  |  | 0.086 | 0.206 | 6.4 | 174 | 1.009 | 1.147 | 1.047 | 150 | 4.07 | 4.52 | 1.215 | 0.13715 | 0.19474 | -1.5799
21FLSJWM_MLRMC | 21FLSJWM | MLRMC | 30.0513 | -81.7627 | River/Stream | 2002-11-08 |  |  | 0.069 | 0.11 | 6.51 | 155 | 0.916 | 1.038 | 0.937 | 150 | 4.1 | 4.88 | 1.026 | 0.037296 | 0.025668 | -2.2073
21FLSJWM_MLRMC | 21FLSJWM | MLRMC | 30.0513 | -81.7627 | River/Stream | 2005-06-02 |  |  | 0.07287 | 0.21551 | 6.27 |  | 1.0377 | 1.2817 | 1.0952 | 100 |  | 7.77 | 1.2532 | 0.2482 | 0.2257 | -1.5347
21FLSJWM_MLRMC | 21FLSJWM | MLRMC | 30.0513 | -81.7627 | River/Stream | 2002-12-09 |  |  | 0.247 |  | 7.59 | 394 | 3.564 | 2.294 |  | 250 | 5.9 | 5.69 |  | 0.8303 | X | X
21FLSJWM_MLRMC | 21FLSJWM | MLRMC | 30.0513 | -81.7627 | River/Stream | 2003-01-15 |  |  | 0.231 | 2.681 | 7 | 413 | 3.472 | 3.003 | 2.904 | 250 | 7 | 8.54 | 6.153 | 1.0996 | 1.8169 | 0.98619
21FLSJWM_MLRMC | 21FLSJWM | MLRMC | 30.0513 | -81.7627 | River/Stream | 2005-10-03 |  |  | 0.1438 | 0.88621 | 6.71 |  | 2.291 | 2.9743 | 2.6737 | 400 |  | 5.56 | 3.1772 | 1.09 | 1.156 | -0.1208
21FLSJWM_MLRMC | 21FLSJWM | MLRMC | 30.0513 | -81.7627 | River/Stream | 2001-11-16 |  |  | 0.179 | 1.744 | 6.64 |  | 2.857 | 3.004 | 2.868 | 400 | 5.82 | 6.41 | 4.601 | 1.0999 | 1.5263 | 0.55618
21FLSJWM_MLRMC | 21FLSJWM | MLRMC | 30.0513 | -81.7627 | River/Stream | 2005-05-02 |  |  | 0.08662 | 0.4662 | 6.78 | 212 | 1.3876 | 1.2839 | 1.1741 | 200 | 6.5 | 7.63 | 1.8538 | 0.24993 | 0.61723 | -0.76314
21FLSJWM_MLRMC | 21FLSJWM | MLRMC | 30.0513 | -81.7627 | River/Stream | 1999-10-05 |  |  | 0.231 | 0.33 | 6.45 | 322 | 3.74 | 2.55 | 2.001 | 800 | 48.8 | 7.04 | 4.07 | 0.93609 | 1.4036 | -1.1087
21FLSJWM_MLRMC | 21FLSJWM | MLRMC | 30.0513 | -81.7627 | River/Stream | 2004-11-03 |  |  | 0.06791 | 0.22569 |  | 204 | 1.1449 | 1.999 | 1.7427 | 200 | 7.3 | 5.82 | 1.3706 | 0.69265 | 0.31528 | -1.4886
21FLSJWM_MLRMC | 21FLSJWM | MLRMC | 30.0513 | -81.7627 | River/Stream | 2002-02-07 |  |  | 0.096 | 0.546 | 7.16 | 252 | 1.668 | 2.021 | 1.858 | 250 | 8.3 | 3.95 | 2.214 | 0.70359 | 0.7948 | -0.60514
21FLSJWM_MLRMC | 21FLSJWM | MLRMC | 30.0513 | -81.7627 | River/Stream | 2003-07-11 |  |  | 0.083 |  | 6.61 | 240 | 1.469 | 2.069 |  | 250 | 5.6 | 3.74 |  | 0.72707 | X | X
21FLSJWM_MLRMC | 21FLSJWM | MLRMC | 30.0513 | -81.7627 | River/Stream | 2005-08-04 |  |  | 0.07462 | 0.29203 | 7.23 |  | 1.3462 | 1.1883 | 1.1158 | 400 |  | 6.41 | 1.6383 | 0.17252 | 0.49365 | -1.2309
21FLSJWM_MLRMC | 21FLSJWM | MLRMC | 30.0513 | -81.7627 | River/Stream | 2002-10-04 |  |  | 0.085 | 0.234 | 6.56 | 241 | 1.572 | 2.176 | 2.065 | 400 | 7.3 | 5.4 | 1.806 | 0.77749 | 0.59111 | -1.4524
21FLSJWM_MLRMC | 21FLSJWM | MLRMC | 30.0513 | -81.7627 | River/Stream | 2007-03-09 |  |  | 0.048 | 0.1542 | 6.83 |  | 0.9605 | 0.76343 | 0.6873 | 200 |  | 7.19 | 1.1147 | -0.26993 | 0.10859 | -1.8695
21FLSJWM_MLRMC | 21FLSJWM | MLRMC | 30.0513 | -81.7627 | River/Stream | 2005-04-05 |  |  | 0.12896 | 1.893 | 6.8 | 332 | 2.8594 | 3.2985 | 3.0524 | 300 | 5.5 | 7.13 | 4.7524 | 1.1935 | 1.5587 | 0.63818
21FLSJWM_MLRMC | 21FLSJWM | MLRMC | 30.0513 | -81.7627 | River/Stream | 2002-07-12 |  |  | 0.015 | 0.077 | 6.73 | 58 | 0.337 | 0.03 | 0.013 | 80 | 0.7 | 7.42 | 0.414 | -3.5066 | -0.88189 | -2.5639
21FLSJWM_MLRMC | 21FLSJWM | MLRMC | 30.0513 | -81.7627 | River/Stream | 1999-11-04 |  |  | 0.07 | 0.132 | 6.26 | 257 | 1.61 | 1.55 | 1.479 | 400 | 4.47 | 10.13 | 1.742 | 0.43825 | 0.55503 | -2.025
21FLSJWM_MLRMC | 21FLSJWM | MLRMC | 30.0513 | -81.7627 | River/Stream | 2005-12-07 |  |  | 0.0316 | 0.1361 | 6.52 |  | 0.73106 | 0.96328 | 0.9548 | 100 |  | 7.62 | 0.86716 | -0.037411 | -0.14253 | -1.9944
21FLSJWM_MLRMC | 21FLSJWM | MLRMC | 30.0513 | -81.7627 | River/Stream | 2001-06-08 |  |  | 0.076 | 2.085 | 7.12 | 314 | 1.78 | 0.615 | 0.56 | 150 | 26.3 | 6.31 | 3.865 | -0.48613 | 1.352 | 0.73477
21FLSJWM_MLRMC | 21FLSJWM | MLRMC | 30.0513 | -81.7627 | River/Stream | 2002-04-12 |  |  | 0.052 | 0.22 | 6.53 | 196 | 1.233 | 1.396 | 1.228 | 250 | 8 | 6.02 | 1.453 | 0.33361 | 0.37363 | -1.5141
21FLSJWM_MLRMC | 21FLSJWM | MLRMC | 30.0513 | -81.7627 | River/Stream | 2006-02-10 |  |  | 0.0525 | 0.269 | 7.16 |  | 1.2874 | 1.6725 | 1.5489 | 200 |  | 10.74 | 1.5564 | 0.5143 | 0.44238 | -1.313
21FLSJWM_MLRMC | 21FLSJWM | MLRMC | 30.0513 | -81.7627 | River/Stream | 2006-02-09 |  |  | 0.0525 | 0.269 | 7.16 |  | 1.2874 | 1.6725 | 1.5489 | 200 |  | 10.74 | 1.5564 | 0.5143 | 0.44238 | -1.313
21FLSJWM_MLRMC | 21FLSJWM | MLRMC | 30.0513 | -81.7627 | River/Stream | 2006-03-02 |  |  | 0.0453 | 0.1412 | 6.58 |  | 1.1146 | 1.6318 | 1.6171 | 200 |  | 8.32 | 1.2558 | 0.48965 | 0.22774 | -1.9576
21FLSJWM_MLRMC | 21FLSJWM | MLRMC | 30.0513 | -81.7627 | River/Stream | 2005-03-07 |  |  | 0.05277 | 0.36305 | 6.93 | 248 | 1.3029 | 1.5368 | 1.3324 | 200 | 4.3 | 8.84 | 1.666 | 0.42971 | 0.5104 | -1.0132
21FLSJWM_MLRMC | 21FLSJWM | MLRMC | 30.0513 | -81.7627 | River/Stream | 2008-08-05 |  |  | 0.0827 | 0.5009 |  |  | 2.0919 | 1.6503 | 1.4119 | 300 |  | 3.11 | 2.5928 | 0.50096 | 0.95274 | -0.69135
21FLSJWM_MLRMC | 21FLSJWM | MLRMC | 30.0513 | -81.7627 | River/Stream | 2004-07-14 |  |  | 0.06466 | 0.35587 | 6.3 | 329 | 1.7017 | 1.1723 | 0.99858 | 200 | 3.64 | 6.75 | 2.0576 | 0.15895 | 0.72154 | -1.0332
21FLSJWM_MLRMC | 21FLSJWM | MLRMC | 30.0513 | -81.7627 | River/Stream | 2004-03-09 |  |  | 0.08115 | 0.31245 | 6.93 | 198 | 2.1944 | 2.2816 | 1.8265 | 150 | 30 | 7.57 | 2.5069 | 0.82486 | 0.91903 | -1.1633
21FLSJWM_MLRMC | 21FLSJWM | MLRMC | 30.0513 | -81.7627 | River/Stream | 2005-11-01 |  |  | 0.0389 | 0.29781 | 7.6 |  | 1.0672 | 1.4117 | 1.2712 | 100 |  | 7.43 | 1.365 | 0.34478 | 0.31115 | -1.2113
21FLSJWM_MLRMC | 21FLSJWM | MLRMC | 30.0513 | -81.7627 | River/Stream | 1999-03-24 |  |  | 0.039 | 0.161 | 5.22 | 175 | 1.09 | 1.644 | 1.571 | 150 | 8.62 | 7.38 | 1.251 | 0.49713 | 0.22394 | -1.8264
21FLSJWM_MLRMC | 21FLSJWM | MLRMC | 30.0513 | -81.7627 | River/Stream | 2007-02-08 |  |  | 0.0424 | 0.4291 | 6.62 |  | 1.2758 | 0.9452 | 0.8845 | 100 |  | 7.76 | 1.7049 | -0.056359 | 0.5335 | -0.84607
21FLSJWM_MLRMC | 21FLSJWM | MLRMC | 30.0513 | -81.7627 | River/Stream | 2002-03-08 |  |  | 0.056 | 0.322 | 7.11 | 257 | 1.697 | 2.024 | 1.952 | 300 | 7.2 | 7.66 | 2.019 | 0.70508 | 0.7026 | -1.1332
21FLSJWM_MLRMC | 21FLSJWM | MLRMC | 30.0513 | -81.7627 | River/Stream | 2004-01-06 |  |  | 0.03309 | 0.07469 | 6.65 | 172 | 1.0038 | 1.5344 | 1.3881 | 150 | 7.75 | 5.4 | 1.0785 | 0.42813 | 0.075571 | -2.5944
21FLSJWM_MLRMC | 21FLSJWM | MLRMC | 30.0513 | -81.7627 | River/Stream | 2007-09-06 |  |  | 0.2662 | 0.0483 | 6.97 |  | 8.1324 | 2.145 | 0.6528 | 80 |  | 2.46 | 8.1807 | 0.76313 | 2.1018 | -3.0303
21FLSJWM_MLRMC | 21FLSJWM | MLRMC | 30.0513 | -81.7627 | River/Stream | 2003-12-05 |  |  | 0.0474 | 0.67453 | 7.8 | 253 | 1.5718 | 1.6406 | 1.5322 | 150 | 8.5 | 7.02 | 2.2463 | 0.49504 | 0.80929 | -0.39374
21FLSJWM_MLRMC | 21FLSJWM | MLRMC | 30.0513 | -81.7627 | River/Stream | 2005-02-10 |  |  | 0.02859 | 0.165 | 6.64 | 227 | 0.96279 | 1.4467 | 1.349 | 150 | 6.9 | 7.54 | 1.1278 | 0.3693 | 0.12026 | -1.8018
21FLSJWM_MLRMC | 21FLSJWM | MLRMC | 30.0513 | -81.7627 | River/Stream | 2006-01-06 |  |  | 0.0416 | 0.0149 | 6.96 |  | 1.4238 | 2.3072 | 2.4443 | 200 |  | 9.23 | 1.4387 | 0.83602 | 0.36374 | -4.2064
21FLSJWM_MLRMC | 21FLSJWM | MLRMC | 30.0513 | -81.7627 | River/Stream | 2001-04-05 |  |  | 0.06 | 0.151 | 6.48 | 230 | 2.08 | 1.62 | 1.361 | 250 | 29 | 5.27 | 2.231 | 0.48243 | 0.80245 | -1.8905
21FLSJWM_MLRMC | 21FLSJWM | MLRMC | 30.0513 | -81.7627 | River/Stream | 2003-02-13 |  |  | 0.06 | 1.015 | 6.84 | 343 | 2.395 | 3.502 | 3.316 | 300 | 2.9 | 9.39 | 3.41 | 1.2533 | 1.2267 | 0.014889
21FLSJWM_MLRMC | 21FLSJWM | MLRMC | 30.0513 | -81.7627 | River/Stream | 2003-11-07 |  |  | 0.07189 | 0.73382 | 7.31 | 341 | 2.9213 | 2.7646 | 2.4248 | 400 | 13.4 | 5.81 | 3.6552 | 1.0169 | 1.2961 | -0.30949
21FLSJWM_MLRMC | 21FLSJWM | MLRMC | 30.0513 | -81.7627 | River/Stream | 2005-01-05 |  |  | 0.03444 | 0.31079 | 6.69 | 295 | 1.4436 | 2.0022 | 1.9145 | 150 | 4.5 | 7.47 | 1.7544 | 0.69423 | 0.5621 | -1.1686
21FLSJWM_MLRMC | 21FLSJWM | MLRMC | 30.0513 | -81.7627 | River/Stream | 2000-01-31 |  |  | 0.049 | 0.618 | 6.49 | 386 | 2.43 | 1.97 | 1.814 | 400 | 4.62 | 8.8 | 3.048 | 0.67803 | 1.1145 | -0.48127
21FLSJWM_MLRMC | 21FLSJWM | MLRMC | 30.0513 | -81.7627 | River/Stream | 2003-10-10 |  |  | 0.06215 |  | 7.44 | 359 | 3.4766 | 3.2142 |  | 500 | 10 | 6.52 |  | 1.1676 | X | X
21FLSJWM_MLRMC | 21FLSJWM | MLRMC | 30.0513 | -81.7627 | River/Stream | 2000-12-11 |  |  | 0.011 | 0.035 | 6.54 | 210 | 0.907 | 1.25 | 1.305 | 200 | 2.5 | 5.63 | 0.942 | 0.22314 | -0.05975 | -3.3524
21FLSJWM_MLRMC | 21FLSJWM | MLRMC | 30.0513 | -81.7627 | River/Stream | 2004-03-31 |  |  |  |  | 7.5 | 1133 | 52.2974 | 6.3746 | 4.7865 | 600 | 75 | 5.13 |  | 1.8523 | X | X
21FLSJWM_MLRMC | 21FLSJWM | MLRMC | 30.0513 | -81.7627 | River/Stream | 2004-09-15 |  |  |  | 1.2364 | 7.07 | 814 | 30.0688 | 9.0365 | 4.3645 | 1000 | 17.2 | 3.4 | 31.3052 | 2.2013 | 3.4438 | 0.2122
21FLSJWM_MLRMC | 21FLSJWM | MLRMC | 30.0513 | -81.7627 | River/Stream | 2001-08-10 |  |  |  | 1.461 | 6.74 | 435 |  |  | 3.158 | 500 | 7.84 | 3.65 |  | X | X | 0.37912
21FLSJWM_MLRMC | 21FLSJWM | MLRMC | 30.0513 | -81.7627 | River/Stream | 2001-12-07 |  |  |  | 0.194 | 6.67 | 224 | 1.276 | 1.661 | 1.528 | 150 | 8.2 | 4.63 | 1.47 | 0.50742 | 0.38526 | -1.6399
21FLSJWM_MOB | 21FLSJWM | MOB | 29.7713 | -81.4805 | River/Stream | 2004-06-10 |  |  | 1.6362 | 1.5039 | 7.09 | 1305 | 2.1117 | 0.29642 | 0.19512 | 30 | 3.11 | 4.77 | 3.6156 | -1.216 | 1.2853 | 0.40808
21FLSJWM_MOB | 21FLSJWM | MOB | 29.7713 | -81.4805 | River/Stream | 2004-05-05 |  |  | 0.60764 | 1.3664 | 7.61 | 1022 | 1.8184 | 0.44333 | 0.32599 | 200 | 12.2 | 6.45 | 3.1849 | -0.81344 | 1.1584 | 0.31219
21FLSJWM_MOB | 21FLSJWM | MOB | 29.7713 | -81.4805 | River/Stream | 2001-12-10 |  |  | 0.5435 | 0.377 | 7.14 | 832 | 1.708 | 0.425 | 0.319 | 250 | 5.5 | 4.77 | 2.085 | -0.85567 | 0.73477 | -0.97551
21FLSJWM_MOB | 21FLSJWM | MOB | 29.7713 | -81.4805 | River/Stream | 2004-02-03 |  |  | 0.54591 | 1.539 | 6.93 | 641 | 2.2709 | 0.40325 | 0.26744 | 150 | 27.3 | 8.03 | 3.8099 | -0.9082 | 1.3376 | 0.43116
21FLSJWM_MOB | 21FLSJWM | MOB | 29.7713 | -81.4805 | River/Stream | 2004-05-12 | 0.5 | 0.5 | 0.09114 | 0.23717 | 7.85 | 1100 | 0.39612 | 0.21818 | 0.16377 | 40 | 6.3 | 4.21 | 0.63329 | -1.5224 | -0.45683 | -1.439
21FLSJWM_MOB | 21FLSJWM | MOB | 29.7713 | -81.4805 | River/Stream | 1999-08-11 |  |  | 0.1735 | 0.196 |  |  | 0.89 | 0.393 | 0.2715 | 30 | 2.18 |  | 1.086 | -0.93395 | 0.082501 | -1.6296
21FLSJWM_MOB | 21FLSJWM | MOB | 29.7713 | -81.4805 | River/Stream | 2002-06-05 |  |  | 0.073 | 0.185 | 7.53 | 1821 | 0.383 | 0.204 | 0.145 | 20 | 1.77 | 3.68 | 0.568 | -1.5896 | -0.56563 | -1.6874
21FLSJWM_MOB | 21FLSJWM | MOB | 29.7713 | -81.4805 | River/Stream | 2004-11-04 |  |  | 0.092155 | 0.2531 | 7.12 | 1921 | 0.4949 | 0.1495 | 0.063435 | 40 | 7 | 5.97 | 0.748 | -1.9005 | -0.29035 | -1.374
21FLSJWM_MOB | 21FLSJWM | MOB | 29.7713 | -81.4805 | River/Stream | 1999-07-16 |  |  | 0.126 | 0.125 | 7.02 | 922 | 0.71 | 0.331 | 0.246 | 20 | 1.68 | 3.42 | 0.835 | -1.1056 | -0.18032 | -2.0794
21FLSJWM_MOB | 21FLSJWM | MOB | 29.7713 | -81.4805 | River/Stream | 1999-08-13 | 2.1627 | 2.2511 | 0.123 | 0.176 | 6.75 | 733 | 0.75 | 0.35 | 0.243 | 30 | 3.6 | 3.05 | 0.926 | -1.0498 | -0.076881 | -1.7373
21FLSJWM_MOB | 21FLSJWM | MOB | 29.7713 | -81.4805 | River/Stream | 2008-06-05 | 0.5 | 0.5 | 0.0804 | 0.2345 | 7.17 |  | 0.5347 | 0.1827 | 0.122 | 30 |  | 3.4 | 0.7692 | -1.6999 | -0.2624 | -1.4503
21FLSJWM_MOB | 21FLSJWM | MOB | 29.7713 | -81.4805 | River/Stream | 2003-03-05 |  |  | 0.3945 | 1.61 | 6.41 | 312 | 2.694 | 0.416 | 0.248 | 500 | 6.8 | 7.01 | 4.304 | -0.87707 | 1.4595 | 0.47623
21FLSJWM_MOB | 21FLSJWM | MOB | 29.7713 | -81.4805 | River/Stream | 2006-04-03 |  |  | 0.0481 | 0.1518 | 7.29 |  | 0.33596 | 0.11858 | 0.071 | 20 |  |  | 0.48776 | -2.1322 | -0.71793 | -1.8852
21FLSJWM_MOB | 21FLSJWM | MOB | 29.7713 | -81.4805 | River/Stream | 2006-09-11 |  |  | 0.0986 | 0.2975 | 7.1 |  | 0.70388 | 0.36905 | 0.2817 | 30 |  | 5.22 | 1.0014 | -0.99682 | 0.0013824 | -1.2123
21FLSJWM_MOB | 21FLSJWM | MOB | 29.7713 | -81.4805 | River/Stream | 2004-04-01 |  |  | 0.10416 | 0.16265 | 7.46 | 1374 | 0.76318 | 0.13762 | 0.08545 | 150 | 5.7 | 7.44 | 0.92583 | -1.9833 | -0.077059 | -1.8161
21FLSJWM_MOB | 21FLSJWM | MOB | 29.7713 | -81.4805 | River/Stream | 2000-04-17 |  |  | 0.1095 | 0.9935 | 7.36 | 1524 | 0.8095 | 0.213 | 0.171 | 30 | 2.21 | 6.39 | 1.803 | -1.5465 | 0.58945 | -0.0065212
21FLSJWM_MOB | 21FLSJWM | MOB | 29.7713 | -81.4805 | River/Stream | 2003-02-11 |  |  | 0.256 |  | 7.37 | 586 | 1.9 | 0.232 |  | 400 | 10 | 8.48 |  | -1.461 | X | X
21FLSJWM_MOB | 21FLSJWM | MOB | 29.7713 | -81.4805 | River/Stream | 2006-05-09 |  |  | 0.0559 | 0.2067 | 7.37 |  | 0.41856 | 0.16814 | 0.1217 | 20 |  | 6.22 | 0.62526 | -1.783 | -0.46959 | -1.5765
21FLSJWM_MOB | 21FLSJWM | MOB | 29.7713 | -81.4805 | River/Stream | 2003-05-08 | 0.68886 | 0.25 | 0.057 | 0.251 | 6.94 | 1946 | 0.453 | 0.171 | 0.084 | 30 | 3 | 5.71 | 0.704 | -1.7661 | -0.35098 | -1.3823
21FLSJWM_MOB | 21FLSJWM | MOB | 29.7713 | -81.4805 | River/Stream | 2004-11-16 | 0.5 | 0.5 | 0.06824 | 0.31441 | 7.21 | 1040 | 0.54523 | 0.15872 | 0.11584 | 50 | 3.81 | 4.84 | 0.85964 | -1.8406 | -0.15124 | -1.1571
21FLSJWM_MOB | 21FLSJWM | MOB | 29.7713 | -81.4805 | River/Stream | 1999-04-23 |  |  | 0.053 | 0.101 | 6.73 | 1960 | 0.442 | 0.2 | 0.085 | 20 | 2.8 | 4.92 | 0.543 | -1.6094 | -0.61065 | -2.2926
21FLSJWM_MOB | 21FLSJWM | MOB | 29.7713 | -81.4805 | River/Stream | 2003-02-05 | 1.052 | 0.778 | 0.078 | 0.285 | 7.33 | 1349 | 0.689 | 0.21 | 0.119 | 80 | 4.4 | 8.06 | 0.974 | -1.5606 | -0.026344 | -1.2553
21FLSJWM_MOB | 21FLSJWM | MOB | 29.7713 | -81.4805 | River/Stream | 2003-07-09 |  |  | 0.089 | 0.217 | 7.03 | 864 | 0.802 | 0.353 | 0.2495 | 60 | 4.5 | 3.93 | 1.019 | -1.0413 | 0.018822 | -1.5279
21FLSJWM_MOB | 21FLSJWM | MOB | 29.7713 | -81.4805 | River/Stream | 2004-12-08 |  |  | 0.045565 | 0.17444 |  | 1488 | 0.41096 | 0.12729 | 0.071505 | 40 | 3.2 | 6.36 | 0.58539 | -2.0613 | -0.53547 | -1.7462
21FLSJWM_MOB | 21FLSJWM | MOB | 29.7713 | -81.4805 | River/Stream | 2001-03-15 |  |  | 0.0445 | 0.2145 | 6.75 | 1916 | 0.4035 | 0.136 | 0.1165 | 20 | 1.9 | 5.71 | 0.618 | -1.9951 | -0.48127 | -1.5394
21FLSJWM_MOB | 21FLSJWM | MOB | 29.7713 | -81.4805 | River/Stream | 2003-05-06 |  |  | 0.082 | 0.4365 | 6.93 | 1035 | 0.7725 | 0.252 | 0.1135 | 60 | 2.4 | 3.5 | 1.209 | -1.3783 | 0.18979 | -0.82897
21FLSJWM_MOB | 21FLSJWM | MOB | 29.7713 | -81.4805 | River/Stream | 2006-08-03 |  |  | 0.0514 | 0.1137 | 7.19 |  | 0.48437 | 0.20173 | 0.1679 | 10 |  | 5.56 | 0.59807 | -1.6008 | -0.51405 | -2.1742
21FLSJWM_MOB | 21FLSJWM | MOB | 29.7713 | -81.4805 | River/Stream | 2005-03-09 |  |  | 0.13817 | 0.52403 | 7.48 | 736 | 1.3251 | 0.22044 | 0.089375 | 100 | 9.3 | 7.7 | 1.8491 | -1.5121 | 0.61469 | -0.64621
21FLSJWM_MOB | 21FLSJWM | MOB | 29.7713 | -81.4805 | River/Stream | 2008-07-21 | 0.5 | 0.5 | 0.1555 | 0.4487 | 7.19 |  | 1.4917 | 0.7488 | 0.618 | 100 |  | 4.43 | 1.9404 | -0.28928 | 0.66289 | -0.8014
21FLSJWM_MOB | 21FLSJWM | MOB | 29.7713 | -81.4805 | River/Stream | 2002-04-10 |  |  | 0.026 | 0.1395 | 7.83 | 2064 | 0.2575 | 0.133 | 0.08 | 20 | 3 | 6.69 | 0.397 | -2.0174 | -0.92382 | -1.9697
21FLSJWM_MOB | 21FLSJWM | MOB | 29.7713 | -81.4805 | River/Stream | 2004-10-05 |  |  | 0.15147 | 0.037885 | 5.98 | 245 | 1.5198 | 0.28232 | 0.17085 | 800 | 7.3 | 3.98 | 1.5577 | -1.2647 | 0.4432 | -3.2732
21FLSJWM_MOB | 21FLSJWM | MOB | 29.7713 | -81.4805 | River/Stream | 2004-07-06 |  |  | 0.10268 | 0.39021 | 7.24 | 1334 | 1.039 | 0.39113 | 0.28102 | 50 | 1.7 | 3.63 | 1.4293 | -0.93872 | 0.35716 | -0.94106
21FLSJWM_MOB | 21FLSJWM | MOB | 29.7713 | -81.4805 | River/Stream | 2007-06-07 |  |  | 0.0964 | 1.2807 | 7.15 |  | 1.0029 | 0.37338 | 0.2877 | 50 |  | 3.11 | 2.2836 | -0.98516 | 0.82575 | 0.24741
21FLSJWM_MOB | 21FLSJWM | MOB | 29.7713 | -81.4805 | River/Stream | 2006-06-08 |  |  | 0.0756 | 0.4567 | 7.14 |  | 0.79219 | 0.25578 | 0.1774 | 20 |  | 3.76 | 1.2489 | -1.3634 | 0.22226 | -0.78373
21FLSJWM_MOB | 21FLSJWM | MOB | 29.7713 | -81.4805 | River/Stream | 2006-07-11 |  |  | 0.0445 | 0.1699 | 7.31 |  | 0.46807 | 0.24586 | 0.2006 | 20 |  | 5.58 | 0.63797 | -1.403 | -0.44946 | -1.7725
21FLSJWM_MOB | 21FLSJWM | MOB | 29.7713 | -81.4805 | River/Stream | 1998-03-10 |  |  | 0.1135 | 0.1475 | 6.25 | 164 | 1.225 | 0.214 | 0.118 | 600 | 9.52 | 6.67 | 1.3725 | -1.5418 | 0.31663 | -1.9139
21FLSJWM_MOB | 21FLSJWM | MOB | 29.7713 | -81.4805 | River/Stream | 2004-01-08 |  |  | 0.02851 |  | 7.38 | 1882 | 0.30879 | 0.09239 | 0.05686 | 20 | 2.2 | 9.42 |  | -2.3817 | X | X
21FLSJWM_MOB | 21FLSJWM | MOB | 29.7713 | -81.4805 | River/Stream | 2002-05-09 | 0.57672 | 0.60604 | 0.021 | 0.095 | 7.4 | 207 | 0.228 | 0.16 | 0.112 | 10 | 2 | 6.34 | 0.323 | -1.8326 | -1.1301 | -2.3539
21FLSJWM_MOB | 21FLSJWM | MOB | 29.7713 | -81.4805 | River/Stream | 1998-07-17 |  |  | 0.1875 | 2.2295 | 6.33 | 1559 | 2.12 | 0.914 | 0.775 | 70 | 3.76 | 4.67 | 4.3495 | -0.089925 | 1.4701 | 0.80178
21FLSJWM_MOB | 21FLSJWM | MOB | 29.7713 | -81.4805 | River/Stream | 2003-04-07 |  |  | 0.074 |  |  |  | 0.855 | 0.192 |  | 150 | 4.2 |  |  | -1.6503 | X | X
21FLSJWM_MOB | 21FLSJWM | MOB | 29.7713 | -81.4805 | River/Stream | 2001-06-04 |  |  | 0.0355 | 0.165 | 7.4 | 1877 | 0.427 | 0.237 | 0.1675 | 30 | 1.5 | 4.62 | 0.592 | -1.4397 | -0.52425 | -1.8018
21FLSJWM_MOB | 21FLSJWM | MOB | 29.7713 | -81.4805 | River/Stream | 2000-06-19 |  |  | 0.029 | 0.2995 | 7.36 | 1792 | 0.3515 | 0.342 | 0.324 | 20 | 1.5 | 4.37 | 0.651 | -1.0729 | -0.42925 | -1.2056
21FLSJWM_MOB | 21FLSJWM | MOB | 29.7713 | -81.4805 | River/Stream | 2002-05-08 |  |  | 0.022 | 0.1165 | 7.43 | 2063 | 0.272 | 0.157 | 0.0975 | 20 | 2.2 | 6.79 | 0.3885 | -1.8515 | -0.94546 | -2.1499
21FLSJWM_MOB | 21FLSJWM | MOB | 29.7713 | -81.4805 | River/Stream | 1999-01-13 |  |  | 0.0885 | 0.6105 | 6.94 | 685 | 1.095 | 0.218 | 0.152 | 100 | 3.16 | 8.07 | 1.7055 | -1.5233 | 0.53386 | -0.49348
21FLSJWM_MOB | 21FLSJWM | MOB | 29.7713 | -81.4805 | River/Stream | 1999-05-11 | 0.25 | 0.25 | 0.047 | 0.149 | 7.11 | 1580 | 0.59 | 0.158 | 0.106 | 30 | 3.27 | 5.2 | 0.739 | -1.8452 | -0.30246 | -1.9038
21FLSJWM_MOB | 21FLSJWM | MOB | 29.7713 | -81.4805 | River/Stream | 2005-01-04 |  |  | 0.037835 | 0.12199 | 7.15 | 1160 | 0.49101 | 0.15322 | 0.083275 | 50 | 3.7 | 6.29 | 0.61301 | -1.8759 | -0.48938 | -2.1038
21FLSJWM_MOB | 21FLSJWM | MOB | 29.7713 | -81.4805 | River/Stream | 2003-12-03 |  |  | 0.07093 | 0.19603 | 7.43 | 922 | 0.9574 | 0.18798 | 0.088635 | 150 | 9.4 | 7.34 | 1.1534 | -1.6714 | 0.14274 | -1.6295
21FLSJWM_MOB | 21FLSJWM | MOB | 29.7713 | -81.4805 | River/Stream | 1999-06-22 |  |  | 0.1125 | 2.293 | 7.05 | 1930 | 1.52 | 0.468 | 0.379 | 50 | 4.12 | 4.88 | 3.813 | -0.75929 | 1.3384 | 0.82986
21FLSJWM_MOB | 21FLSJWM | MOB | 29.7713 | -81.4805 | River/Stream | 2005-08-10 |  |  | 0.10603 | 0.06415 | 6.35 |  | 1.4778 | 0.95313 | 0.89794 | 500 |  | 4.24 | 1.542 | -0.048004 | 0.43307 | -2.7465
21FLSJWM_MOB | 21FLSJWM | MOB | 29.7713 | -81.4805 | River/Stream | 2003-06-12 |  |  | 0.0755 |  | 7.14 | 1081 | 1.074 | 0.584 | 0.341 | 100 | 4.4 | 3.84 |  | -0.53785 | X | X
21FLSJWM_MOB | 21FLSJWM | MOB | 29.7713 | -81.4805 | River/Stream | 2005-11-02 |  |  | 0.0541 | 0.1601 | 7.01 |  | 0.7916 | 0.15646 | 0.10055 | 250 |  | 6.78 | 0.9517 | -1.855 | -0.049511 | -1.832
21FLSJWM_MOB | 21FLSJWM | MOB | 29.7713 | -81.4805 | River/Stream | 2001-04-04 |  |  | 0.047 | 0.329 | 7.25 | 1730 | 0.688 | 0.213 | 0.138 | 50 | 2.2 | 7.39 | 1.017 | -1.5465 | 0.016857 | -1.1117
21FLSJWM_MOB | 21FLSJWM | MOB | 29.7713 | -81.4805 | River/Stream | 1998-05-01 | 0.25 | 0.25 | 0.055 | 0.28 | 6.88 | 1730 | 0.81 | 0.163 | 0.137 | 30 | 2.97 | 5.73 | 1.09 | -1.814 | 0.086178 | -1.273
21FLSJWM_MOB | 21FLSJWM | MOB | 29.7713 | -81.4805 | River/Stream | 2002-01-09 |  |  | 0.0295 | 0.1155 | 7.72 | 1107 | 0.4355 | 0.133 | 0.0825 | 60 | 2.1 | 9.38 | 0.551 | -2.0174 | -0.59602 | -2.1585
21FLSJWM_MOB | 21FLSJWM | MOB | 29.7713 | -81.4805 | River/Stream | 2000-01-21 |  |  | 0.019 | 0.0225 |  |  | 0.2855 | 0.126 | 0.104 | 20 | 1.91 |  | 0.308 | -2.0715 | -1.1777 | -3.7942
21FLSJWM_MOB | 21FLSJWM | MOB | 29.7713 | -81.4805 | River/Stream | 2005-02-01 |  |  | 0.028395 | 0.12395 | 7.54 | 952 | 0.43666 | 0.13728 | 0.071345 | 50 | 4.6 | 7.78 | 0.56061 | -1.9857 | -0.57873 | -2.0879
21FLSJWM_MOB | 21FLSJWM | MOB | 29.7713 | -81.4805 | River/Stream | 2002-12-04 |  |  | 0.024 | 0.2215 | 7.55 | 1768 | 0.3695 | 0.099 | 0.061 | 30 | 1.9 | 8.5 | 0.591 | -2.3126 | -0.52594 | -1.5073
21FLSJWM_MOB | 21FLSJWM | MOB | 29.7713 | -81.4805 | River/Stream | 1997-04-30 |  |  | 0.099 | 0.162 | 6.03 | 208 | 1.54 | 0.343 | 0.236 | 500 | 6.3 | 5.97 | 1.702 | -1.07 | 0.5318 | -1.8202
21FLSJWM_MOB | 21FLSJWM | MOB | 29.7713 | -81.4805 | River/Stream | 1999-12-13 |  |  | 0.025 | 0.0595 | 7.4 | 1254 | 0.3905 | 0.26 |  | 40 | 1.88 | 5.89 | 0.45 | -1.3471 | -0.79851 | -2.8218
21FLSJWM_MOB | 21FLSJWM | MOB | 29.7713 | -81.4805 | River/Stream | 1998-05-11 |  |  | 0.0355 | 0.123 | 7.03 | 1860 | 0.555 | 0.14 | 0.088 | 30 | 2.78 | 4.64 | 0.678 | -1.9661 | -0.38861 | -2.0956
21FLSJWM_MOB | 21FLSJWM | MOB | 29.7713 | -81.4805 | River/Stream | 1998-12-08 |  |  | 0.0585 | 0.182 | 6.06 | 1098 | 0.925 | 0.23 | 0.1515 | 80 | 3.12 | 5.42 | 1.107 | -1.4697 | 0.10165 | -1.7037
21FLSJWM_MOB | 21FLSJWM | MOB | 29.7713 | -81.4805 | River/Stream | 2001-11-07 | 0.25 | 0.25 | 0.056 | 0.117 | 6.72 | 650.4 | 0.891 | 0.276 | 0.203 | 150 | 2.82 | 4.75 | 1.008 | -1.2874 | 0.0079682 | -2.1456
21FLSJWM_MOB | 21FLSJWM | MOB | 29.7713 | -81.4805 | River/Stream | 2005-12-06 |  |  | 0.0475 | 0.2483 | 7.22 |  | 0.77192 | 0.23654 | 0.1756 | 80 |  | 6.88 | 1.0202 | -1.4416 | 0.020023 | -1.3931
21FLSJWM_MOB | 21FLSJWM | MOB | 29.7713 | -81.4805 | River/Stream | 2000-10-16 |  |  | 0.0635 | 0.2365 | 7.25 | 713 | 1.038 | 0.348 | 0.284 | 400 | 3.66 | 5.55 | 1.2745 | -1.0556 | 0.24255 | -1.4418
21FLSJWM_MOB | 21FLSJWM | MOB | 29.7713 | -81.4805 | River/Stream | 2000-07-17 |  |  | 0.1215 | 1.358 | 6.94 | 1158 | 2.024 | 0.669 | 0.4925 | 150 | 5.8 | 5.82 | 3.382 | -0.40197 | 1.2185 | 0.30601
21FLSJWM_MOB | 21FLSJWM | MOB | 29.7713 | -81.4805 | River/Stream | 1998-11-11 |  |  | 0.0445 | 0.172 | 6.71 | 839 | 0.745 | 0.21 | 0.15 | 100 | 3.16 | 4.95 | 0.917 | -1.5606 | -0.086648 | -1.7603
21FLSJWM_MOB | 21FLSJWM | MOB | 29.7713 | -81.4805 | River/Stream | 2002-07-15 |  |  | 0.06 | 0.471 | 7.22 | 939 | 1.008 | 0.489 | 0.332 | 100 | 3 | 3.88 | 1.479 | -0.71539 | 0.39137 | -0.7529
21FLSJWM_MOB | 21FLSJWM | MOB | 29.7713 | -81.4805 | River/Stream | 2003-01-14 |  |  | 0.081 | 0.1775 | 7.65 | 376 | 1.363 | 0.136 | 0.072 | 500 | 4.1 | 9.11 | 1.5405 | -1.9951 | 0.43211 | -1.7288
21FLSJWM_MOB | 21FLSJWM | MOB | 29.7713 | -81.4805 | River/Stream | 2005-04-04 |  |  | 0.09001 | 0.13354 | 6.24 |  | 1.547 | 0.1705 | 0.12366 | 600 |  |  | 1.6806 | -1.769 | 0.51914 | -2.0134
21FLSJWM_MOB | 21FLSJWM | MOB | 29.7713 | -81.4805 | River/Stream | 2001-07-02 |  |  | 0.0695 | 1.0185 | 6.95 | 1566 | 1.21 | 0.462 | 0.3535 | 50 | 2.9 | 5.64 | 2.2285 | -0.77219 | 0.80133 | 0.018331
21FLSJWM_MOB | 21FLSJWM | MOB | 29.7713 | -81.4805 | River/Stream | 1998-02-12 | 0.25 | 0.78868 | 0.059 | 0.055 | 6.17 | 271 | 1.03 | 0.199 | 0.114 | 500 | 7.65 | 7.96 | 1.085 | -1.6145 | 0.08158 | -2.9004
21FLSJWM_MOB | 21FLSJWM | MOB | 29.7713 | -81.4805 | River/Stream | 1999-10-05 |  |  | 0.0985 | 0.7945 | 7.23 | 654 | 1.735 | 1.77 | 1.415 | 250 | 6.3 | 6.04 | 2.5295 | 0.57098 | 0.92802 | -0.23004
21FLSJWM_MOB | 21FLSJWM | MOB | 29.7713 | -81.4805 | River/Stream | 1998-04-14 |  |  | 0.0625 | 0.1375 | 7.1 | 1700 | 1.105 | 0.122 | 0.0805 | 50 | 3.61 | 6.79 | 1.2425 | -2.1037 | 0.21713 | -1.9841
21FLSJWM_MOB | 21FLSJWM | MOB | 29.7713 | -81.4805 | River/Stream | 1999-05-10 |  |  | 0.0385 | 0.1735 |  |  | 0.715 | 0.157 | 0.107 | 20 | 2.5 |  | 0.8885 | -1.8515 | -0.11822 | -1.7516
21FLSJWM_MOB | 21FLSJWM | MOB | 29.7713 | -81.4805 | River/Stream | 2007-04-10 |  |  | 0.0115 | 0.0902 | 7.44 |  | 0.21514 | 0.09879 | 0.0674 | 20 |  | 7.9 | 0.30534 | -2.3148 | -1.1863 | -2.4057
21FLSJWM_MOB | 21FLSJWM | MOB | 29.7713 | -81.4805 | River/Stream | 1998-10-29 | 0.25 | 0.25 | 0.048 | 0.183 | 7.41 | 1196 | 0.92 | 0.19 | 0.118 | 200 | 2.97 | 6.53 | 1.103 | -1.6607 | 0.098034 | -1.6983
21FLSJWM_MOB | 21FLSJWM | MOB | 29.7713 | -81.4805 | River/Stream | 2000-03-13 |  |  | 0.012 | 0.1095 | 7.2 | 2138 | 0.2305 | 0.125 | 0.0995 | 20 | 1.65 | 5.9 | 0.34 | -2.0794 | -1.0788 | -2.2118
21FLSJWM_MOB | 21FLSJWM | MOB | 29.7713 | -81.4805 | River/Stream | 2003-11-05 |  |  | 0.08123 | 0.11659 | 6.715 | 225.5 | 1.5876 | 0.30923 | 0.20545 | 600 | 20.6 | 6.52 | 1.7042 | -1.1737 | 0.5331 | -2.1491
21FLSJWM_MOB | 21FLSJWM | MOB | 29.7713 | -81.4805 | River/Stream | 2006-11-08 |  |  | 0.0211 | 0.2901 | 7.37 |  | 0.41555 | 0.25029 | 0.2155 | 20 |  | 7.02 | 0.70565 | -1.3851 | -0.34864 | -1.2375
21FLSJWM_MOB | 21FLSJWM | MOB | 29.7713 | -81.4805 | River/Stream | 2006-10-09 |  |  | 0.0148 | 0.1107 | 7.5 |  | 0.29503 | 0.26496 | 0.2231 | 20 |  | 5.69 | 0.40573 | -1.3282 | -0.90207 | -2.2009
21FLSJWM_MOB | 21FLSJWM | MOB | 29.7713 | -81.4805 | River/Stream | 2001-09-06 |  |  | 0.0655 | 0.449 | 7.56 | 784 | 1.315 | 1.24 | 1.02 | 300 | 5.09 | 5.37 | 1.764 | 0.21511 | 0.56758 | -0.80073
21FLSJWM_MOB | 21FLSJWM | MOB | 29.7713 | -81.4805 | River/Stream | 2000-11-07 | 0.25 | 0.25 | 0.032 | 0.112 | 6.96 | 1677 | 0.647 | 0.302 | 0.272 | 70 | 1.9 | 5.23 | 0.759 | -1.1973 | -0.27575 | -2.1893
21FLSJWM_MOB | 21FLSJWM | MOB | 29.7713 | -81.4805 | River/Stream | 1998-01-13 |  |  | 0.057 | 0.073 | 5.91 | 175 | 1.165 | 0.175 | 0.116 | 600 | 7.77 | 7.91 | 1.238 | -1.743 | 0.2135 | -2.6173
21FLSJWM_MOB | 21FLSJWM | MOB | 29.7713 | -81.4805 | River/Stream | 2001-11-12 |  |  | 0.0335 | 0.1615 | 7.3 | 1106 | 0.689 | 0.186 | 0.11 | 70 | 2.95 | 6 | 0.8505 | -1.682 | -0.16193 | -1.8233
21FLSJWM_MOB | 21FLSJWM | MOB | 29.7713 | -81.4805 | River/Stream | 2005-09-15 |  |  | 0.067 | 0.10547 | 7.03 |  | 1.3942 | 0.22344 | 0.15051 | 600 |  | 5.31 | 1.4997 | -1.4986 | 0.40524 | -2.2494
21FLSJWM_MOB | 21FLSJWM | MOB | 29.7713 | -81.4805 | River/Stream | 2002-02-06 | 0.25 | 0.25 | 0.046 | 0.22033 | 6.91 | 643.5 | 0.97 | 0.273 | 0.17867 | 100 | 2.6 | 6.16 | 1.1903 | -1.2983 | 0.17423 | -1.5126
21FLSJWM_MOB | 21FLSJWM | MOB | 29.7713 | -81.4805 | River/Stream | 1998-02-10 |  |  | 0.052 | 0.07 | 6.26 | 258 | 1.115 | 0.165 | 0.099 | 400 | 6.87 | 8.61 | 1.185 | -1.8018 | 0.16974 | -2.6593
21FLSJWM_MOB | 21FLSJWM | MOB | 29.7713 | -81.4805 | River/Stream | 2001-05-10 |  |  | 0.02 | 0.16 | 7.6 | 1694 | 0.43 | 0.199 | 0.129 | 20 | 2 | 6.39 | 0.59 | -1.6145 | -0.52763 | -1.8326
21FLSJWM_MOB | 21FLSJWM | MOB | 29.7713 | -81.4805 | River/Stream | 1999-03-10 |  |  | 0.033 | 0.1285 | 5.94 | 1533 | 0.71 | 0.152 | 0.1035 | 60 | 3.73 | 7.84 | 0.8385 | -1.8839 | -0.17614 | -2.0518
21FLSJWM_MOB | 21FLSJWM | MOB | 29.7713 | -81.4805 | River/Stream | 1999-11-19 | 0.25 | 0.25 | 0.03 | 0.166 | 7.08 | 1279 | 0.649 | 0.15 | 0.108 | 70 | 1.84 | 8.64 | 0.815 | -1.8971 | -0.20457 | -1.7958
21FLSJWM_MOB | 21FLSJWM | MOB | 29.7713 | -81.4805 | River/Stream | 1997-05-14 |  |  | 0.0575 | 0.166 | 6.57 |  | 1.245 | 0.245 | 0.1355 |  | 4 | 359 | 1.411 | -1.4065 | 0.3443 | -1.7958
21FLSJWM_MOB | 21FLSJWM | MOB | 29.7713 | -81.4805 | River/Stream | 2005-10-12 |  |  | 0.0489 | 0.07415 | 6.73 |  | 1.062 | 0.191 | 0.12179 | 800 |  | 5.92 | 1.1361 | -1.6555 | 0.12765 | -2.6017
21FLSJWM_MOB | 21FLSJWM | MOB | 29.7713 | -81.4805 | River/Stream | 2000-12-07 |  |  | 0.0165 | 0.078 | 7.9 | 1058 | 0.359 | 0.177 | 0.121 | 30 | 1.7 | 6.93 | 0.437 | -1.7316 | -0.82782 | -2.551
21FLSJWM_MOB | 21FLSJWM | MOB | 29.7713 | -81.4805 | River/Stream | 2005-05-12 |  |  | 0.06933 | 0.09354 | 6.94 | 222 | 1.5337 | 0.17533 | 0.10973 | 500 | 4.13 | 6.09 | 1.6273 | -1.7411 | 0.48692 | -2.3694
21FLSJWM_MOB | 21FLSJWM | MOB | 29.7713 | -81.4805 | River/Stream | 2000-08-14 |  |  | 0.053 | 0.1925 | 7.45 | 631 | 1.1755 | 0.485 | 0.343 | 200 | 3.2 | 6.22 | 1.368 | -0.72361 | 0.31335 | -1.6477
21FLSJWM_MOB | 21FLSJWM | MOB | 29.7713 | -81.4805 | River/Stream | 2004-02-11 | 2.0629 | 2.5406 | 0.06328 | 0.11359 | 6.78 | 345 | 1.4039 | 0.21421 | 0.12678 | 225 | 71.95 | 3.34 | 1.5175 | -1.5408 | 0.41706 | -2.1752
21FLSJWM_MOB | 21FLSJWM | MOB | 29.7713 | -81.4805 | River/Stream | 2006-02-09 |  |  | 0.0504 | 0.1042 | 7.59 |  | 1.1385 | 0.11247 | 0.0698 | 400 |  | 9.21 | 1.2427 | -2.1851 | 0.21725 | -2.2614
21FLSJWM_MOB | 21FLSJWM | MOB | 29.7713 | -81.4805 | River/Stream | 2000-05-10 | 0.73692 | 0.52518 | 0.012 | 0.11933 | 7.42 | 2264 | 0.27133 | 0.181 | 0.142 | 10 | 1.7 | 4.99 | 0.39067 | -1.7093 | -0.9399 | -2.1258
21FLSJWM_MOB | 21FLSJWM | MOB | 29.7713 | -81.4805 | River/Stream | 2004-03-02 |  |  | 0.05552 |  | 6.96 | 279 | 1.2696 | 0.16047 | 0.08705 | 400 | 8.7 | 8.48 |  | -1.8296 | X | X
21FLSJWM_MOB | 21FLSJWM | MOB | 29.7713 | -81.4805 | River/Stream | 1997-08-14 | 0.801 | 0.8856 | 0.061 | 0.188 | 6.01 | 390 | 1.42 | 0.401 | 0.271 | 600 | 4.7 | 5.52 | 1.608 | -0.91379 | 0.47499 | -1.6713
21FLSJWM_MOB | 21FLSJWM | MOB | 29.7713 | -81.4805 | River/Stream | 2001-02-08 | 0.62211 | 1.0461 | 0.026 | 0.39233 | 7.01 | 1060 | 0.627 | 0.159 | 0.11167 | 50 | 3.3 | 6.7 | 1.0193 | -1.8389 | 0.019149 | -0.93564
21FLSJWM_MOB | 21FLSJWM | MOB | 29.7713 | -81.4805 | River/Stream | 1999-11-01 |  |  | 0.052 |  | 6.88 | 546 | 1.27 | 0.306 | 0.219 | 400 | 2.99 | 5.75 |  | -1.1842 | X | X
21FLSJWM_MOB | 21FLSJWM | MOB | 29.7713 | -81.4805 | River/Stream | 2006-01-05 |  |  | 0.0419 | 0.1235 | 7.55 |  | 1.0285 | 0.17748 | 0.1259 | 250 |  | 8.97 | 1.152 | -1.7289 | 0.14151 | -2.0915
21FLSJWM_MOB | 21FLSJWM | MOB | 29.7713 | -81.4805 | River/Stream | 2006-03-01 |  |  | 0.0426 | 0.0705 | 7.18 |  | 1.0499 | 0.12358 | 0.0866 | 500 |  | 8.21 | 1.1204 | -2.0909 | 0.11373 | -2.6521
21FLSJWM_MOB | 21FLSJWM | MOB | 29.7713 | -81.4805 | River/Stream | 2002-08-08 | 0.25 | 0.25 | 0.059 | 0.181 |  | 493 | 1.481 | 0.495 | 0.405 | 400 | 5.8 | 3.08 | 1.662 | -0.7032 | 0.50802 | -1.7093
21FLSJWM_MOB | 21FLSJWM | MOB | 29.7713 | -81.4805 | River/Stream | 2004-08-11 | 0.5 | 0.5 | 0.08151 | 0.05912 | 6.51 | 194 | 2.071 | 0.38769 | 0.11641 | 1000 | 49.2 | 6.43 | 2.1301 | -0.94755 | 0.75618 | -2.8282
21FLSJWM_MOB | 21FLSJWM | MOB | 29.7713 | -81.4805 | River/Stream | 1999-02-15 |  |  | 0.0485 | 0.0685 | 6.92 | 251 | 1.285 | 0.167 | 0.1105 | 500 | 3.38 | 4.87 | 1.3535 | -1.7898 | 0.30269 | -2.6809
21FLSJWM_MOB | 21FLSJWM | MOB | 29.7713 | -81.4805 | River/Stream | 2000-11-20 |  |  | 0.0135 | 0.076 | 8.08 | 1117 | 0.358 | 0.205 | 0.166 | 50 | 2.6 | 6.06 | 0.434 | -1.5847 | -0.83471 | -2.577
21FLSJWM_MOB | 21FLSJWM | MOB | 29.7713 | -81.4805 | River/Stream | 2002-03-04 |  |  | 0.0315 | 0.252 | 7.62 | 1012 | 0.842 | 0.206 | 0.095 | 60 | 6 | 6.59 | 1.094 | -1.5799 | 0.089841 | -1.3783
21FLSJWM_MOB | 21FLSJWM | MOB | 29.7713 | -81.4805 | River/Stream | 2007-03-12 |  |  | 0.0421 | 0.2923 | 6.94 |  | 1.1398 | 0.2181 | 0.1606 | 150 |  | 5.45 | 1.4321 | -1.5228 | 0.35913 | -1.23
21FLSJWM_MOB | 21FLSJWM | MOB | 29.7713 | -81.4805 | River/Stream | 2002-11-06 | 2.5472 | 2.5256 | 0.042 | 0.248 | 6.85 | 697.9 | 1.138 | 0.246 | 0.158 | 500 | 3.1 | 4.5 | 1.386 | -1.4024 | 0.32642 | -1.3943
21FLSJWM_MOB | 21FLSJWM | MOB | 29.7713 | -81.4805 | River/Stream | 1998-08-04 | 0.7476 | 1.2913 | 0.074 | 0.631 | 6.48 | 667 | 2.03 | 0.585 | 0.524 | 300 | 4.17 | 5.49 | 2.661 | -0.53614 | 0.9787 | -0.46045
21FLSJWM_MOB | 21FLSJWM | MOB | 29.7713 | -81.4805 | River/Stream | 2000-02-18 | 0.94518 | 0.51385 | 0.016 | 0.02 | 6.95 | 1220 | 0.441 | 0.203 | 0.178 | 30 | 1.64 | 4.02 | 0.461 | -1.5945 | -0.77436 | -3.912
21FLSJWM_MOB | 21FLSJWM | MOB | 29.7713 | -81.4805 | River/Stream | 1997-09-09 |  |  | 0.044 | 0.032 | 5.35 | 104 | 1.215 | 0.182 | 0.108 |  | 4.4 | 6.82 | 1.247 | -1.7037 | 0.22074 | -3.442
21FLSJWM_MOB | 21FLSJWM | MOB | 29.7713 | -81.4805 | River/Stream | 1998-08-21 |  |  | 0.0585 | 0.369 | 6.44 | 307 | 1.625 | 2.14 | 1.288 | 300 | 70.5 | 8.36 | 1.994 | 0.76081 | 0.69014 | -0.99696
21FLSJWM_MOB | 21FLSJWM | MOB | 29.7713 | -81.4805 | River/Stream | 2000-02-17 |  |  | 0.0145 | 0.045 | 7 | 1372 | 0.406 | 0.24 | 0.2015 | 20 | 1.76 | 5.72 | 0.451 | -1.4271 | -0.79629 | -3.1011
21FLSJWM_MOB | 21FLSJWM | MOB | 29.7713 | -81.4805 | River/Stream | 1997-12-09 |  |  | 0.0325 | 0.0775 | 6.46 | 414 | 0.925 | 0.127 | 0.0805 | 400 | 4.3 | 7.07 | 1.0025 | -2.0636 | 0.0024969 | -2.5575
21FLSJWM_MOB | 21FLSJWM | MOB | 29.7713 | -81.4805 | River/Stream | 2002-10-03 |  |  | 0.0745 | 0.105 | 5.98 | 191 | 2.215 | 0.267 | 0.1315 | 1000 | 4.1 | 5.69 | 2.32 | -1.3205 | 0.84157 | -2.2538
21FLSJWM_MOB | 21FLSJWM | MOB | 29.7713 | -81.4805 | River/Stream | 2002-11-07 |  |  | 0.038 | 0.245 | 7.5 | 707 | 1.1395 | 0.258 | 0.156 | 500 | 3.3 | 4.39 | 1.3845 | -1.3548 | 0.32534 | -1.4065
21FLSJWM_MOB | 21FLSJWM | MOB | 29.7713 | -81.4805 | River/Stream | 2002-09-05 |  |  | 0.08 | 0.997 | 7 | 842 | 2.414 | 1.304 | 1.0855 | 400 | 6.6 | 6.35 | 3.411 | 0.26544 | 1.227 | -0.0030045
21FLSJWM_MOB | 21FLSJWM | MOB | 29.7713 | -81.4805 | River/Stream | 2000-09-20 |  |  | 0.057 | 0.228 | 7.08 | 345 | 1.7685 | 0.451 | 0.365 | 600 | 4.6 | 6.09 | 1.9965 | -0.79629 | 0.6914 | -1.4784
21FLSJWM_MOB | 21FLSJWM | MOB | 29.7713 | -81.4805 | River/Stream | 1999-11-09 |  |  | 0.04 | 0.202 | 6.86 | 579 | 1.245 | 0.242 | 0.154 | 400 | 3.61 | 5.96 | 1.447 | -1.4188 | 0.36949 | -1.5995
21FLSJWM_MOB | 21FLSJWM | MOB | 29.7713 | -81.4805 | River/Stream | 2003-10-13 |  |  | 0.05134 | 0.06474 | 6.5 | 152 | 1.5982 | 0.23433 | 0.15172 | 800 | 10.5 | 5.96 | 1.6629 | -1.451 | 0.50858 | -2.7374
21FLSJWM_MOB | 21FLSJWM | MOB | 29.7713 | -81.4805 | River/Stream | 2001-01-11 |  |  | 0.007 | 0.016 | 7.65 | 1960 | 0.224 | 0.095 | 0.0685 | 10 | 2 | 9.3 | 0.24 | -2.3539 | -1.4271 | -4.1352
21FLSJWM_MOB | 21FLSJWM | MOB | 29.7713 | -81.4805 | River/Stream | 2003-08-06 |  |  | 0.073 | 0.038 | 6.49 | 176 | 2.349 | 0.312 | 0.17 | 1000 | 57.4 | 4.15 | 2.387 | -1.1648 | 0.87004 | -3.2702
21FLSJWM_MOB | 21FLSJWM | MOB | 29.7713 | -81.4805 | River/Stream | 1997-07-01 |  |  | 0.0385 | 0.0585 | 5.86 | 145 | 1.24 | 0.267 | 0.1515 |  | 9.8 | 5.92 | 1.2985 | -1.3205 | 0.26121 | -2.8387
21FLSJWM_MOB | 21FLSJWM | MOB | 29.7713 | -81.4805 | River/Stream | 1997-06-10 |  |  | 0.0405 | 0.1255 | 5.91 | 266 | 1.31 | 0.24 | 0.1345 |  | 4.2 |  | 1.4355 | -1.4271 | 0.36151 | -2.0754
21FLSJWM_MOB | 21FLSJWM | MOB | 29.7713 | -81.4805 | River/Stream | 2004-08-04 |  |  | 0.049085 | 0.26698 | 7.08 | 445 | 1.609 | 0.73556 | 0.45215 | 300 | 33.3 | 5.6 | 1.876 | -0.30712 | 0.62914 | -1.3206
21FLSJWM_MOB | 21FLSJWM | MOB | 29.7713 | -81.4805 | River/Stream | 2005-08-01 |  |  | 0.036715 | 0.10483 | 6.7 |  | 1.2097 | 0.74395 | 0.67746 | 300 |  | 4.7 | 1.3146 | -0.29578 | 0.2735 | -2.2554
21FLSJWM_MOB | 21FLSJWM | MOB | 29.7713 | -81.4805 | River/Stream | 1999-02-10 | 0.25 | 0.25 | 0.051 | 0.067 | 6.59 | 219 | 1.71 | 0.225 | 0.159 | 600 | 4.43 | 4.65 | 1.777 | -1.4917 | 0.57493 | -2.7031
21FLSJWM_MOB | 21FLSJWM | MOB | 29.7713 | -81.4805 | River/Stream | 2005-05-18 | 0.5 | 0.5 | 0.03139 | 0.13481 | 6.55 |  | 1.0626 | 0.14387 | 0.09918 | 500 |  | 5.32 | 1.1974 | -1.9388 | 0.18013 | -2.0039
21FLSJWM_MOB | 21FLSJWM | MOB | 29.7713 | -81.4805 | River/Stream | 1997-08-19 |  |  | 0.044 | 0.147 | 6.25 | 414 | 1.65 | 0.903 | 0.7135 |  | 6.6 | 5.6 | 1.797 | -0.10203 | 0.58612 | -1.9173
21FLSJWM_MOB | 21FLSJWM | MOB | 29.7713 | -81.4805 | River/Stream | 2004-09-14 |  |  | 0.043255 |  | 6.41 | 217 | 1.7225 | 0.69327 | 0.53489 | 800 | 3.5 | 1.9 |  | -0.36634 | X | X
21FLSJWM_MOB | 21FLSJWM | MOB | 29.7713 | -81.4805 | River/Stream | 1997-11-24 | 0.25 | 0.25 | 0.032 | 0.049 | 6.04 | 206 | 1.32 | 0.152 | 0.094 | 500 | 2.8 | 6.72 | 1.369 | -1.8839 | 0.31408 | -3.0159
21FLSJWM_MOB | 21FLSJWM | MOB | 29.7713 | -81.4805 | River/Stream | 2006-12-07 |  |  | 0.005 | 0.0253 | 7.55 |  | 0.21236 | 0.20162 | 0.1573 | 10 |  | 7.52 | 0.23766 | -1.6014 | -1.4369 | -3.677
21FLSJWM_MOB | 21FLSJWM | MOB | 29.7713 | -81.4805 | River/Stream | 2001-05-09 | 0.25 | 0.25 | 0.027 | 0.151 | 7.01 | 1850 | 1.15 | 0.163 | 0.152 | 30 | 1.6 | 4.65 | 1.301 | -1.814 | 0.26313 | -1.8905
21FLSJWM_MOB | 21FLSJWM | MOB | 29.7713 | -81.4805 | River/Stream | 2000-08-08 | 1.0066 | 1.1617 | 0.035 | 0.309 | 6.12 | 738 | 1.556 | 0.678 | 0.537 | 400 | 2.9 | 6.87 | 1.865 | -0.38861 | 0.62326 | -1.1744
21FLSJWM_MOB | 21FLSJWM | MOB | 29.7713 | -81.4805 | River/Stream | 2007-02-01 |  |  | 0.0165 | 0.6251 | 7.54 |  | 0.84482 | 0.22733 | 0.1425 | 50 |  | 9.85 | 1.4699 | -1.4814 | 0.38521 | -0.46984
21FLSJWM_MOB | 21FLSJWM | MOB | 29.7713 | -81.4805 | River/Stream | 2005-07-05 |  |  | 0.027335 | 0.092795 | 6.35 |  | 1.4146 | 0.85941 | 0.69288 | 400 |  | 5.07 | 1.5074 | -0.15151 | 0.41039 | -2.3774
21FLSJWM_MOB | 21FLSJWM | MOB | 29.7713 | -81.4805 | River/Stream | 2005-02-10 | 3.0411 | 1.3035 | 0.005 | 0.005 | 7.41 | 148 | 0.28041 | 0.10687 | 0.04902 | 30 | 2.4 | 7.8 | 0.28541 | -2.2361 | -1.2538 | -5.2983
21FLSJWM_MOB | 21FLSJWM | MOB | 29.7713 | -81.4805 | River/Stream | 2003-08-26 |  |  | 0.122 | 0.049 | 6.37 | 101 | 6.965 | 3.112 | 0.209 | 800 | 33.1 | 4.2 | 7.014 | 1.1353 | 1.9479 | -3.0159
21FLSJWM_MOB | 21FLSJWM | MOB | 29.7713 | -81.4805 | River/Stream | 2007-05-03 |  |  | 0.005 | 0.0518 | 7.51 |  | 0.28685 | 0.14825 | 0.1068 | 20 |  | 6.71 | 0.33865 | -1.9089 | -1.0828 | -2.9604
21FLSJWM_MOB | 21FLSJWM | MOB | 29.7713 | -81.4805 | River/Stream | 2003-09-04 |  |  | 0.2305 | 0.1445 | 6.53 | 334 |  | 0.28 | 0.1825 | 600 | 9 | 3.59 |  | -1.273 | X | -1.9345
21FLSJWM_MOB | 21FLSJWM | MOB | 29.7713 | -81.4805 | River/Stream | 2002-08-05 |  |  | 0.0615 | 0.1505 | 7.47 | 384 |  | 0.482 | 0.324 | 500 | 11.3 | 4.6 |  | -0.72981 | X | -1.8938
21FLSJWM_MOB | 21FLSJWM | MOB | 29.7713 | -81.4805 | River/Stream | 2005-11-09 |  |  |  |  | 7.11 |  | 0.77475 | 0.16413 |  |  |  | 5.24 |  | -1.8071 | X | X
21FLSJWM_MOB | 21FLSJWM | MOB | 29.7713 | -81.4805 | River/Stream | 1998-09-09 |  |  |  | 0.124 | 6.41 | 231 | 1.615 | 0.336 | 0.252 | 800 | 4.4 | 5.83 | 1.739 | -1.0906 | 0.55331 | -2.0875
21FLSJWM_MOB | 21FLSJWM | MOB | 29.7713 | -81.4805 | River/Stream | 1998-10-13 |  |  |  | 0.079 | 6.2 | 183 | 1.675 | 0.259 | 0.17 | 800 | 3.82 | 3.09 | 1.754 | -1.3509 | 0.5619 | -2.5383
21FLSJWM_MOB | 21FLSJWM | MOB | 29.7713 | -81.4805 | River/Stream | 1998-06-01 |  |  |  | 0.1505 | 7.1 | 1720 | 0.39 | 0.114 | 0.082 | 30 | 2.01 | 4.91 | 0.5405 | -2.1716 | -0.61526 | -1.8938
21FLSJWM_MOB | 21FLSJWM | MOB | 29.7713 | -81.4805 | River/Stream | 1997-11-14 |  |  |  | 0.4095 | 5.99 | 233 | 1.45 | 0.65 | 0.4775 | 400 | 16.9 | 6.14 | 1.8595 | -0.43078 | 0.62031 | -0.89282
21FLSJWM_MOB | 21FLSJWM | MOB | 29.7713 | -81.4805 | River/Stream | 1997-10-14 |  |  |  | 0.185 | 6.12 | 941 | 0.795 | 0.196 | 0.106 | 150 | 3 | 3.07 | 0.98 | -1.6296 | -0.020203 | -1.6874
21FLSJWM_MOB | 21FLSJWM | MOB | 29.7713 | -81.4805 | River/Stream | 2001-08-09 |  |  |  | 0.27 | 6.8 | 423 |  |  | 0.513 | 800 | 4.47 | 5.44 |  | X | X | -1.3093
21FLSJWM_MOB | 21FLSJWM | MOB | 29.7713 | -81.4805 | River/Stream | 2001-10-02 |  |  |  | 0.0645 |  | 237 | 2.125 | 0.398 | 0.2425 | 750 | 12.6 | 4.98 | 2.1895 | -0.9213 | 0.78367 | -2.7411
21FLSJWM_MOB | 21FLSJWM | MOB | 29.7713 | -81.4805 | River/Stream | 2001-08-08 | 2.3229 | 2.8734 |  | 0.368 | 6.38 | 440 |  |  | 1.03 | 500 | 5.9 | 4.73 |  | X | X | -0.99967
21FLSJWM_MOB2 | 21FLSJWM | MOB2 | 29.7758 | -81.4513 | River/Stream | 2004-05-12 |  |  | 0.16914 |  | 7.7 | 1050 | 0.46927 | 0.18784 |  |  |  | 6 |  | -1.6722 | X | X
21FLSJWM_MOB2 | 21FLSJWM | MOB2 | 29.7758 | -81.4513 | River/Stream | 2005-08-10 |  |  | 0.19115 | 0.0258 | 5.72 |  | 1.4154 | 0.47007 | 0.44322 | 500 |  | 3.95 | 1.4412 | -0.75487 | 0.36548 | -3.6574
21FLSJWM_MOB2 | 21FLSJWM | MOB2 | 29.7758 | -81.4513 | River/Stream | 1999-08-13 | 4.7526 | 5.7787 | 0.123 | 0.269 | 7.21 | 617 | 1.06 | 0.836 | 0.672 | 70 | 11.8 | 4.85 | 1.329 | -0.17913 | 0.28443 | -1.313
21FLSJWM_MOB2 | 21FLSJWM | MOB2 | 29.7758 | -81.4513 | River/Stream | 2003-05-07 | 2.5766 | 2.3176 | 0.057 | 0.175 | 6.86 | 1777 | 0.534 | 0.252 | 0.135 | 30 | 2.7 | 7.2 | 0.709 | -1.3783 | -0.3439 | -1.743
21FLSJWM_MOB2 | 21FLSJWM | MOB2 | 29.7758 | -81.4513 | River/Stream | 1998-10-29 | 0.7476 | 0.91691 | 0.081 | 0.19 | 7.5 | 1493 | 0.89 | 0.151 | 0.114 | 150 | 2.99 | 7.91 | 1.08 | -1.8905 | 0.076961 | -1.6607
21FLSJWM_MOB2 | 21FLSJWM | MOB2 | 29.7758 | -81.4513 | River/Stream | 2000-11-07 | 0.25 | 0.64123 | 0.069 | 0.181 | 6.79 | 1592 | 0.782 | 0.3 | 0.274 | 80 | 2.7 | 4.89 | 0.963 | -1.204 | -0.037702 | -1.7093
21FLSJWM_MOB2 | 21FLSJWM | MOB2 | 29.7758 | -81.4513 | River/Stream | 1998-08-04 | 2.2161 | 2.8847 | 0.159 | 0.212 | 6.25 | 599 | 1.91 | 0.576 | 0.452 | 400 | 6.09 | 6.63 | 2.122 | -0.55165 | 0.75236 | -1.5512
21FLSJWM_MOB2 | 21FLSJWM | MOB2 | 29.7758 | -81.4513 | River/Stream | 2002-05-08 | 3.0678 | 3.485 | 0.021 | 0.051 | 7.79 | 206 | 0.262 | 0.152 | 0.099 | 10 | 1.8 | 8.5 | 0.313 | -1.8839 | -1.1616 | -2.9759
21FLSJWM_MOB2 | 21FLSJWM | MOB2 | 29.7758 | -81.4513 | River/Stream | 1999-11-17 | 1.5086 | 1.7488 | 0.067 | 0.117 | 7.52 | 1354 | 0.873 | 0.171 | 0.133 | 150 | 3.82 | 9.24 | 0.99 | -1.7661 | -0.01005 | -2.1456
21FLSJWM_MOB2 | 21FLSJWM | MOB2 | 29.7758 | -81.4513 | River/Stream | 2005-02-10 | 3.0735 | 1.2911 | 0.04003 | 0.16078 | 7.26 | 943 | 0.52219 | 0.17816 | 0.11133 | 50 | 4.6 | 4.89 | 0.68297 | -1.7251 | -0.3813 | -1.8277
21FLSJWM_MOB2 | 21FLSJWM | MOB2 | 29.7758 | -81.4513 | River/Stream | 1998-02-12 | 0.25 | 1.3151 | 0.081 | 0.017 | 6.21 | 185 | 1.19 | 0.159 | 0.08 | 600 | 9.58 | 9.32 | 1.207 | -1.8389 | 0.18814 | -4.0745
21FLSJWM_MOB2 | 21FLSJWM | MOB2 | 29.7758 | -81.4513 | River/Stream | 2001-11-07 | 1.869 | 2.6565 | 0.105 | 0.217 | 6.81 | 446.8 | 1.543 | 0.189 | 0.124 | 400 | 7.55 | 7.57 | 1.76 | -1.666 | 0.56531 | -1.5279
21FLSJWM_MOB2 | 21FLSJWM | MOB2 | 29.7758 | -81.4513 | River/Stream | 2003-02-05 | 3.3081 | 4.0497 | 0.064 | 0.309 | 7.44 | 2180 | 0.944 | 0.151 | 0.082 | 150 | 13.1 | 8.96 | 1.253 | -1.8905 | 0.22554 | -1.1744
21FLSJWM_MOB2 | 21FLSJWM | MOB2 | 29.7758 | -81.4513 | River/Stream | 2002-02-07 | 1.3083 | 1.9849 | 0.065 | 0.162 | 7.14 | 563 | 0.978 | 0.248 | 0.161 | 250 | 6 | 7.67 | 1.14 | -1.3943 | 0.13103 | -1.8202
21FLSJWM_MOB2 | 21FLSJWM | MOB2 | 29.7758 | -81.4513 | River/Stream | 2004-11-16 | 12.7786 | 15.6066 | 0.04445 | 0.15723 | 7.31 | 1340 | 0.69142 | 0.19392 | 0.1297 | 60 | 10.1 | 4.89 | 0.84865 | -1.6403 | -0.16411 | -1.85
21FLSJWM_MOB2 | 21FLSJWM | MOB2 | 29.7758 | -81.4513 | River/Stream | 1998-05-01 | 0.8811 | 0.81146 | 0.05 | 0.276 | 6.93 | 1520 | 0.93 | 0.219 | 0.186 | 40 | 2.84 | 5.9 | 1.206 | -1.5187 | 0.18731 | -1.2874
21FLSJWM_MOB2 | 21FLSJWM | MOB2 | 29.7758 | -81.4513 | River/Stream | 2001-02-08 | 0.25 | 1.3635 | 0.061 | 0.207 | 6.81 | 682 | 1.16 | 0.222 | 0.199 | 200 | 20.9 | 8.33 | 1.367 | -1.5051 | 0.31262 | -1.575
21FLSJWM_MOB2 | 21FLSJWM | MOB2 | 29.7758 | -81.4513 | River/Stream | 2000-05-10 | 1.8877 | 2.0715 | 0.018 | 0.079 | 7.63 | 1976 | 0.345 | 0.25 | 0.225 | 10 | 2.4 | 5.34 | 0.424 | -1.3863 | -0.85802 | -2.5383
21FLSJWM_MOB2 | 21FLSJWM | MOB2 | 29.7758 | -81.4513 | River/Stream | 2001-05-10 | 1.5219 | 1.9116 | 0.021 | 0.094 | 7.32 | 1810 | 0.453 | 0.287 | 0.19 | 30 | 1.9 | 7.76 | 0.547 | -1.2483 | -0.60331 | -2.3645
21FLSJWM_MOB2 | 21FLSJWM | MOB2 | 29.7758 | -81.4513 | River/Stream | 2004-02-11 | 0.5 | 1.6846 | 0.06646 | 0.16469 | 6.42 | 251 | 1.4381 | 0.17961 | 0.13127 | 400 | 14.4 | 3.66 | 1.6028 | -1.717 | 0.47175 | -1.8037
21FLSJWM_MOB2 | 21FLSJWM | MOB2 | 29.7758 | -81.4513 | River/Stream | 2003-11-05 |  |  | 0.08664 | 0.0838 | 6.16 | 285 | 1.8923 | 0.31746 | 0.19548 | 750 | 55 | 6.05 | 1.9761 | -1.1474 | 0.6811 | -2.4793
21FLSJWM_MOB2 | 21FLSJWM | MOB2 | 29.7758 | -81.4513 | River/Stream | 1997-08-14 | 0.801 | 1.6827 | 0.065 | 0.082 | 5.88 | 230 | 1.52 | 0.262 | 0.168 | 800 | 5 | 5.43 | 1.602 | -1.3394 | 0.47125 | -2.501
21FLSJWM_MOB2 | 21FLSJWM | MOB2 | 29.7758 | -81.4513 | River/Stream | 2000-08-08 | 2.4267 | 3.7364 | 0.078 | 0.147 | 5.91 | 444 | 1.927 | 0.528 | 0.328 | 600 | 6.6 | 6.23 | 2.074 | -0.63866 | 0.72948 | -1.9173
21FLSJWM_MOB2 | 21FLSJWM | MOB2 | 29.7758 | -81.4513 | River/Stream | 2000-02-18 | 2.9183 | 3.6471 | 0.031 | 0.089 | 7.29 | 618 | 0.768 | 0.373 | 0.309 | 50 | 5.99 | 5.33 | 0.857 | -0.98618 | -0.15432 | -2.4191
21FLSJWM_MOB2 | 21FLSJWM | MOB2 | 29.7758 | -81.4513 | River/Stream | 1999-05-11 | 0.6942 | 1.214 | 0.028 | 0.098 | 7.35 | 1680 | 0.71 | 0.281 | 0.232 | 20 | 2.16 | 5.71 | 0.808 | -1.2694 | -0.21319 | -2.3228
21FLSJWM_MOB2 | 21FLSJWM | MOB2 | 29.7758 | -81.4513 | River/Stream | 2002-08-07 | 2.0158 | 3.8255 | 0.058 | 0.179 | 7.11 | 407 | 1.551 | 0.306 | 0.198 | 500 | 14.4 | 6.15 | 1.73 | -1.1842 | 0.54812 | -1.7204
21FLSJWM_MOB2 | 21FLSJWM | MOB2 | 29.7758 | -81.4513 | River/Stream | 2003-08-26 |  |  | 0.075 | 0.03 | 6.28 | 85 | 2.03 | 0.155 | 0.076 | 800 | 22.4 | 4.7 | 2.06 | -1.8643 | 0.72271 | -3.5066
21FLSJWM_MOB2 | 21FLSJWM | MOB2 | 29.7758 | -81.4513 | River/Stream | 2002-11-06 | 0.69954 | 1.6359 | 0.064 | 0.426 | 7.02 | 380.1 | 1.89 | 0.261 | 0.153 | 600 | 6.4 | 5.59 | 2.316 | -1.3432 | 0.83984 | -0.85332
21FLSJWM_MOB2 | 21FLSJWM | MOB2 | 29.7758 | -81.4513 | River/Stream | 2005-05-18 | 1.6421 | 2.9937 | 0.039795 | 0.07144 | 6.63 |  | 1.2681 | 0.13165 | 0.074625 | 800 |  | 6.54 | 1.3396 | -2.0276 | 0.29234 | -2.6389
21FLSJWM_MOB2 | 21FLSJWM | MOB2 | 29.7758 | -81.4513 | River/Stream | 1997-05-05 | 0.6675 | 0.8695 | 0.055 | 0.041 | 5.65 | 150 | 1.86 | 0.133 | 0.063 | 800 | 4 | 10.2 | 1.901 | -2.0174 | 0.64238 | -3.1942
21FLSJWM_MOB2 | 21FLSJWM | MOB2 | 29.7758 | -81.4513 | River/Stream | 1999-02-10 | 1.0146 | 1.7996 | 0.056 | 0.034 | 6.41 | 164 | 1.96 | 0.155 | 0.101 | 600 | 4.46 | 4.73 | 1.994 | -1.8643 | 0.69014 | -3.3814
21FLSJWM_MOB2 | 21FLSJWM | MOB2 | 29.7758 | -81.4513 | River/Stream | 1997-11-24 | 0.25 | 1.0143 | 0.036 |  | 5.66 | 142 | 1.37 | 0.118 | 0.059 | 800 | 3.2 | 6.96 |  | -2.1371 | X | X
21FLSJWM_MOB2 | 21FLSJWM | MOB2 | 29.7758 | -81.4513 | River/Stream | 2004-08-11 | 2.686 | 2.6186 | 0.04741 | 0.03804 | 6.62 | 135 | 1.9358 | 0.09457 | 0.04099 | 800 | 5.8 | 8.64 | 1.9739 | -2.3584 | 0.67999 | -3.2691
21FLSJWM_MOB2 | 21FLSJWM | MOB2 | 29.7758 | -81.4513 | River/Stream | 2005-11-09 |  |  |  |  | 7.32 |  | 0.70962 | 0.13976 |  |  |  | 3.95 |  | -1.9678 | X | X
21FLSJWM_MOB2 | 21FLSJWM | MOB2 | 29.7758 | -81.4513 | River/Stream | 2001-08-08 | 1.885 | 2.3131 |  | 0.22 | 6.1 | 355 |  |  | 0.774 | 500 | 5.16 | 4.79 |  | X | X | -1.5141
21FLSJWM_MOCC8MILE | 21FLSJWM | MOCC8MILE | 28.2878 | -80.7431 | Canal | 2007-09-12 |  |  | 0.3456 | 0.1143 | 6.94 |  | 1.2401 | 0.10613 | 0.0339 | 50 |  | 1.63 | 1.3544 | -2.2431 | 0.30333 | -2.1689
21FLSJWM_MOCC8MILE | 21FLSJWM | MOCC8MILE | 28.2878 | -80.7431 | Canal | 2007-08-15 |  |  | 0.2387 |  | 7.02 |  | 1.2678 | 0.08449 |  |  |  | 1.61 |  | -2.4711 | X | X
21FLSJWM_MOCC8MILE | 21FLSJWM | MOCC8MILE | 28.2878 | -80.7431 | Canal | 2007-07-02 |  |  | 0.1466 | 0.088 | 6.95 |  | 1.0716 | 0.07546 | 0.0179 | 50 |  | 4.6 | 1.1596 | -2.5842 | 0.14806 | -2.4304
21FLSJWM_MOCC8MILE | 21FLSJWM | MOCC8MILE | 28.2878 | -80.7431 | Canal | 2008-01-14 |  |  | 0.1269 | 0.3946 | 7.23 |  | 1.2876 | 0.0991 | 0.0218 | 50 |  | 2.78 | 1.6822 | -2.3116 | 0.5201 | -0.92988
21FLSJWM_MOCC8MILE | 21FLSJWM | MOCC8MILE | 28.2878 | -80.7431 | Canal | 2007-06-11 |  |  | 0.1122 | 0.0854 | 6.91 |  | 1.1764 | 0.0946 | 0.0154 | 60 |  | 3.66 | 1.2618 | -2.3581 | 0.23253 | -2.4604
21FLSJWM_MOCC8MILE | 21FLSJWM | MOCC8MILE | 28.2878 | -80.7431 | Canal | 2007-05-02 |  |  | 0.0992 | 0.021 | 7.16 |  | 1.2965 | 0.14578 | 0.0291 | 60 |  | 3.95 | 1.3175 | -1.9257 | 0.27574 | -3.8632
21FLSJWM_MOCC8MILE | 21FLSJWM | MOCC8MILE | 28.2878 | -80.7431 | Canal | 2008-02-20 |  |  | 0.0908 | 0.1762 | 7.17 |  | 1.2376 | 0.1194 | 0.0149 | 60 |  | 3.97 | 1.4138 | -2.1253 | 0.34628 | -1.7361
21FLSJWM_MOCC8MILE | 21FLSJWM | MOCC8MILE | 28.2878 | -80.7431 | Canal | 2008-03-11 |  |  | 0.0634 |  | 7.08 |  | 0.9616 | 0.0572 | 0.006 | 50 |  | 3.8 |  | -2.8612 | X | X
21FLSJWM_MOCC8MILE | 21FLSJWM | MOCC8MILE | 28.2878 | -80.7431 | Canal | 2007-11-07 |  |  | 0.1369 | 0.3164 | 7.47 |  |  |  | 0.022 | 80 |  | 4.6 |  | X | X | -1.1507
21FLSJWM_MOCC8MILE | 21FLSJWM | MOCC8MILE | 28.2878 | -80.7431 | Canal | 2007-12-03 |  |  |  | 0.3161 | 7.4 |  | 1.4167 | 0.1348 | 0.0361 | 50 |  | 3.49 | 1.7328 | -2.004 | 0.54974 | -1.1517
21FLSJWM_MOCC8MILE | 21FLSJWM | MOCC8MILE | 28.2878 | -80.7431 | Canal | 2007-10-10 |  |  |  | 0.2347 |  |  |  |  | 0.0234 | 70 |  | 3.12 |  | X | X | -1.4494
21FLSJWM_MOCCMUDNO | 21FLSJWM | MOCCMUDNO | 28.2708 | -80.8226 | Canal | 2008-07-15 |  |  | 11.2851 | 0.0111 | 4.79 |  | 16.3233 | 0.4755 | 0.0281 | 150 |  | 1 | 16.3344 | -0.74339 | 2.7933 | -4.5008
21FLSJWM_MOCCMUDNO | 21FLSJWM | MOCCMUDNO | 28.2708 | -80.8226 | Canal | 2007-01-02 |  |  | 5.4145 | 0.0225 | 6.49 |  | 10.9446 | 0.72532 | 0.5118 | 800 |  | 1.4 | 10.9671 | -0.32114 | 2.3949 | -3.7942
21FLSJWM_MOCCMUDNO | 21FLSJWM | MOCCMUDNO | 28.2708 | -80.8226 | Canal | 2006-12-11 |  |  | 5.0727 | 0.0553 | 6.3 |  | 11.7574 | 0.32114 | 0.1288 | 800 |  | 1.1 | 11.8127 | -1.1359 | 2.4692 | -2.895
21FLSJWM_MOCCMUDNO | 21FLSJWM | MOCCMUDNO | 28.2708 | -80.8226 | Canal | 2005-06-06 |  |  | 0.99635 | 0.11245 |  |  | 3.2699 | 0.11811 | 0.05772 | 200 | 4.6 |  | 3.3824 | -2.1361 | 1.2186 | -2.1852
21FLSJWM_MOCCMUDNO | 21FLSJWM | MOCCMUDNO | 28.2708 | -80.8226 | Canal | 2008-05-05 |  |  | 2.7509 | 0.0193 | 6.46 |  | 9.3772 | 0.3407 | 0.1136 | 500 |  | 1.11 | 9.3965 | -1.0768 | 2.2403 | -3.9477
21FLSJWM_MOCCMUDNO | 21FLSJWM | MOCCMUDNO | 28.2708 | -80.8226 | Canal | 2008-04-01 |  |  | 2.8005 |  | 6.27 |  | 9.9476 | 0.3486 |  |  |  | 0.11 |  | -1.0538 | X | X
21FLSJWM_MOCCMUDNO | 21FLSJWM | MOCCMUDNO | 28.2708 | -80.8226 | Canal | 2007-02-06 |  |  | 1.3692 | 0.2941 | 6.46 |  | 6.4633 | 0.5431 | 0.3761 | 400 |  | 2.35 | 6.7574 | -0.61046 | 1.9106 | -1.2238
21FLSJWM_MOCCMUDNO | 21FLSJWM | MOCCMUDNO | 28.2708 | -80.8226 | Canal | 2006-11-06 |  |  | 0.8536 | 0.029 | 6.64 |  | 6.1347 | 0.35976 | 0.1972 | 800 |  | 0.33 | 6.1637 | -1.0223 | 1.8187 | -3.5405
21FLSJWM_MOCCMUDNO | 21FLSJWM | MOCCMUDNO | 28.2708 | -80.8226 | Canal | 2008-01-14 |  |  | 0.5474 | 0.0152 | 6.9 |  | 4.8969 | 0.2261 | 0.1132 | 400 |  | 0.87 | 4.9121 | -1.4868 | 1.5917 | -4.1865
21FLSJWM_MOCCMUDNO | 21FLSJWM | MOCCMUDNO | 28.2708 | -80.8226 | Canal | 2008-02-20 |  |  | 0.4862 | 0.0608 | 6.9 |  | 4.7276 | 0.2393 | 0.1113 | 400 |  | 2.14 | 4.7884 | -1.43 | 1.5662 | -2.8002
21FLSJWM_MOCCMUDNO | 21FLSJWM | MOCCMUDNO | 28.2708 | -80.8226 | Canal | 2005-09-12 |  |  | 0.1693 | 0.005 |  |  | 2.0088 | 0.07242 | 0.02164 | 200 | 4.1 |  | 2.0138 | -2.6253 | 0.70001 | -5.2983
21FLSJWM_MOCCMUDNO | 21FLSJWM | MOCCMUDNO | 28.2708 | -80.8226 | Canal | 2007-12-03 |  |  | 0.3378 | 0.005 | 6.67 |  | 4.0442 | 0.0944 | 0.013 | 400 |  | 1.34 | 4.0492 | -2.3602 | 1.3985 | -5.2983
21FLSJWM_MOCCMUDNO | 21FLSJWM | MOCCMUDNO | 28.2708 | -80.8226 | Canal | 2007-03-05 |  |  | 0.4252 | 0.1186 | 6.51 |  | 5.3102 | 0.36441 | 0.2342 | 600 |  | 1.87 | 5.4288 | -1.0095 | 1.6917 | -2.132
21FLSJWM_MOCCMUDNO | 21FLSJWM | MOCCMUDNO | 28.2708 | -80.8226 | Canal | 2006-10-03 |  |  | 0.1845 | 0.005 | 6.58 |  | 2.411 | 0.35248 | 0.2724 | 400 |  |  | 2.416 | -1.0428 | 0.88211 | -5.2983
21FLSJWM_MOCCMUDNO | 21FLSJWM | MOCCMUDNO | 28.2708 | -80.8226 | Canal | 2005-08-02 |  |  | 0.11818 | 0.005 |  |  | 1.61 | 0.08139 | 0.03733 | 250 | 4.2 |  | 1.615 | -2.5085 | 0.47933 | -5.2983
21FLSJWM_MOCCMUDNO | 21FLSJWM | MOCCMUDNO | 28.2708 | -80.8226 | Canal | 2005-04-05 |  |  | 0.08685 | 0.01196 |  |  | 1.5855 | 0.08303 | 0.02644 | 200 | 2.5 |  | 1.5975 | -2.4886 | 0.46842 | -4.4262
21FLSJWM_MOCCMUDNO | 21FLSJWM | MOCCMUDNO | 28.2708 | -80.8226 | Canal | 2008-06-16 |  |  | 0.2893 | 0.0377 | 7.14 |  | 5.4233 | 0.3241 | 0.028 | 200 |  | 3.26 | 5.461 | -1.1267 | 1.6976 | -3.2781
21FLSJWM_MOCCMUDNO | 21FLSJWM | MOCCMUDNO | 28.2708 | -80.8226 | Canal | 2007-04-04 |  |  | 0.2983 | 0.0234 | 6.65 |  | 5.941 | 0.26022 | 0.0927 | 500 |  | 0.98 | 5.9644 | -1.3462 | 1.7858 | -3.755
21FLSJWM_MOCCMUDNO | 21FLSJWM | MOCCMUDNO | 28.2708 | -80.8226 | Canal | 2008-08-12 |  |  | 0.1119 |  | 6.68 |  | 2.4934 | 0.4036 |  | 400 |  | 0.21 |  | -0.90733 | X | X
21FLSJWM_MOCCMUDNO | 21FLSJWM | MOCCMUDNO | 28.2708 | -80.8226 | Canal | 2007-08-15 |  |  | 0.0997 |  | 6.56 |  | 2.6591 | 0.35447 |  |  |  | 0.6 |  | -1.0371 | X | X
21FLSJWM_MOCCMUDNO | 21FLSJWM | MOCCMUDNO | 28.2708 | -80.8226 | Canal | 2007-05-02 |  |  | 0.1268 | 0.0217 | 6.67 |  | 6.3441 | 0.18709 | 0.0405 | 500 |  | 0.92 | 6.3658 | -1.6762 | 1.8509 | -3.8304
21FLSJWM_MOCCMUDNO | 21FLSJWM | MOCCMUDNO | 28.2708 | -80.8226 | Canal | 2007-07-02 |  |  | 0.095 | 0.0107 | 6.38 |  | 4.763 | 0.09882 | 0.006 | 400 |  | 2.29 | 4.7737 | -2.3145 | 1.5631 | -4.5375
21FLSJWM_MOCCMUDNO | 21FLSJWM | MOCCMUDNO | 28.2708 | -80.8226 | Canal | 2008-03-11 |  |  | 0.0487 |  | 7.14 |  | 5.2524 | 0.2601 | 0.0373 | 400 |  | 6.34 |  | -1.3467 | X | X
21FLSJWM_MOCCMUDNO | 21FLSJWM | MOCCMUDNO | 28.2708 | -80.8226 | Canal | 2007-06-11 |  |  | 0.1854 |  | 6.59 |  |  |  |  | 400 |  | 0.87 |  | X | X | X
21FLSJWM_MOCCMUDNO | 21FLSJWM | MOCCMUDNO | 28.2708 | -80.8226 | Canal | 2007-11-07 |  |  | 0.0505 | 0.005 | 6.85 |  |  |  | 0.0255 | 200 |  | 1.77 |  | X | X | -5.2983
21FLSJWM_MOCCMUDNO | 21FLSJWM | MOCCMUDNO | 28.2708 | -80.8226 | Canal | 2007-09-12 |  |  |  | 0.0232 | 6.68 |  | 5.9953 | 0.23644 | 0.1053 | 600 |  | 0.55 | 6.0185 | -1.4421 | 1.7948 | -3.7636
21FLSJWM_MOCCMUDNO | 21FLSJWM | MOCCMUDNO | 28.2708 | -80.8226 | Canal | 2007-10-10 |  |  |  | 0.0102 | 6.77 |  |  |  | 0.2146 | 400 |  | 0.67 |  | X | X | -4.5854
21FLSJWM_MOCCNE | 21FLSJWM | MOCCNE | 28.2835 | -80.7873 | Canal | 2007-02-06 |  |  | 4.2179 | 0.2478 | 5.13 |  | 7.9017 | 0.25935 | 0.0377 | 100 |  | 3.1 | 8.1494 | -1.3496 | 2.098 | -1.3951
21FLSJWM_MOCCNE | 21FLSJWM | MOCCNE | 28.2835 | -80.7873 | Canal | 2006-11-06 |  |  | 1.8037 | 0.0235 | 6.68 |  | 9.3208 | 0.4539 | 0.2531 | 600 |  | 0.15 | 9.3443 | -0.78988 | 2.2348 | -3.7508
21FLSJWM_MOCCNE | 21FLSJWM | MOCCNE | 28.2835 | -80.7873 | Canal | 2008-01-14 |  |  | 0.4222 | 0.0173 | 6.76 |  | 2.9146 | 0.3154 | 0.0557 | 70 |  | 0.67 | 2.9319 | -1.1539 | 1.0757 | -4.057
21FLSJWM_MOCCNE | 21FLSJWM | MOCCNE | 28.2835 | -80.7873 | Canal | 2007-09-12 |  |  | 1.0703 | 0.0247 | 6.77 |  | 7.8939 | 0.25748 | 0.1314 | 800 |  | 0.31 | 7.9186 | -1.3568 | 2.0692 | -3.701
21FLSJWM_MOCCNE | 21FLSJWM | MOCCNE | 28.2835 | -80.7873 | Canal | 2007-08-15 |  |  | 0.2309 |  | 6.68 |  | 3.0432 | 0.36486 |  |  |  | 0.07 |  | -1.0082 | X | X
21FLSJWM_MOCCNE | 21FLSJWM | MOCCNE | 28.2835 | -80.7873 | Canal | 2005-08-02 |  |  | 0.15878 | 0.005 |  |  | 2.7075 | 0.09149 | 0.03209 | 200 | 8.6 |  | 2.7125 | -2.3915 | 0.99787 | -5.2983
21FLSJWM_MOCCNE | 21FLSJWM | MOCCNE | 28.2835 | -80.7873 | Canal | 2007-07-02 |  |  | 0.1428 | 0.0139 | 6.42 |  | 3.0074 | 0.33375 | 0.1494 | 300 |  | 5.65 | 3.0213 | -1.0974 | 1.1057 | -4.2759
21FLSJWM_MOCCNE | 21FLSJWM | MOCCNE | 28.2835 | -80.7873 | Canal | 2005-09-12 |  |  | 0.1147 | 0.01024 |  |  | 2.7128 | 0.11425 | 0.02544 | 150 | 21.7 |  | 2.7231 | -2.1694 | 1.0018 | -4.5815
21FLSJWM_MOCCNE | 21FLSJWM | MOCCNE | 28.2835 | -80.7873 | Canal | 2008-03-11 |  |  | 0.0286 |  | 6.52 |  | 0.8005 | 0.0814 | 0.0183 | 50 |  | 2.25 |  | -2.5084 | X | X
21FLSJWM_MOCCNE | 21FLSJWM | MOCCNE | 28.2835 | -80.7873 | Canal | 2008-02-20 |  |  | 0.0512 | 0.0457 | 6.48 |  | 1.6395 | 0.1406 | 0.0302 | 80 |  | 0.89 | 1.6852 | -1.9618 | 0.52188 | -3.0857
21FLSJWM_MOCCNE | 21FLSJWM | MOCCNE | 28.2835 | -80.7873 | Canal | 2007-12-03 |  |  | 0.1586 | 0.005 | 7 |  | 5.0969 | 0.1145 | 0.0239 | 600 |  | 1.11 | 5.1019 | -2.1672 | 1.6296 | -5.2983
21FLSJWM_MOCCNE | 21FLSJWM | MOCCNE | 28.2835 | -80.7873 | Canal | 2005-06-06 |  |  | 0.09054 | 0.01154 |  |  | 3.7436 | 0.15771 | 0.02952 | 200 | 11.4 |  | 3.7552 | -1.847 | 1.3231 | -4.4619
21FLSJWM_MOCCNE | 21FLSJWM | MOCCNE | 28.2835 | -80.7873 | Canal | 2006-10-03 |  |  | 0.0318 | 0.005 | 6.91 |  | 1.3763 | 0.23276 | 0.1316 | 100 |  |  | 1.3813 | -1.4577 | 0.32303 | -5.2983
21FLSJWM_MOCCNE | 21FLSJWM | MOCCNE | 28.2835 | -80.7873 | Canal | 2005-04-05 |  |  | 0.08892 | 0.01449 |  |  | 3.9344 | 0.14267 | 0.01955 | 200 | 23.1 |  | 3.9489 | -1.9472 | 1.3734 | -4.2343
21FLSJWM_MOCCNE | 21FLSJWM | MOCCNE | 28.2835 | -80.7873 | Canal | 2007-11-07 |  |  | 0.1024 | 0.005 | 6.61 |  |  |  | 0.0721 | 200 |  | 0.33 |  | X | X | -5.2983
21FLSJWM_MOCCNE | 21FLSJWM | MOCCNE | 28.2835 | -80.7873 | Canal | 2007-10-10 |  |  |  | 0.0129 | 6.92 |  |  |  | 0.0476 | 80 |  | 1.4 |  | X | X | -4.3505
21FLFTM_MONROE | 21FLFTM | MONROE | 25.8636 | -81.1012 | Canal | 2006-01-19 | 0.425 |  | 0.16 | 0.09 | 7.4 |  | 0.7 | 0.058 | 0.048 | 30 |  | 2.7 | 0.79 | -2.8473 | -0.23572 | -2.4079
21FLFTM_MONROE | 21FLFTM | MONROE | 25.8636 | -81.1012 | Canal | 2006-10-30 | 0.425 |  | 0.079 | 0.056 | 8.07 |  | 0.66 | 0.027 | 0.018 |  |  | 2.66 | 0.716 | -3.6119 | -0.33408 | -2.8824
21FLSFWM_MONROE | 21FLSFWM | MONROE | 25.8635 | -81.1011 | Canal | 2007-01-03 |  | 1.5 |  | 0.04 | 7.29 |  | 0.7 |  |  |  |  | 5.83 | 0.74 | X | -0.30111 | -3.2189
21FLSJWM_MPS | 21FLSJWM | MPS | 30.4322 | -82.2311 | River/Stream | 2001-10-09 | 1.5619 | 1.9084 | 0.025 | 0.033 | 6.57 | 113 | 0.24 | 0.014 | 0.006 | 80 | 0.723 | 6.08 | 0.273 | -4.2687 | -1.2983 | -3.4112
21FLSJWM_MPS | 21FLSJWM | MPS | 30.4322 | -82.2311 | River/Stream | 2006-06-15 | 1.5486 | 2.0414 | 0.0912 | 0.0854 | 6.1 |  | 0.89253 | 0.06135 | 0.0336 | 400 |  | 5.73 | 0.97793 | -2.7912 | -0.022317 | -2.4604
21FLSJWM_MPS | 21FLSJWM | MPS | 30.4322 | -82.2311 | River/Stream | 2005-08-04 | 0.5 | 0.5 | 0.11717 | 0.02305 | 3.91 |  | 1.4244 | 0.03278 | 0.006 | 1200 |  | 5.65 | 1.4475 | -3.4179 | 0.36982 | -3.7701
21FLSJWM_MPS | 21FLSJWM | MPS | 30.4322 | -82.2311 | River/Stream | 1999-08-19 | 1.7622 | 2.5639 | 0.018 | 0.067 | 6.62 | 80 | 0.26 | 0.041 | 0.006 | 70 | 1.69 | 4.82 | 0.327 | -3.1942 | -1.1178 | -2.7031
21FLSJWM_MPS | 21FLSJWM | MPS | 30.4322 | -82.2311 | River/Stream | 1999-12-16 | 0.55536 | 0.25 | 0.05 | 0.067 | 6.23 | 82 | 0.798 | 0.027 | 0.006 | 500 | 1.24 | 7.21 | 0.865 | -3.6119 | -0.14503 | -2.7031
21FLSJWM_MPS | 21FLSJWM | MPS | 30.4322 | -82.2311 | River/Stream | 2005-06-06 | 0.5 | 0.5 | 0.08282 | 0.0473 | 4.19 | 66 | 1.5999 | 0.04536 | 0.02182 | 800 | 1.8 | 5.33 | 1.6472 | -3.0931 | 0.49908 | -3.0512
21FLSJWM_MPS | 21FLSJWM | MPS | 30.4322 | -82.2311 | River/Stream | 2006-04-05 | 4.9662 | 5.8309 | 0.0583 | 0.0628 | 4.45 |  | 1.1594 | 0.03506 | 0.0207 | 600 |  | 6.81 | 1.2222 | -3.3507 | 0.20069 | -2.7678
21FLSJWM_MPS | 21FLSJWM | MPS | 30.4322 | -82.2311 | River/Stream | 2000-02-03 | 0.25 | 0.25 | 0.033 | 0.046 | 5.93 | 77 | 0.758 | 0.022 | 0.006 | 400 | 1.35 | 9.33 | 0.804 | -3.8167 | -0.21816 | -3.0791
21FLSJWM_MPS | 21FLSJWM | MPS | 30.4322 | -82.2311 | River/Stream | 2003-04-07 | 0.25 | 0.25 | 0.091 | 0.028 | 3.67 | 91 | 2.095 | 0.032 | 0.006 | 1200 | 1.3 | 7.09 | 2.123 | -3.442 | 0.75283 | -3.5756
21FLSJWM_MPS | 21FLSJWM | MPS | 30.4322 | -82.2311 | River/Stream | 1998-12-30 | 0.25 | 0.25 | 0.04 | 0.053 | 5.07 | 61 | 1.02 | 0.017 | 0.006 | 600 | 1.01 | 8.1 | 1.073 | -4.0745 | 0.070458 | -2.9375
21FLSJWM_MPS | 21FLSJWM | MPS | 30.4322 | -82.2311 | River/Stream | 2003-08-14 | 1.7061 | 0.25 | 0.081 | 0.011 | 3.7 | 85 | 2.078 | 0.027 | 0.006 | 750 | 2.5 | 5.23 | 2.089 | -3.6119 | 0.73669 | -4.5099
21FLSJWM_MPS | 21FLSJWM | MPS | 30.4322 | -82.2311 | River/Stream | 1999-10-13 | 0.25 | 0.25 | 0.065 | 0.032 | 3.81 | 91 | 1.67 | 0.019 | 0.006 | 1200 | 1.13 | 6.6 | 1.702 | -3.9633 | 0.5318 | -3.442
21FLSJWM_MPS | 21FLSJWM | MPS | 30.4322 | -82.2311 | River/Stream | 2007-08-09 | 0.5 | 0.5 | 0.073 | 0.0618 | 4.04 |  | 1.9805 | 0.21461 | 0.1558 | 1000 |  | 3.94 | 2.0423 | -1.5389 | 0.71406 | -2.7839
21FLSJWM_MPS | 21FLSJWM | MPS | 30.4322 | -82.2311 | River/Stream | 2004-12-08 | 0.5 | 0.5 | 0.04354 | 0.01928 | 3.97 | 77 | 1.3791 | 0.02951 | 0.01476 | 500 | 1.3 | 7.81 | 1.3984 | -3.523 | 0.33534 | -3.9487
21FLSJWM_MPS | 21FLSJWM | MPS | 30.4322 | -82.2311 | River/Stream | 1999-04-29 | 1.1214 | 1.647 | 0.0225 | 0.0975 | 6.36 | 76 | 0.725 | 0.038 | 0.006 | 300 | 1.56 | 5.28 | 0.8225 | -3.2702 | -0.19541 | -2.3279
21FLSJWM_MPS | 21FLSJWM | MPS | 30.4322 | -82.2311 | River/Stream | 2005-02-08 | 0.5 | 0.5 | 0.03507 | 0.0173 | 3.98 | 76 | 1.1731 | 0.01668 | 0.006 | 400 | 1.7 | 10.43 | 1.1904 | -4.0935 | 0.17428 | -4.057
21FLSJWM_MPS | 21FLSJWM | MPS | 30.4322 | -82.2311 | River/Stream | 2000-06-20 | 4.5844 | 5.9889 | 0.011 | 0.058 | 6.74 | 111 | 0.389 | 0.031 | 0.006 | 60 | 1.5 | 6.26 | 0.447 | -3.4738 | -0.8052 | -2.8473
21FLSJWM_MPS | 21FLSJWM | MPS | 30.4322 | -82.2311 | River/Stream | 2004-04-06 | 0.5 | 0.5 | 0.03306 | 0.03431 | 5.2 | 63 | 1.199 | 0.01614 | 0.006 | 400 | 1.2 | 7.64 | 1.2333 | -4.1265 | 0.20969 | -3.3723
21FLSJWM_MPS | 21FLSJWM | MPS | 30.4322 | -82.2311 | River/Stream | 2005-10-20 | 0.5 | 0.5 | 0.0331 | 0.05429 | 4.22 |  | 1.2117 | 0.02605 | 0.01311 | 800 |  | 6.51 | 1.266 | -3.6477 | 0.23588 | -2.9134
21FLSJWM_MPS | 21FLSJWM | MPS | 30.4322 | -82.2311 | River/Stream | 2001-06-21 | 2.0559 | 2.6771 | 0.014 | 0.066 | 6.47 | 94 | 0.514 | 0.035 | 0.02 | 150 | 1.8 | 5.34 | 0.58 | -3.3524 | -0.54473 | -2.7181
21FLSJWM_MPS | 21FLSJWM | MPS | 30.4322 | -82.2311 | River/Stream | 2004-10-06 | 0.5 | 0.5 | 0.03939 | 0.01887 | 3.985 | 64 | 1.4983 | 0.03999 | 0.006 | 1000 | 1.7 | 2.925 | 1.5172 | -3.2191 | 0.41687 | -3.9702
21FLSJWM_MPS | 21FLSJWM | MPS | 30.4322 | -82.2311 | River/Stream | 2002-12-26 | 0.25 | 0.55388 | 0.033 | 0.014 | 4.12 | 80 | 1.259 | 0.02 | 0.013 | 500 | 3.6 | 8.48 | 1.273 | -3.912 | 0.24138 | -4.2687
21FLSJWM_MPS | 21FLSJWM | MPS | 30.4322 | -82.2311 | River/Stream | 2007-04-24 | 4.4722 | 5.3444 | 0.0114 | 0.075 | 7.11 |  | 0.4402 | 0.02249 | 0.006 | 100 |  | 7.32 | 0.5152 | -3.7947 | -0.6632 | -2.5903
21FLSJWM_MPS | 21FLSJWM | MPS | 30.4322 | -82.2311 | River/Stream | 2003-06-19 | 0.9345 | 0.7033 | 0.046 | 0.028 | 3.78 | 77 | 1.798 | 0.04 | 0.025 | 1000 | 5.2 | 5.94 | 1.826 | -3.2189 | 0.60213 | -3.5756
21FLSJWM_MPS | 21FLSJWM | MPS | 30.4322 | -82.2311 | River/Stream | 2001-02-01 |  |  | 0.011 | 0.076 | 6.7 | 105 | 0.449 | 0.018 | 0.006 | 150 | 1.1 | 8.56 | 0.525 | -4.0174 | -0.64436 | -2.577
21FLSJWM_MPS | 21FLSJWM | MPS | 30.4322 | -82.2311 | River/Stream | 2005-04-13 | 0.5 | 0.5 | 0.03082 | 0.0168 | 3.9 |  | 1.3402 | 0.03484 | 0.006 | 800 | 2.6 | 5.98 | 1.357 | -3.357 | 0.30527 | -4.0864
21FLSJWM_MPS | 21FLSJWM | MPS | 30.4322 | -82.2311 | River/Stream | 2006-02-07 | 0.5 | 0.5 | 0.0215 | 0.0354 | 4.49 |  | 0.97896 | 0.01608 | 0.006 | 500 |  | 9.915 | 1.0144 | -4.1302 | 0.014258 | -3.341
21FLSJWM_MPS | 21FLSJWM | MPS | 30.4322 | -82.2311 | River/Stream | 1998-10-19 |  |  | 0.046 | 0.022 | 3.71 | 89 | 2.12 | 0.005 | 0.006 | 1200 | 0.98 | 6.35 | 2.142 | -5.2983 | 0.76174 | -3.8167
21FLSJWM_MPS | 21FLSJWM | MPS | 30.4322 | -82.2311 | River/Stream | 2000-12-06 | 0.25 | 0.25 | 0.017 | 0.115 | 6.2 | 96 | 0.817 | 0.017 | 0.006 | 300 | 1.2 | 7.72 | 0.932 | -4.0745 | -0.070422 | -2.1628
21FLSJWM_MPS | 21FLSJWM | MPS | 30.4322 | -82.2311 | River/Stream | 2004-02-12 | 1.2309 | 1.4859 | 0.01566 | 0.04387 | 6.44 | 76 | 0.76621 | 0.01699 | 0.006 | 300 | 1.6 | 8.52 | 0.81008 | -4.0751 | -0.21062 | -3.1265
21FLSJWM_MPS | 21FLSJWM | MPS | 30.4322 | -82.2311 | River/Stream | 2002-08-21 | 0.9345 | 1.205 | 0.03 | 0.069 | 5.38 | 71 | 1.495 | 0.064 | 0.006 | 800 | 1.1 | 4.22 | 1.564 | -2.7489 | 0.44725 | -2.6736
21FLSJWM_MPS | 21FLSJWM | MPS | 30.4322 | -82.2311 | River/Stream | 2003-02-12 | 0.25 | 0.25 | 0.025 | 0.011 | 3.93 | 98 | 1.268 | 0.015 | 0.006 | 500 | 1.5 | 9.86 | 1.279 | -4.1997 | 0.24608 | -4.5099
21FLSJWM_MPS | 21FLSJWM | MPS | 30.4322 | -82.2311 | River/Stream | 2004-06-15 | 9.4818 | 12.6091 | 0.01983 | 0.0601 | 6.23 | 73 | 1.0097 | 0.07589 | 0.02479 | 300 | 16.7 | 5.16 | 1.0698 | -2.5785 | 0.067472 | -2.8117
21FLSJWM_MPS | 21FLSJWM | MPS | 30.4322 | -82.2311 | River/Stream | 2008-08-06 | 0.5 | 0.5 | 0.0266 | 0.0565 | 4.32 |  | 1.362 | 0.0504 | 0.0167 | 800 |  | 4.09 | 1.4185 | -2.9878 | 0.3496 | -2.8735
21FLSJWM_MPS | 21FLSJWM | MPS | 30.4322 | -82.2311 | River/Stream | 2007-02-08 | 0.5 | 0.5 | 0.0211 | 0.027 | 4.52 |  | 1.1073 | 0.01141 | 0.006 | 400 |  | 9.56 | 1.1343 | -4.4733 | 0.126 | -3.6119
21FLSJWM_MPS | 21FLSJWM | MPS | 30.4322 | -82.2311 | River/Stream | 2000-08-22 | 0.25 | 0.25 | 0.032 | 0.019 | 4.39 | 75 | 1.686 | 0.033 | 0.006 | 800 | 2.2 | 4.7 | 1.705 | -3.4112 | 0.53357 | -3.9633
21FLSJWM_MPS | 21FLSJWM | MPS | 30.4322 | -82.2311 | River/Stream | 2001-04-04 | 0.46142 | 0.58681 | 0.0275 | 0.0035 | 4.15 | 93 | 1.523 | 0.0215 | 0.0145 | 600 | 1.15 | 6.97 | 1.5265 | -3.8397 | 0.42298 | -5.655
21FLSJWM_MPS | 21FLSJWM | MPS | 30.4322 | -82.2311 | River/Stream | 2002-04-08 | 0.25 | 0.25 | 0.037 | 0.029 | 4.16 | 98 | 2.067 | 0.027 |  | 800 |  | 6.66 | 2.096 | -3.6119 | 0.74003 | -3.5405
21FLSJWM_MPS | 21FLSJWM | MPS | 30.4322 | -82.2311 | River/Stream | 2002-10-08 | 0.25 | 0.25 | 0.023 | 0.032 | 4.95 | 28 | 1.395 | 0.027 |  | 1000 | 0.7 | 3.8 | 1.427 | -3.6119 | 0.35557 | -3.442
21FLSJWM_MPS | 21FLSJWM | MPS | 30.4322 | -82.2311 | River/Stream | 2003-10-20 | 0.5 | 0.5 | 0.02077 | 0.03893 | 4.84 | 59 | 1.2969 | 0.02974 | 0.01264 | 600 | 1.5 | 6.22 | 1.3359 | -3.5153 | 0.28958 | -3.246
21FLSJWM_MPS | 21FLSJWM | MPS | 30.4322 | -82.2311 | River/Stream | 1999-02-18 | 0.25 | 0.25 | 0.019 | 0.0035 | 3.91 | 80 | 1.38 | 0.005 | 0.006 | 600 | 0.992 | 9.05 | 1.3835 | -5.2983 | 0.32462 | -5.655
21FLSJWM_MPS | 21FLSJWM | MPS | 30.4322 | -82.2311 | River/Stream | 2005-12-20 | 0.5 | 0.5 | 0.0115 | 0.0315 | 3.985 |  | 0.93696 | 0.02178 | 0.006 | 400 |  | 9.145 | 0.96846 | -3.8268 | -0.032048 | -3.4578
21FLSJWM_MPS | 21FLSJWM | MPS | 30.4322 | -82.2311 | River/Stream | 2004-08-16 | 0.5 | 0.5 | 0.01907 | 0.01952 | 3.97 | 82 | 1.5779 | 0.03476 | 0.006 | 600 | 5.5 | 5.44 | 1.5974 | -3.3593 | 0.46839 | -3.9363
21FLSJWM_MPS | 21FLSJWM | MPS | 30.4322 | -82.2311 | River/Stream | 1999-06-24 | 3.204 | 4.9685 | 0.005 | 0.05 | 6.69 | 97 | 0.425 | 0.018 | 0.006 | 70 | 1.37 | 5.62 | 0.475 | -4.0174 | -0.74444 | -2.9957
21FLSJWM_MPS | 21FLSJWM | MPS | 30.4322 | -82.2311 | River/Stream | 2002-06-13 | 4.3121 | 5.6991 | 0.007 | 0.041 | 6.58 | 107 | 0.602 | 0.028 | 0.006 | 150 | 1.1 | 5.76 | 0.643 | -3.5756 | -0.44161 | -3.1942
21FLSJWM_MPS | 21FLSJWM | MPS | 30.4322 | -82.2311 | River/Stream | 2002-02-18 | 0.25 | 0.25 | 0.013 | 0.042 | 5.58 | 95 | 1.125 | 0.023 | 0.006 | 300 | 0.9 | 7.11 | 1.167 | -3.7723 | 0.15444 | -3.1701
21FLSJWM_MPS | 21FLSJWM | MPS | 30.4322 | -82.2311 | River/Stream | 2003-12-15 | 0.5 | 0.5 | 0.005 | 0.09079 | 6.98 | 84 | 0.67558 | 0.01988 | 0.006 | 250 | 1.4 | 7.8 | 0.76637 | -3.918 | -0.26609 | -2.3992
21FLSJWM_MPS | 21FLSJWM | MPS | 30.4322 | -82.2311 | River/Stream | 2000-04-06 | 1.1775 | 1.1196 | 0.0025 | 0.057 | 6.64 | 104 | 0.454 | 0.027 | 0.006 | 150 | 1.16 | 6.9 | 0.511 | -3.6119 | -0.67139 | -2.8647
21FLSJWM_MPS | 21FLSJWM | MPS | 30.4322 | -82.2311 | River/Stream | 2000-10-03 | 0.25 | 0.25 |  | 0.013 | 3.71 | 113 | 4.211 | 0.032 | 0.037 | 1600 | 1.3 | 6.11 | 4.224 | -3.442 | 1.4408 | -4.3428
21FLSJWM_MPS | 21FLSJWM | MPS | 30.4322 | -82.2311 | River/Stream | 2001-08-08 | 1.853 | 2.5047 |  | 0.016 | 6.8 | 101 |  |  |  | 80 | 0.898 | 4.98 |  | X | X | -4.1352
21FLSJWM_MPS | 21FLSJWM | MPS | 30.4322 | -82.2311 | River/Stream | 2001-12-06 | 0.64347 | 0.64235 |  | 0.056 | 6.59 | 125 | 0.286 | 0.017 | 0.013 | 70 | 0.9 | 5.73 | 0.342 | -4.0745 | -1.0729 | -2.8824
21FLSFWM_MR22373314 | 21FLSFWM | MR22373314 | 27.2435 | -81.0047 | Canal | 2007-08-22 | [7 empty] | 1.326 | [5 empty] | 0.28217 | X | X
21FLSFWM_MR22373314 | 21FLSFWM | MR22373314 | 27.2435 | -81.0047 | Canal | 2007-06-12 | [7 empty] | 0.889 | [5 empty] | -0.11766 | X | X
21FLSFWM_MR22373314 | 21FLSFWM | MR22373314 | 27.2435 | -81.0047 | Canal | 2007-06-28 | [7 empty] | 0.861 | [5 empty] | -0.14966 | X | X
21FLSFWM_MR22373314 | 21FLSFWM | MR22373314 | 27.2435 | -81.0047 | Canal | 2007-07-12 | [7 empty] | 1.945 | [5 empty] | 0.66526 | X | X
21FLSFWM_MR22373314 | 21FLSFWM | MR22373314 | 27.2435 | -81.0047 | Canal | 2007-07-26 | [7 empty] | 1.115 | [5 empty] | 0.10885 | X | X
21FLSFWM_MR22373314 | 21FLSFWM | MR22373314 | 27.2435 | -81.0047 | Canal | 2007-08-09 | [7 empty] | 1.77 | [5 empty] | 0.57098 | X | X
21FLSFWM_MR22373314 | 21FLSFWM | MR22373314 | 27.2435 | -81.0047 | Canal | 2007-09-05 | [7 empty] | 0.494 | [5 empty] | -0.70522 | X | X
21FLSFWM_MR22373314 | 21FLSFWM | MR22373314 | 27.2435 | -81.0047 | Canal | 2007-09-18 | [7 empty] | 0.654 | [5 empty] | -0.42465 | X | X
21FLSFWM_MR22373314 | 21FLSFWM | MR22373314 | 27.2435 | -81.0047 | Canal | 2007-10-03 | [7 empty] | 1.29 | [5 empty] | 0.25464 | X | X
21FLSFWM_MR22373314 | 21FLSFWM | MR22373314 | 27.2435 | -81.0047 | Canal | 2007-05-30 | [7 empty] | 0.266 | [5 empty] | -1.3243 | X | X
21FLSFWM_MR22373314 | 21FLSFWM | MR22373314 | 27.2435 | -81.0047 | Canal | 2007-11-26 | [7 empty] | 0.108 | [5 empty] | -2.2256 | X | X
21FLSFWM_MR22373314 | 21FLSFWM | MR22373314 | 27.2435 | -81.0047 | Canal | 2007-11-13 | [7 empty] | 0.14 | [5 empty] | -1.9661 | X | X
21FLSFWM_MR22373314 | 21FLSFWM | MR22373314 | 27.2435 | -81.0047 | Canal | 2007-12-26 | [7 empty] | 0.087 | [5 empty] | -2.4418 | X | X
21FLSFWM_MR22373314 | 21FLSFWM | MR22373314 | 27.2435 | -81.0047 | Canal | 2007-11-02 | [7 empty] | 0.243 | [5 empty] | -1.4147 | X | X
21FLSFWM_MR22373314 | 21FLSFWM | MR22373314 | 27.2435 | -81.0047 | Canal | 2006-12-08 | [7 empty] | 0.147 | [5 empty] | -1.9173 | X | X
21FLSFWM_MR22373314 | 21FLSFWM | MR22373314 | 27.2435 | -81.0047 | Canal | 2007-05-17 | [7 empty] | 0.584 | [5 empty] | -0.53785 | X | X
21FLSFWM_MR22373314 | 21FLSFWM | MR22373314 | 27.2435 | -81.0047 | Canal | 2007-12-11 | [7 empty] | 0.094 | [5 empty] | -2.3645 | X | X
21FLSFWM_MR22373314 | 21FLSFWM | MR22373314 | 27.2435 | -81.0047 | Canal | 2006-09-19 | [7 empty] | 0.445 | [5 empty] | -0.80968 | X | X
21FLSFWM_MR22373314 | 21FLSFWM | MR22373314 | 27.2435 | -81.0047 | Canal | 2006-10-05 | [7 empty] | 0.261 | [5 empty] | -1.3432 | X | X
21FLSFWM_MR22373314 | 21FLSFWM | MR22373314 | 27.2435 | -81.0047 | Canal | 2006-11-08 | [7 empty] | 0.119 | [5 empty] | -2.1286 | X | X
21FLSFWM_MR22373314 | 21FLSFWM | MR22373314 | 27.2435 | -81.0047 | Canal | 2007-01-04 | [7 empty] | 0.161 | [5 empty] | -1.8264 | X | X
21FLSFWM_MR22373314 | 21FLSFWM | MR22373314 | 27.2435 | -81.0047 | Canal | 2007-01-19 | [7 empty] | 0.088 | [5 empty] | -2.4304 | X | X
21FLSFWM_MR22373314 | 21FLSFWM | MR22373314 | 27.2435 | -81.0047 | Canal | 2007-01-31 | [7 empty] | 0.091 | [5 empty] | -2.3969 | X | X
21FLSFWM_MR22373314 | 21FLSFWM | MR22373314 | 27.2435 | -81.0047 | Canal | 2007-02-15 | [7 empty] | 0.072 | [5 empty] | -2.6311 | X | X
21FLSFWM_MR22373314 | 21FLSFWM | MR22373314 | 27.2435 | -81.0047 | Canal | 2007-02-28 | [7 empty] | 0.084 | [5 empty] | -2.4769 | X | X
21FLSFWM_MR22373314 | 21FLSFWM | MR22373314 | 27.2435 | -81.0047 | Canal | 2007-03-14 | [7 empty] | 0.064 | [5 empty] | -2.7489 | X | X
21FLSFWM_MR22373314 | 21FLSFWM | MR22373314 | 27.2435 | -81.0047 | Canal | 2007-03-28 | [7 empty] | 0.032 | [5 empty] | -3.442 | X | X
21FLSFWM_MR22373314 | 21FLSFWM | MR22373314 | 27.2435 | -81.0047 | Canal | 2007-04-11 | [7 empty] | 0.766 | [5 empty] | -0.26657 | X | X
21FLSFWM_MR22373314 | 21FLSFWM | MR22373314 | 27.2435 | -81.0047 | Canal | 2007-04-26 | [7 empty] | 0.254 | [5 empty] | -1.3704 | X | X
21FLSFWM_MR22373314 | 21FLSFWM | MR22373314 | 27.2435 | -81.0047 | Canal | 2006-10-19 | [7 empty] | 0.146 | [5 empty] | -1.9241 | X | X
21FLSFWM_MR23373314 | 21FLSFWM | MR23373314 | 27.2441 | -80.9958 | Canal | 2007-03-28 | [7 empty] | 0.159 | [5 empty] | -1.8389 | X | X
21FLSFWM_MR23373314 | 21FLSFWM | MR23373314 | 27.2441 | -80.9958 | Canal | 2007-02-28 | [7 empty] | 0.15 | [5 empty] | -1.8971 | X | X
21FLSFWM_MR23373314 | 21FLSFWM | MR23373314 | 27.2441 | -80.9958 | Canal | 2007-06-12 | [7 empty] | 0.254 | [5 empty] | -1.3704 | X | X
21FLSFWM_MR23373314 | 21FLSFWM | MR23373314 | 27.2441 | -80.9958 | Canal | 2007-05-17 | [7 empty] | 0.164 | [5 empty] | -1.8079 | X | X
21FLSFWM_MR23373314 | 21FLSFWM | MR23373314 | 27.2441 | -80.9958 | Canal | 2007-04-11 | [7 empty] | 0.169 | [5 empty] | -1.7779 | X | X
21FLSFWM_MR23373314 | 21FLSFWM | MR23373314 | 27.2441 | -80.9958 | Canal | 2007-03-14 | [7 empty] | 0.153 | [5 empty] | -1.8773 | X | X
21FLSFWM_MR23373314 | 21FLSFWM | MR23373314 | 27.2441 | -80.9958 | Canal | 2007-01-31 | [7 empty] | 0.178 | [5 empty] | -1.726 | X | X
21FLSFWM_MR23373314 | 21FLSFWM | MR23373314 | 27.2441 | -80.9958 | Canal | 2007-01-19 | [7 empty] | 0.211 | [5 empty] | -1.5559 | X | X
21FLSFWM_MR23373314 | 21FLSFWM | MR23373314 | 27.2441 | -80.9958 | Canal | 2006-12-08 | [7 empty] | 0.185 | [5 empty] | -1.6874 | X | X
21FLSFWM_MR23373314 | 21FLSFWM | MR23373314 | 27.2441 | -80.9958 | Canal | 2006-11-08 | [7 empty] | 0.305 | [5 empty] | -1.1874 | X | X
21FLSFWM_MR23373314 | 21FLSFWM | MR23373314 | 27.2441 | -80.9958 | Canal | 2006-09-19 | [7 empty] | 1.06 | [5 empty] | 0.058269 | X | X
21FLSFWM_MR23373314 | 21FLSFWM | MR23373314 | 27.2441 | -80.9958 | Canal | 2007-04-26 | [7 empty] | 0.142 | [5 empty] | -1.9519 | X | X
21FLSFWM_MR23373314 | 21FLSFWM | MR23373314 | 27.2441 | -80.9958 | Canal | 2007-02-15 | [7 empty] | 0.151 | [5 empty] | -1.8905 | X | X
21FLWQSP_MRN314GS | 21FLWQSP | MRN314GS | 29.4015 | -81.9285 | Stream | 2005-05-24 | 1.4 |  | 0.226 | 0.011 | 4.8184 | 0.07 | 2.1 | 0.052 |  | 900 |  | 4.0224 | 2.111 | -2.9565 | 0.74716 | -4.5099
21FLWQSP_MRN314GS | 21FLWQSP | MRN314GS | 29.4015 | -81.9285 | Stream | 2005-08-23 | 1.1 |  | 0.172 | 0.059 | 4.784 | 0.054 | 2.24 | 0.058 |  | 600 |  | 3.4146 | 2.299 | -2.8473 | 0.83247 | -2.8302
21FLWQSP_MRN314GS | 21FLWQSP | MRN314GS | 29.4015 | -81.9285 | Stream | 2005-03-14 | 0.05 |  | 0.105 | 0.005 | 3.47 | 0.001 | 1.51 | 0.018 |  | 400 |  | 9.07 | 1.515 | -4.0174 | 0.41542 | -5.2983
21FLWQSP_MRN314GS | 21FLWQSP | MRN314GS | 29.4015 | -81.9285 | Stream | 2005-11-21 | 0.8 |  | 0.019 | 0.021 | 6.0961 | 0.10106 | 1.13 | 0.035 |  | 400 |  | 3.8397 | 1.151 | -3.3524 | 0.14063 | -3.8632
21FLWQSP_MRN316LR | 21FLWQSP | MRN316LR | 29.3728 | -81.9018 | Stream | 2005-11-22 | 0.5 |  | 0.048 | 0.231 | 7.4672 | 0.41091 | 0.65 | 0.044 |  | 70 |  | 3.6459 | 0.881 | -3.1236 | -0.1267 | -1.4653
21FLWQSP_MRN316LR | 21FLWQSP | MRN316LR | 29.3728 | -81.9018 | Stream | 2005-08-22 | 0.5 |  | 0.035 | 0.355 | 7.3156 | 0.36841 | 0.88 | 0.068 |  | 100 |  | 4.0638 | 1.235 | -2.6882 | 0.21107 | -1.0356
21FLWQSP_MRN316LR | 21FLWQSP | MRN316LR | 29.3728 | -81.9018 | Stream | 2005-03-29 | 22.4 |  | 0.022 | 0.194 | 7.5888 | 0.32484 | 1.26 | 0.094 |  | 160 |  | 5.8851 | 1.454 | -2.3645 | 0.37432 | -1.6399
21FLWQSP_MRN316LR | 21FLWQSP | MRN316LR | 29.3728 | -81.9018 | Stream | 2005-06-06 | 0.5 |  | 0.005 | 0.415 | 7.5712 | 0.38527 | 0.62 | 0.068 |  | 120 |  | 5.1886 | 1.035 | -2.6882 | 0.034401 | -0.87948
21FLWQSP_MRN324GS | 21FLWQSP | MRN324GS | 29.2072 | -81.9995 | Stream | 2005-03-28 | 2.1 |  | 0.037 | 1.01 | 7.5227 | 0.43195 | 0.17 | 0.047 |  | 20 |  | 4.2463 | 1.18 | -3.0576 | 0.16551 | 0.0099503
21FLWQSP_MRN324GS | 21FLWQSP | MRN324GS | 29.2072 | -81.9995 | Stream | 2005-08-22 | 0.05 |  | 0.027 | 1.12 | 7.5333 | 0.45434 | 0.36 | 0.036 |  | 2.5 |  | 5.6773 | 1.48 | -3.3242 | 0.39204 | 0.11333
21FLWQSP_MRN324GS | 21FLWQSP | MRN324GS | 29.2072 | -81.9995 | Stream | 2005-06-07 | 0.05 |  | 0.005 | 1.14 | 7.5156 | 0.30147 | 0.08 | 0.043 |  | 2.5 |  | 5.9515 | 1.22 | -3.1466 | 0.19885 | 0.13103
21FLWQSP_MRN324GS | 21FLWQSP | MRN324GS | 29.2072 | -81.9995 | Stream | 2005-11-15 | 0.05 |  | 0.005 | 0.973 | 7.4992 | 0.45614 | 0.18 | 0.038 |  | 5 |  | 4.5984 | 1.153 | -3.2702 | 0.14237 | -0.027371
21FLWQSP_MRN324GS | 21FLWQSP | MRN324GS | 29.2072 | -81.9995 | Stream | 2005-07-05 | 0.5 | [12 empty] | X | X | X
21FLWQSP_MRN326LR | 21FLWQSP | MRN326LR | 29.2898 | -81.9258 | Stream | 2005-11-22 | 1.6 |  | 0.038 | 0.497 | 7.4985 | 0.4172 | 0.63 | 0.04 |  | 60 |  | 4.1696 | 1.127 | -3.2189 | 0.11956 | -0.69917
21FLWQSP_MRN326LR | 21FLWQSP | MRN326LR | 29.2898 | -81.9258 | Stream | 2005-03-29 | 23.5 |  | 0.028 | 0.224 | 7.398 | 0.3027 | 1.61 | 0.112 |  | 160 |  | 5.7207 | 1.834 | -2.1893 | 0.6065 | -1.4961
21FLWQSP_MRN326LR | 21FLWQSP | MRN326LR | 29.2898 | -81.9258 | Stream | 2005-06-06 | 1.1 |  | 0.005 | 0.643 | 7.5438 | 0.39524 | 0.52 | 0.064 |  | 125 |  | 4.9569 | 1.163 | -2.7489 | 0.151 | -0.44161
21FLWQSP_MRN326LR | 21FLWQSP | MRN326LR | 29.2898 | -81.9258 | Stream | 2005-08-22 | 0.5 |  | 0.005 | 0.56 | 7.4381 | 0.38837 | 1.08 | 0.054 |  | 80 |  | 4.0183 | 1.64 | -2.9188 | 0.4947 | -0.57982
21FLWQSP_MRN344GS | 21FLWQSP | MRN344GS | 29.2132 | -81.6546 | Stream | 2005-08-30 | 0.5 |  | 0.005 | 0.018 | 7.3844 | 1.7433 | 0.03 | 0.021 |  | 30 |  | 5.5561 | 0.048 | -3.8632 | -3.0366 | -4.0174
21FLWQSP_MRN344GS | 21FLWQSP | MRN344GS | 29.2132 | -81.6546 | Stream | 2005-11-21 | 0.05 |  | 0.005 | 0.019 | 7.3938 | 1.7136 | 0.03 | 0.019 |  | 30 |  | 6.0453 | 0.049 | -3.9633 | -3.0159 | -3.9633
21FLWQSP_MRN344GS | 21FLWQSP | MRN344GS | 29.2132 | -81.6546 | Stream | 2005-04-12 | 0.05 |  | 0.005 | 0.014 | 7.509 | 1.6898 | 0.17 | 0.021 |  | 40 |  | 6.1138 | 0.184 | -3.8632 | -1.6928 | -4.2687
21FLWQSP_MRN344GS | 21FLWQSP | MRN344GS | 29.2132 | -81.6546 | Stream | 2005-06-13 | 0.5 |  | 0.005 | 0.018 | 7.4815 | 1.5905 | 0.18 | 0.02 |  | 60 |  | 5.603 | 0.198 | -3.912 | -1.6195 | -4.0174
21FLWQSP_MRN346LR | 21FLWQSP | MRN346LR | 29.1915 | -81.6559 | Stream | 2005-11-21 | 0.05 |  | 0.005 | 0.012 | 7.1656 | 0.20208 | 0.03 | 0.032 |  | 70 |  | 6.3917 | 0.042 | -3.442 | -3.1701 | -4.4228
21FLWQSP_MRN346LR | 21FLWQSP | MRN346LR | 29.1915 | -81.6559 | Stream | 2005-08-30 | 0.5 |  | 0.005 | 0.018 | 6.9094 | 0.20103 | 0.31 | 0.04 |  | 80 |  | 5.8788 | 0.328 | -3.2189 | -1.1147 | -4.0174
21FLWQSP_MRN346LR | 21FLWQSP | MRN346LR | 29.1915 | -81.6559 | Stream | 2005-04-05 | 1.8 |  | 0.005 | 0.028 | 7.039 | 0.15227 | 0.35 | 0.037 |  | 160 |  | 6.891 | 0.378 | -3.2968 | -0.97286 | -3.5756
21FLWQSP_MRN346LR | 21FLWQSP | MRN346LR | 29.1915 | -81.6559 | Stream | 2005-06-06 | 0.5 |  |  | 0.009 | 6.9511 | 0.17776 | 0.33 | 0.039 |  | 150 |  | 5.6354 | 0.339 | -3.2442 | -1.0818 | -4.7105
21FLWQSP_MRN504LR | 21FLWQSP | MRN504LR | 29.089 | -82.4263 | Stream | 2006-01-09 | 0.5 |  | 0.005 | 1.15 | 7.6649 | 0.26134 | 0.03 | 0.033 |  | 5 |  | 6.158 | 1.18 | -3.4112 | 0.16551 | 0.13976
21FLWQSP_MRN504LR | 21FLWQSP | MRN504LR | 29.089 | -82.4263 | Stream | 2005-06-27 | 0.5 |  | 0.005 | 1.32 | 7.7085 | 0.26331 | 0.03 | 0.028 |  | 5 |  | 6.4971 | 1.35 | -3.5756 | 0.3001 | 0.27763
21FLWQSP_MRN504LR | 21FLWQSP | MRN504LR | 29.089 | -82.4263 | Stream | 2005-04-26 | 1.6 |  | 0.005 | 1.23 | 7.797 | 0.26162 | 0.08 | 0.03 |  | 10 |  | 5.9528 | 1.31 | -3.5066 | 0.27003 | 0.20701
21FLWQSP_MRN504LR | 21FLWQSP | MRN504LR | 29.089 | -82.4263 | Stream | 2005-09-12 | 0.5 |  | 0.005 | 1.17 | 7.4368 | 0.26352 | 0.14 | 0.034 |  | 5 |  | 5.4305 | 1.31 | -3.3814 | 0.27003 | 0.157
21FLWQSP_MRT721US | 21FLWQSP | MRT721US | 27.1831 | -80.3086 | Stream | 2005-12-12 | 1.075 |  | 0.083 | 0.1205 | 7.0243 | 0.27011 | 0.645 | 0.132 |  | 175 |  | 4.3334 | 0.7655 | -2.025 | -0.26723 | -2.1161
21FLWQSP_MRT721US | 21FLWQSP | MRT721US | 27.1831 | -80.3086 | Stream | 2005-03-22 | 5.3 |  | 0.019 | 0.215 | 7.1204 | 0.22808 | 1.26 | 0.197 |  | 240 |  | 5.6124 | 1.475 | -1.6246 | 0.38866 | -1.5371
21FLWQSP_MRT721US | 21FLWQSP | MRT721US | 27.1831 | -80.3086 | Stream | 2005-06-27 | 2.7 |  | 0.018 | 0.014 | 6.5568 | 0.13265 | 1.3 | 0.166 |  | 400 |  | 2.9938 | 1.314 | -1.7958 | 0.27308 | -4.2687
21FLWQSP_MRT721US | 21FLWQSP | MRT721US | 27.1831 | -80.3086 | Stream | 2005-09-06 | 1.1 |  | 0.005 | 0.017 | 6.5093 | 0.1121 | 1.35 | 0.181 |  | 250 |  | 3.6616 | 1.367 | -1.7093 | 0.31262 | -4.0745
21FLSFWM_MS04373613 | 21FLSFWM | MS04373613 | 27.2791 | -80.7422 | Canal | 2007-06-20 | [7 empty] | 0.102 | [5 empty] | -2.2828 | X | X
21FLSFWM_MS04373613 | 21FLSFWM | MS04373613 | 27.2791 | -80.7422 | Canal | 2007-09-26 | [7 empty] | 0.197 | [5 empty] | -1.6246 | X | X
21FLSFWM_MS05373613 | 21FLSFWM | MS05373613 | 27.2738 | -80.76 | Canal | 2007-02-13 | [7 empty] | 0.66 | [5 empty] | -0.41552 | X | X
21FLSFWM_MS05373613 | 21FLSFWM | MS05373613 | 27.2738 | -80.76 | Canal | 2007-10-23 | [7 empty] | 0.827 | [5 empty] | -0.18995 | X | X
21FLSFWM_MS05373613 | 21FLSFWM | MS05373613 | 27.2738 | -80.76 | Canal | 2007-10-09 | [7 empty] | 0.895 | [5 empty] | -0.11093 | X | X
21FLSFWM_MS05373613 | 21FLSFWM | MS05373613 | 27.2738 | -80.76 | Canal | 2007-03-14 | [7 empty] | 0.93 | [5 empty] | -0.072571 | X | X
21FLSFWM_MS05373613 | 21FLSFWM | MS05373613 | 27.2738 | -80.76 | Canal | 2006-11-21 | [7 empty] | 0.518 | [5 empty] | -0.65778 | X | X
21FLSFWM_MS05373613 | 21FLSFWM | MS05373613 | 27.2738 | -80.76 | Canal | 2006-10-11 | [7 empty] | 0.62 | [5 empty] | -0.47804 | X | X
21FLSFWM_MS05373613 | 21FLSFWM | MS05373613 | 27.2738 | -80.76 | Canal | 2006-09-26 | [7 empty] | 3.56 | [5 empty] | 1.2698 | X | X
21FLSFWM_MS05373613 | 21FLSFWM | MS05373613 | 27.2738 | -80.76 | Canal | 2006-12-20 | [7 empty] | 0.534 | [5 empty] | -0.62736 | X | X
21FLSFWM_MS05373613 | 21FLSFWM | MS05373613 | 27.2738 | -80.76 | Canal | 2007-09-26 | [7 empty] | 0.832 | [5 empty] | -0.18392 | X | X
21FLSFWM_MS08373611 | 21FLSFWM | MS08373611 | 27.269 | -80.7599 | Canal | 2007-11-06 | [7 empty] | 0.557 | [5 empty] | -0.58519 | X | X
21FLSFWM_MS08373611 | 21FLSFWM | MS08373611 | 27.269 | -80.7599 | Canal | 2007-06-20 | [7 empty] | 0.271 | [5 empty] | -1.3056 | X | X
21FLSFWM_MS08373611 | 21FLSFWM | MS08373611 | 27.269 | -80.7599 | Canal | 2007-07-03 | [7 empty] | 0.412 | [5 empty] | -0.88673 | X | X
21FLSFWM_MS08373611 | 21FLSFWM | MS08373611 | 27.269 | -80.7599 | Canal | 2007-07-17 | [7 empty] | 0.52 | [5 empty] | -0.65393 | X | X
21FLSFWM_MS08373611 | 21FLSFWM | MS08373611 | 27.269 | -80.7599 | Canal | 2007-07-31 | [7 empty] | 0.603 | [5 empty] | -0.50584 | X | X
21FLSFWM_MS08373611 | 21FLSFWM | MS08373611 | 27.269 | -80.7599 | Canal | 2007-08-28 | [7 empty] | 0.393 | [5 empty] | -0.93395 | X | X
21FLSFWM_MS08373611 | 21FLSFWM | MS08373611 | 27.269 | -80.7599 | Canal | 2007-09-26 | [7 empty] | 0.666 | [5 empty] | -0.40647 | X | X
21FLSFWM_MS08373611 | 21FLSFWM | MS08373611 | 27.269 | -80.7599 | Canal | 2007-11-20 | [7 empty] | 0.421 | [5 empty] | -0.86512 | X | X
21FLSFWM_MS08373611 | 21FLSFWM | MS08373611 | 27.269 | -80.7599 | Canal | 2007-12-19 | [7 empty] | 0.441 | [5 empty] | -0.81871 | X | X
21FLSFWM_MS08373611 | 21FLSFWM | MS08373611 | 27.269 | -80.7599 | Canal | 2007-06-05 | [7 empty] | 0.433 | [5 empty] | -0.83702 | X | X
21FLSFWM_MS08373611 | 21FLSFWM | MS08373611 | 27.269 | -80.7599 | Canal | 2007-10-09 | [7 empty] | 0.763 | [5 empty] | -0.2705 | X | X
21FLSFWM_MS08373611 | 21FLSFWM | MS08373611 | 27.269 | -80.7599 | Canal | 2006-10-11 | [7 empty] | 0.535 | [5 empty] | -0.62549 | X | X
21FLSFWM_MS08373611 | 21FLSFWM | MS08373611 | 27.269 | -80.7599 | Canal | 2007-10-23 | [7 empty] | 0.652 | [5 empty] | -0.42771 | X | X
21FLSFWM_MS08373611 | 21FLSFWM | MS08373611 | 27.269 | -80.7599 | Canal | 2006-09-26 | [7 empty] | 9.5 | [5 empty] | 2.2513 | X | X
21FLSFWM_MS08373611 | 21FLSFWM | MS08373611 | 27.269 | -80.7599 | Canal | 2006-10-24 | [7 empty] | 0.495 | [5 empty] | -0.7032 | X | X
21FLSFWM_MS08373611 | 21FLSFWM | MS08373611 | 27.269 | -80.7599 | Canal | 2006-11-07 | [7 empty] | 0.524 | [5 empty] | -0.64626 | X | X
21FLSFWM_MS08373611 | 21FLSFWM | MS08373611 | 27.269 | -80.7599 | Canal | 2007-03-14 | [7 empty] | 0.494 | [5 empty] | -0.70522 | X | X
21FLSFWM_MS08373611 | 21FLSFWM | MS08373611 | 27.269 | -80.7599 | Canal | 2006-11-21 | [7 empty] | 0.373 | [5 empty] | -0.98618 | X | X
21FLSFWM_MS08373611 | 21FLSFWM | MS08373611 | 27.269 | -80.7599 | Canal | 2006-12-05 | [7 empty] | 0.375 | [5 empty] | -0.98083 | X | X
21FLSFWM_MS08373611 | 21FLSFWM | MS08373611 | 27.269 | -80.7599 | Canal | 2006-12-20 | [7 empty] | 0.451 | [5 empty] | -0.79629 | X | X
21FLSFWM_MS08373611 | 21FLSFWM | MS08373611 | 27.269 | -80.7599 | Canal | 2007-01-16 | [7 empty] | 0.561 | [5 empty] | -0.57803 | X | X
21FLSFWM_MS08373611 | 21FLSFWM | MS08373611 | 27.269 | -80.7599 | Canal | 2007-02-13 | [7 empty] | 0.407 | [5 empty] | -0.89894 | X | X
21FLSFWM_MS08373611 | 21FLSFWM | MS08373611 | 27.269 | -80.7599 | Canal | 2006-09-12 | [7 empty] | 1.42 | [5 empty] | 0.35066 | X | X
21FLSFWM_MS08373614 | 21FLSFWM | MS08373614 | 27.2653 | -80.7504 | Canal | 2006-12-05 | [7 empty] | 0.411 | [5 empty] | -0.88916 | X | X
21FLSFWM_MS08373614 | 21FLSFWM | MS08373614 | 27.2653 | -80.7504 | Canal | 2007-07-17 | [7 empty] | 0.507 | [5 empty] | -0.67924 | X | X
21FLSFWM_MS08373614 | 21FLSFWM | MS08373614 | 27.2653 | -80.7504 | Canal | 2007-12-19 | [7 empty] | 0.712 | [5 empty] | -0.33968 | X | X
21FLSFWM_MS08373614 | 21FLSFWM | MS08373614 | 27.2653 | -80.7504 | Canal | 2007-11-20 | [7 empty] | 0.585 | [5 empty] | -0.53614 | X | X
21FLSFWM_MS08373614 | 21FLSFWM | MS08373614 | 27.2653 | -80.7504 | Canal | 2007-11-06 | [7 empty] | 0.458 | [5 empty] | -0.78089 | X | X
21FLSFWM_MS08373614 | 21FLSFWM | MS08373614 | 27.2653 | -80.7504 | Canal | 2007-10-23 | [7 empty] | 0.546 | [5 empty] | -0.60514 | X | X
21FLSFWM_MS08373614 | 21FLSFWM | MS08373614 | 27.2653 | -80.7504 | Canal | 2007-10-09 | [7 empty] | 0.624 | [5 empty] | -0.4716 | X | X
21FLSFWM_MS08373614 | 21FLSFWM | MS08373614 | 27.2653 | -80.7504 | Canal | 2007-09-26 | [7 empty] | 0.668 | [5 empty] | -0.40347 | X | X
21FLSFWM_MS08373614 | 21FLSFWM | MS08373614 | 27.2653 | -80.7504 | Canal | 2006-09-26 | [7 empty] | 1.2 | [5 empty] | 0.18232 | X | X
21FLSFWM_MS08373614 | 21FLSFWM | MS08373614 | 27.2653 | -80.7504 | Canal | 2006-09-12 | [7 empty] | 0.661 | [5 empty] | -0.414 | X | X
21FLSFWM_MS08373614 | 21FLSFWM | MS08373614 | 27.2653 | -80.7504 | Canal | 2006-12-20 | [7 empty] | 0.557 | [5 empty] | -0.58519 | X | X
21FLSFWM_MS08373614 | 21FLSFWM | MS08373614 | 27.2653 | -80.7504 | Canal | 2006-11-21 | [7 empty] | 0.46 | [5 empty] | -0.77653 | X | X
21FLSFWM_MS08373614 | 21FLSFWM | MS08373614 | 27.2653 | -80.7504 | Canal | 2006-11-07 | [7 empty] | 0.394 | [5 empty] | -0.9314 | X | X
21FLSFWM_MS08373614 | 21FLSFWM | MS08373614 | 27.2653 | -80.7504 | Canal | 2006-10-11 | [7 empty] | 0.549 | [5 empty] | -0.59966 | X | X
21FLSFWM_MS08373614 | 21FLSFWM | MS08373614 | 27.2653 | -80.7504 | Canal | 2007-07-03 | [7 empty] | 0.655 | [5 empty] | -0.42312 | X | X
21FLSFWM_MS08373614 | 21FLSFWM | MS08373614 | 27.2653 | -80.7504 | Canal | 2007-06-20 | [7 empty] | 1.407 | [5 empty] | 0.34146 | X | X
21FLSFWM_MS16373613 | 21FLSFWM | MS16373613 | 27.2443 | -80.7425 | Canal | 2007-12-19 | [7 empty] | 0.366 | [5 empty] | -1.0051 | X | X
21FLSFWM_MS16373613 | 21FLSFWM | MS16373613 | 27.2443 | -80.7425 | Canal | 2007-09-26 | [7 empty] | 1.142 | [5 empty] | 0.13278 | X | X
21FLSFWM_MS16373613 | 21FLSFWM | MS16373613 | 27.2443 | -80.7425 | Canal | 2006-09-26 | [7 empty] | 0.328 | [5 empty] | -1.1147 | X | X
21FLSFWM_MS16373613 | 21FLSFWM | MS16373613 | 27.2443 | -80.7425 | Canal | 2006-12-20 | [7 empty] | 0.536 | [5 empty] | -0.62362 | X | X
21FLSFWM_MS19373612 | 21FLSFWM | MS19373612 | 27.2407 | -80.7636 | Canal | 2006-09-26 | [7 empty] | 0.269 | [5 empty] | -1.313 | X | X
21FLSFWM_MS19373612 | 21FLSFWM | MS19373612 | 27.2407 | -80.7636 | Canal | 2007-09-26 | [7 empty] | 0.901 | [5 empty] | -0.10425 | X | X
21FLSFWM_MS19373612 | 21FLSFWM | MS19373612 | 27.2407 | -80.7636 | Canal | 2007-12-19 | [7 empty] | 0.279 | [5 empty] | -1.2765 | X | X
21FLSJWM_MSJFGF | 21FLSJWM | MSJFGF | 29.4299 | -81.6678 | River/Stream | 2003-07-23 | 40.7664 | 47.3887 | 0.111 | 0.01 | 8.4919 | 1007 | 1.175 | 0.082 | 0.0125 | 150 | 6.3 | 6.305 | 1.185 | -2.501 | 0.16974 | -4.6052
21FLSJWM_MSJFGF | 21FLSJWM | MSJFGF | 29.4299 | -81.6678 | River/Stream | 2000-12-14 | 6.5896 | 8.0013 | 0.066 | 0.2455 | 7.22 | 1526 | 0.8825 | 0.025 | 0.01 | 30 | 2.2 | 4.38 | 1.128 | -3.6889 | 0.12045 | -1.4045
21FLSJWM_MSJFGF | 21FLSJWM | MSJFGF | 29.4299 | -81.6678 | River/Stream | 2001-10-11 | 9.5519 | 14.8247 | 0.1055 | 0.4255 | 7.42 | 944 | 1.44 | 0.095 | 0.033 | 400 | 5.79 | 6.62 | 1.8655 | -2.3539 | 0.62353 | -0.85449
21FLSJWM_MSJFGF | 21FLSJWM | MSJFGF | 29.4299 | -81.6678 | River/Stream | 2000-11-15 | 11.9082 | 13.6982 | 0.0725 | 0.1865 | 7.78 | 1420 | 0.998 | 0.026 | 0.0105 | 50 | 2.5 | 5.38 | 1.1845 | -3.6497 | 0.16932 | -1.6793
21FLSJWM_MSJFGF | 21FLSJWM | MSJFGF | 29.4299 | -81.6678 | River/Stream | 2001-01-11 | 3.9516 | 4.9965 | 0.057 | 0.2425 | 7.66 | 1693 | 0.9145 | 0.02 | 0.01 | 20 | 2.3 | 8.58 | 1.157 | -3.912 | 0.14583 | -1.4168
21FLSJWM_MSJFGF | 21FLSJWM | MSJFGF | 29.4299 | -81.6678 | River/Stream | 2004-06-21 | 25.7846 | 26.4282 | 0.0225 | 0.005 | 8.0118 | 1507.8333 | 0.933 | 0.06053 | 0.0102 | 40 | 5.9 | 6.2417 | 0.938 | -2.8046 | -0.064 | -5.2983
21FLSJWM_MSJFGF | 21FLSJWM | MSJFGF | 29.4299 | -81.6678 | River/Stream | 2002-10-08 | 6.9206 | 10.1309 | 0.0285 | 0.1575 | 7.5 | 538 | 1.2955 | 0.149 | 0.0685 | 400 | 1.5 |  | 1.453 | -1.9038 | 0.37363 | -1.8483
21FLSJWM_MSJFGF | 21FLSJWM | MSJFGF | 29.4299 | -81.6678 | River/Stream | 2001-02-14 | 13.4087 | 16.9711 | 0.016 | 0.122 | 8.07 | 1526 | 0.7475 | 0.027 | 0.0135 | 20 | 3.2 | 7.72 | 0.8695 | -3.6119 | -0.13984 | -2.1037
21FLSJWM_MSJFGF | 21FLSJWM | MSJFGF | 29.4299 | -81.6678 | River/Stream | 2001-03-14 | 15.0027 | 19.7023 | 0.014 | 0.027 | 6.26 |  | 0.7085 | 0.028 | 0.01 | 30 | 3.4 |  | 0.7355 | -3.5756 | -0.3072 | -3.6119
21FLSJWM_MSJFGF | 21FLSJWM | MSJFGF | 29.4299 | -81.6678 | River/Stream | 1998-05-19 | 12.9829 | 17.3298 | 0.0245 | 0.019 | 7.41 | 734 | 1.25 | 0.074 | 0.018 | 200 | 3.6 | 5.63 | 1.269 | -2.6037 | 0.23823 | -3.9633
21FLSJWM_MSJFGF | 21FLSJWM | MSJFGF | 29.4299 | -81.6678 | River/Stream | 1999-12-08 | 15.1416 | 19.6095 | 0.029 | 0.1185 | 7.6 | 658 | 1.535 | 0.074 | 0.016 | 400 | 5.05 | 8.34 | 1.6535 | -2.6037 | 0.50289 | -2.1328
21FLSJWM_MSJFGF | 21FLSJWM | MSJFGF | 29.4299 | -81.6678 | River/Stream | 2001-11-14 | 5.1558 | 8.2552 | 0.032 | 0.294 | 7.6 | 728 | 1.748 | 0.109 | 0.0585 | 400 | 2.54 | 7.62 | 2.042 | -2.2164 | 0.71393 | -1.2242
21FLSJWM_MSJFGF | 21FLSJWM | MSJFGF | 29.4299 | -81.6678 | River/Stream | 2004-01-26 | 7.4653 | 9.4842 | 0.018735 | 0.005 | 8.047 | 1167.8333 | 1.0318 | 0.04347 | 0.006 | 150 | 4.4 | 9.8783 | 1.0368 | -3.1357 | 0.036168 | -5.2983
21FLSJWM_MSJFGF | 21FLSJWM | MSJFGF | 29.4299 | -81.6678 | River/Stream | 2003-11-24 | 11.9109 | 19.4497 | 0.022135 | 0.053765 | 8.0429 | 807.5 | 1.2251 | 0.09014 | 0.02828 | 200 | 4.8 | 8.1917 | 1.2788 | -2.4064 | 0.24596 | -2.9231
21FLSJWM_MSJFGF | 21FLSJWM | MSJFGF | 29.4299 | -81.6678 | River/Stream | 2001-09-12 | 77.43 | 81.6155 | 0.022 | 0.0035 | 8.73 | 1656 | 1.22 | 0.081 | 0.0255 | 60 | 11.5 | 7 | 1.2235 | -2.5133 | 0.20172 | -5.655
21FLSJWM_MSJFGF | 21FLSJWM | MSJFGF | 29.4299 | -81.6678 | River/Stream | 1997-12-29 | 21.3433 | 29.5171 | 0.02825 | 0.058 | 7.5 | 872 | 1.575 | 0.0275 | 0.006 | 150 | 4.95 | 9.12 | 1.633 | -3.5936 | 0.49042 | -2.8473
21FLSJWM_MSJFGF | 21FLSJWM | MSJFGF | 29.4299 | -81.6678 | River/Stream | 2000-01-12 |  |  | 0.026 | 0.1145 | 7.97 | 701 | 1.49 | 0.094 | 0.0165 | 300 | 4.66 | 8.63 | 1.6045 | -2.3645 | 0.47281 | -2.1672
21FLSJWM_MSJFGF | 21FLSJWM | MSJFGF | 29.4299 | -81.6678 | River/Stream | 2002-09-11 | 9.5105 | 12.4354 | 0.0215 |  | 7.55 | 619 | 1.3 | 0.18 | 0.1125 | 400 | 2.5 | 5.98 |  | -1.7148 | X | X
21FLSJWM_MSJFGF | 21FLSJWM | MSJFGF | 29.4299 | -81.6678 | River/Stream | 2004-02-23 | 9.6147 | 11.0784 | 0.014235 | 0.010315 | 8.099 | 1166.6667 | 0.94144 | 0.06022 | 0.006 | 70 | 5.1 | 9.85 | 0.95175 | -2.8098 | -0.049453 | -4.5742
21FLSJWM_MSJFGF | 21FLSJWM | MSJFGF | 29.4299 | -81.6678 | River/Stream | 2002-07-18 | 19.8114 | 22.7138 | 0.012 | 0.0035 | 8.08 | 1287 | 0.815 | 0.044 | 0.006 | 60 | 3.9 | 7.19 | 0.8185 | -3.1236 | -0.20028 | -5.655
21FLSJWM_MSJFGF | 21FLSJWM | MSJFGF | 29.4299 | -81.6678 | River/Stream | 2000-02-09 | 17.7742 | 23.206 | 0.0185 | 0.0955 | 7.99 |  | 1.2565 | 0.063 | 0.015 | 250 | 4.3 |  | 1.352 | -2.7646 | 0.30158 | -2.3486
21FLSJWM_MSJFGF | 21FLSJWM | MSJFGF | 29.4299 | -81.6678 | River/Stream | 2003-09-22 | 22.3292 | 26.8885 | 0.0165 | 0.025 | 7.707 | 906.3333 | 1.1405 | 0.112 | 0.0475 | 100 | 6.7 | 6.2717 | 1.1655 | -2.1893 | 0.15315 | -3.6889
21FLSJWM_MSJFGF | 21FLSJWM | MSJFGF | 29.4299 | -81.6678 | River/Stream | 2003-02-13 | 17.7795 | 22.9607 | 0.0165 | 0.042 | 7.64 | 718 | 1.1635 | 0.061 | 0.029 | 150 | 4.6 | 10.1 | 1.2055 | -2.7969 | 0.18689 | -3.1701
21FLSJWM_MSJFGF | 21FLSJWM | MSJFGF | 29.4299 | -81.6678 | River/Stream | 2004-03-22 | 11.5584 | 15.1691 | 0.01265 | 0.005 | 8.0961 | 1177.6667 | 0.90615 | 0.05523 | 0.010575 | 80 | 5.2 | 8.5317 | 0.91115 | -2.8962 | -0.093048 | -5.2983
21FLSJWM_MSJFGF | 21FLSJWM | MSJFGF | 29.4299 | -81.6678 | River/Stream | 2002-12-12 | 8.1302 | 10.56 | 0.0175 | 0.2625 | 8.05 | 801 | 1.2595 | 0.089 | 0.039 | 250 | 2.1 | 9.39 | 1.522 | -2.4191 | 0.42003 | -1.3375
21FLSJWM_MSJFGF | 21FLSJWM | MSJFGF | 29.4299 | -81.6678 | River/Stream | 2002-11-12 | 8.1622 | 12.0527 | 0.018 | 0.2005 | 7.81 | 668 | 1.304 | 0.126 | 0.0645 | 300 | 1.9 | 7.67 | 1.5045 | -2.0715 | 0.40846 | -1.6069
21FLSJWM_MSJFGF | 21FLSJWM | MSJFGF | 29.4299 | -81.6678 | River/Stream | 2004-09-28 | 45.2282 | 50.947 | 0.01923 | 0.27871 | 7.2691 | 822.3333 | 1.4215 | 0.1142 | 0.03047 | 300 | 19 | 6.8467 | 1.7002 | -2.1698 | 0.53075 | -1.2776
21FLSJWM_MSJFGF | 21FLSJWM | MSJFGF | 29.4299 | -81.6678 | River/Stream | 1999-11-04 | 43.6064 | 49.1518 | 0.018 | 0.00675 | 8.32 | 1075 | 1.37 | 0.058 | 0.0305 | 200 | 6.61 | 8.81 | 1.3768 | -2.8473 | 0.31973 | -4.9982
21FLSJWM_MSJFGF | 21FLSJWM | MSJFGF | 29.4299 | -81.6678 | River/Stream | 2002-01-10 | 3.9249 | 7.3004 | 0.0175 | 0.3025 | 7.85 | 810 | 1.351 | 0.086 | 0.0365 | 200 | 3 | 10.37 | 1.6535 | -2.4534 | 0.50289 | -1.1957
21FLSJWM_MSJFGF | 21FLSJWM | MSJFGF | 29.4299 | -81.6678 | River/Stream | 2003-03-27 | 14.3557 | 18.6212 | 0.013 | 0.0075 | 7.46 | 782 | 1.022 | 0.068 | 0.041 | 150 | 4.6 | 8.24 | 1.0295 | -2.6882 | 0.029073 | -4.8929
21FLSJWM_MSJFGF | 21FLSJWM | MSJFGF | 29.4299 | -81.6678 | River/Stream | 2000-10-09 | 36.6057 | 41.5392 | 0.012 | 0.0085 | 7.96 | 1077 | 0.9485 | 0.052 | 0.0335 | 80 | 8.2 | 7.25 | 0.957 | -2.9565 | -0.043952 | -4.7677
21FLSJWM_MSJFGF | 21FLSJWM | MSJFGF | 29.4299 | -81.6678 | River/Stream | 1998-06-04 | 18.5832 | 23.5882 | 0.0165 | 0.0035 | 8.09 | 760 | 1.32 | 0.084 | 0.022 | 150 | 5.05 | 6.99 | 1.3235 | -2.4769 | 0.28028 | -5.655
21FLSJWM_MSJFGF | 21FLSJWM | MSJFGF | 29.4299 | -81.6678 | River/Stream | 2002-08-13 | 20.1478 | 22.9025 | 0.011 | 0.00625 | 7.95 | 1224 | 0.893 | 0.058 | 0.0175 | 100 | 3.2 | 7.5 | 0.89925 | -2.8473 | -0.10619 | -5.0752
21FLSJWM_MSJFGF | 21FLSJWM | MSJFGF | 29.4299 | -81.6678 | River/Stream | 2002-02-12 | 15.8972 | 21.4055 | 0.0155 | 0.2215 | 7.94 | 917 | 1.294 | 0.08 | 0.0185 | 250 | 4.6 | 9.14 | 1.5155 | -2.5257 | 0.41575 | -1.5073
21FLSJWM_MSJFGF | 21FLSJWM | MSJFGF | 29.4299 | -81.6678 | River/Stream | 2004-04-26 | 68.2052 | 70.6104 | 0.016215 | 0.005 | 9.1136 | 1403.5 | 1.3689 | 0.07336 | 0.016535 | 60 | 12.8 | 8.6617 | 1.3739 | -2.6124 | 0.31769 | -5.2983
21FLSJWM_MSJFGF | 21FLSJWM | MSJFGF | 29.4299 | -81.6678 | River/Stream | 2003-01-09 | 13.374 | 17.9274 | 0.013 | 0.147 | 7.94 | 815 | 1.109 | 0.071 | 0.0315 | 150 | 3.1 | 10.6 | 1.256 | -2.6451 | 0.22793 | -1.9173
21FLSJWM_MSJFGF | 21FLSJWM | MSJFGF | 29.4299 | -81.6678 | River/Stream | 2003-04-29 | 14.6797 | 17.7478 | 0.0125 | 0.005 | 7.8071 | 829 | 1.0755 | 0.084 | 0.0295 | 250 | 3.7 | 7.72 | 1.0805 | -2.4769 | 0.077424 | -5.2983
21FLSJWM_MSJFGF | 21FLSJWM | MSJFGF | 29.4299 | -81.6678 | River/Stream | 1999-03-12 |  |  | 0.014 | 0.0035 |  |  | 1.3 | 0.057 | 0.009 | 70 | 6.49 |  | 1.3035 | -2.8647 | 0.26505 | -5.655
21FLSJWM_MSJFGF | 21FLSJWM | MSJFGF | 29.4299 | -81.6678 | River/Stream | 2004-05-24 | 114.0789 | 116.4968 | 0.017835 | 0.011915 | 9.3723 | 1372 | 1.6723 | 0.09763 | 0.02023 | 70 | 14.9 | 7.6617 | 1.6842 | -2.3266 | 0.52128 | -4.43
21FLSJWM_MSJFGF | 21FLSJWM | MSJFGF | 29.4299 | -81.6678 | River/Stream | 2000-05-10 | 24.9618 | 26.5891 | 0.0095 | 0.0035 | 8.62 | 1182 | 1.029 | 0.043 | 0.006 | 60 | 5.7 | 8.62 | 1.0325 | -3.1466 | 0.031983 | -5.655
21FLSJWM_MSJFGF | 21FLSJWM | MSJFGF | 29.4299 | -81.6678 | River/Stream | 1998-12-18 | 21.182 | 26.5363 | 0.0115 | 0.00775 | 7.85 | 1003 | 1.275 | 0.061 | 0.006 | 80 | 4.94 | 8.72 | 1.2827 | -2.7969 | 0.24901 | -4.8601
21FLSJWM_MSJFGF | 21FLSJWM | MSJFGF | 29.4299 | -81.6678 | River/Stream | 1999-05-19 | 75.4542 | 82.2985 | 0.012 | 0.0035 | 8.77 | 1260 | 1.395 | 0.069 | 0.0175 | 50 | 8.87 | 8.96 | 1.3985 | -2.6736 | 0.3354 | -5.655
21FLSJWM_MSJFGF | 21FLSJWM | MSJFGF | 29.4299 | -81.6678 | River/Stream | 2001-04-09 | 16.9678 | 19.8583 | 0.008 | 0.0035 | 7.78 | 1724 | 0.9525 | 0.038 | 0.0175 | 20 | 3.8 | 6.87 | 0.956 | -3.2702 | -0.044997 | -5.655
21FLSJWM_MSJFGF | 21FLSJWM | MSJFGF | 29.4299 | -81.6678 | River/Stream | 1999-04-21 | 56.7108 | 60.9071 | 0.012 | 0.0035 | 9.1 | 1462 | 1.455 | 0.061 | 0.0145 | 60 | 7.88 | 9.85 | 1.4585 | -2.7969 | 0.37741 | -5.655
21FLSJWM_MSJFGF | 21FLSJWM | MSJFGF | 29.4299 | -81.6678 | River/Stream | 1998-10-16 | 20.0784 | 23.3472 | 0.01 | 0.0035 | 7.87 | 1161 | 1.235 | 0.046 | 0.006 | 100 | 4.52 | 7.42 | 1.2385 | -3.0791 | 0.2139 | -5.655
21FLSJWM_MSJFGF | 21FLSJWM | MSJFGF | 29.4299 | -81.6678 | River/Stream | 1998-09-08 | 44.5356 | 50.9108 | 0.0125 | 0.0035 | 8.69 | 1127 | 1.56 | 0.102 | 0.013 | 50 | 8.7 | 8.68 | 1.5635 | -2.2828 | 0.44693 | -5.655
21FLSJWM_MSJFGF | 21FLSJWM | MSJFGF | 29.4299 | -81.6678 | River/Stream | 2003-08-25 | 22.8712 | 26.6465 | 0.0085 | 0.008 | 7.8704 | 1199.6667 | 1.0635 | 0.074 | 0.0145 | 100 | 6.6 | 6.3683 | 1.0715 | -2.6037 | 0.06906 | -4.8283
21FLSJWM_MSJFGF | 21FLSJWM | MSJFGF | 29.4299 | -81.6678 | River/Stream | 2000-06-14 | 28.7559 | 31.3936 | 0.008 | 0.0035 | 8.71 | 1197 | 1.0115 | 0.055 | 0.0105 | 50 | 6 | 9.47 | 1.015 | -2.9004 | 0.014889 | -5.655
21FLSJWM_MSJFGF | 21FLSJWM | MSJFGF | 29.4299 | -81.6678 | River/Stream | 1998-03-26 | 14.4447 | 21.0549 | 0.011 | 0.0375 | 7.28 | 515 | 1.4 | 0.082 | 0.027 | 500 | 5.49 | 8.35 | 1.4375 | -2.501 | 0.36291 | -3.2834
21FLSJWM_MSJFGF | 21FLSJWM | MSJFGF | 29.4299 | -81.6678 | River/Stream | 1998-12-01 | 27.1539 | 31.6899 | 0.011 | 0.0035 | 7.7 | 1087 | 1.455 | 0.071 | 0.006 | 100 | 5.35 | 7.93 | 1.4585 | -2.6451 | 0.37741 | -5.655
21FLSJWM_MSJFGF | 21FLSJWM | MSJFGF | 29.4299 | -81.6678 | River/Stream | 1998-04-16 | 17.9424 | 23.3127 | 0.01 | 0.0325 | 7.67 | 613 | 1.38 | 0.09 | 0.023 | 300 | 4.7 | 8.41 | 1.4125 | -2.4079 | 0.34536 | -3.4265
21FLSJWM_MSJFGF | 21FLSJWM | MSJFGF | 29.4299 | -81.6678 | River/Stream | 2000-09-14 | 28.5957 | 31.7938 | 0.0055 | 0.0035 | 7.99 | 806 | 0.7595 | 0.036 | 0.0185 | 100 | 4.4 | 8.2 | 0.763 | -3.3242 | -0.2705 | -5.655
21FLSJWM_MSJFGF | 21FLSJWM | MSJFGF | 29.4299 | -81.6678 | River/Stream | 1999-05-13 | 89 | 93.6296 | 0.0125 | 0.0035 | 9.09 | 1468 | 1.75 | 0.081 | 0.018 | 50 | 9.32 | 8.75 | 1.7535 | -2.5133 | 0.56161 | -5.655
21FLSJWM_MSJFGF | 21FLSJWM | MSJFGF | 29.4299 | -81.6678 | River/Stream | 2001-05-17 | 23.5138 | 26.0862 | 0.0075 | 0.0035 | 8.69 | 1608 | 1.064 | 0.043 | 0.0235 | 30 | 4.3 | 8.87 | 1.0675 | -3.1466 | 0.065319 | -5.655
21FLSJWM_MSJFGF | 21FLSJWM | MSJFGF | 29.4299 | -81.6678 | River/Stream | 2002-05-16 | 106.9335 | 115.3015 | 0.0105 | 0.012 | 9.43 | 1356 | 1.513 | 0.085 | 0.026 | 60 | 14.1 | 10.3 | 1.525 | -2.4651 | 0.42199 | -4.4228
21FLSJWM_MSJFGF | 21FLSJWM | MSJFGF | 29.4299 | -81.6678 | River/Stream | 2002-03-12 | 11.5558 | 16.7633 | 0.008 | 0.0035 | 8.19 | 968 | 1.168 | 0.105 | 0.009 | 150 | 4.2 | 9.59 | 1.1715 | -2.2538 | 0.15828 | -5.655
21FLSJWM_MSJFGF | 21FLSJWM | MSJFGF | 29.4299 | -81.6678 | River/Stream | 1998-11-05 | 28.7025 | 34.3583 | 0.0095 | 0.00675 | 7.61 | 1157 | 1.44 | 0.07 | 0.006 | 100 | 6.9 | 7.33 | 1.4467 | -2.6593 | 0.36932 | -4.9982
21FLSJWM_MSJFGF | 21FLSJWM | MSJFGF | 29.4299 | -81.6678 | River/Stream | 1999-07-08 | 44.055 | 48.8496 | 0.0095 | 0.0405 | 8.52 | 1577 | 1.445 | 0.062 | 0.0145 | 40 | 5.7 | 6.27 | 1.4855 | -2.7806 | 0.39575 | -3.2065
21FLSJWM_MSJFGF | 21FLSJWM | MSJFGF | 29.4299 | -81.6678 | River/Stream | 2000-07-12 | 38.9108 | 41.6457 | 0.0075 | 0.0035 | 9.19 | 1191 | 1.173 | 0.046 | 0.0095 | 40 | 4.8 |  | 1.1765 | -3.0791 | 0.16254 | -5.655
21FLSJWM_MSJFGF | 21FLSJWM | MSJFGF | 29.4299 | -81.6678 | River/Stream | 2001-06-14 | 66.1092 | 71.2593 | 0.0125 | 0.0035 | 9.13 | 1720 | 1.965 | 0.057 | 0.006 | 20 | 14.2 | 8.49 | 1.9685 | -2.8647 | 0.67727 | -5.655
21FLSJWM_MSJFGF | 21FLSJWM | MSJFGF | 29.4299 | -81.6678 | River/Stream | 1999-08-17 | 39.1956 | 42.9372 | 0.009 | 0.0035 | 8.82 | 1606 | 1.415 | 0.049 | 0.015 | 30 | 7.15 | 8.38 | 1.4185 | -3.0159 | 0.3496 | -5.655
21FLSJWM_MSJFGF | 21FLSJWM | MSJFGF | 29.4299 | -81.6678 | River/Stream | 2001-07-12 | 88.1367 | 94.7608 | 0.012 | 0.00575 | 9 | 1626 | 1.909 | 0.059 | 0.0585 | 30 | 12.1 | 6.21 | 1.9147 | -2.8302 | 0.64959 | -5.1586
21FLSJWM_MSJFGF | 21FLSJWM | MSJFGF | 29.4299 | -81.6678 | River/Stream | 1998-06-25 | 22.7217 | 27.2083 | 0.007 | 0.0035 | 8.61 | 1010 | 1.115 | 0.063 | 0.006 | 80 | 5.12 |  | 1.1185 | -2.7646 | 0.11199 | -5.655
21FLSJWM_MSJFGF | 21FLSJWM | MSJFGF | 29.4299 | -81.6678 | River/Stream | 2000-03-08 | 18.0652 | 24.4478 | 0.00675 | 0.0035 |  |  | 1.1085 | 0.069 | 0.006 | 100 | 8.27 |  | 1.112 | -2.6736 | 0.10616 | -5.655
21FLSJWM_MSJFGF | 21FLSJWM | MSJFGF | 29.4299 | -81.6678 | River/Stream | 1998-07-24 | 64.08 | 69.2198 | 0.0105 | 0.0035 | 8.98 | 931 | 1.765 | 0.046 |  | 70 | 8.37 | 8.45 | 1.7685 | -3.0791 | 0.57013 | -5.655
21FLSJWM_MSJFGF | 21FLSJWM | MSJFGF | 29.4299 | -81.6678 | River/Stream | 1998-12-10 | 1.1481 | 2.3266 | 0.0085 | 0.0035 | 7.68 | 1131 | 1.485 | 0.056 | 0.006 | 80 | 6.65 | 7.73 | 1.4885 | -2.8824 | 0.39777 | -5.655
21FLSJWM_MSJFGF | 21FLSJWM | MSJFGF | 29.4299 | -81.6678 | River/Stream | 2002-04-10 | 36.1491 | 45.0913 | 0.007 | 0.0035 | 8.63 | 1241 | 1.3145 | 0.081 | 0.015 |  |  | 9.21 | 1.318 | -2.5133 | 0.27612 | -5.655
21FLSJWM_MSJFGF | 21FLSJWM | MSJFGF | 29.4299 | -81.6678 | River/Stream | 2003-05-28 | 23.6829 | 28.2561 | 0.005 | 0.005 | 8.1234 | 1024.8333 | 0.962 | 0.098 | 0.0315 | 150 | 6 | 7.6133 | 0.967 | -2.3228 | -0.033557 | -5.2983
21FLSJWM_MSJFGF | 21FLSJWM | MSJFGF | 29.4299 | -81.6678 | River/Stream | 2004-07-27 | 43.8152 | 45.4408 | 0.005 | 0.005 | 8.8589 | 1520.5 | 0.99302 | 0.05077 | 0.01993 | 40 | 8.4 | 8.5483 | 0.99802 | -2.9804 | -0.001982 | -5.2983
21FLSJWM_MSJFGF | 21FLSJWM | MSJFGF | 29.4299 | -81.6678 | River/Stream | 2000-08-09 | 36.9595 | 40.1844 | 0.005 | 0.0035 | 8.88 | 1274 | 0.9965 | 0.053 | 0.01 | 30 | 6.6 | 9.05 | 1 | -2.9375 | 0 | -5.655
21FLSJWM_MSJFGF | 21FLSJWM | MSJFGF | 29.4299 | -81.6678 | River/Stream | 1999-02-05 | 19.3041 | 26.8426 | 0.00475 | 0.0035 | 7.5 | 1061 | 1.03 | 0.08 | 0.006 | 80 | 4.77 | 8.05 | 1.0335 | -2.5257 | 0.032951 | -5.655
21FLSJWM_MSJFGF | 21FLSJWM | MSJFGF | 29.4299 | -81.6678 | River/Stream | 2003-12-30 | 15.7316 | 19.4867 | 0.005 | 0.005 | 8.4467 | 950 | 1.0906 | 0.05989 | 0.006 | 150 | 4.5 | 10.8267 | 1.0956 | -2.8152 | 0.091307 | -5.2983
21FLSJWM_MSJFGF | 21FLSJWM | MSJFGF | 29.4299 | -81.6678 | River/Stream | 2004-08-23 | 56.1051 | 55.507 | 0.005 | 0.019655 | 8.9233 | 1473.1667 | 1.1263 | 0.06453 | 0.01495 | 50 |  | 7.56 | 1.146 | -2.7406 | 0.13625 | -3.9294
21FLSJWM_MSJFGF | 21FLSJWM | MSJFGF | 29.4299 | -81.6678 | River/Stream | 1999-01-08 | 18.5031 | 23.332 | 0.00575 | 0.0035 | 7.96 | 1199 | 1.315 | 0.061 | 0.006 | 150 | 3.79 | 10.92 | 1.3185 | -2.7969 | 0.27649 | -5.655
21FLSJWM_MSJFGF | 21FLSJWM | MSJFGF | 29.4299 | -81.6678 | River/Stream | 1998-07-10 | 57.227 | 62.6623 | 0.007 | 0.0035 | 8.75 | 950 | 1.605 | 0.082 | 0.015 | 80 | 11 | 9.28 | 1.6085 | -2.501 | 0.4753 | -5.655
21FLSJWM_MSJFGF | 21FLSJWM | MSJFGF | 29.4299 | -81.6678 | River/Stream | 2003-06-24 | 40.2342 | 46.2477 | 0.005 |  |  | 986.6667 | 1.1555 | 0.075 |  | 100 | 7.2 | 9.075 |  | -2.5903 | X | X
21FLSJWM_MSJFGF | 21FLSJWM | MSJFGF | 29.4299 | -81.6678 | River/Stream | 2003-10-27 | 27.8962 | 32.9253 | 0.005 | 0.008 |  |  | 1.1804 | 0.09353 | 0.020055 | 150 | 5.8 |  | 1.1884 | -2.3695 | 0.1726 | -4.8283
21FLSJWM_MSJFGF | 21FLSJWM | MSJFGF | 29.4299 | -81.6678 | River/Stream | 1999-03-05 | 19.224 | 23.4187 | 0.00425 | 0.0035 | 7.85 | 1296 | 1.01 | 0.07 | 0.006 | 60 | 5.99 | 9.9 | 1.0135 | -2.6593 | 0.01341 | -5.655
21FLSJWM_MSJFGF | 21FLSJWM | MSJFGF | 29.4299 | -81.6678 | River/Stream | 1998-11-19 | 28.2753 | 33.2946 | 0.00625 | 0.0035 | 7.31 | 1056 | 1.66 | 0.061 | 0.006 | 100 | 4.49 | 7.59 | 1.6635 | -2.7969 | 0.50892 | -5.655
21FLSJWM_MSJFGF | 21FLSJWM | MSJFGF | 29.4299 | -81.6678 | River/Stream | 1999-02-17 | 16.2336 | 20.931 | 0.00425 | 0.0035 | 7.81 | 1172 | 1.275 | 0.075 | 0.006 | 80 | 3.46 | 9.31 | 1.2785 | -2.5903 | 0.24569 | -5.655
21FLSJWM_MSJFGF | 21FLSJWM | MSJFGF | 29.4299 | -81.6678 | River/Stream | 1998-08-11 | 36.7392 | 40.5638 | 0.00475 | 0.0035 | 8.71 | 911 | 1.505 | 0.077 | 0.012 | 60 | 7.89 | 7.43 | 1.5085 | -2.5639 | 0.41112 | -5.655
21FLSJWM_MSJFGF | 21FLSJWM | MSJFGF | 29.4299 | -81.6678 | River/Stream | 1999-03-31 | 23.2624 | 26.7496 | 0.00375 | 0.0035 | 8.2271 | 1437.8571 | 1.2 | 0.071 | 0.006 | 60 | 7.95 | 8.6843 | 1.2035 | -2.6451 | 0.18523 | -5.655
21FLSJWM_MSJFGF | 21FLSJWM | MSJFGF | 29.4299 | -81.6678 | River/Stream | 2002-06-12 | 22.3132 | 26.1091 | 0.0025 | 0.013 | 7.86 | 1210.7 | 0.9095 | 0.055 | 0.006 | 60 | 3.5 | 6.42 | 0.9225 | -2.9004 | -0.080668 | -4.3428
21FLSJWM_MSJFGF | 21FLSJWM | MSJFGF | 29.4299 | -81.6678 | River/Stream | 2000-04-12 | 15.3759 | 18.0847 | 0.0025 | 0.0035 |  |  | 1.003 | 0.045 | 0.006 | 80 | 7.49 |  | 1.0065 | -3.1011 | 0.006479 | -5.655
21FLSJWM_MSJFGF | 21FLSJWM | MSJFGF | 29.4299 | -81.6678 | River/Stream | 1998-10-05 | 21.8177 | 25.3717 | 0.0025 | 0.0035 | 8.27 | 1069 | 1.155 | 0.052 | 0.006 | 50 | 5.2 | 8.34 | 1.1585 | -2.9565 | 0.14713 | -5.655
21FLSJWM_MSJFGF | 21FLSJWM | MSJFGF | 29.4299 | -81.6678 | River/Stream | 1999-01-14 | 13.7505 | 17.8962 | 0.0025 | 0.0035 | 8.08 | 1229 | 1.33 | 0.057 | 0.006 | 100 | 3.04 | 10.74 | 1.3335 | -2.8647 | 0.28781 | -5.655
21FLSJWM_MSJFGF | 21FLSJWM | MSJFGF | 29.4299 | -81.6678 | River/Stream | 1999-02-11 | 14.5782 | 18.9458 | 0.0025 |  | 7.72 | 1217 | 1.375 | 0.063 | 0.006 | 100 | 5.02 | 8.43 |  | -2.7646 | X | X
21FLSJWM_MSJFGF | 21FLSJWM | MSJFGF | 29.4299 | -81.6678 | River/Stream | 1998-09-18 | 41.8122 | 45.8439 | 0.0025 | 0.0035 | 8.57 | 1205 | 1.405 | 0.076 | 0.011 | 60 |  | 7.41 | 1.4085 | -2.577 | 0.34253 | -5.655
21FLSJWM_MSJFGF | 21FLSJWM | MSJFGF | 29.4299 | -81.6678 | River/Stream | 2001-12-12 | 4.8434 | 8.0498 |  | 0.2555 | 7.46 | 747 | 1.428 | 0.216 | 0.04 | 400 | 2.8 | 6.34 | 1.6835 | -1.5325 | 0.52087 | -1.3645
21FLSJWM_MSJFGF | 21FLSJWM | MSJFGF | 29.4299 | -81.6678 | River/Stream | 2001-08-06 | 82.6165 | 88.0396 |  | 0.0085 | 8.77 | 1614 | 1.5615 | 0.051 | 0.058 | 50 | 11.5 | 6.68 | 1.57 | -2.9759 | 0.45108 | -4.7677
21FLSJWM_MSM | 21FLSJWM | MSM | 28.1297 | -80.7347 | Canal | 2001-02-01 |  |  | 0.096 | 0.031 | 7.59 | 170 | 0.904 | 0.042 | 0.006 |  |  | 6.9 | 0.935 | -3.1701 | -0.067209 | -3.4738
21FLSJWM_MSM | 21FLSJWM | MSM | 28.1297 | -80.7347 | Canal | 2000-12-14 |  |  | 0.055 | 0.011 |  |  | 0.879 | 0.046 | 0.006 |  |  |  | 0.89 | -3.0791 | -0.11653 | -4.5099
21FLSJWM_MSM | 21FLSJWM | MSM | 28.1297 | -80.7347 | Canal | 2001-09-04 |  |  | 0.09 | 0.012 |  | 360 | 1.64 | 0.124 | 0.048 |  |  | 0.96 | 1.652 | -2.0875 | 0.50199 | -4.4228
21FLSJWM_MSM | 21FLSJWM | MSM | 28.1297 | -80.7347 | Canal | 2001-04-11 |  |  | 0.045 | 0.007 | 7.52 | 1624 | 0.931 | 0.025 | 0.006 |  |  | 5.68 | 0.938 | -3.6889 | -0.064005 | -4.9618
21FLSJWM_MSM | 21FLSJWM | MSM | 28.1297 | -80.7347 | Canal | 2001-06-06 |  |  | 0.046 | 0.0035 | 7.83 | 1530 | 1.2 | 0.026 | 0.013 |  |  | 9.98 | 1.2035 | -3.6497 | 0.18523 | -5.655
21FLSJWM_MSM | 21FLSJWM | MSM | 28.1297 | -80.7347 | Canal | 2001-07-02 |  |  | 0.035 | 0.0035 | 7.15 | 1497 | 1.31 | 0.037 | 0.006 |  |  |  | 1.3135 | -3.2968 | 0.2727 | -5.655
21FLSJWM_MSM | 21FLSJWM | MSM | 28.1297 | -80.7347 | Canal | 2000-11-06 |  |  | 0.028 | 0.009 | 6.53 | 753 | 1.151 | 0.042 | 0.006 |  |  | 2.74 | 1.16 | -3.1701 | 0.14842 | -4.7105
21FLSJWM_MSM | 21FLSJWM | MSM | 28.1297 | -80.7347 | Canal | 2001-05-10 |  |  |  |  | 7.39 | 1589 | [5 empty] | 0.36 |  | X | X | X
21FLSJWM_MSM | 21FLSJWM | MSM | 28.1297 | -80.7347 | Canal | 2001-08-08 |  |  |  | 0.0035 | 6.55 | 415 |  |  | 0.161 |  |  |  |  | X | X | -5.655
21FLSJWM_NAS17W | 21FLSJWM | NAS17W | 30.5764 | -81.6106 | River/Stream | 2002-03-27 | 5.1264 | 8.3733 | 0.063 | 0.043 | 6.74 | 14585 | 1.197 | 0.155 |  | 150 | 25.6 | 5.74 | 1.24 | -1.8643 | 0.21511 | -3.1466
21FLWQSP_NAS206GS | 21FLWQSP | NAS206GS | 30.5655 | -81.8336 | Stream | 2005-09-20 | 0.05 |  | 0.199 | 0.11 | 5.7673 | 0.084049 | 1.03 | 0.307 |  | 300 |  | 3.6727 | 1.14 | -1.1809 | 0.13103 | -2.2073
21FLWQSP_NAS206GS | 21FLWQSP | NAS206GS | 30.5655 | -81.8336 | Stream | 2006-01-31 | 0.5 |  | 0.026 | 0.042 | 6.059 | 0.086563 | 0.89 | 0.185 |  | 200 |  | 6.1898 | 0.932 | -1.6874 | -0.070422 | -3.1701
21FLWQSP_NAS206GS | 21FLWQSP | NAS206GS | 30.5655 | -81.8336 | Stream | 2005-05-02 | 1.1 |  | 0.023 | 0.07 | 6.2138 | 0.09255 | 0.94 | 0.211 |  | 250 |  | 6.2518 | 1.01 | -1.5559 | 0.0099503 | -2.6593
21FLWQSP_NAS206GS | 21FLWQSP | NAS206GS | 30.5655 | -81.8336 | Stream | 2005-07-12 | 0.05 |  | 0.039 |  | 5.8124 | 0.068763 |  | 0.261 |  | 400 |  | 4.665 |  | -1.3432 | X | X
21FLWQSP_NAS207LV | 21FLWQSP | NAS207LV | 30.4766 | -81.9047 | Stream | 2005-09-20 | 1.7 |  | 0.288 | 0.002 | 4.9264 | 0.056972 | 1.37 | 0.079 |  | 500 |  | 1.7183 | 1.372 | -2.5383 | 0.31627 | -6.2146
21FLWQSP_NAS207LV | 21FLWQSP | NAS207LV | 30.4766 | -81.9047 | Stream | 2005-07-25 | 0.05 |  | 0.275 |  | 4.6482 | 0.049125 | 1.4 | 0.065 |  | 600 |  | 3.252 |  | -2.7334 | X | X
21FLWQSP_NAS207LV | 21FLWQSP | NAS207LV | 30.4766 | -81.9047 | Stream | 2005-05-02 | 1.1 |  | 0.019 |  | 5.2473 | 0.058243 | 0.97 | 0.032 |  | 350 |  | 5.2819 |  | -3.442 | X | X
21FLWQSP_NAS207LV | 21FLWQSP | NAS207LV | 30.4766 | -81.9047 | Stream | 2006-01-31 | 0.05 |  | 0.005 | 0.004 | 5.406 | 0.051 | 0.69 | 0.022 |  | 200 |  | 7.0236 | 0.694 | -3.8167 | -0.36528 | -5.5215
21FLWQSP_NAS348LV | 21FLWQSP | NAS348LV | 30.4554 | -82.0034 | Stream | 2005-11-01 | 0.05 |  | 0.036 | 0.002 | 4.2005 | 0.055217 | 0.72 | 0.019 |  | 300 |  | 4.8197 | 0.722 | -3.9633 | -0.32573 | -6.2146
21FLWQSP_NAS348LV | 21FLWQSP | NAS348LV | 30.4554 | -82.0034 | Stream | 2006-03-22 | 6.4 |  | 0.029 | 0.005 |  |  | 0.92 | 0.047 |  | 350 |  |  | 0.925 | -3.0576 | -0.077962 | -5.2983
21FLWQSP_NAS348LV | 21FLWQSP | NAS348LV | 30.4554 | -82.0034 | Stream | 2006-01-16 | 0.5 |  | 0.017 | 0.002 | 4.1503 | 0.057 | 0.88 | 0.016 |  | 250 |  | 8.7197 | 0.882 | -4.1352 | -0.12556 | -6.2146
21FLWQSP_NAS348LV | 21FLWQSP | NAS348LV | 30.4554 | -82.0034 | Stream | 2005-05-02 | 1.1 |  | 0.014 | 0.012 | 4.4253 | 0.061651 | 0.94 | 0.031 |  | 400 |  | 5.4779 | 0.952 | -3.4738 | -0.04919 | -4.4228
21FLSEM_NAV | 21FLSEM | NAV | 28.7494 | -81.2319 | Canal | 2003-03-13 |  | 0.00086 | 0.044412 |  | 7.34 |  | 0.06 | 0.07 | 0.045 |  |  | 7.92 |  | -2.6593 | X | X
21FLSEM_NAV | 21FLSEM | NAV | 28.7494 | -81.2319 | Canal | 2007-03-01 |  | 0.0012 | 0.064151 |  | 6.75 |  | 0.51 | 0.04 | 0.02 | 54 |  | 6.52 |  | -3.2189 | X | X
21FLSEM_NAV | 21FLSEM | NAV | 28.7494 | -81.2319 | Canal | 2002-12-18 |  |  | 0.064151 |  | 7.24 |  | 0.51 | 0.046 | 0.027 |  |  | 10.22 |  | -3.0791 | X | X
21FLSEM_NAV | 21FLSEM | NAV | 28.7494 | -81.2319 | Canal | 2000-12-28 |  | 0.00066 | 0.042767 |  | 7.43 |  | 0.36 | 0.059 | 0.00155 |  |  | 8.36 |  | -2.8302 | X | X
21FLSEM_NAV | 21FLSEM | NAV | 28.7494 | -81.2319 | Canal | 2007-09-24 |  | 0.0066 | 0.064973 |  |  |  | 0.6 | 0.063 | 0.015 | 42 |  |  |  | -2.7646 | X | X
21FLSEM_NAV | 21FLSEM | NAV | 28.7494 | -81.2319 | Canal | 2005-11-16 |  | 0.0023 | 0.052637 |  |  |  | 0.51 | 0.022 | 0.0071 | 54 |  |  |  | -3.8167 | X | X
21FLSEM_NAV | 21FLSEM | NAV | 28.7494 | -81.2319 | Canal | 2001-03-27 |  | 0.00053 | 0.04688 |  | 7.38 |  | 0.48 | 0.1 | 0.00155 |  |  | 8.04 |  | -2.3026 | X | X
21FLSEM_NAV | 21FLSEM | NAV | 28.7494 | -81.2319 | Canal | 2001-09-26 |  | 0.00037 | 0.054282 |  | 7.63 |  | 0.58 | 0.059 | 0.00155 |  |  | 7.53 |  | -2.8302 | X | X
21FLSEM_NAV | 21FLSEM | NAV | 28.7494 | -81.2319 | Canal | 2008-06-03 |  | 0.0013 | 0.050169 |  |  |  | 0.54 | 0.043 | 0.021 | 34 |  |  |  | -3.1466 | X | X
21FLSEM_NAV | 21FLSEM | NAV | 28.7494 | -81.2319 | Canal | 2004-09-23 |  | 0.0023 | 0.056749 |  | 7.32 |  | 0.64 | 0.035 | 0.094 |  |  | 7.46 |  | -3.3524 | X | X
21FLSEM_NAV | 21FLSEM | NAV | 28.7494 | -81.2319 | Canal | 2006-02-22 |  | 0.0039 | 0.041945 |  | 7.51 |  | 0.49 | 0.069 | 0.058 | 52 |  | 9.29 |  | -2.6736 | X | X
21FLSEM_NAV | 21FLSEM | NAV | 28.7494 | -81.2319 | Canal | 2008-03-20 |  | 0.005 | 0.051814 |  |  |  | 0.61 | 0.026 | 0.011 | 48 |  |  |  | -3.6497 | X | X
21FLSEM_NAV | 21FLSEM | NAV | 28.7494 | -81.2319 | Canal | 2006-05-16 |  | 0.0012 | 0.034543 |  | 7.57 |  | 0.42 | 0.046 | 0.017 | 50 |  | 6.52 |  | -3.0791 | X | X
21FLSEM_NAV | 21FLSEM | NAV | 28.7494 | -81.2319 | Canal | 2004-03-30 |  | 0.0016 | 0.030842 |  |  |  | 0.38 | 0.032 | 0.033 |  |  |  |  | -3.442 | X | X
21FLSEM_NAV | 21FLSEM | NAV | 28.7494 | -81.2319 | Canal | 2008-09-25 |  | 0.016 | 0.039477 |  |  |  | 0.5 | 0.07 | 0.06 | 130 |  |  |  | -2.6593 | X | X
21FLSEM_NAV | 21FLSEM | NAV | 28.7494 | -81.2319 | Canal | 2002-03-21 |  | 0.0015 | 0.037833 |  | 7.24 |  | 0.48 | 0.053 | 0.031 |  |  | 7.82 |  | -2.9375 | X | X
21FLSEM_NAV | 21FLSEM | NAV | 28.7494 | -81.2319 | Canal | 2004-11-30 |  | 0.0014 | 0.031253 |  | 6.88 |  | 0.44 | 0.033 | 0.01 |  |  | 11.55 |  | -3.4112 | X | X
21FLSEM_NAV | 21FLSEM | NAV | 28.7494 | -81.2319 | Canal | 2006-11-30 |  | 0.0021 | 0.047702 |  | 7.14 |  | 0.68 | 0.025 | 0.01 | 46 |  | 7.73 |  | -3.6889 | X | X
21FLSEM_NAV | 21FLSEM | NAV | 28.7494 | -81.2319 | Canal | 2005-08-24 |  | 0.0019 | 0.036188 |  | 7.42 |  | 0.56 | 0.037 | 0.025 | 64 |  | 7.86 |  | -3.2968 | X | X
21FLSEM_NAV | 21FLSEM | NAV | 28.7494 | -81.2319 | Canal | 2003-12-30 |  | 0.00051 | 0.023029 |  | 7.51 |  | 0.43 | 0.024 | 0.016 |  |  | 8.94 |  | -3.7297 | X | X
21FLSEM_NAV | 21FLSEM | NAV | 28.7494 | -81.2319 | Canal | 2007-05-17 |  | 0.00099 | 0.03372 |  |  |  | 0.64 | 0.013 | 0.015 | 37 |  |  |  | -4.3428 | X | X
21FLSEM_NAV | 21FLSEM | NAV | 28.7494 | -81.2319 | Canal | 2002-06-24 |  | 0.0012 | 0.035365 |  | 7.34 |  | 0.68 | 0.056 | 0.023 |  |  | 7.23 |  | -2.8824 | X | X
21FLSEM_NAV | 21FLSEM | NAV | 28.7494 | -81.2319 | Canal | 2007-12-27 |  | 0.0012 | 0.019739 |  |  |  | 0.38 | 0.036 | 0.01 | 37 |  |  |  | -3.3242 | X | X
21FLSEM_NAV | 21FLSEM | NAV | 28.7494 | -81.2319 | Canal | 2004-06-28 |  | 0.0012 | 0.025496 |  | 7.35 |  | 0.51 | 0.044 | 0.021 |  |  | 5.13 |  | -3.1236 | X | X
21FLSEM_NAV | 21FLSEM | NAV | 28.7494 | -81.2319 | Canal | 2005-06-09 |  | 0.031 | 0.050169 |  | 7.38 |  | 1.1 | 0.069 | 0.0073 | 92 |  | 7.29 |  | -2.6736 | X | X
21FLSEM_NAV | 21FLSEM | NAV | 28.7494 | -81.2319 | Canal | 2001-06-20 |  | 0.0009 | 0.018916 |  | 7.23 |  | 0.42 | 0.041 | 0.00155 |  |  | 6.25 |  | -3.1942 | X | X
21FLSEM_NAV | 21FLSEM | NAV | 28.7494 | -81.2319 | Canal | 2002-09-25 |  | 0.0024 | 0.029608 |  | 7.85 |  | 0.66 | 0.097 | 0.072 |  |  | 6.97 |  | -2.333 | X | X
21FLSEM_NAV | 21FLSEM | NAV | 28.7494 | -81.2319 | Canal | 2005-02-22 |  | 0.002 | 0.020561 |  | 7.43 |  | 0.47 | 0.044 | 0.012 |  |  | 9.19 |  | -3.1236 | X | X
21FLSEM_NAV | 21FLSEM | NAV | 28.7494 | -81.2319 | Canal | 2003-06-12 |  | 0.0025 | 0.018916 |  | 7.79 |  | 0.48 | 0.029 | 0.017 |  |  | 7.46 |  | -3.5405 | X | X
21FLSEM_NAV | 21FLSEM | NAV | 28.7494 | -81.2319 | Canal | 2003-09-30 |  | 0.00073 | 0.011514 |  | 7.54 |  | 0.45 | 0.035 | 0.019 |  |  | 7.41 |  | -3.3524 | X | X
21FLSEM_NAV | 21FLSEM | NAV | 28.7494 | -81.2319 | Canal | 2003-03-30 |  | 0.0016 | 0.003701 |  | 8.27 |  | 0.38 | 0.032 | 0.033 |  |  | 8.05 |  | -3.442 | X | X
21FLSEM_NAV | 21FLSEM | NAV | 28.7494 | -81.2319 | Canal | 2006-08-22 |  |  |  |  | 7.73 | [6 empty] | 6.22 |  | X | X | X
21FLSEM_NAV | 21FLSEM | NAV | 28.7494 | -81.2319 | Canal | 2005-11-18 |  |  |  |  | 7.33 | [6 empty] | 10.08 |  | X | X | X
21FLSJWM_NBC | 21FLSJWM | NBC | 30.0755 | -81.863 | River/Stream | 1998-01-22 | 0.25 | 0.25 | 0.0135 | 0.04 | 6.26 | 82 | 0.025 | 0.183 | 0.018 | 250 | 2.32 | 8.5 | 0.065 | -1.6983 | -2.7334 | -3.2189
21FLSJWM_NBC | 21FLSJWM | NBC | 30.0755 | -81.863 | River/Stream | 1997-11-24 | 0.25 | 0.25 | 0.007 | 0.069 | 5.72 | 93 | 0.025 | 0.033 | 0.018 | 150 | 1.6 | 7.46 | 0.094 | -3.4112 | -2.3645 | -2.6736
21FLSJWM_NBC | 21FLSJWM | NBC | 30.0755 | -81.863 | River/Stream | 2006-04-06 | 0.5 | 0.5 | 0.117 | 0.0325 | 6.96 |  | 0.5206 | 0.04168 | 0.0217 | 60 |  | 6.44 | 0.5531 | -3.1777 | -0.59222 | -3.4265
21FLSJWM_NBC | 21FLSJWM | NBC | 30.0755 | -81.863 | River/Stream | 1997-04-17 | 0.534 | 0.25 | 0.0335 | 0.128 | 6.39 | 128 | 0.24 | 0.051 | 0.038 | 70 | 1.3 | 5.88 | 0.368 | -2.9759 | -0.99967 | -2.0557
21FLSJWM_NBC | 21FLSJWM | NBC | 30.0755 | -81.863 | River/Stream | 2008-06-12 | 1.3884 | 1.779 | 0.047 | 0.0402 | 6.96 |  | 0.3756 | 0.0429 | 0.0194 | 80 |  | 5 | 0.4158 | -3.1489 | -0.87755 | -3.2139
21FLSJWM_NBC | 21FLSJWM | NBC | 30.0755 | -81.863 | River/Stream | 1998-05-26 | 2.8302 | 3.0455 | 0.0285 | 0.115 | 6.63 | 111 | 0.23 | 0.051 | 0.031 | 70 | 2.41 | 6.11 | 0.345 | -2.9759 | -1.0642 | -2.1628
21FLSJWM_NBC | 21FLSJWM | NBC | 30.0755 | -81.863 | River/Stream | 2003-05-13 | 0.63813 | 0.6207 | 0.0625 |  | 7.06 | 105.8 | 0.513 | 0.056 |  | 150 | 3.2 | 4.07 |  | -2.8824 | X | X
21FLSJWM_NBC | 21FLSJWM | NBC | 30.0755 | -81.863 | River/Stream | 2000-01-11 |  |  | 0.0285 |  | 7.58 | 75 | 0.2385 | 0.039 |  | 70 | 2.15 | 7.85 |  | -3.2442 | X | X
21FLSJWM_NBC | 21FLSJWM | NBC | 30.0755 | -81.863 | River/Stream | 1999-05-13 | 0.6675 | 1.5322 | 0.033 | 0.111 | 6.62 | 128 | 0.29 | 0.07 | 0.034 | 50 | 1.84 | 4.52 | 0.401 | -2.6593 | -0.91379 | -2.1982
21FLSJWM_NBC | 21FLSJWM | NBC | 30.0755 | -81.863 | River/Stream | 2001-04-11 | 0.60609 | 0.25 | 0.0525 | 0.07 | 6.9 | 164 | 0.468 | 0.045 | 0.021 | 100 | 2.2 | 5.47 | 0.538 | -3.1011 | -0.6199 | -2.6593
21FLSJWM_NBC | 21FLSJWM | NBC | 30.0755 | -81.863 | River/Stream | 2001-06-12 | 1.7462 | 1.8901 | 0.044 | 0.109 | 7.1 | 115 | 0.402 | 0.069 | 0.029 | 60 | 2.5 | 3.71 | 0.511 | -2.6736 | -0.67139 | -2.2164
21FLSJWM_NBC | 21FLSJWM | NBC | 30.0755 | -81.863 | River/Stream | 2004-04-15 | 0.5 | 0.5 | 0.05044 | 0.05478 | 7.68 | 103.6 | 0.49176 | 0.05653 | 0.02514 | 70 | 3.3 | 5.66 | 0.54654 | -2.873 | -0.60415 | -2.9044
21FLSJWM_NBC | 21FLSJWM | NBC | 30.0755 | -81.863 | River/Stream | 2000-11-14 | 1.4738 | 1.5295 | 0.0345 | 0.052 | 7.95 | 119 | 0.3425 | 0.038 | 0.02 | 150 | 2.4 | 4.87 | 0.3945 | -3.2702 | -0.93014 | -2.9565
21FLSJWM_NBC | 21FLSJWM | NBC | 30.0755 | -81.863 | River/Stream | 2005-05-04 | 0.5 | 0.5 | 0.05185 | 0.078275 | 7.29 |  | 0.52029 | 0.08694 | 0.048125 | 150 |  | 5.92 | 0.59857 | -2.4425 | -0.51322 | -2.5475
21FLSJWM_NBC | 21FLSJWM | NBC | 30.0755 | -81.863 | River/Stream | 1998-06-11 | 3.8982 | 4.0439 | 0.0185 | 0.074 |  |  | 0.19 | 0.041 | 0.029 | 60 | 1.13 |  | 0.264 | -3.1942 | -1.3318 | -2.6037
21FLSJWM_NBC | 21FLSJWM | NBC | 30.0755 | -81.863 | River/Stream | 1998-04-23 | 0.25 | 0.67002 | 0.0365 | 0.096 | 6.36 | 155 | 0.38 | 0.051 | 0.035 | 100 | 1.61 | 5.44 | 0.476 | -2.9759 | -0.74234 | -2.3434
21FLSJWM_NBC | 21FLSJWM | NBC | 30.0755 | -81.863 | River/Stream | 2002-06-11 | 2.7982 | 3.3614 | 0.0355 | 0.1 | 6.9 | 614 | 0.383 | 0.053 | 0.014 | 60 | 1.7 | 3.79 | 0.483 | -2.9375 | -0.72774 | -2.3026
21FLSJWM_NBC | 21FLSJWM | NBC | 30.0755 | -81.863 | River/Stream | 1997-05-15 | 0.25 | 0.25 | 0.027 | 0.077 | 6.16 | 109 | 0.295 | 0.069 | 0.022 | 150 | 2.7 | 6.56 | 0.372 | -2.6736 | -0.98886 | -2.5639
21FLSJWM_NBC | 21FLSJWM | NBC | 30.0755 | -81.863 | River/Stream | 1997-09-18 | 1.1481 | 1.5469 | 0.0285 | 0.142 | 5.9 | 121 | 0.33 | 0.06 | 0.026 | 150 | 3.3 | 3.98 | 0.472 | -2.8134 | -0.75078 | -1.9519
21FLSJWM_NBC | 21FLSJWM | NBC | 30.0755 | -81.863 | River/Stream | 2000-05-09 | 2.8676 | 2.6056 | 0.0345 | 0.07 | 7.12 | 116 | 0.4 | 0.065 | 0.033 | 50 | 2.9 | 4.47 | 0.47 | -2.7334 | -0.75502 | -2.6593
21FLSJWM_NBC | 21FLSJWM | NBC | 30.0755 | -81.863 | River/Stream | 2007-06-07 | 0.5 | 0.5 | 0.0409 | 0.0567 | 7.03 |  | 0.47621 | 0.051 | 0.0228 | 80 |  | 3.88 | 0.53291 | -2.9759 | -0.6294 | -2.87
21FLSJWM_NBC | 21FLSJWM | NBC | 30.0755 | -81.863 | River/Stream | 2007-04-12 | 1.3795 | 1.1886 | 0.0266 | 0.0446 | 7.32 |  | 0.32743 | 0.05147 | 0.0217 | 70 |  | 5.03 | 0.37203 | -2.9668 | -0.98878 | -3.11
21FLSJWM_NBC | 21FLSJWM | NBC | 30.0755 | -81.863 | River/Stream | 2002-08-14 | 2.0345 | 1.4814 | 0.0545 | 0.08 | 6.76 | 123 | 0.7085 | 0.048 | 0.021 | 300 | 3.3 | 4.97 | 0.7885 | -3.0366 | -0.23762 | -2.5257
21FLSJWM_NBC | 21FLSJWM | NBC | 30.0755 | -81.863 | River/Stream | 2000-03-07 | 0.25 | 0.25 | 0.0285 | 0.031 | 6.88 | 142 | 0.375 | 0.031 | 0.017 | 80 | 2.24 | 7.06 | 0.406 | -3.4738 | -0.9014 | -3.4738
21FLSJWM_NBC | 21FLSJWM | NBC | 30.0755 | -81.863 | River/Stream | 2002-05-14 | 10.3142 | 11.1657 | 0.0355 | 0.1 | 7.8 | 128 | 0.4775 | 0.077 | 0.024 | 100 | 4.5 | 4.26 | 0.5775 | -2.5639 | -0.54905 | -2.3026
21FLSJWM_NBC | 21FLSJWM | NBC | 30.0755 | -81.863 | River/Stream | 2001-05-16 | 2.3496 | 2.7256 | 0.024025 | 0.063 | 7.47 | 131 | 0.3485 | 0.053 | 0.024 | 60 | 2.6 | 4.39 | 0.4115 | -2.9375 | -0.88795 | -2.7646
21FLSJWM_NBC | 21FLSJWM | NBC | 30.0755 | -81.863 | River/Stream | 2006-03-08 | 0.5 | 0.5 | 0.0302 | 0.0479 | 7.05 |  | 0.45414 | 0.03724 | 0.0217 | 200 |  | 8.43 | 0.50204 | -3.2904 | -0.68909 | -3.0386
21FLSJWM_NBC | 21FLSJWM | NBC | 30.0755 | -81.863 | River/Stream | 1999-03-11 |  |  | 0.0195 | 0.062 | 6.89 | 119 | 0.2965 | 0.023 | 0.016 | 70 | 1.69 | 7.24 | 0.3585 | -3.7723 | -1.0258 | -2.7806
21FLSJWM_NBC | 21FLSJWM | NBC | 30.0755 | -81.863 | River/Stream | 2000-04-11 | 0.25 | 0.25 | 0.0395 | 0.082 | 6.63 | 125 | 0.6035 | 0.062 | 0.024 | 150 | 2.87 | 5.55 | 0.6855 | -2.7806 | -0.37761 | -2.501
21FLSJWM_NBC | 21FLSJWM | NBC | 30.0755 | -81.863 | River/Stream | 2002-07-17 | 0.60609 | 1.651 | 0.034 | 0.096 | 6.86 | 127 | 0.533 | 0.064 | 0.023 | 150 | 3.9 | 3.52 | 0.629 | -2.7489 | -0.46362 | -2.3434
21FLSJWM_NBC | 21FLSJWM | NBC | 30.0755 | -81.863 | River/Stream | 2004-05-11 | 0.5 | 0.5 | 0.046755 | 0.046845 | 7.06 | 97.7 | 0.7342 | 0.04556 | 0.0217 | 250 | 9.9 | 4.23 | 0.78105 | -3.0887 | -0.24712 | -3.0609
21FLSJWM_NBC | 21FLSJWM | NBC | 30.0755 | -81.863 | River/Stream | 2001-02-13 | 0.25 | 0.25 | 0.0225 | 0.014 | 8.19 | 118 | 0.36 | 0.028 | 0.012 | 100 | 1.3 | 7.19 | 0.374 | -3.5756 | -0.9835 | -4.2687
21FLSJWM_NBC | 21FLSJWM | NBC | 30.0755 | -81.863 | River/Stream | 1998-08-13 | 0.6408 | 0.95514 | 0.0465 | 0.092 | 6.03 | 103 | 0.755 | 0.042 | 0.02 | 250 | 3.13 | 5.36 | 0.847 | -3.1701 | -0.16605 | -2.386
21FLSJWM_NBC | 21FLSJWM | NBC | 30.0755 | -81.863 | River/Stream | 1999-07-21 |  |  | 0.04 | 0.064 | 6.3 | 122 | 0.65 | 0.057 | 0.025 | 200 | 2.6 | 4.75 | 0.714 | -2.8647 | -0.33687 | -2.7489
21FLSJWM_NBC | 21FLSJWM | NBC | 30.0755 | -81.863 | River/Stream | 1998-07-28 | 1.2015 | 0.74095 | 0.04 | 0.096 | 6.52 | 141 | 0.67 | 0.092 | 0.021 | 250 | 31.2 | 5.11 | 0.766 | -2.386 | -0.26657 | -2.3434
21FLSJWM_NBC | 21FLSJWM | NBC | 30.0755 | -81.863 | River/Stream | 2003-04-16 | 0.25 | 0.25 | 0.038 | 0.068 | 6.45 | 81.15 | 0.643 | 0.048 | 0.027 | 300 | 4.4 | 7.03 | 0.711 | -3.0366 | -0.34108 | -2.6882
21FLSJWM_NBC | 21FLSJWM | NBC | 30.0755 | -81.863 | River/Stream | 2004-03-09 | 0.5 | 0.5 | 0.031105 | 0.03888 | 7.36 | 136.85 | 0.52656 | 0.04417 | 0.01618 | 100 | 4.8 | 6.54 | 0.56544 | -3.1197 | -0.57014 | -3.2473
21FLSJWM_NBC | 21FLSJWM | NBC | 30.0755 | -81.863 | River/Stream | 2001-09-13 | 0.25 | 0.25 | 0.05 | 0.029 | 6.47 | 83 | 0.855 | 0.091 | 0.024 | 500 | 13.4 | 6.26 | 0.884 | -2.3969 | -0.1233 | -3.5405
21FLSJWM_NBC | 21FLSJWM | NBC | 30.0755 | -81.863 | River/Stream | 2000-08-08 | 0.25 | 0.25 | 0.05 | 0.065 | 6.08 | 148 | 0.9215 | 0.061 | 0.026 | 400 | 2.1 | 5.06 | 0.9865 | -2.7969 | -0.013592 | -2.7334
21FLSJWM_NBC | 21FLSJWM | NBC | 30.0755 | -81.863 | River/Stream | 2000-12-13 | 0.25 | 0.25 | 0.015 | 0.029 | 7.41 | 109 | 0.2765 | 0.024 | 0.016 | 80 | 1.9 | 8.09 | 0.3055 | -3.7297 | -1.1858 | -3.5405
21FLSJWM_NBC | 21FLSJWM | NBC | 30.0755 | -81.863 | River/Stream | 2001-12-10 | 0.25 | 0.25 | 0.0185 | 0.047 | 7.15 | 119 | 0.343 | 0.042 | 0.017 | 100 | 2.4 | 5.14 | 0.39 | -3.1701 | -0.94161 | -3.0576
21FLSJWM_NBC | 21FLSJWM | NBC | 30.0755 | -81.863 | River/Stream | 1999-06-29 | 0.5874 | 0.90272 | 0.04 | 0.107 | 6.51 | 127 | 0.76 | 0.083 | 0.039 | 200 | 12.4 | 4.48 | 0.867 | -2.4889 | -0.14272 | -2.2349
21FLSJWM_NBC | 21FLSJWM | NBC | 30.0755 | -81.863 | River/Stream | 2006-06-20 | 6.0075 | 6.2942 | 0.0246 | 0.0712 | 6.75 |  | 0.47797 | 0.06149 | 0.0312 | 80 |  | 5.31 | 0.54917 | -2.7889 | -0.59935 | -2.6423
21FLSJWM_NBC | 21FLSJWM | NBC | 30.0755 | -81.863 | River/Stream | 2000-10-10 | 0.25 | 0.25 | 0.0375 | 0.054 | 6.75 | 93 | 0.7295 | 0.048 | 0.028 | 400 | 3.39 | 5.59 | 0.7835 | -3.0366 | -0.24398 | -2.9188
21FLSJWM_NBC | 21FLSJWM | NBC | 30.0755 | -81.863 | River/Stream | 2007-07-12 | 1.6465 | 2.4493 | 0.0229 | 0.0452 | 7.66 |  | 0.44878 | 0.05707 | 0.0288 | 70 |  | 4.29 | 0.49398 | -2.8635 | -0.70526 | -3.0967
21FLSJWM_NBC | 21FLSJWM | NBC | 30.0755 | -81.863 | River/Stream | 2005-11-02 | 0.5 | 0.5 | 0.024 | 0.05935 | 6.93 |  | 0.47243 | 0.03343 | 0.01598 | 100 |  | 7.78 | 0.53178 | -3.3983 | -0.63153 | -2.8243
21FLSJWM_NBC | 21FLSJWM | NBC | 30.0755 | -81.863 | River/Stream | 2008-08-07 | 0.5 | 0.5 | 0.0416 | 0.0849 | 6.47 |  | 0.8202 | 0.0571 | 0.0233 | 500 |  | 4.65 | 0.9051 | -2.863 | -0.09971 | -2.4663
21FLSJWM_NBC | 21FLSJWM | NBC | 30.0755 | -81.863 | River/Stream | 2002-01-09 | 0.25 | 0.25 | 0.014 | 0.088 | 7.7 | 113 | 0.2815 | 0.012 | 0.019 | 70 | 1.6 | 9.78 | 0.3695 | -4.4228 | -0.9956 | -2.4304
21FLSJWM_NBC | 21FLSJWM | NBC | 30.0755 | -81.863 | River/Stream | 2006-07-20 | 4.6191 | 4.712 | 0.0157 | 0.0387 |  |  | 0.32042 | 0.04947 | 0.0254 | 50 |  |  | 0.35912 | -3.0064 | -1.0241 | -3.2519
21FLSJWM_NBC | 21FLSJWM | NBC | 30.0755 | -81.863 | River/Stream | 1998-12-08 | 0.5607 | 0.25 | 0.014 | 0.068 | 6.62 | 155 | 0.29 | 0.037 | 0.017 | 80 | 1.63 | 6.4 | 0.358 | -3.2968 | -1.0272 | -2.6882
21FLSJWM_NBC | 21FLSJWM | NBC | 30.0755 | -81.863 | River/Stream | 2002-02-13 | 0.25 | 0.25 | 0.02225 | 0.074 | 7.37 | 129 | 0.47775 | 0.0335 | 0.0225 | 200 | 2.5 | 7.8 | 0.55175 | -3.3962 | -0.59466 | -2.6037
21FLSJWM_NBC | 21FLSJWM | NBC | 30.0755 | -81.863 | River/Stream | 1998-11-12 | 0.25 | 0.25 | 0.0135 | 0.138 | 6.4 | 121 | 0.29 | 0.051 | 0.014 | 100 | 2.01 | 6.93 | 0.428 | -2.9759 | -0.84863 | -1.9805
21FLSJWM_NBC | 21FLSJWM | NBC | 30.0755 | -81.863 | River/Stream | 2004-01-15 | 0.5 | 0.5 | 0.014115 | 0.024245 | 7.49 | 125.75 | 0.3034 | 0.03383 | 0.006 | 60 | 1.8 | 9.69 | 0.32764 | -3.3864 | -1.1158 | -3.7195
21FLSJWM_NBC | 21FLSJWM | NBC | 30.0755 | -81.863 | River/Stream | 2001-03-12 | 0.48545 | 0.25 | 0.02 | 0.042 | 7.65 | 121 | 0.4525 | 0.038 | 0.0205 | 150 | 1.45 | 7.8 | 0.4945 | -3.2702 | -0.70421 | -3.1701
21FLSJWM_NBC | 21FLSJWM | NBC | 30.0755 | -81.863 | River/Stream | 2004-02-11 | 0.5 | 0.5 | 0.024695 | 0.030445 | 7.94 | 102.5 | 0.56967 | 0.03519 | 0.015765 | 150 | 4.1 | 10.51 | 0.60011 | -3.347 | -0.51063 | -3.4918
21FLSJWM_NBC | 21FLSJWM | NBC | 30.0755 | -81.863 | River/Stream | 2007-01-25 | 0.5 | 0.5 | 0.0136 | 0.0183 | 7.09 |  | 0.31412 | 0.02911 | 0.0137 | 80 |  | 7.49 | 0.33242 | -3.5367 | -1.1014 | -4.0009
21FLSJWM_NBC | 21FLSJWM | NBC | 30.0755 | -81.863 | River/Stream | 1999-02-11 | 0.25 | 0.25 | 0.017 |  | 6.49 | 108 | 0.405 | 0.045 | 0.006 | 150 | 2.12 | 6.8 |  | -3.1011 | X | X
21FLSJWM_NBC | 21FLSJWM | NBC | 30.0755 | -81.863 | River/Stream | 2003-11-13 | 0.5 | 0.5 | 0.018055 | 0.069895 | 7.67 | 115.55 | 0.43162 | 0.04032 | 0.016865 | 100 | 4.5 | 5.92 | 0.50151 | -3.2109 | -0.69013 | -2.6608
21FLSJWM_NBC | 21FLSJWM | NBC | 30.0755 | -81.863 | River/Stream | 2005-09-19 | 0.5 | 0.5 | 0.02655 | 0.06693 | 6.92 |  | 0.63867 | 0.03964 | 0.0222 | 200 |  | 4.88 | 0.7056 | -3.2279 | -0.34871 | -2.7041
21FLSJWM_NBC | 21FLSJWM | NBC | 30.0755 | -81.863 | River/Stream | 2005-06-08 | 2.1093 | 2.0036 | 0.021875 | 0.05616 | 7.44 |  | 0.52724 | 0.05249 | 0.025425 | 150 |  |  | 0.58339 | -2.9471 | -0.53889 | -2.8796
21FLSJWM_NBC | 21FLSJWM | NBC | 30.0755 | -81.863 | River/Stream | 1999-10-13 | 0.25 | 0.25 | 0.033 | 0.047 | 7.04 | 121 | 0.801 | 0.037 | 0.018 | 300 | 2.305 | 5.18 | 0.848 | -3.2968 | -0.16487 | -3.0576
21FLSJWM_NBC | 21FLSJWM | NBC | 30.0755 | -81.863 | River/Stream | 2002-10-10 | 2.2428 | 2.1406 | 0.0295 |  | 6.46 | 95 | 0.7165 | 0.048 |  | 400 | 3.2 | 5.36 |  | -3.0366 | X | X
21FLSJWM_NBC | 21FLSJWM | NBC | 30.0755 | -81.863 | River/Stream | 2002-09-09 | 0.25 | 0.25 | 0.0395 |  | 6.48 | 93 | 1.003 | 0.057 | 0.025 | 500 | 3.8 | 4.7 |  | -2.8647 | X | X
21FLSJWM_NBC | 21FLSJWM | NBC | 30.0755 | -81.863 | River/Stream | 2007-03-15 | 0.5 | 0.5 | 0.0174 | 0.0411 |  |  | 0.44592 | 0.03657 | 0.006 | 100 |  |  | 0.48702 | -3.3085 | -0.71945 | -3.1917
21FLSJWM_NBC | 21FLSJWM | NBC | 30.0755 | -81.863 | River/Stream | 1997-06-12 | 0.25 | 0.25 | 0.0235 | 0.096 | 5.88 | 107 | 0.61 | 0.051 | 0.056 | 250 | 4 | 6.06 | 0.706 | -2.9759 | -0.34814 | -2.3434
21FLSJWM_NBC | 21FLSJWM | NBC | 30.0755 | -81.863 | River/Stream | 2003-09-11 | 1.044 | 0.57911 | 0.0265 | 0.081 | 6.5 | 83.9 | 0.6945 | 0.049 | 0.021 | 250 | 5.5 | 9.47 | 0.7755 | -3.0159 | -0.25425 | -2.5133
21FLSJWM_NBC | 21FLSJWM | NBC | 30.0755 | -81.863 | River/Stream | 2004-10-21 | 1.4792 | 0.5 | 0.025945 | 0.027035 | 6.63 | 76.95 | 0.70447 | 0.04687 | 0.016295 | 400 | 5.1 | 6.65 | 0.73151 | -3.0604 | -0.31264 | -3.6106
21FLSJWM_NBC | 21FLSJWM | NBC | 30.0755 | -81.863 | River/Stream | 2007-02-14 | 0.5 | 0.5 | 0.0172 | 0.0238 | 6.83 |  | 0.46772 | 0.02629 | 0.006 | 150 |  | 8.24 | 0.49152 | -3.6386 | -0.71025 | -3.7381
21FLSJWM_NBC | 21FLSJWM | NBC | 30.0755 | -81.863 | River/Stream | 1999-12-07 | 0.25 | 0.25 | 0.0125 | 0.022 | 7.05 | 200 | 0.3545 | 0.027 | 0.016 | 150 | 1.54 | 7.58 | 0.3765 | -3.6119 | -0.97684 | -3.8167
21FLSJWM_NBC | 21FLSJWM | NBC | 30.0755 | -81.863 | River/Stream | 1999-01-14 | 0.25 | 0.25 | 0.0135 | 0.228 | 6.46 | 160 | 0.39 |  |  | 80 | 1.73 | 9.05 | 0.618 | X | -0.48127 | -1.4784
21FLSJWM_NBC | 21FLSJWM | NBC | 30.0755 | -81.863 | River/Stream | 2006-10-10 | 1.8245 | 1.4967 | 0.0112 | 0.0383 | 7.34 |  | 0.32973 | 0.04434 | 0.0166 | 60 |  | 5.13 | 0.36803 | -3.1159 | -0.99959 | -3.2623
21FLSJWM_NBC | 21FLSJWM | NBC | 30.0755 | -81.863 | River/Stream | 2006-09-13 | 2.4297 | 2.3706 | 0.0227 | 0.0556 | 6.51 |  | 0.70149 | 0.05052 | 0.0238 | 200 |  | 5.03 | 0.75709 | -2.9854 | -0.27828 | -2.8896
21FLSJWM_NBC | 21FLSJWM | NBC | 30.0755 | -81.863 | River/Stream | 2005-03-09 | 0.5 | 0.5 | 0.015315 | 0.02545 | 7.9 | 98.25 | 0.48184 | 0.03421 | 0.006 | 150 | 3.4 |  | 0.50729 | -3.3752 | -0.67867 | -3.671
21FLSJWM_NBC | 21FLSJWM | NBC | 30.0755 | -81.863 | River/Stream | 1998-10-13 | 0.25 | 0.25 | 0.024 | 0.054 | 5.88 | 92 | 0.76 | 0.064 | 0.019 | 400 | 2.64 | 5.77 | 0.814 | -2.7489 | -0.20579 | -2.9188
21FLSJWM_NBC | 21FLSJWM | NBC | 30.0755 | -81.863 | River/Stream | 2002-03-13 | 0.59274 | 0.25 | 0.0235 | 0.042 | 6.64 | 128 | 0.745 | 0.035 | 0.006 | 200 | 2.7 | 7.43 | 0.787 | -3.3524 | -0.23953 | -3.1701
21FLSJWM_NBC | 21FLSJWM | NBC | 30.0755 | -81.863 | River/Stream | 2006-08-17 | 2.6967 | 3.2406 | 0.0105 | 0.0431 | 7.09 |  | 0.34219 | 0.04667 | 0.028 | 80 |  | 4.24 | 0.38529 | -3.0647 | -0.95376 | -3.1442
21FLSJWM_NBC | 21FLSJWM | NBC | 30.0755 | -81.863 | River/Stream | 2004-11-17 | 1.0787 | 0.5 | 0.011055 | 0.03264 | 6.69 | 117.95 | 0.36225 | 0.02302 | 0.014015 | 150 | 2.9 | 7.19 | 0.39489 | -3.7714 | -0.92914 | -3.4222
21FLSJWM_NBC | 21FLSJWM | NBC | 30.0755 | -81.863 | River/Stream | 2005-01-06 | 0.5 | 0.5 | 0.013575 | 0.025715 | 6.61 | 114.65 | 0.44667 | 0.03293 | 0.00903 | 150 | 2.29 | 8.02 | 0.47239 | -3.4134 | -0.74995 | -3.6607
21FLSJWM_NBC | 21FLSJWM | NBC | 30.0755 | -81.863 | River/Stream | 2007-08-06 | 1.6465 | 1.3945 | 0.0153 | 0.0636 | 6.97 |  | 0.50688 | 0.04648 | 0.0212 | 100 |  | 5.21 | 0.57048 | -3.0687 | -0.56128 | -2.7551
21FLSJWM_NBC | 21FLSJWM | NBC | 30.0755 | -81.863 | River/Stream | 2001-01-10 | 0.25 | 0.25 | 0.0095 | 0.043 | 8.2 | 118 | 0.3165 | 0.017 | 0.016 | 80 | 1.5 | 12.27 | 0.3595 | -4.0745 | -1.023 | -3.1466
21FLSJWM_NBC | 21FLSJWM | NBC | 30.0755 | -81.863 | River/Stream | 2007-09-13 | 2.8035 | 2.9665 | 0.0131 | 0.0587 | 6.88 |  | 0.439 | 0.04852 | 0.023 | 100 |  | 3.44 | 0.4977 | -3.0258 | -0.69776 | -2.8353
21FLSJWM_NBC | 21FLSJWM | NBC | 30.0755 | -81.863 | River/Stream | 2004-07-13 | 0.5 | 0.5 | 0.02435 | 0.058895 | 6.95 | 151.25 | 0.83374 | 0.05487 | 0.0221 | 250 | 10.3 | 5.63 | 0.89264 | -2.9028 | -0.11357 | -2.832
21FLSJWM_NBC | 21FLSJWM | NBC | 30.0755 | -81.863 | River/Stream | 2004-08-10 | 0.5 | 0.5 | 0.032085 | 0.04415 | 6.37 | 126.15 | 1.11 | 0.04934 | 0.02301 | 400 | 3.7 | 5.13 | 1.1542 | -3.009 | 0.14339 | -3.1202
21FLSJWM_NBC | 21FLSJWM | NBC | 30.0755 | -81.863 | River/Stream | 2003-03-10 | 1.5286 | 2.091 | 0.027 | 0.022 | 5.33 | 33.6 | 0.9475 | 0.158 | 0.027 | 500 | 52 | 7.47 | 0.9695 | -1.8452 | -0.030975 | -3.8167
21FLSJWM_NBC | 21FLSJWM | NBC | 30.0755 | -81.863 | River/Stream | 2005-02-16 | 0.5 | 0.5 | 0.009555 | 0.035895 | 7.19 | 105.3 | 0.34357 | 0.03284 | 0.006 | 80 | 2.4 | 8.76 | 0.37946 | -3.4161 | -0.96901 | -3.3272
21FLSJWM_NBC | 21FLSJWM | NBC | 30.0755 | -81.863 | River/Stream | 2004-12-06 | 0.5 | 0.5 | 0.01286 | 0.02087 | 6.67 | 115.65 | 0.46453 | 0.03581 | 0.02832 | 150 | 3.3 | 8.29 | 0.4854 | -3.3295 | -0.72279 | -3.8694
21FLSJWM_NBC | 21FLSJWM | NBC | 30.0755 | -81.863 | River/Stream | 2003-01-07 | 0.69954 | 0.25 | 0.0185 | 0.038 | 7.36 | 76 | 0.6775 | 0.035 | 0.019 | 250 | 4.4 | 9.68 | 0.7155 | -3.3524 | -0.33477 | -3.2702
21FLSJWM_NBC | 21FLSJWM | NBC | 30.0755 | -81.863 | River/Stream | 2008-07-24 | 0.5 | 0.5 | 0.0362 | 0.0357 | 6.32 |  | 1.33 | 0.0173 | 0.0281 | 500 |  | 5.42 | 1.3657 | -4.057 | 0.31167 | -3.3326
21FLSJWM_NBC | 21FLSJWM | NBC | 30.0755 | -81.863 | River/Stream | 1999-11-10 | 0.25 | 0.25 | 0.017 | 0.054 | 6.99 | 117 | 0.629 | 0.029 | 0.017 | 150 | 1.36 | 7.19 | 0.683 | -3.5405 | -0.38126 | -2.9188
21FLSJWM_NBC | 21FLSJWM | NBC | 30.0755 | -81.863 | River/Stream | 2000-06-13 | 4.9448 | 5.0642 | 0.0095 | 0.012 | 7.04 | 263 | 0.3655 | 0.053 | 0.02 | 60 | 2.1 | 4.55 | 0.3775 | -2.9375 | -0.97418 | -4.4228
21FLSJWM_NBC | 21FLSJWM | NBC | 30.0755 | -81.863 | River/Stream | 2005-04-06 | 0.5 | 0.5 | 0.02004 | 0.010995 | 6.1 |  | 0.796 | 0.03759 | 0.029685 | 400 |  | 7.6 | 0.80699 | -3.281 | -0.21444 | -4.5103
21FLSJWM_NBC | 21FLSJWM | NBC | 30.0755 | -81.863 | River/Stream | 2003-10-06 | 0.5 | 0.5 | 0.016095 | 0.038955 | 6.53 | 100.65 | 0.64506 | 0.03871 | 0.01381 | 250 | 3.7 | 5.96 | 0.68401 | -3.2517 | -0.37978 | -3.2453
21FLSJWM_NBC | 21FLSJWM | NBC | 30.0755 | -81.863 | River/Stream | 2008-09-04 | 0.5 | 0.5 | 0.024 | 0.1751 | 6.22 |  | 0.9662 | 0.0611 | 0.0267 | 400 |  | 5.55 | 1.1413 | -2.7952 | 0.13217 | -1.7424
21FLSJWM_NBC | 21FLSJWM | NBC | 30.0755 | -81.863 | River/Stream | 1998-03-26 | 0.25 | 0.25 | 0.0165 | 0.014 | 5.85 | 70 | 0.665 | 0.042 | 0.018 | 400 | 2.35 | 8.22 | 0.679 | -3.1701 | -0.38713 | -4.2687
21FLSJWM_NBC | 21FLSJWM | NBC | 30.0755 | -81.863 | River/Stream | 2003-02-12 | 0.25 | 0.25 | 0.0185 | 0.024 | 6.2 | 72.75 | 0.7775 | 0.039 | 0.006 | 400 | 12.8 | 9.48 | 0.8015 | -3.2442 | -0.22127 | -3.7297
21FLSJWM_NBC | 21FLSJWM | NBC | 30.0755 | -81.863 | River/Stream | 2006-12-14 | 1.2282 | 1.025 | 0.005 | 0.0226 | 7.63 |  | 0.21395 | 0.04072 | 0.0207 | 50 |  | 5.47 | 0.23655 | -3.201 | -1.4416 | -3.7898
21FLSJWM_NBC | 21FLSJWM | NBC | 30.0755 | -81.863 | River/Stream | 2003-12-10 | 0.5 | 0.5 | 0.0076 | 0.058245 | 8 | 115.85 | 0.33352 | 0.03015 | 0.01431 | 70 | 1.7 | 8.63 | 0.39176 | -3.5016 | -0.93711 | -2.8431
21FLSJWM_NBC | 21FLSJWM | NBC | 30.0755 | -81.863 | River/Stream | 1998-09-10 | 0.6942 | 0.55118 | 0.014 | 0.041 | 6.09 | 100 | 0.615 | 0.055 | 0.033 | 300 | 4 | 5.99 | 0.656 | -2.9004 | -0.42159 | -3.1942
21FLSJWM_NBC | 21FLSJWM | NBC | 30.0755 | -81.863 | River/Stream | 2002-11-20 | 0.25 | 0.25 | 0.018 | 0.021 | 7.06 | 84 | 0.8095 | 0.032 | 0.016 | 300 | 2.7 | 9.72 | 0.8305 | -3.442 | -0.18573 | -3.8632
21FLSJWM_NBC | 21FLSJWM | NBC | 30.0755 | -81.863 | River/Stream | 2000-09-12 | 0.25 | 0.25 | 0.027 | 0.021 | 5.51 | 73 | 1.25 | 0.052 | 0.025 | 600 | 3.2 | 5.46 | 1.271 | -2.9565 | 0.2398 | -3.8632
21FLSJWM_NBC | 21FLSJWM | NBC | 30.0755 | -81.863 | River/Stream | 2001-07-09 | 1.7288 | 1.3824 | 0.009 | 0.071 | 6.65 | 109 | 0.4205 | 0.052 | 0.029 | 150 | 2.2 | 4.07 | 0.4915 | -2.9565 | -0.71029 | -2.6451
21FLSJWM_NBC | 21FLSJWM | NBC | 30.0755 | -81.863 | River/Stream | 2006-02-15 | 0.5 | 0.5 | 0.0113 | 0.0459 | 7.14 |  | 0.53397 | 0.03091 | 0.0182 | 150 |  | 10.08 | 0.57988 | -3.4767 | -0.54494 | -3.0813
21FLSJWM_NBC | 21FLSJWM | NBC | 30.0755 | -81.863 | River/Stream | 2003-06-10 |  |  | 0.0215 |  |  | 73.75 | 1.0225 | 0.054 |  | 500 | 6.8 | 6.2 |  | -2.9188 | X | X
21FLSJWM_NBC | 21FLSJWM | NBC | 30.0755 | -81.863 | River/Stream | 2004-09-15 | 0.5 | 0.5 | 0.02307 | 0.026655 | 5.35 | 98.75 | 1.2109 | 0.07822 | 0.040385 | 800 | 8.6 | 5.24 | 1.2376 | -2.5482 | 0.21315 | -3.6248
21FLSJWM_NBC | 21FLSJWM | NBC | 30.0755 | -81.863 | River/Stream | 2000-02-08 | 0.25 | 0.25 | 0.00725 | 0.043 | 8.07 | 150 | 0.3975 | 0.026 | 0.006 | 100 |  | 10.41 | 0.4405 | -3.6497 | -0.81984 | -3.1466
21FLSJWM_NBC | 21FLSJWM | NBC | 30.0755 | -81.863 | River/Stream | 2006-11-08 | 1.1125 | 0.5 | 0.005 | 0.0292 | 7.44 |  | 0.28359 | 0.03836 | 0.0169 | 60 |  | 5.8 | 0.31279 | -3.2607 | -1.1622 | -3.5336
21FLSJWM_NBC | 21FLSJWM | NBC | 30.0755 | -81.863 | River/Stream | 2003-07-16 | 0.25 | 0.55764 | 0.019 | 0.016 | 5.62 | 52.75 | 1.0945 | 0.067 | 0.018 | 500 | 10.1 | 6.47 | 1.1105 | -2.7031 | 0.10481 | -4.1352
21FLSJWM_NBC | 21FLSJWM | NBC | 30.0755 | -81.863 | River/Stream | 2006-01-04 | 0.5 | 0.5 | 0.0131 | 0.021 | 5.99 |  | 0.79307 | 0.06653 | 0.0272 | 300 |  | 7.73 | 0.81407 | -2.7101 | -0.20572 | -3.8632
21FLSJWM_NBC | 21FLSJWM | NBC | 30.0755 | -81.863 | River/Stream | 1998-02-25 | 0.25 | 0.25 | 0.0085 | 0.0035 | 5.18 | 38 | 0.53 | 0.042 | 0.014 | 400 | 5.15 | 8.16 | 0.5335 | -3.1701 | -0.6283 | -5.655
21FLSJWM_NBC | 21FLSJWM | NBC | 30.0755 | -81.863 | River/Stream | 1997-08-21 |  |  | 0.0105 | 0.076 | 5.76 | 82 | 0.67 | 0.059 | 0.026 | 400 | 6.5 | 5.69 | 0.746 | -2.8302 | -0.29303 | -2.577
21FLSJWM_NBC | 21FLSJWM | NBC | 30.0755 | -81.863 | River/Stream | 2005-07-07 | 0.5 | 0.5 | 0.016905 |  | 5.62 |  | 1.1814 | 0.06915 | 0.02023 | 800 |  | 4.95 |  | -2.6715 | X | X
21FLSJWM_NBC | 21FLSJWM | NBC | 30.0755 | -81.863 | River/Stream | 2000-07-11 | 9.3343 | 10.504 | 0.00525 | 0.012 | 6.88 | 203 | 0.4135 | 0.068 | 0.029 | 70 | 3.1 | 4.85 | 0.4255 | -2.6882 | -0.85449 | -4.4228
21FLSJWM_NBC | 21FLSJWM | NBC | 30.0755 | -81.863 | River/Stream | 2007-05-16 | 6.0965 | 6.8632 | 0.005 | 0.0101 | 7.11 |  | 0.41135 | 0.05568 | 0.006 | 60 |  | 4.76 | 0.42145 | -2.8881 | -0.86405 | -4.5952
21FLSJWM_NBC | 21FLSJWM | NBC | 30.0755 | -81.863 | River/Stream | 2001-11-15 | 0.25 | 0.25 | 0.005 | 0.069 | 6.97 | 119 | 0.4485 | 0.034 | 0.012 | 100 | 5.3 | 7.23 | 0.5175 | -3.3814 | -0.65875 | -2.6736
21FLSJWM_NBC | 21FLSJWM | NBC | 30.0755 | -81.863 | River/Stream | 2005-10-05 | 0.5 | 0.5 | 0.017 | 0.04869 | 6.93 |  | 1.5516 | 0.08214 | 0.0425 | 400 |  | 6.36 | 1.6003 | -2.4993 | 0.47022 | -3.0223
21FLSJWM_NBC | 21FLSJWM | NBC | 30.0755 | -81.863 | River/Stream | 2002-12-10 | 0.25 | 0.75737 | 0.005 | 0.056 | 7.27 | 109 | 0.5455 | 0.036 | 0.015 | 150 | 6.5 | 8.88 | 0.6015 | -3.3242 | -0.50833 | -2.8824
21FLSJWM_NBC | 21FLSJWM | NBC | 30.0755 | -81.863 | River/Stream | 1997-12-18 | 0.25 | 0.25 | 0.007 | 0.012 | 5.21 | 52 | 0.815 | 0.052 | 0.017 | 400 | 3.4 | 9.27 | 0.827 | -2.9565 | -0.18995 | -4.4228
21FLSJWM_NBC | 21FLSJWM | NBC | 30.0755 | -81.863 | River/Stream | 2005-08-03 | 0.5 | 0.5 | 0.005 | 0.005 | 5.69 |  | 0.81893 | 0.04758 | 0.01977 | 400 |  | 5.63 | 0.82393 | -3.0453 | -0.19367 | -5.2983
21FLSJWM_NBC | 21FLSJWM | NBC | 30.0755 | -81.863 | River/Stream | 1999-04-27 | 2.5365 | 2.8644 | 0.0465 | 0.134 |  | 123 |  | 0.092 | 0.039 | 70 | 2.09 | 4.51 |  | -2.386 | X | -2.0099
21FLSJWM_NBC | 21FLSJWM | NBC | 30.0755 | -81.863 | River/Stream | 2001-10-10 | 0.25 | 0.25 | 0.027 | 0.06 | 6.62 | 149 |  | 0.036 | 0.0145 | 250 | 1.91 | 5.67 |  | -3.3242 | X | -2.8134
21FLSJWM_NBC | 21FLSJWM | NBC | 30.0755 | -81.863 | River/Stream | 1999-08-12 | 1.2282 | 1.0446 | 0.0225 | 0.058 | 6.89 | 125 |  |  | 0.03 | 60 | 2.2 | 4.53 |  | X | X | -2.8473
21FLSJWM_NBC | 21FLSJWM | NBC | 30.0755 | -81.863 | River/Stream | 2002-04-09 | 0.67804 | 0.25 |  | 0.065 | 7.38 | 103 | 0.677 | 0.053 | 0.018 | 150 | 7.16 | 6.39 | 0.742 | -2.9375 | -0.29841 | -2.7334
21FLSJWM_NBC | 21FLSJWM | NBC | 30.0755 | -81.863 | River/Stream | 1997-07-10 | 0.25 | 0.25 |  | 0.126 | 6.11 | 96 | 0.73 | 0.081 | 0.024 | 300 | 2.6 | 5.59 | 0.856 | -2.5133 | -0.15548 | -2.0715
21FLSJWM_NBC | 21FLSJWM | NBC | 30.0755 | -81.863 | River/Stream | 1997-10-23 | 0.25 | 0.63115 |  | 0.247 | 6.48 | 117 | 0.25 | 0.061 | 0.027 | 80 | 2.2 | 5.7 | 0.497 | -2.7969 | -0.69917 | -1.3984
21FLSJWM_NCBSC06 | 21FLSJWM | NCBSC06 | 29.0878 | -81.0427 | River/Stream | 2006-06-07 | 2.8369 | 2.9997 | 0.1299 |  | 7.25 |  | 0.38526 | 0.13929 | 0.1162 | 30 |  | 2.44 |  | -1.9712 | X | X
21FLSJWM_NCBSC06 | 21FLSJWM | NCBSC06 | 29.0878 | -81.0427 | River/Stream | 2007-04-17 | 7.0755 | 7.2941 | 0.1275 | 0.0647 | 7.12 |  | 0.60542 | 0.20808 | 0.161 | 30 |  | 1.9 | 0.67012 | -1.5698 | -0.4003 | -2.738
21FLSJWM_NCBSC06 | 21FLSJWM | NCBSC06 | 29.0878 | -81.0427 | River/Stream | 2006-12-12 | 0.5 | 0.5 | 0.111 | 0.0213 | 7.01 |  | 0.53613 | 0.16318 | 0.1231 | 30 |  | 2.42 | 0.55743 | -1.8129 | -0.58442 | -3.849
21FLSJWM_NCBSC06 | 21FLSJWM | NCBSC06 | 29.0878 | -81.0427 | River/Stream | 2006-05-02 | 10.2795 | 11.0809 | 0.0966 | 0.0679 | 7.02 |  | 0.50552 | 0.11157 | 0.0489 |  |  | 2.53 | 0.57342 | -2.1931 | -0.55614 | -2.6897
21FLSJWM_NCBSC06 | 21FLSJWM | NCBSC06 | 29.0878 | -81.0427 | River/Stream | 2006-04-03 | 10.7367 | 10.7463 | 0.0842 | 0.1245 | 7.22 |  | 0.50165 | 0.069765 | 0.027 | 30 |  | 3.035 | 0.62614 | -2.6626 | -0.46817 | -2.0834
21FLSJWM_NCBSC06 | 21FLSJWM | NCBSC06 | 29.0878 | -81.0427 | River/Stream | 2007-07-11 | 0.5 | 0.5 | 0.1667 | 0.1534 | 7.26 |  | 1.0211 | 0.36847 | 0.2723 | 150 |  |  | 1.1745 | -0.9984 | 0.16083 | -1.8747
21FLSJWM_NCBSC06 | 21FLSJWM | NCBSC06 | 29.0878 | -81.0427 | River/Stream | 2006-02-01 | 1.0947 | 1.007 | 0.087 | 0.0991 | 6.94 |  | 0.53768 | 0.09099 | 0.0403 | 60 |  | 2.74 | 0.63678 | -2.397 | -0.45133 | -2.3116
21FLSJWM_NCBSC06 | 21FLSJWM | NCBSC06 | 29.0878 | -81.0427 | River/Stream | 2007-01-09 | 0.5 | 0.5 | 0.1188 | 0.097 | 7.25 |  | 0.74294 | 0.25015 | 0.1762 | 100 |  | 2.73 | 0.83994 | -1.3857 | -0.17442 | -2.333
21FLSJWM_NCBSC06 | 21FLSJWM | NCBSC06 | 29.0878 | -81.0427 | River/Stream | 2007-09-05 | 2.8925 | 3.0505 | 0.1389 |  | 7.63 |  | 0.88342 | 0.34061 | 0.2614 | 80 |  | 1.37 |  | -1.077 | X | X
21FLSJWM_NCBSC06 | 21FLSJWM | NCBSC06 | 29.0878 | -81.0427 | River/Stream | 2007-03-07 | 1.5219 | 1.5603 | 0.0877 |  | 7.42 |  | 0.59474 | 0.10858 |  | 30 |  | 2.5 |  | -2.2203 | X | X
21FLSJWM_NCBSC06 | 21FLSJWM | NCBSC06 | 29.0878 | -81.0427 | River/Stream | 2006-07-10 | 1.4385 | 1.4154 | 0.11455 |  | 7.095 |  | 0.79738 | 0.22392 |  | 50 |  |  |  | -1.4965 | X | X
21FLSJWM_NCBSC06 | 21FLSJWM | NCBSC06 | 29.0878 | -81.0427 | River/Stream | 2006-09-06 | 3.8047 | 3.3617 | 0.0889 | 0.1292 | 7.12 |  | 0.64325 | 0.20729 | 0.1722 | 50 |  | 2.51 | 0.77245 | -1.5736 | -0.25819 | -2.0464
21FLSJWM_NCBSC06 | 21FLSJWM | NCBSC06 | 29.0878 | -81.0427 | River/Stream | 2007-05-07 | 2.7812 | 2.6015 | 0.0848 | 0.0438 | 7.69 |  | 0.62558 | 0.29455 | 0.20835 | 40 |  | 1.95 | 0.66938 | -1.2223 | -0.4014 | -3.1281
21FLSJWM_NCBSC06 | 21FLSJWM | NCBSC06 | 29.0878 | -81.0427 | River/Stream | 2006-10-03 | 7.5205 | 7.3569 | 0.0824 | 0.10355 | 7.18 |  | 0.66687 | 0.17159 | 0.1357 | 50 |  | 1.97 | 0.77042 | -1.7626 | -0.26082 | -2.2677
21FLSJWM_NCBSC06 | 21FLSJWM | NCBSC06 | 29.0878 | -81.0427 | River/Stream | 2006-03-06 | 0.5 | 0.5 | 0.0859 |  | 6.98 |  | 0.77425 | 0.11236 | 0.0777 | 250 |  | 3.65 |  | -2.186 | X | X
21FLSJWM_NCBSC06 | 21FLSJWM | NCBSC06 | 29.0878 | -81.0427 | River/Stream | 2006-01-09 | 0.5 | 0.5 | 0.07455 | 0.1232 | 6.595 |  | 0.74814 | 0.09606 | 0.06085 | 200 |  | 6.035 | 0.87134 | -2.3428 | -0.13772 | -2.0939
21FLSJWM_NCBSC06 | 21FLSJWM | NCBSC06 | 29.0878 | -81.0427 | River/Stream | 2007-08-07 | 0.5 | 0.5 | 0.0913 | 0.1262 | 7.295 |  | 1.0387 | 0.22582 | 0.16535 | 300 |  | 2.145 | 1.1649 | -1.488 | 0.15262 | -2.0699
21FLSJWM_NCBSC06 | 21FLSJWM | NCBSC06 | 29.0878 | -81.0427 | River/Stream | 2007-02-06 | 1.1792 | 0.5 | 0.06365 | 0.10835 | 7.34 |  | 0.7672 | 0.32742 | 0.24295 | 80 |  | 6.29 | 0.87555 | -1.1165 | -0.1329 | -2.2224
21FLSJWM_NCBSC06 | 21FLSJWM | NCBSC06 | 29.0878 | -81.0427 | River/Stream | 2007-06-06 | 33.197 | 33.5034 | 0.0664 | 0.0329 | 6.97 |  | 0.92873 | 0.35608 | 0.2572 | 40 |  |  | 0.96163 | -1.0326 | -0.039126 | -3.4143
21FLSJWM_NCBSC06 | 21FLSJWM | NCBSC06 | 29.0878 | -81.0427 | River/Stream | 2005-12-05 | 1.246 | 1.0785 | 0.0572 |  | 6.83 |  | 0.80664 | 0.09078 | 0.0349 | 300 |  |  |  | -2.3993 | X | X
21FLSJWM_NCBSC06 | 21FLSJWM | NCBSC06 | 29.0878 | -81.0427 | River/Stream | 2005-10-26 | 0.90082 | 1.3922 | 0.0335 | 0.02851 | 5.71 |  | 0.98918 | 0.12167 | 0.08204 | 900 |  | 6.23 | 1.0177 | -2.1064 | 0.017535 | -3.5575
21FLSJWM_NCBSC06 | 21FLSJWM | NCBSC06 | 29.0878 | -81.0427 | River/Stream | 2006-11-08 | 2.2361 | 2.0786 |  | 0.0273 | 6.86 |  | 0.63685 | 0.1913 | 0.1356 | 40 |  | 0.57 | 0.66415 | -1.6539 | -0.40925 | -3.6009
21FLSJWM_NCBSC06 | 21FLSJWM | NCBSC06 | 29.0878 | -81.0427 | River/Stream | 2006-08-17 |  |  |  |  | 7.2 | [6 empty] | 1.09 |  | X | X | X
21FLSJWM_NCBSC06 | 21FLSJWM | NCBSC06 | 29.0878 | -81.0427 | River/Stream | 2005-11-07 | 0.5 | 0.5 |  | 0.080245 | 6.13 |  | 1.0058 | 0.09738 | 0.051845 | 400 |  | 6.19 | 1.086 | -2.3291 | 0.082501 | -2.5227
21FLSJWM_NCBTR05 | 21FLSJWM | NCBTR05 | 29.164 | -81.0906 | River/Stream | 2006-02-01 | 1.1481 | 1.5949 | 0.0371 | 0.005 | 6.17 |  | 0.83026 | 0.03861 | 0.006 | 80 |  | 3.82 | 0.83526 | -3.2542 | -0.18001 | -5.2983
21FLSJWM_NCBTR05 | 21FLSJWM | NCBTR05 | 29.164 | -81.0906 | River/Stream | 2005-10-26 | 0.5 | 0.5 | 0.0285 | 0.0107 | 6.14 |  | 0.91672 | 0.03794 | 0.02398 | 1000 |  | 3.17 | 0.92742 | -3.2717 | -0.075349 | -4.5375
21FLSJWM_NCBTR05 | 21FLSJWM | NCBTR05 | 29.164 | -81.0906 | River/Stream | 2006-01-09 | 0.5 | 1.1654 | 0.0335 | 0.0231 | 6.02 |  | 1.1098 | 0.0279 | 0.006 | 100 |  | 4.49 | 1.1329 | -3.5791 | 0.12475 | -3.7679
21FLSJWM_NCBTR05 | 21FLSJWM | NCBTR05 | 29.164 | -81.0906 | River/Stream | 2005-12-05 | 1.2905 | 1.9442 | 0.0287 |  | 6.17 |  | 1.1508 | 0.02912 | 0.0143 | 200 |  |  |  | -3.5363 | X | X
21FLSJWM_NCBTR05 | 21FLSJWM | NCBTR05 | 29.164 | -81.0906 | River/Stream | 2005-11-07 | 1.3083 | 1.3766 |  | 0.02556 | 6.35 |  | 1.1524 | 0.07514 | 0.03729 | 300 |  | 2.27 | 1.178 | -2.5884 | 0.16383 | -3.6667
21FLSJWM_NCBTR06 | 21FLSJWM | NCBTR06 | 29.1956 | -81.0986 | River/Stream | 2008-09-09 | 0.5 | 0.5 | 0.6977 | 0.0569 | 5.18 |  | 3.5739 | 0.1313 | 0.0777 | 1000 |  | 1.84 | 3.6308 | -2.0303 | 1.2895 | -2.8665
21FLSJWM_NCBTR06 | 21FLSJWM | NCBTR06 | 29.1956 | -81.0986 | River/Stream | 2008-04-14 | 0.5 | 0.5 | 0.0401 |  |  |  | 0.6996 | 0.0493 | 0.0167 | 60 |  |  |  | -3.0098 | X | X
21FLSJWM_NCBTR06 | 21FLSJWM | NCBTR06 | 29.1956 | -81.0986 | River/Stream | 2008-03-10 | 1.4685 | 1.4906 | 0.0272 |  | 6.7 |  | 0.8482 | 0.054 | 0.006 | 150 |  | 6.7 |  | -2.9188 | X | X
21FLSJWM_NCBTR06 | 21FLSJWM | NCBTR06 | 29.1956 | -81.0986 | River/Stream | 2008-01-14 | 0.5 | 0.5 | 0.0189 | 0.005 | 6.88 |  | 0.6746 | 0.0388 | 0.006 | 70 |  |  | 0.6796 | -3.2493 | -0.38625 | -5.2983
21FLSJWM_NCBTR06 | 21FLSJWM | NCBTR06 | 29.1956 | -81.0986 | River/Stream | 2008-07-15 | 5.8072 | 5.5997 | 0.0246 | 0.0153 | 6.67 |  | 1.007 | 0.0714 | 0.021 | 100 |  | 3.01 | 1.0223 | -2.6395 | 0.022055 | -4.1799
21FLSJWM_NCBTR06 | 21FLSJWM | NCBTR06 | 29.1956 | -81.0986 | River/Stream | 2008-02-04 | 0.5 | 0.5 | 0.0154 | 0.005 | 7.24 |  | 0.7439 | 0.0409 | 0.0123 | 80 |  | 5.63 | 0.7489 | -3.1966 | -0.28915 | -5.2983
21FLSJWM_NCBTR06 | 21FLSJWM | NCBTR06 | 29.1956 | -81.0986 | River/Stream | 2008-05-05 | 13.795 | 14.4228 | 0.0135 | 0.0107 | 7.26 |  | 0.9498 | 0.0926 | 0.0142 | 60 |  | 2.31 | 0.9605 | -2.3795 | -0.040301 | -4.5375
21FLSJWM_NCBTR06 | 21FLSJWM | NCBTR06 | 29.1956 | -81.0986 | River/Stream | 2008-08-04 | 0.5 | 0.5 |  | 0.0558 | 7.38 |  |  |  | 0.0416 | 300 |  | 3.73 |  | X | X | -2.886
21FLSJWM_NELW | 21FLSJWM | NELW | 28.1586 | -80.7341 | Canal | 2001-09-04 |  |  | 0.229 | 0.009 |  | 347 | 1.77 | 0.169 | 0.099 |  |  | 0.45 | 1.779 | -1.7779 | 0.57605 | -4.7105
21FLSJWM_NELW | 21FLSJWM | NELW | 28.1586 | -80.7341 | Canal | 2001-03-15 |  |  | 0.075 | 0.031 | 7.22 | 1389 | 1.29 | 0.066 | 0.031 |  |  | 4.57 | 1.321 | -2.7181 | 0.27839 | -3.4738
21FLSJWM_NELW | 21FLSJWM | NELW | 28.1586 | -80.7341 | Canal | 2001-04-11 |  |  | 0.033 | 0.007 | 7.31 | 1436 | 1.18 | 0.037 |  |  |  | 4.12 | 1.187 | -3.2968 | 0.17143 | -4.9618
21FLSJWM_NELW | 21FLSJWM | NELW | 28.1586 | -80.7341 | Canal | 2001-01-08 |  |  | 0.036 | 0.095 | 7.56 | 888 | 1.436 | 0.054 | 0.021 |  |  |  | 1.531 | -2.9188 | 0.42592 | -2.3539
21FLSJWM_NELW | 21FLSJWM | NELW | 28.1586 | -80.7341 | Canal | 2000-12-14 |  |  | 0.034 | 0.13 |  |  | 1.876 | 0.0545 | 0.0245 |  |  |  | 2.006 | -2.9096 | 0.69614 | -2.0402
21FLSJWM_NELW | 21FLSJWM | NELW | 28.1586 | -80.7341 | Canal | 2001-07-02 |  |  | 0.023 | 0.013 | 7.07 | 1409 | 1.3 | 0.028 | 0.006 |  |  |  | 1.313 | -3.5756 | 0.27231 | -4.3428
21FLSJWM_NELW | 21FLSJWM | NELW | 28.1586 | -80.7341 | Canal | 2000-11-06 |  |  | 0.0315 | 0.0665 | 6.76 | 635 | 1.898 | 0.0625 | 0.034 |  |  | 4.24 | 1.9645 | -2.7726 | 0.67524 | -2.7106
21FLSJWM_NELW | 21FLSJWM | NELW | 28.1586 | -80.7341 | Canal | 2001-06-06 |  |  | 0.016 | 0.0035 | 7.12 | 1490 | 1.09 | 0.01 | 0.006 |  |  | 2.43 | 1.0935 | -4.6052 | 0.089384 | -5.655
21FLSJWM_NELW | 21FLSJWM | NELW | 28.1586 | -80.7341 | Canal | 2001-02-01 |  |  | 0.017 | 0.057 | 7.13 | 1226 | 1.34 | 0.041 | 0.017 |  |  | 5.61 | 1.397 | -3.1942 | 0.33433 | -2.8647
21FLSJWM_NELW | 21FLSJWM | NELW | 28.1586 | -80.7341 | Canal | 2001-05-10 |  |  | 0.011 | 0.0035 | 7.18 | 1596 | 1.14 | 0.021 | 0.014 |  |  | 0.16 | 1.1435 | -3.8632 | 0.13409 | -5.655
21FLSJWM_NELW | 21FLSJWM | NELW | 28.1586 | -80.7341 | Canal | 2001-08-08 |  |  |  | 0.081 | 6.75 | 825 |  |  | 0.07 |  |  |  |  | X | X | -2.5133
21FLSUW_NEW007C1 | 21FLSUW | NEW007C1 | 30.1038 | -82.1536 | River/Stream | 1993-06-07 |  |  | 0.805 |  | 6.62 | 95 | 1.14 | 0.121 | 0.048 |  | 2.8 | 0.6 |  | -2.112 | X | X
21FLSUW_NEW007C1 | 21FLSUW | NEW007C1 | 30.1038 | -82.1536 | River/Stream | 2001-11-26 |  |  | 2.7 | 0.01 | 4 | 183 | 4.8 | 0.08 | 0.012 |  | 9 | 2.4 | 4.81 | -2.5257 | 1.5707 | -4.6052
21FLSUW_NEW007C1 | 21FLSUW | NEW007C1 | 30.1038 | -82.1536 | River/Stream | 2002-02-19 |  |  | 1.41 | 0.005 | 3.7 | 154 | 3.475 | 0.048 | 0.01 |  | 10.75 | 7 | 3.48 | -3.0366 | 1.247 | -5.2983
21FLSUW_NEW007C1 | 21FLSUW | NEW007C1 | 30.1038 | -82.1536 | River/Stream | 1991-02-18 |  | 0.12 | 0.77 | 0.08 | 4.02 | 122 | 2 |  | 0.054 |  | 4.6 | 7.1 | 2.08 | X | 0.73237 | -2.5257
21FLSUW_NEW007C1 | 21FLSUW | NEW007C1 | 30.1038 | -82.1536 | River/Stream | 2002-05-02 |  |  | 1.84 | 0.005 | 3.69 | 202.5 | 5.25 | 0.14 | 0.019 |  | 5.5 | 3.3 | 5.255 | -1.9661 | 1.6592 | -5.2983
21FLSUW_NEW007C1 | 21FLSUW | NEW007C1 | 30.1038 | -82.1536 | River/Stream | 2006-05-01 |  |  | 0.879 |  | 4.47 |  | 2.78 | 0.086 | 0.052 |  |  | 2.3 |  | -2.4534 | X | X
21FLSUW_NEW007C1 | 21FLSUW | NEW007C1 | 30.1038 | -82.1536 | River/Stream | 1991-08-19 |  | 0.18 | 0.44 |  | 4.06 | 80 | 1.5 | 0.32 |  |  | 2.7 | 3.5 |  | -1.1394 | X | X
21FLSUW_NEW007C1 | 21FLSUW | NEW007C1 | 30.1038 | -82.1536 | River/Stream | 1991-12-16 |  |  | 0.751 |  | 4.02 | 70 | 2.7 | 0.039 | 0.018 |  | 1.6 | 3.1 |  | -3.2442 | X | X
21FLSUW_NEW007C1 | 21FLSUW | NEW007C1 | 30.1038 | -82.1536 | River/Stream | 1991-11-18 |  |  | 0.665 |  | 3.93 | 66.5 | 2.52 | 0.039 | 0.017 |  | 1 | 5 |  | -3.2442 | X | X
21FLSUW_NEW007C1 | 21FLSUW | NEW007C1 | 30.1038 | -82.1536 | River/Stream | 1990-03-16 |  | 0.1 | 0.31 | 0.06 | 4.26 | 85.5 | 1.2 | 0.058 |  |  | 7.5 | 3.8 | 1.26 | -2.8473 | 0.23111 | -2.8134
21FLSUW_NEW007C1 | 21FLSUW | NEW007C1 | 30.1038 | -82.1536 | River/Stream | 1992-04-16 |  |  | 0.463 |  | 3.7 | 75.5 | 1.86 | 0.028 | 0.015 |  | 0.85 | 5.8 |  | -3.5756 | X | X
21FLSUW_NEW007C1 | 21FLSUW | NEW007C1 | 30.1038 | -82.1536 | River/Stream | 2002-01-17 |  |  | 0.52 | 0.125 | 3.92 | 121.5 | 2.09 | 0.024 | 0.005 |  | 7.5 | 7.6 | 2.215 | -3.7297 | 0.79525 | -2.0794
21FLSUW_NEW007C1 | 21FLSUW | NEW007C1 | 30.1038 | -82.1536 | River/Stream | 1991-09-16 |  | 0.36 | 0.97 |  | 3.21 | 89.5 | 4 | 0.15 |  |  | 3.8 | 3.4 |  | -1.8971 | X | X
21FLSUW_NEW007C1 | 21FLSUW | NEW007C1 | 30.1038 | -82.1536 | River/Stream | 2005-11-10 |  |  | 0.77 | 0.0145 | 3.97 |  | 3.205 | 0.047 | 0.0209 |  |  | 4.86 | 3.2195 | -3.0576 | 1.1692 | -4.2336
21FLSUW_NEW007C1 | 21FLSUW | NEW007C1 | 30.1038 | -82.1536 | River/Stream | 2004-11-02 |  |  | 0.631 | 0.015 | 3.89 | 104 | 2.69 | 0.061 | 0.014 |  | 2.25 | 4 | 2.705 | -2.7969 | 0.9951 | -4.1997
21FLSUW_NEW007C1 | 21FLSUW | NEW007C1 | 30.1038 | -82.1536 | River/Stream | 1998-05-05 |  |  | 0.33 | 0.05 | 3.96 | 77 | 1.41 | 0.038 | 0.021 |  | 2 | 4.6 | 1.46 | -3.2702 | 0.37844 | -2.9957
21FLSUW_NEW007C1 | 21FLSUW | NEW007C1 | 30.1038 | -82.1536 | River/Stream | 2003-11-19 |  |  | 0.906 | 0.005 | 3.93 | 145.5 | 4.01 |  |  |  | 162 | 4.3 | 4.015 | X | 1.39 | -5.2983
21FLSUW_NEW007C1 | 21FLSUW | NEW007C1 | 30.1038 | -82.1536 | River/Stream | 1992-12-07 |  |  | 0.334 |  |  | 67 | 1.54 | 0.026 | 0.018 |  |  |  |  | -3.6497 | X | X
21FLSUW_NEW007C1 | 21FLSUW | NEW007C1 | 30.1038 | -82.1536 | River/Stream | 2003-05-05 |  |  | 0.8655 | 0.005 | 3.81 | 128.5 | 4.05 | 0.135 |  |  | 185 | 4.2 | 4.055 | -2.0025 | 1.4 | -5.2983
21FLSUW_NEW007C1 | 21FLSUW | NEW007C1 | 30.1038 | -82.1536 | River/Stream | 2005-02-16 |  |  | 0.3315 | 0.015 | 3.78 | 100 | 1.8 |  | 0.014 |  | 8.175 | 7 | 1.815 | X | 0.59609 | -4.1997
21FLSUW_NEW007C1 | 21FLSUW | NEW007C1 | 30.1038 | -82.1536 | River/Stream | 1992-05-14 |  |  | 0.248 |  | 4.25 | 62 | 1.37 | 0.033 |  |  | 2.6 | 6.1 |  | -3.4112 | X | X
21FLSUW_NEW007C1 | 21FLSUW | NEW007C1 | 30.1038 | -82.1536 | River/Stream | 1995-11-06 |  |  | 0.29 | 0.03 | 4.22 | 65.5 | 1.66 |  | 0.001 |  | 1.8 | 5.8 | 1.69 | X | 0.52473 | -3.5066
21FLSUW_NEW007C1 | 21FLSUW | NEW007C1 | 30.1038 | -82.1536 | River/Stream | 2005-08-01 |  |  | 0.3315 | 0.015 | 3.87 |  | 1.97 | 0.0495 | 0.015 |  |  | 4.6 | 1.985 | -3.0058 | 0.68562 | -4.1997
21FLSUW_NEW007C1 | 21FLSUW | NEW007C1 | 30.1038 | -82.1536 | River/Stream | 2003-01-15 |  |  | 0.376 |  | 4.15 | 88.5 | 2.3 | 0.07 |  |  | 54 | 8.6 |  | -2.6593 | X | X
21FLSUW_NEW007C1 | 21FLSUW | NEW007C1 | 30.1038 | -82.1536 | River/Stream | 1991-10-21 |  |  | 0.261 |  | 3.86 | 67 | 1.61 | 0.017 |  |  | 1.23 | 5.5 |  | -4.0745 | X | X
21FLSUW_NEW007C1 | 21FLSUW | NEW007C1 | 30.1038 | -82.1536 | River/Stream | 1990-04-20 |  | 1.6 | 0.21 |  | 4.8 | 75 | 1.3 |  |  |  | 3 | 4.8 |  | X | X | X
21FLSUW_NEW007C1 | 21FLSUW | NEW007C1 | 30.1038 | -82.1536 | River/Stream | 1994-12-15 |  |  | 0.224 | 0.02 | 4.16 | 69 | 1.39 | 0.019 | 0.025 |  | 2 | 6.1 | 1.41 | -3.9633 | 0.34359 | -3.912
21FLSUW_NEW007C1 | 21FLSUW | NEW007C1 | 30.1038 | -82.1536 | River/Stream | 1994-04-11 |  |  | 0.317 | 0.06 | 3.85 | 89.5 | 1.97 | 0.022 |  |  | 1.2 | 4.3 | 2.03 | -3.8167 | 0.70804 | -2.8134
21FLSUW_NEW007C1 | 21FLSUW | NEW007C1 | 30.1038 | -82.1536 | River/Stream | 1991-06-16 |  | 0.09 | 0.35 |  | 4.14 | 76 | 2.2 |  |  |  | 2 | 3.8 |  | X | X | X
21FLSUW_NEW007C1 | 21FLSUW | NEW007C1 | 30.1038 | -82.1536 | River/Stream | 2004-05-03 |  |  | 0.485 | 0.005 | 5.35 | 119 | 3.05 | 0.126 | 0.04 |  | 37 | 2.6 | 3.055 | -2.0715 | 1.1168 | -5.2983
21FLSUW_NEW007C1 | 21FLSUW | NEW007C1 | 30.1038 | -82.1536 | River/Stream | 1992-01-20 |  |  | 0.296 |  | 4.42 | 69.5 | 1.91 | 0.033 | 0.014 |  | 8.1 | 8.5 |  | -3.4112 | X | X
21FLSUW_NEW007C1 | 21FLSUW | NEW007C1 | 30.1038 | -82.1536 | River/Stream | 1994-06-09 |  |  | 0.22 |  | 6.12 | 128.5 | 1.5 | 0.058 | 0.01 |  | 4.2 | 5.6 |  | -2.8473 | X | X
21FLSUW_NEW007C1 | 21FLSUW | NEW007C1 | 30.1038 | -82.1536 | River/Stream | 1993-12-14 |  |  | 0.237 |  | 4.02 | 90.5 | 1.62 |  |  |  | 0.7 | 7 |  | X | X | X
21FLSUW_NEW007C1 | 21FLSUW | NEW007C1 | 30.1038 | -82.1536 | River/Stream | 1997-09-02 |  |  | 0.205 | 0.025 | 3.51 | 83 | 1.525 |  | 0.0035 |  | 1 | 4.3 | 1.55 | X | 0.43825 | -3.6889
21FLSUW_NEW007C1 | 21FLSUW | NEW007C1 | 30.1038 | -82.1536 | River/Stream | 1992-07-07 |  |  | 0.2 |  | 4.18 | 57.5 | 1.58 | 0.017 | 0.019 |  | 0.9 | 4 |  | -4.0745 | X | X
21FLSUW_NEW007C1 | 21FLSUW | NEW007C1 | 30.1038 | -82.1536 | River/Stream | 2004-08-02 |  |  | 0.42 |  | 4.11 | 150.5 | 3.47 | 0.078 | 0.025 |  | 32.5 | 3.1 |  | -2.551 | X | X
21FLSUW_NEW007C1 | 21FLSUW | NEW007C1 | 30.1038 | -82.1536 | River/Stream | 2005-05-02 |  |  | 0.233 |  | 3.61 |  | 2 | 0.032 | 0.013 |  |  | 6.1 |  | -3.442 | X | X
21FLSUW_NEW007C1 | 21FLSUW | NEW007C1 | 30.1038 | -82.1536 | River/Stream | 1991-03-13 |  | 0.42 | 0.15 |  | 4.23 | 67.5 | 1.3 |  |  |  | 3.8 | 6.9 |  | X | X | X
21FLSUW_NEW007C1 | 21FLSUW | NEW007C1 | 30.1038 | -82.1536 | River/Stream | 2004-01-07 |  |  | 0.494 | 0.005 | 4.74 | 124 | 4.44 | 0.211 |  |  | 322 | 2.4 | 4.445 | -1.5559 | 1.4918 | -5.2983
21FLSUW_NEW007C1 | 21FLSUW | NEW007C1 | 30.1038 | -82.1536 | River/Stream | 1992-02-17 |  |  | 0.13 |  | 4.15 | 79 | 1.23 | 0.024 | 0.01 |  | 2.9 | 5.4 |  | -3.7297 | X | X
21FLSUW_NEW007C1 | 21FLSUW | NEW007C1 | 30.1038 | -82.1536 | River/Stream | 1993-04-12 |  |  | 0.125 |  | 4.48 | 63.5 | 1.19 | 0.049 | 0.012 |  | 1.1 | 5.7 |  | -3.0159 | X | X
21FLSUW_NEW007C1 | 21FLSUW | NEW007C1 | 30.1038 | -82.1536 | River/Stream | 1990-11-19 |  | 2.48 | 0.073 |  | 6.79 | 151 | 0.73 |  |  |  | 13 | 6.1 |  | X | X | X
21FLSUW_NEW007C1 | 21FLSUW | NEW007C1 | 30.1038 | -82.1536 | River/Stream | 1995-01-04 |  |  | 0.104 | 0.02 | 4.7 | 59 | 1.05 | 0.023 |  |  | 8.5 | 8.1 | 1.07 | -3.7723 | 0.067659 | -3.912
21FLSUW_NEW007C1 | 21FLSUW | NEW007C1 | 30.1038 | -82.1536 | River/Stream | 1992-06-11 |  |  | 0.134 |  | 4.29 | 60.5 | 1.36 | 0.054 |  |  | 3.4 | 4.1 |  | -2.9188 | X | X
21FLSUW_NEW007C1 | 21FLSUW | NEW007C1 | 30.1038 | -82.1536 | River/Stream | 1994-02-15 |  |  | 0.122 |  | 3.74 | 61 | 1.26 | 0.02 |  |  | 1 | 7.1 |  | -3.912 | X | X
21FLSUW_NEW007C1 | 21FLSUW | NEW007C1 | 30.1038 | -82.1536 | River/Stream | 1992-10-19 |  |  | 0.106 |  |  | 59 | 1.1 | 0.018 | 0.013 |  | 0.9 |  |  | -4.0174 | X | X
21FLSUW_NEW007C1 | 21FLSUW | NEW007C1 | 30.1038 | -82.1536 | River/Stream | 1996-05-06 |  |  | 0.115 | 0.01 | 3.99 | 59.5 | 1.23 | 0.027 | 0.006 |  | 3 | 4.9 | 1.24 | -3.6119 | 0.21511 | -4.6052
21FLSUW_NEW007C1 | 21FLSUW | NEW007C1 | 30.1038 | -82.1536 | River/Stream | 1993-02-08 |  |  | 0.074 |  | 4.96 | 58 | 0.81 | 0.023 |  |  | 3.3 | 7.5 |  | -3.7723 | X | X
21FLSUW_NEW007C1 | 21FLSUW | NEW007C1 | 30.1038 | -82.1536 | River/Stream | 1997-07-01 |  |  | 0.115 | 0.03 | 3.89 | 63 | 1.345 | 0.002 | 0.0035 |  | 1.5 | 5.1 | 1.375 | -6.2146 | 0.31845 | -3.5066
21FLSUW_NEW007C1 | 21FLSUW | NEW007C1 | 30.1038 | -82.1536 | River/Stream | 1995-03-13 |  |  | 0.08 | 0.03 | 4.85 | 64 | 1 | 0.028 | 0.021 |  | 2.4 | 7.1 | 1.03 | -3.5756 | 0.029559 | -3.5066
21FLSUW_NEW007C1 | 21FLSUW | NEW007C1 | 30.1038 | -82.1536 | River/Stream | 1991-05-20 |  | 0.11 | 0.14 |  | 4.27 | 106.5 | 1.8 |  |  |  | 4.5 | 4 |  | X | X | X
21FLSUW_NEW007C1 | 21FLSUW | NEW007C1 | 30.1038 | -82.1536 | River/Stream | 2002-08-01 |  |  | 0.145 | 0.005 | 3.75 | 98.5 | 1.89 | 0.03 | 0.001 |  | 2.6 | 4.2 | 1.895 | -3.5066 | 0.63922 | -5.2983
21FLSUW_NEW007C1 | 21FLSUW | NEW007C1 | 30.1038 | -82.1536 | River/Stream | 1991-07-18 |  | 0.18 | 0.11 |  | 4.04 | 59.5 | 1.5 |  |  |  | 5.4 | 4.1 |  | X | X | X
21FLSUW_NEW007C1 | 21FLSUW | NEW007C1 | 30.1038 | -82.1536 | River/Stream | 1990-08-21 |  | 1 | 0.08 | 0.17 | 6.49 | 187.5 | 1.1 |  |  |  | 21 | 4.2 | 1.27 | X | 0.23902 | -1.772
21FLSUW_NEW007C1 | 21FLSUW | NEW007C1 | 30.1038 | -82.1536 | River/Stream | 1996-11-04 |  |  | 0.105 | 0.11 | 3.52 | 70.5 | 1.5 | 0.02 | 0.007 |  | 1.88 | 6.9 | 1.61 | -3.912 | 0.47623 | -2.2073
21FLSUW_NEW007C1 | 21FLSUW | NEW007C1 | 30.1038 | -82.1536 | River/Stream | 1997-05-05 |  |  | 0.07 | 0.02 | 3.87 | 57.5 | 1.12 | 0.139 | 0.002 |  | 0.7 | 6 | 1.14 | -1.9733 | 0.13103 | -3.912
21FLSUW_NEW007C1 | 21FLSUW | NEW007C1 | 30.1038 | -82.1536 | River/Stream | 1996-07-08 |  |  | 0.069 | 0.03 | 4.02 | 94 | 1.33 | 0.038 | 0.005 |  | 15 | 5.4 | 1.36 | -3.2702 | 0.30748 | -3.5066
21FLSUW_NEW007C1 | 21FLSUW | NEW007C1 | 30.1038 | -82.1536 | River/Stream | 1996-09-03 |  |  | 0.05 | 0.02 | 3.94 | 64.5 | 1.16 | 0.013 |  |  | 3.7 | 5.1 | 1.18 | -4.3428 | 0.16551 | -3.912
21FLSUW_NEW007C1 | 21FLSUW | NEW007C1 | 30.1038 | -82.1536 | River/Stream | 2006-01-05 |  |  | 0.0495 |  | 3.97 |  | 1.18 | 0.028 | 0.006 |  |  | 7.4 |  | -3.5756 | X | X
21FLSUW_NEW007C1 | 21FLSUW | NEW007C1 | 30.1038 | -82.1536 | River/Stream | 1993-11-16 |  |  | 0.056 |  | 4.07 | 87.5 | 1.37 | 0.017 |  |  | 0.7 | 4.6 |  | -4.0745 | X | X
21FLSUW_NEW007C1 | 21FLSUW | NEW007C1 | 30.1038 | -82.1536 | River/Stream | 1992-03-12 |  |  | 0.056 |  | 3.25 | 62 | 1.41 | 0.027 |  |  | 0.6 | 7.2 |  | -3.6119 | X | X
21FLSUW_NEW007C1 | 21FLSUW | NEW007C1 | 30.1038 | -82.1536 | River/Stream | 1996-03-04 |  |  | 0.031 | 0.02 | 4.59 | 58.5 | 0.8 | 0.034 | 0.008 |  | 6.8 | 8.4 | 0.82 | -3.3814 | -0.19845 | -3.912
21FLSUW_NEW007C1 | 21FLSUW | NEW007C1 | 30.1038 | -82.1536 | River/Stream | 1998-03-10 |  |  | 0.02 | 0.005 | 3.82 | 38 | 0.52 | 0.025 | 0.001 |  | 9.05 | 7 | 0.525 | -3.6889 | -0.64436 | -5.2983
21FLSUW_NEW007C1 | 21FLSUW | NEW007C1 | 30.1038 | -82.1536 | River/Stream | 1997-01-20 |  |  | 0.03 | 0.09 | 3.87 | 55.5 | 0.78 | 0.004 | 0.002 |  | 1.1 | 11.3 | 0.87 | -5.5215 | -0.13926 | -2.4079
21FLSUW_NEW007C1 | 21FLSUW | NEW007C1 | 30.1038 | -82.1536 | River/Stream | 1998-07-30 |  |  | 0.04 | 0.02 | 4.13 | 58.5 | 1.09 | 0.012 | 0.001 |  | 0.75 | 3.9 | 1.11 | -4.4228 | 0.10436 | -3.912
21FLSUW_NEW007C1 | 21FLSUW | NEW007C1 | 30.1038 | -82.1536 | River/Stream | 2006-08-01 |  |  | 0.0498 | 0.016 | 6.63 |  | 1.43 | 0.0786 | 0.0083 |  |  | 1.09 | 1.446 | -2.5434 | 0.3688 | -4.1352
21FLSUW_NEW007C1 | 21FLSUW | NEW007C1 | 30.1038 | -82.1536 | River/Stream | 1990-05-18 |  | 17 | 0.059 |  | 6.09 | 118 | 1.7 |  |  |  | 87 | 2 |  | X | X | X
21FLSUW_NEW007C1 | 21FLSUW | NEW007C1 | 30.1038 | -82.1536 | River/Stream | 1998-01-06 |  |  | 0.03 | 0.04 | 4.27 | 59.5 | 0.92 | 0.012 | 0.001 |  | 1.5 | 6.7 | 0.96 | -4.4228 | -0.040822 | -3.2189
21FLSUW_NEW007C1 | 21FLSUW | NEW007C1 | 30.1038 | -82.1536 | River/Stream | 2005-07-06 |  |  | 0.0495 | 0.015 | 3.9 |  | 1.54 | 0.0405 | 0.009 |  |  | 4 | 1.555 | -3.2065 | 0.44148 | -4.1997
21FLSUW_NEW007C1 | 21FLSUW | NEW007C1 | 30.1038 | -82.1536 | River/Stream | 2007-01-04 |  |  | 0.0495 |  | 6.69 |  | 1.63 | 0.0605 | 0.0125 |  |  | 1.8 |  | -2.8051 | X | X
21FLSUW_NEW007C1 | 21FLSUW | NEW007C1 | 30.1038 | -82.1536 | River/Stream | 2006-07-19 |  |  | 0.0498 | 0.0016 | 6.54 |  | 1.865 | 0.08515 | 0.0065 |  |  | 2.75 | 1.8666 | -2.4633 | 0.62412 | -6.4378
21FLSUW_NEW007C1 | 21FLSUW | NEW007C1 | 30.1038 | -82.1536 | River/Stream | 1990-12-17 |  | 9.75 | 0.015 |  | 7.17 | 161.5 | 0.57 |  |  |  | 9.7 | 6 |  | X | X | X
21FLSUW_NEW007C1 | 21FLSUW | NEW007C1 | 30.1038 | -82.1536 | River/Stream | 1990-02-16 |  | 1.9 | 0.015 |  | 5.12 | 81.5 | 0.64 | 0.088 |  |  | 3.6 | 5.5 |  | -2.4304 | X | X
21FLSUW_NEW007C1 | 21FLSUW | NEW007C1 | 30.1038 | -82.1536 | River/Stream | 1998-02-03 |  |  | 0.01 | 0.01 | 4.77 | 51 | 0.53 | 0.015 | 0.002 |  | 3.1 | 6.6 | 0.54 | -4.1997 | -0.61619 | -4.6052
21FLSUW_NEW007C1 | 21FLSUW | NEW007C1 | 30.1038 | -82.1536 | River/Stream | 1990-10-22 |  | 20.9 | 0.015 |  | 7.68 | 152.5 | 0.8 | 0.15 |  |  | 12 | 4.6 |  | -1.8971 | X | X
21FLSUW_NEW007C1 | 21FLSUW | NEW007C1 | 30.1038 | -82.1536 | River/Stream | 1990-07-19 |  | 14 | 0.015 |  | 7.25 | 164 | 0.8 |  |  |  | 30 | 6.2 |  | X | X | X
21FLSUW_NEW007C1 | 21FLSUW | NEW007C1 | 30.1038 | -82.1536 | River/Stream | 1990-06-15 |  | 11 | 0.015 |  |  | 131 | 0.85 |  |  |  | 12 |  |  | X | X | X
21FLSUW_NEW007C1 | 21FLSUW | NEW007C1 | 30.1038 | -82.1536 | River/Stream | 1994-08-15 |  |  | 0.023 | 0.06 | 4 | 59.5 | 1.33 | 0.018 |  |  | 2.8 | 4.4 | 1.39 | -4.0174 | 0.3293 | -2.8134
21FLSUW_NEW007C1 | 21FLSUW | NEW007C1 | 30.1038 | -82.1536 | River/Stream | 1992-08-13 |  |  | 0.02 |  | 4.57 | 48.5 | 1.18 | 0.037 | 0.012 |  | 1.4 | 4.7 |  | -3.2968 | X | X
21FLSUW_NEW007C1 | 21FLSUW | NEW007C1 | 30.1038 | -82.1536 | River/Stream | 1996-01-08 |  |  | 0.041 | 0.005 | 5.01 | 54 | 2.43 | 0.336 | 0.007 |  | 3.9 | 9.4 | 2.435 | -1.0906 | 0.88995 | -5.2983
21FLSUW_NEW007C1 | 21FLSUW | NEW007C1 | 30.1038 | -82.1536 | River/Stream | 1990-09-17 |  | 20.9 | 0.015 |  | 7.3 | 165 | 0.91 | 0.12 |  |  | 19 | 6.1 |  | -2.1203 | X | X
21FLSUW_NEW007C1 | 21FLSUW | NEW007C1 | 30.1038 | -82.1536 | River/Stream | 2004-02-17 |  |  | 0.02 | 0.005 | 4.5 | 101 | 1.235 | 0.075 | 0.0115 |  | 21.3 | 8.3 | 1.24 | -2.5903 | 0.21511 | -5.2983
21FLSUW_NEW007C1 | 21FLSUW | NEW007C1 | 30.1038 | -82.1536 | River/Stream | 2007-02-20 |  |  | 0.0182 | 0.00336 | 4.2 |  | 1.14 | 0.015 | 0.0069 |  |  | 7.42 | 1.1434 | -4.1997 | 0.13397 | -5.6958
21FLSUW_NEW007C1 | 21FLSUW | NEW007C1 | 30.1038 | -82.1536 | River/Stream | 1993-08-09 |  |  | 0.032 |  | 6.67 | 99.5 | 2.04 | 0.143 | 0.01 |  |  | 2.9 |  | -1.9449 | X | X
21FLSUW_NEW007C1 | 21FLSUW | NEW007C1 | 30.1038 | -82.1536 | River/Stream | 1992-09-14 |  |  | 0.012 |  | 4.49 | 39 | 0.79 | 0.044 | 0.018 |  | 1.8 | 4.9 |  | -3.1236 | X | X
21FLSUW_NEW007C1 | 21FLSUW | NEW007C1 | 30.1038 | -82.1536 | River/Stream | 1991-04-19 |  | 0.61 | 0.015 |  | 4.01 | 58 | 1.1 |  | 0.065 |  | 3.7 | 4.1 |  | X | X | X
21FLSUW_NEW007C1 | 21FLSUW | NEW007C1 | 30.1038 | -82.1536 | River/Stream | 1991-01-17 |  | 0.84 | 0.015 |  | 4.64 | 156.5 | 1.6 | 0.31 |  |  | 2.5 | 5.6 |  | -1.1712 | X | X
21FLSUW_NEW007C1 | 21FLSUW | NEW007C1 | 30.1038 | -82.1536 | River/Stream | 1998-09-02 |  |  | 0.01 | 0.01 | 4.68 | 52.5 | 1.21 | 0.033 | 0.006 |  | 0.9 | 4 | 1.22 | -3.4112 | 0.19885 | -4.6052
21FLSUW_NEW007C1 | 21FLSUW | NEW007C1 | 30.1038 | -82.1536 | River/Stream | 2002-07-18 |  |  |  | 0.005 | 4.93 | 122.5 | 3.2 | 0.074 | 0.028 |  | 7.1 | 0.6 | 3.205 | -2.6037 | 1.1647 | -5.2983
21FLSUW_NEW007C1 | 21FLSUW | NEW007C1 | 30.1038 | -82.1536 | River/Stream | 2002-11-21 |  |  |  | 0.005 | 4.11 | 77.5 | 1.6 | 0.021 |  |  | 35.9 | 6.7 | 1.605 | -3.8632 | 0.47312 | -5.2983
21FLSUW_NEW007C1 | 21FLSUW | NEW007C1 | 30.1038 | -82.1536 | River/Stream | 2003-02-18 |  |  |  | 0.005 | 4.25 | 47 | 1.4 | 0.08 | 0.008 |  | 14.9 | 6.5 | 1.405 | -2.5257 | 0.34004 | -5.2983
21FLSUW_NEW007C1 | 21FLSUW | NEW007C1 | 30.1038 | -82.1536 | River/Stream | 2003-07-01 |  |  |  | 0.005 | 4.22 | 63.5 | 1.6 |  |  |  | 14.8 | 5 | 1.605 | X | 0.47312 | -5.2983
21FLSUW_NEW007C1 | 21FLSUW | NEW007C1 | 30.1038 | -82.1536 | River/Stream | 2003-07-31 |  |  |  | 0.005 | 4.53 | 65.5 | 1.85 | 0.075 |  |  | 17.2 | 4.9 | 1.855 | -2.5903 | 0.61788 | -5.2983
21FLSUW_NEW007C1 | 21FLSUW | NEW007C1 | 30.1038 | -82.1536 | River/Stream | 1997-03-10 |  |  |  | 0.02 | 4.17 | 65.5 | 1.45 | 0.034 | 0.002 |  | 2 | 5.2 | 1.47 | -3.3814 | 0.38526 | -3.912
21FLSUW_NEW007C1 | 21FLSUW | NEW007C1 | 30.1038 | -82.1536 | River/Stream | 2008-09-09 |  |  |  | 0.045 | 3.99 |  | 2.87 | 0.044 |  | 100 |  | 3.54 | 2.915 | -3.1236 | 1.0699 | -3.1011
21FLSUW_NEW007C1 | 21FLSUW | NEW007C1 | 30.1038 | -82.1536 | River/Stream | 2008-07-16 |  |  |  | 0.022 | 4.39 |  | 1.89 | 0.021 |  | 400 |  | 4.32 | 1.912 | -3.8632 | 0.64815 | -3.8167
21FLSUW_NEW007C1 | 21FLSUW | NEW007C1 | 30.1038 | -82.1536 | River/Stream | 2008-05-07 |  |  |  | 0.015 | 4.73 |  | 2.75 | 0.019 |  | 400 |  | 4.11 | 2.765 | -3.9633 | 1.017 | -4.1997
21FLSUW_NEW007C1 | 21FLSUW | NEW007C1 | 30.1038 | -82.1536 | River/Stream | 2008-03-05 |  |  |  | 0.01 | 4.32 |  | 1.46 | 0.021 |  | 200 |  | 5.68 | 1.47 | -3.8632 | 0.38526 | -4.6052
21FLSUW_NEW007C1 | 21FLSUW | NEW007C1 | 30.1038 | -82.1536 | River/Stream | 2008-01-03 |  |  |  | 0.034 | 4.42 |  | 2.35 | 0.043 |  | 280 |  | 7.89 | 2.384 | -3.1466 | 0.86878 | -3.3814
21FLSUW_NEW007C1 | 21FLSUW | NEW007C1 | 30.1038 | -82.1536 | River/Stream | 2007-11-20 |  |  |  | 0.009 | 3.93 |  | 3.09 | 0.017 |  | 400 |  | 4.81 | 3.099 | -4.0745 | 1.1311 | -4.7105
21FLSUW_NEW007C1 | 21FLSUW | NEW007C1 | 30.1038 | -82.1536 | River/Stream | 2004-07-21 |  |  |  | 0.015 | 4.28 | 120 | 2.48 | 0.0615 | 0.01 |  | 13.55 | 4.6 | 2.495 | -2.7887 | 0.91429 | -4.1997
21FLSUW_NEW007C1 | 21FLSUW | NEW007C1 | 30.1038 | -82.1536 | River/Stream | 2006-02-15 |  |  |  |  | 4.3 |  | 0.9 | 0.023 | 0.006 |  |  | 10.5 |  | -3.7723 | X | X
21FLSUW_NEW007C1 | 21FLSUW | NEW007C1 | 30.1038 | -82.1536 | River/Stream | 2005-01-05 |  |  |  | 0.005 | 4.16 | 95 | 1.42 |  |  |  | 5.6 | 6.5 | 1.425 | X | 0.35417 | -5.2983
21FLSUW_NEW007C1 | 21FLSUW | NEW007C1 | 30.1038 | -82.1536 | River/Stream | 1995-07-10 |  |  |  |  | 4.32 | 65 | [5 empty] | 5 |  | X | X | X
21FLSUW_NEW007C1 | 21FLSUW | NEW007C1 | 30.1038 | -82.1536 | River/Stream | 1995-05-15 |  |  |  |  | 4.15 | 75 | [5 empty] | 4.6 |  | X | X | X
21FLSUW_NEW007C1 | 21FLSUW | NEW007C1 | 30.1038 | -82.1536 | River/Stream | 1995-04-12 |  |  |  |  | 4.56 | 53 | [5 empty] | 5.6 |  | X | X | X
21FLSUW_NEW008C1 | 21FLSUW | NEW008C1 | 30.0369 | -82.2219 | River/Stream | 1992-01-20 |  |  | 1.12 | 0.88 | 7.32 | 211 | 2.34 | 1.24 | 1.14 |  | 2.8 | 7.7 | 3.22 | 0.21511 | 1.1694 | -0.12783
21FLSUW_NEW008C1 | 21FLSUW | NEW008C1 | 30.0369 | -82.2219 | River/Stream | 1991-07-18 |  | 0.41 | 0.22 | 0.05 | 5.39 | 55.5 | 0.92 | 0.15 |  |  | 8.2 | 5 | 0.97 | -1.8971 | -0.030459 | -2.9957
21FLSUW_NEW008C1 | 21FLSUW | NEW008C1 | 30.0369 | -82.2219 | River/Stream | 1992-05-14 |  |  | 0.192 | 0.46 | 6.14 | 96 | 1.27 | 0.854 | 0.732 |  | 19 | 5.9 | 1.73 | -0.15782 | 0.54812 | -0.77653
21FLSUW_NEW008C1 | 21FLSUW | NEW008C1 | 30.0369 | -82.2219 | River/Stream | 1990-03-16 |  | 0.31 | 0.11 | 0.57 | 7.1 | 203.5 | 0.77 | 0.67 | 0.71 |  | 4.2 | 5.3 | 1.34 | -0.40048 | 0.29267 | -0.56212
21FLSUW_NEW008C1 | 21FLSUW | NEW008C1 | 30.0369 | -82.2219 | River/Stream | 2006-11-28 |  |  | 0.0495 |  | 6.94 |  | 0.37 | 0.033 | 0.0175 |  |  | 6.4 |  | -3.4112 | X | X
21FLSUW_NEW008C1 | 21FLSUW | NEW008C1 | 30.0369 | -82.2219 | River/Stream | 2004-11-02 |  |  | 0.328 | 0.09 | 5.59 | 92 | 2.46 | 0.095 | 0.0505 |  | 3.55 | 5.2 | 2.55 | -2.3539 | 0.93609 | -2.4079
21FLSUW_NEW008C1 | 21FLSUW | NEW008C1 | 30.0369 | -82.2219 | River/Stream | 1991-06-16 |  | 0.17 | 0.23 | 0.06 | 5.05 | 63.5 | 1.8 | 0.13 |  |  | 4.1 | 5.2 | 1.86 | -2.0402 | 0.62058 | -2.8134
21FLSUW_NEW008C1 | 21FLSUW | NEW008C1 | 30.0369 | -82.2219 | River/Stream | 1990-11-19 |  | 0.42 | 0.11 | 3.2 | 7.37 | 459 | 0.88 | 4.1 | 1.5 |  | 2.2 | 8.6 | 4.08 | 1.411 | 1.4061 | 1.1632
21FLSUW_NEW008C1 | 21FLSUW | NEW008C1 | 30.0369 | -82.2219 | River/Stream | 1991-08-19 |  | 0.24 | 0.21 | 0.19 | 5.7 | 80 | 1.8 | 0.22 | 0.21 |  | 4.4 | 4.8 | 1.99 | -1.5141 | 0.68813 | -1.6607
21FLSUW_NEW008C1 | 21FLSUW | NEW008C1 | 30.0369 | -82.2219 | River/Stream | 1991-10-21 |  |  | 0.175 | 0.1 | 5.74 | 67 | 1.5 | 0.188 | 0.14 |  | 1.23 | 7.1 | 1.6 | -1.6713 | 0.47 | -2.3026
21FLSUW_NEW008C1 | 21FLSUW | NEW008C1 | 30.0369 | -82.2219 | River/Stream | 2002-01-17 |  |  | 0.16 | 0.35 | 6.68 | 146 | 1.7 | 0.168 | 0.112 |  | 7.5 | 7.3 | 2.05 | -1.7838 | 0.71784 | -1.0498
21FLSUW_NEW008C1 | 21FLSUW | NEW008C1 | 30.0369 | -82.2219 | River/Stream | 1992-03-12 |  |  | 0.125 | 0.11 | 5.63 | 80 | 1.44 | 0.228 | 0.15 |  | 3 | 9 | 1.55 | -1.4784 | 0.43825 | -2.2073
21FLSUW_NEW008C1 | 21FLSUW | NEW008C1 | 30.0369 | -82.2219 | River/Stream | 1991-05-20 |  | 0.39 | 0.15 |  | 5.4 | 50.5 | 2 | 0.17 | 0.21 |  | 4.7 | 5.2 |  | -1.772 | X | X
21FLSUW_NEW008C1 | 21FLSUW | NEW008C1 | 30.0369 | -82.2219 | River/Stream | 2006-07-19 |  |  | 0.0498 | 0.599 | 7.22 |  | 0.701 | 0.0663 | 0.0347 |  |  | 6.18 | 1.3 | -2.7136 | 0.26236 | -0.51249
21FLSUW_NEW008C1 | 21FLSUW | NEW008C1 | 30.0369 | -82.2219 | River/Stream | 1991-01-17 |  | 0.8 | 0.072 | 0.85 | 7.29 | 280.5 | 1.1 | 0.9 | 0.48 |  | 3.4 | 6.6 | 1.95 | -0.10536 | 0.66783 | -0.16252
21FLSUW_NEW008C1 | 21FLSUW | NEW008C1 | 30.0369 | -82.2219 | River/Stream | 1990-08-21 |  | 1.3 | 0.05 | 0.51 | 7.63 | 460.5 | 0.8 | 3.8 | 3.6 |  | 2.1 | 5.8 | 1.31 | 1.335 | 0.27003 | -0.67334
21FLSUW_NEW008C1 | 21FLSUW | NEW008C1 | 30.0369 | -82.2219 | River/Stream | 2006-08-01 |  |  | 0.0498 | 0.1785 | 7.45 |  | 0.8095 | 0.0836 | 0.0456 |  |  | 5.83 | 0.988 | -2.4817 | -0.012073 | -1.7232
21FLSUW_NEW008C1 | 21FLSUW | NEW008C1 | 30.0369 | -82.2219 | River/Stream | 1990-07-19 |  | 7.4 | 0.037 | 0.5 | 7.93 | 457.5 | 0.62 | 3.9 | 3.4 |  | 3 | 6.3 | 1.12 | 1.361 | 0.11333 | -0.69315
21FLSUW_NEW008C1 | 21FLSUW | NEW008C1 | 30.0369 | -82.2219 | River/Stream | 2006-05-01 |  |  | 0.0495 | 0.63 | 7.53 |  | 0.88 | 0.05 | 0.026 |  |  | 7.2 | 1.51 | -2.9957 | 0.41211 | -0.46204
21FLSUW_NEW008C1 | 21FLSUW | NEW008C1 | 30.0369 | -82.2219 | River/Stream | 2006-02-15 |  |  | 0.0495 | 0.045 | 6.18 |  | 0.905 | 0.0405 | 0.0195 |  |  | 10.7 | 0.95 | -3.2065 | -0.051293 | -3.1011
21FLSUW_NEW008C1 | 21FLSUW | NEW008C1 | 30.0369 | -82.2219 | River/Stream | 1990-04-20 |  | 1.5 | 0.038 | 1 | 7.62 | 340.5 | 0.7 | 2.4 | 2.3 |  | 3.2 | 7.9 | 1.7 | 0.87547 | 0.53063 | 0
21FLSUW_NEW008C1 | 21FLSUW | NEW008C1 | 30.0369 | -82.2219 | River/Stream | 2007-01-04 |  |  | 0.0495 |  | 7.26 |  | 0.93 | 0.126 | 0.093 |  |  | 7.2 |  | -2.0715 | X | X
21FLSUW_NEW008C1 | 21FLSUW | NEW008C1 | 30.0369 | -82.2219 | River/Stream | 2002-02-19 |  |  | 0.095 | 0.55 | 6.8 | 157 | 1.83 | 0.069 | 0.022 |  | 8.2 | 8 | 2.38 | -2.6736 | 0.8671 | -0.59784
21FLSUW_NEW008C1 | 21FLSUW | NEW008C1 | 30.0369 | -82.2219 | River/Stream | 1992-02-17 |  |  | 0.061 | 0.15 | 6.27 | 120 | 1.21 | 0.385 | 0.341 |  | 4.3 | 6.3 | 1.36 | -0.95451 | 0.30748 | -1.8971
21FLSUW_NEW008C1 | 21FLSUW | NEW008C1 | 30.0369 | -82.2219 | River/Stream | 1992-04-16 |  |  | 0.062 | 0.28 | 6.68 | 128.5 | 1.24 | 0.509 | 0.444 |  | 1.6 | 6.5 | 1.52 | -0.67531 | 0.41871 | -1.273
21FLSUW_NEW008C1 | 21FLSUW | NEW008C1 | 30.0369 | -82.2219 | River/Stream | 1991-12-16 |  |  | 0.061 | 1.21 | 7.18 | 233.5 | 1.24 | 1.33 | 1.23 |  | 1.8 | 6.5 | 2.45 | 0.28518 | 0.89609 | 0.19062
21FLSUW_NEW008C1 | 21FLSUW | NEW008C1 | 30.0369 | -82.2219 | River/Stream | 1992-07-07 |  |  | 0.069 | 0.1 | 4.73 | 58.5 | 1.42 | 0.213 | 0.134 |  | 1.6 | 4.9 | 1.52 | -1.5465 | 0.41871 | -2.3026
21FLSUW_NEW008C1 | 21FLSUW | NEW008C1 | 30.0369 | -82.2219 | River/Stream | 2006-01-05 |  |  | 0.0495 |  | 5.29 |  | 1.095 | 0.0895 | 0.058 |  |  | 7.7 |  | -2.4135 | X | X
21FLSUW_NEW008C1 | 21FLSUW | NEW008C1 | 30.0369 | -82.2219 | River/Stream | 1991-11-18 |  |  | 0.061 | 0.74 | 6.99 | 184.5 | 1.35 | 0.968 | 0.704 |  | 2.2 | 7.8 | 2.09 | -0.032523 | 0.73716 | -0.30111
21FLSUW_NEW008C1 | 21FLSUW | NEW008C1 | 30.0369 | -82.2219 | River/Stream | 1991-04-19 |  | 0.39 | 0.049 | 0.05 | 5.24 | 50.5 | 1.1 | 0.13 | 0.17 |  | 4.5 | 5.4 | 1.15 | -2.0402 | 0.13976 | -2.9957
21FLSUW_NEW008C1 | 21FLSUW | NEW008C1 | 30.0369 | -82.2219 | River/Stream | 2005-07-06 |  |  | 0.0495 | 0.015 | 4.75 |  | 1.64 | 0.124 | 0.079 |  |  | 5.1 | 1.655 | -2.0875 | 0.5038 | -4.1997
21FLSUW_NEW008C1 | 21FLSUW | NEW008C1 | 30.0369 | -82.2219 | River/Stream | 2005-05-02 |  |  | 0.0495 | 0.18 | 5.66 |  | 1.7 | 0.069 | 0.039 |  |  | 6.4 | 1.88 | -2.6736 | 0.63127 | -1.7148
21FLSUW_NEW008C1 | 21FLSUW | NEW008C1 | 30.0369 | -82.2219 | River/Stream | 2007-02-20 |  |  | 0.0182 | 0.148 | 7.85 |  | 0.641 | 0.044 | 0.0157 |  |  | 10.88 | 0.789 | -3.1236 | -0.23699 | -1.9105
21FLSUW_NEW008C1 | 21FLSUW | NEW008C1 | 30.0369 | -82.2219 | River/Stream | 1991-09-16 |  | 0.36 | 0.053 | 0.29 | 6.24 | 121.5 | 1.9 | 0.47 | 0.4 |  | 6.4 | 5.3 | 2.19 | -0.75502 | 0.7839 | -1.2379
21FLSUW_NEW008C1 | 21FLSUW | NEW008C1 | 30.0369 | -82.2219 | River/Stream | 1990-12-17 |  | 0.66 | 0.015 | 4.8 | 7.15 | 513.5 | 0.55 | 3.8 | 2.6 |  | 1.4 | 6.5 | 5.35 | 1.335 | 1.6771 | 1.5686
21FLSUW_NEW008C1 | 21FLSUW | NEW008C1 | 30.0369 | -82.2219 | River/Stream | 2004-01-07 |  |  | 0.02 | 0.2 | 6.85 | 261.5 | 0.75 | 0.06 |  |  | 10.7 | 7.5 | 0.95 | -2.8134 | -0.051293 | -1.6094
21FLSUW_NEW008C1 | 21FLSUW | NEW008C1 | 30.0369 | -82.2219 | River/Stream | 1990-06-15 |  | 1.21 | 0.015 | 0.22 |  | 417 | 0.59 | 3.7 | 3.8 |  | 1.8 |  | 0.81 | 1.3083 | -0.21072 | -1.5141
21FLSUW_NEW008C1 | 21FLSUW | NEW008C1 | 30.0369 | -82.2219 | River/Stream | 2005-11-10 |  |  | 0.0498 | 0.465 | 6.9 |  | 2.04 | 0.062 | 0.0342 |  |  | 7.04 | 2.505 | -2.7806 | 0.91829 | -0.76572
21FLSUW_NEW008C1 | 21FLSUW | NEW008C1 | 30.0369 | -82.2219 | River/Stream | 2002-07-18 |  |  | 0.01 | 0.48 | 7.62 | 318 | 0.41 | 0.171 | 0.153 |  | 2.1 | 5.3 | 0.89 | -1.7661 | -0.11653 | -0.73397
21FLSUW_NEW008C1 | 21FLSUW | NEW008C1 | 30.0369 | -82.2219 | River/Stream | 2001-11-26 |  |  | 0.04 | 0.66 | 6.47 | 207 | 1.65 | 0.08 | 0.018 |  | 13 | 4.8 | 2.31 | -2.5257 | 0.83725 | -0.41552
21FLSUW_NEW008C1 | 21FLSUW | NEW008C1 | 30.0369 | -82.2219 | River/Stream | 1992-06-11 |  |  | 0.033 | 0.1 | 5.67 | 78.5 | 1.46 | 0.346 | 0.25 |  | 9.6 | 5.1 | 1.56 | -1.0613 | 0.44469 | -2.3026
21FLSUW_NEW008C1 | 21FLSUW | NEW008C1 | 30.0369 | -82.2219 | River/Stream | 1992-09-14 |  |  | 0.021 |  | 5.26 | 41 | 0.93 | 0.189 | 0.163 |  | 2.2 | 6 |  | -1.666 | X | X
21FLSUW_NEW008C1 | 21FLSUW | NEW008C1 | 30.0369 | -82.2219 | River/Stream | 1990-09-17 |  | 0.84 | 0.015 | 0.55 | 7.83 | 511.5 | 0.69 | 3.9 | 3.8 |  | 2.3 | 6.8 | 1.24 | 1.361 | 0.21511 | -0.59784
21FLSUW_NEW008C1 | 21FLSUW | NEW008C1 | 30.0369 | -82.2219 | River/Stream | 2002-08-01 |  |  | 0.032 | 0.15 | 6.59 | 123 | 1.48 | 0.238 | 0.155 |  | 7.1 | 5 | 1.63 | -1.4355 | 0.48858 | -1.8971
21FLSUW_NEW008C1 | 21FLSUW | NEW008C1 | 30.0369 | -82.2219 | River/Stream | 1990-10-22 |  | 1.43 | 0.015 | 1.7 | 7.86 | 470.5 | 0.71 | 5 | 0.2 |  | 1.8 | 7.1 | 2.41 | 1.6094 | 0.87963 | 0.53063
21FLSUW_NEW008C1 | 21FLSUW | NEW008C1 | 30.0369 | -82.2219 | River/Stream | 2004-05-03 |  |  | 0.02 | 0.36 | 6.98 | 285.5 | 1.16 | 0.126 | 0.065 |  | 6.7 | 6.1 | 1.52 | -2.0715 | 0.41871 | -1.0217
21FLSUW_NEW008C1 | 21FLSUW | NEW008C1 | 30.0369 | -82.2219 | River/Stream | 2003-11-19 |  |  | 0.02 | 0.53 | 6.94 | 199 | 1.39 | 0.13 | 0.051 |  | 36.5 | 6.8 | 1.92 | -2.0402 | 0.65233 | -0.63488
21FLSUW_NEW008C1 | 21FLSUW | NEW008C1 | 30.0369 | -82.2219 | River/Stream | 2002-11-21 |  |  | 0.0185 |  | 4.97 | 74.5 | 1.3 | 0.06 | 0.069 |  | 13.3 | 7.7 |  | -2.8134 | X | X
21FLSUW_NEW008C1 | 21FLSUW | NEW008C1 | 30.0369 | -82.2219 | River/Stream | 2004-08-02 |  |  | 0.02 | 0.33 | 7.34 | 202.5 | 1.49 | 0.116 | 0.061 |  | 7.4 | 5.9 | 1.82 | -2.1542 | 0.59884 | -1.1087
21FLSUW_NEW008C1 | 21FLSUW | NEW008C1 | 30.0369 | -82.2219 | River/Stream | 1990-02-16 |  | 3.1 | 0.059 |  | 6.98 | 129 | 4.5 | 0.48 | 0.37 |  | 3.8 | 6.4 |  | -0.73397 | X | X
21FLSUW_NEW008C1 | 21FLSUW | NEW008C1 | 30.0369 | -82.2219 | River/Stream | 2002-05-02 |  |  | 0.025 | 0.29 | 6.95 | 208.5 | 2.24 |  | 0.045 |  | 10 | 5.3 | 2.53 | X | 0.92822 | -1.2379
21FLSUW_NEW008C1 | 21FLSUW | NEW008C1 | 30.0369 | -82.2219 | River/Stream | 1991-03-13 |  | 0.48 | 0.015 | 0.05 | 5.64 | 69.5 | 1.4 |  |  |  | 5.9 | 7.4 | 1.45 | X | 0.37156 | -2.9957
21FLSUW_NEW008C1 | 21FLSUW | NEW008C1 | 30.0369 | -82.2219 | River/Stream | 2004-07-21 |  |  | 0.02 | 0.17 | 6.77 | 153 | 2.23 | 0.165 | 0.105 |  | 12.1 | 5.6 | 2.4 | -1.8018 | 0.87547 | -1.772
21FLSUW_NEW008C1 | 21FLSUW | NEW008C1 | 30.0369 | -82.2219 | River/Stream | 1991-02-18 |  | 0.24 | 0.015 | 0.47 | 6.77 | 160 | 1.7 | 0.19 | 0.22 |  | 5 | 8.4 | 2.17 | -1.6607 | 0.77473 | -0.75502
21FLSUW_NEW008C1 | 21FLSUW | NEW008C1 | 30.0369 | -82.2219 | River/Stream | 1990-05-18 |  | 1.1 | 0.015 | 0.79 | 7.7 | 483.5 | 1.7 | 3.3 | 3.3 |  | 0.92 | 7 | 2.49 | 1.1939 | 0.91228 | -0.23572
21FLSUW_NEW008C1 | 21FLSUW | NEW008C1 | 30.0369 | -82.2219 | River/Stream | 1992-08-13 |  |  | 0.005 |  | 4.84 | 45 | 1.13 | 0.101 | 0.061 |  | 1.6 | 5.2 |  | -2.2926 | X | X
21FLSUW_NEW008C1 | 21FLSUW | NEW008C1 | 30.0369 | -82.2219 | River/Stream | 2005-01-05 |  |  |  | 0.07 | 5.73 | 93 | 1.63 | 0.052 | 0.026 |  | 4.35 | 6.8 | 1.7 | -2.9565 | 0.53063 | -2.6593
21FLSUW_NEW008C1 | 21FLSUW | NEW008C1 | 30.0369 | -82.2219 | River/Stream | 2005-02-16 |  |  |  | 0.21 | 5.95 | 116 | 1.35 | 0.052 | 0.025 |  | 6.1 | 7.4 | 1.56 | -2.9565 | 0.44469 | -1.5606
21FLSUW_NEW008C1 | 21FLSUW | NEW008C1 | 30.0369 | -82.2219 | River/Stream | 2004-02-17 |  |  |  | 0.08 | 6.28 | 120 | 1.21 | 0.144 | 0.079 |  | 17.1 | 8.3 | 1.29 | -1.9379 | 0.25464 | -2.5257
21FLSUW_NEW008C1 | 21FLSUW | NEW008C1 | 30.0369 | -82.2219 | River/Stream | 2003-07-31 |  |  |  | 0.065 | 6.03 | 58.5 |  | 0.3185 | 0.2395 |  | 16.55 | 6.2 |  | -1.1441 | X | -2.7334
21FLSUW_NEW008C1 | 21FLSUW | NEW008C1 | 30.0369 | -82.2219 | River/Stream | 2003-07-01 |  |  |  |  | 5.53 | 65.5 | 2 | 0.12 | 0.065 |  | 15.3 | 5.8 |  | -2.1203 | X | X
21FLSUW_NEW008C1 | 21FLSUW | NEW008C1 | 30.0369 | -82.2219 | River/Stream | 2008-04-07 |  |  |  | 0.078 | 6.68 |  | 1.62 | 0.135 |  | 300 |  | 5.41 | 1.698 | -2.0025 | 0.52945 | -2.551
21FLSUW_NEW008C1 | 21FLSUW | NEW008C1 | 30.0369 | -82.2219 | River/Stream | 2003-02-18 |  |  |  |  | 5.7 | 45.5 | 1.3 | 0.185 | 0.145 |  | 15.25 | 6.6 |  | -1.6874 | X | X
21FLSUW_NEW008C1 | 21FLSUW | NEW008C1 | 30.0369 | -82.2219 | River/Stream | 2003-01-15 |  |  |  |  | 4.9 | 74.5 | 1.9 | 0.11 |  |  | 25.4 | 9 |  | -2.2073 | X | X
21FLSUW_NEW008C1 | 21FLSUW | NEW008C1 | 30.0369 | -82.2219 | River/Stream | 2008-08-13 |  |  |  | 0.271 | 6.36 |  | 1.23 | 0.113 |  | 480 |  | 4.3 | 1.501 | -2.1804 | 0.40613 | -1.3056
21FLSUW_NEW008C1 | 21FLSUW | NEW008C1 | 30.0369 | -82.2219 | River/Stream | 2008-06-26 |  |  |  | 0.083 | 7.85 |  | 0.3 | 0.056 |  | 30 |  | 8.14 | 0.383 | -2.8824 | -0.95972 | -2.4889
21FLSUW_NEW008C1 | 21FLSUW | NEW008C1 | 30.0369 | -82.2219 | River/Stream | 2008-02-06 |  |  |  | 0.162 | 6.57 |  | 1.21 | 0.069 |  | 240 |  | 6.09 | 1.372 | -2.6736 | 0.31627 | -1.8202
21FLSUW_NEW008C1 | 21FLSUW | NEW008C1 | 30.0369 | -82.2219 | River/Stream | 2007-10-02 |  |  |  | 0.171 | 7.49 |  | 0.72 | 0.378 |  | 50 |  | 5.86 | 0.891 | -0.97286 | -0.11541 | -1.7661
21FLSUW_NEW008C1 | 21FLSUW | NEW008C1 | 30.0369 | -82.2219 | River/Stream | 2007-12-06 |  |  |  | 0.229 | 7.24 |  | 1 | 0.081 |  | 240 |  | 5.87 | 1.229 | -2.5133 | 0.2062 | -1.474
21FLSUW_NEW008C1 | 21FLSUW | NEW008C1 | 30.0369 | -82.2219 | River/Stream | 2005-08-01 |  |  |  | 0.18 | 5.04 |  | 1.9 | 0.191 | 0.134 |  |  | 5.6 | 2.08 | -1.6555 | 0.73237 | -1.7148
21FLSUW_NEW008C1 | 21FLSUW | NEW008C1 | 30.0369 | -82.2219 | River/Stream | 2003-05-05 |  |  |  | 0.35 | 6.64 | 141.5 | 2 | 0.16 | 0.057 |  | 55.5 | 5.3 | 2.35 | -1.8326 | 0.85442 | -1.0498
21FLSUW_NEW009C1 | 21FLSUW | NEW009C1 | 29.998 | -82.2741 | River/Stream | 1992-01-16 |  |  | 0.509 | 1.1 | 7.49 | 271.5 | 1.32 | 1.83 | 1.52 |  | 3.1 | 7.8 | 2.42 | 0.60432 | 0.88377 | 0.09531
21FLSUW_NEW009C1 | 21FLSUW | NEW009C1 | 29.998 | -82.2741 | River/Stream | 1990-07-19 |  | 1.5 | 0.2 | 0.59 | 7.55 | 342.5 | 0.86 | 2.7 | 2.3 |  | 0.78 | 5.1 | 1.45 | 0.99325 | 0.37156 | -0.52763
21FLSUW_NEW009C1 | 21FLSUW | NEW009C1 | 29.998 | -82.2741 | River/Stream | 1993-06-07 |  |  | 0.117 | 1.06 | 6.78 | 351 | 0.54 | 1.75 | 1.68 |  | 1.5 | 3.3 | 1.6 | 0.55962 | 0.47 | 0.058269
21FLSUW_NEW009C1 | 21FLSUW | NEW009C1 | 29.998 | -82.2741 | River/Stream | 2002-01-17 |  |  | 0.32 | 0.4 | 7.09 | 174 | 1.67 | 0.242 | 0.156 |  | 10 | 7.8 | 2.07 | -1.4188 | 0.72755 | -0.91629
21FLSUW_NEW009C1 | 21FLSUW | NEW009C1 | 29.998 | -82.2741 | River/Stream | 1994-06-09 |  |  | 0.07 | 1.7 | 7.52 | 367.5 | 0.38 | 1.52 | 1.36 |  | 1 | 5.5 | 2.08 | 0.41871 | 0.73237 | 0.53063
21FLSUW_NEW009C1 | 21FLSUW | NEW009C1 | 29.998 | -82.2741 | River/Stream | 1999-09-07 |  |  | 0.08 | 0.08 | 7.05 | 232 | 0.46 | 0.342 | 0.33 |  | 1.2 | 2.9 | 0.54 | -1.0729 | -0.61619 | -2.5257
21FLSUW_NEW009C1 | 21FLSUW | NEW009C1 | 29.998 | -82.2741 | River/Stream | 1996-07-08 |  |  | 0.166 | 0.48 | 6.46 | 140.5 | 1.07 | 0.337 | 0.287 |  | 4.9 | 5.9 | 1.55 | -1.0877 | 0.43825 | -0.73397
21FLSUW_NEW009C1 | 21FLSUW | NEW009C1 | 29.998 | -82.2741 | River/Stream | 2001-08-15 |  |  | 0.33 | 0.16 |  | 116 | 2.21 | 0.277 | 0.195 |  | 1.3 |  | 2.37 | -1.2837 | 0.86289 | -1.8326
21FLSUW_NEW009C1 | 21FLSUW | NEW009C1 | 29.998 | -82.2741 | River/Stream | 1996-05-06 |  |  | 0.147 | 0.17 | 5.64 | 71.5 | 1.04 | 0.179 | 0.14 |  | 4.5 | 5.7 | 1.21 | -1.7204 | 0.19062 | -1.772
21FLSUW_NEW009C1 | 21FLSUW | NEW009C1 | 29.998 | -82.2741 | River/Stream | 1990-08-21 |  | 0.31 | 0.09 | 0.23 | 7.32 | 286.5 | 0.67 | 2 | 2 |  | 2.2 | 4.3 | 0.9 | 0.69315 | -0.10536 | -1.4697
21FLSUW_NEW009C1 | 21FLSUW | NEW009C1 | 29.998 | -82.2741 | River/Stream | 1990-03-16 |  | 0.1 | 0.079 | 0.4 | 7.25 | 186 | 0.62 | 0.64 | 0.66 |  | 3 | 5.4 | 1.02 | -0.44629 | 0.019803 | -0.91629
21FLSUW_NEW009C1 | 21FLSUW | NEW009C1 | 29.998 | -82.2741 | River/Stream | 1991-06-16 |  | 0.12 | 0.2 | 0.08 | 5.19 | 60 | 1.7 | 0.15 |  |  | 2.8 | 4.4 | 1.78 | -1.8971 | 0.57661 | -2.5257
21FLSUW_NEW009C1 | 21FLSUW | NEW009C1 | 29.998 | -82.2741 | River/Stream | 1991-04-19 |  | 0.35 | 0.12 |  | 5.17 | 52.5 | 1.1 | 0.15 | 0.2 |  | 5.5 | 5.5 |  | -1.8971 | X | X
21FLSUW_NEW009C1 | 21FLSUW | NEW009C1 | 29.998 | -82.2741 | River/Stream | 1993-02-08 |  |  | 0.104 | 0.16 | 6.52 | 92 | 0.96 | 0.347 | 0.272 |  | 6 | 8.1 | 1.12 | -1.0584 | 0.11333 | -1.8326
21FLSUW_NEW009C1 | 21FLSUW | NEW009C1 | 29.998 | -82.2741 | River/Stream | 2001-07-10 |  |  | 0.16 | 0.39 | 6.77 | 164 | 1.52 | 0.326 | 0.274 |  | 1.6 | 2.6 | 1.91 | -1.1209 | 0.6471 | -0.94161
21FLSUW_NEW009C1 | 21FLSUW | NEW009C1 | 29.998 | -82.2741 | River/Stream | 2004-11-02 |  |  | 0.221 | 0.1 | 5.75 | 91 | 2.11 | 0.151 | 0.101 |  | 3.45 | 5.2 | 2.21 | -1.8905 | 0.79299 | -2.3026
21FLSUW_NEW009C1 | 21FLSUW | NEW009C1 | 29.998 | -82.2741 | River/Stream | 1990-05-18 |  | 0.63 | 0.043 | 0.3 | 7.32 | 364.5 | 0.49 | 1.8 | 1.8 |  | 0.79 | 4.4 | 0.79 | 0.58779 | -0.23572 | -1.204
21FLSUW_NEW009C1 | 21FLSUW | NEW009C1 | 29.998 | -82.2741 | River/Stream | 1993-08-09 |  |  | 0.061 | 1.12 | 7.08 | 297 | 0.7 | 1.52 | 1.43 |  |  | 4.7 | 1.82 | 0.41871 | 0.59884 | 0.11333
21FLSUW_NEW009C1 | 21FLSUW | NEW009C1 | 29.998 | -82.2741 | River/Stream | 1991-05-20 |  | 0.26 | 0.14 |  | 5.1 | 50.5 | 1.7 | 0.19 | 0.18 |  | 4.4 | 4.9 |  | -1.6607 | X | X
21FLSUW_NEW009C1 | 21FLSUW | NEW009C1 | 29.998 | -82.2741 | River/Stream | 1990-04-20 |  | 0.23 | 0.039 | 0.43 | 7.47 | 247.5 | 0.5 | 0.96 | 0.94 |  | 2.7 | 6.3 | 0.93 | -0.040822 | -0.072571 | -0.84397
21FLSUW_NEW009C1 | 21FLSUW | NEW009C1 | 29.998 | -82.2741 | River/Stream | 2006-02-15 |  |  | 0.0495 | 0.04 | 6.33 |  | 0.65 | 0.057 | 0.035 |  |  | 10.6 | 0.69 | -2.8647 | -0.37106 | -3.2189
21FLSUW_NEW009C1 | 21FLSUW | NEW009C1 | 29.998 | -82.2741 | River/Stream | 1992-03-12 |  |  | 0.102 | 0.15 | 5.87 | 91 | 1.38 | 0.322 | 0.226 |  | 3.5 | 7.6 | 1.53 | -1.1332 | 0.42527 | -1.8971
21FLSUW_NEW009C1 | 21FLSUW | NEW009C1 | 29.998 | -82.2741 | River/Stream | 2007-01-04 |  |  | 0.0495 |  | 7.27 |  | 0.69 | 0.232 | 0.196 |  |  | 5.4 |  | -1.461 | X | X
21FLSUW_NEW009C1 | 21FLSUW | NEW009C1 | 29.998 | -82.2741 | River/Stream | 1991-07-18 |  | 0.24 | 0.09 | 0.08 | 5.32 | 50 | 1.3 | 0.14 |  |  | 9.7 | 5.2 | 1.38 | -1.9661 | 0.32208 | -2.5257
21FLSUW_NEW009C1 | 21FLSUW | NEW009C1 | 29.998 | -82.2741 | River/Stream | 1990-09-17 |  | 0.63 | 0.047 | 0.15 | 7.41 | 349 | 0.68 | 1.9 | 1.8 |  | 2.1 | 4.4 | 0.83 | 0.64185 | -0.18633 | -1.8971
21FLSUW_NEW009C1 | 21FLSUW | NEW009C1 | 29.998 | -82.2741 | River/Stream | 1991-10-21 |  |  | 0.097 | 0.12 | 5.6 | 70 | 1.41 | 0.186 | 0.15 |  | 1.61 | 7.5 | 1.53 | -1.682 | 0.42527 | -2.1203
21FLSUW_NEW009C1 | 21FLSUW | NEW009C1 | 29.998 | -82.2741 | River/Stream | 1991-09-16 |  | 0.47 | 0.12 | 0.37 | 6.35 | 108 | 1.8 | 0.5 | 0.38 |  | 8.4 | 4.3 | 2.17 | -0.69315 | 0.77473 | -0.99425
21FLSUW_NEW009C1 | 21FLSUW | NEW009C1 | 29.998 | -82.2741 | River/Stream | 1993-04-12 |  |  | 0.068 | 0.24 | 5.76 | 84.5 | 1.03 | 0.278 | 0.183 |  | 2.1 | 6.4 | 1.27 | -1.2801 | 0.23902 | -1.4271
21FLSUW_NEW009C1 | 21FLSUW | NEW009C1 | 29.998 | -82.2741 | River/Stream | 1992-12-07 |  |  | 0.056 | 0.52 |  | 154 | 0.88 | 0.405 | 0.366 |  | 0.8 |  | 1.4 | -0.90387 | 0.33647 | -0.65393
21FLSUW_NEW009C1 | 21FLSUW | NEW009C1 | 29.998 | -82.2741 | River/Stream | 2006-05-01 |  |  | 0.0495 | 0.295 | 7.23 |  | 0.8 | 0.1645 | 0.1185 |  |  | 4.8 | 1.095 | -1.8048 | 0.090754 | -1.2208
21FLSUW_NEW009C1 | 21FLSUW | NEW009C1 | 29.998 | -82.2741 | River/Stream | 2006-11-28 |  |  | 0.0495 |  | 7.12 |  | 0.85 | 0.295 | 0.206 |  |  | 2.9 |  | -1.2208 | X | X
21FLSUW_NEW009C1 | 21FLSUW | NEW009C1 | 29.998 | -82.2741 | River/Stream | 1999-07-01 |  |  | 0.02 | 0.19 | 7.24 | 195.5 | 0.35 | 0.25 | 0.258 |  | 0.9 | 4.6 | 0.54 | -1.3863 | -0.61619 | -1.6607
21FLSUW_NEW009C1 | 21FLSUW | NEW009C1 | 29.998 | -82.2741 | River/Stream | 1995-07-10 |  |  | 0.06 | 0.17 | 6.16 | 67.5 | 1.13 | 0.154 | 0.116 |  | 4.5 | 4.9 | 1.3 | -1.8708 | 0.26236 | -1.772
21FLSUW_NEW009C1 | 21FLSUW | NEW009C1 | 29.998 | -82.2741 | River/Stream | 2000-04-05 |  |  | 0.035 | 0.34 | 6.37 | 187 | 0.665 | 0.472 | 0.339 |  | 3.2 | 4.7 | 1.005 | -0.75078 | 0.0049875 | -1.0788
21FLSUW_NEW009C1 | 21FLSUW | NEW009C1 | 29.998 | -82.2741 | River/Stream | 1991-02-18 |  | 0.17 | 0.067 | 0.41 | 6.69 | 164.5 | 1.3 | 0.34 | 0.33 |  | 4.9 | 8.3 | 1.71 | -1.0788 | 0.53649 | -0.8916
21FLSUW_NEW009C1 | 21FLSUW | NEW009C1 | 29.998 | -82.2741 | River/Stream | 1995-03-13 |  |  | 0.046 | 0.37 | 6.81 | 111 | 0.9 | 0.202 | 0.188 |  | 3.3 | 7.7 | 1.27 | -1.5995 | 0.23902 | -0.99425
21FLSUW_NEW009C1 | 21FLSUW | NEW009C1 | 29.998 | -82.2741 | River/Stream | 1994-04-11 |  |  | 0.055 | 0.48 | 7.05 | 191.5 | 1.08 | 0.692 | 0.626 |  | 1.1 | 6.4 | 1.56 | -0.36817 | 0.44469 | -0.73397
21FLSUW_NEW009C1 | 21FLSUW | NEW009C1 | 29.998 | -82.2741 | River/Stream | 2005-05-02 |  |  | 0.0495 | 0.18 | 5.91 |  | 1.01 | 0.116 | 0.083 |  |  | 6.5 | 1.19 | -2.1542 | 0.17395 | -1.7148
21FLSUW_NEW009C1 | 21FLSUW | NEW009C1 | 29.998 | -82.2741 | River/Stream | 1992-10-19 |  |  | 0.045 | 0.05 |  | 36 | 1.01 | 0.138 | 0.11 |  | 2 |  | 1.06 | -1.9805 | 0.058269 | -2.9957
21FLSUW_NEW009C1 | 21FLSUW | NEW009C1 | 29.998 | -82.2741 | River/Stream | 2006-01-05 |  |  | 0.0495 |  | 5.41 |  | 1.13 | 0.114 | 0.08 |  |  | 7.3 |  | -2.1716 | X | X
21FLSUW_NEW009C1 | 21FLSUW | NEW009C1 | 29.998 | -82.2741 | River/Stream | 2000-08-15 |  |  | 0.08 | 0.35 | 6.71 | 121.5 | 1.85 | 0.271 | 0.2 |  | 2.2 | 3.7 | 2.2 | -1.3056 | 0.78846 | -1.0498
21FLSUW_NEW009C1 | 21FLSUW | NEW009C1 | 29.998 | -82.2741 | River/Stream | 1998-07-30 |  |  | 0.04 | 0.08 | 5.89 | 60 | 1.05 | 0.092 | 0.062 |  | 1.5 | 4.4 | 1.13 | -2.386 | 0.12222 | -2.5257
21FLSUW_NEW009C1 | 21FLSUW | NEW009C1 | 29.998 | -82.2741 | River/Stream | 1990-12-17 |  | 0.73 | 0.015 | 0.77 | 7.05 | 382.5 | 0.41 | 2.8 | 2.3 |  | 0.83 | 5.9 | 1.18 | 1.0296 | 0.16551 | -0.26136
21FLSUW_NEW009C1 | 21FLSUW | NEW009C1 | 29.998 | -82.2741 | River/Stream | 1995-11-06 |  |  | 0.049 | 0.65 | 6.51 | 121 | 1.35 | 0.25 | 0.25 |  | 3.2 | 6.9 | 2 | -1.3863 | 0.69315 | -0.43078
21FLSUW_NEW009C1 | 21FLSUW | NEW009C1 | 29.998 | -82.2741 | River/Stream | 1996-01-08 |  |  | 0.034 | 0.09 | 5.83 | 73 | 1.01 | 0.1 | 0.072 |  | 4.5 | 8.6 | 1.1 | -2.3026 | 0.09531 | -2.4079
21FLSUW_NEW009C1 | 21FLSUW | NEW009C1 | 29.998 | -82.2741 | River/Stream | 1994-02-15 |  |  | 0.039 | 0.06 | 5.76 | 63.5 | 1.18 | 0.138 | 0.104 |  | 1.7 | 7 | 1.24 | -1.9805 | 0.21511 | -2.8134
21FLSUW_NEW009C1 | 21FLSUW | NEW009C1 | 29.998 | -82.2741 | River/Stream | 1990-11-19 |  | 0.24 | 0.015 | 0.19 | 7.52 | 380 | 0.46 | 2.8 | 1.4 |  | 0.67 | 6.3 | 0.65 | 1.0296 | -0.43078 | -1.6607
21FLSUW_NEW009C1 | 21FLSUW | NEW009C1 | 29.998 | -82.2741 | River/Stream | 1996-09-03 |  |  | 0.037 | 0.13 | 6.27 | 64 | 1.14 | 0.136 | 0.095 |  | 5.8 | 6 | 1.27 | -1.9951 | 0.23902 | -2.0402
21FLSUW_NEW009C1 | 21FLSUW | NEW009C1 | 29.998 | -82.2741 | River/Stream | 1997-05-05 |  |  | 0.04 | 0.04 | 5.11 | 55.5 | 1.24 | 0.138 | 0.087 |  | 1.3 | 5.5 | 1.28 | -1.9805 | 0.24686 | -3.2189
21FLSUW_NEW009C1 | 21FLSUW | NEW009C1 | 29.998 | -82.2741 | River/Stream | 1997-07-01 |  |  | 0.04 | 0.07 | 5.58 | 57.5 | 1.27 | 0.148 | 0.137 |  | 4 | 5.1 | 1.34 | -1.9105 | 0.29267 | -2.6593
21FLSUW_NEW009C1 | 21FLSUW | NEW009C1 | 29.998 | -82.2741 | River/Stream | 2001-05-03 |  |  | 0.02 | 0.13 | 6.86 | 240 | 0.65 | 0.303 | 0.258 |  | 2.7 | 3 | 0.78 | -1.194 | -0.24846 | -2.0402
21FLSUW_NEW009C1 | 21FLSUW | NEW009C1 | 29.998 | -82.2741 | River/Stream | 2005-11-10 |  |  | 0.0498 | 0.405 | 7.04 |  | 1.62 | 0.123 | 0.0834 |  |  | 6.72 | 2.025 | -2.0956 | 0.70557 | -0.90387
21FLSUW_NEW009C1 | 21FLSUW | NEW009C1 | 29.998 | -82.2741 | River/Stream | 1999-12-08 |  |  | 0.01 | 0.07 | 7.32 | 262.5 | 0.33 | 0.249 | 0.237 |  | 1.3 | 5.5 | 0.4 | -1.3903 | -0.91629 | -2.6593
21FLSUW_NEW009C1 | 21FLSUW | NEW009C1 | 29.998 | -82.2741 | River/Stream | 1990-06-15 |  | 0.79 | 0.015 | 0.09 |  | 352 | 0.5 | 2.9 | 2.7 |  | 1.4 |  | 0.59 | 1.0647 | -0.52763 | -2.4079
21FLSUW_NEW009C1 | 21FLSUW | NEW009C1 | 29.998 | -82.2741 | River/Stream | 2007-02-20 |  |  | 0.0182 | 0.0335 | 7.49 |  | 0.616 | 0.0801 | 0.0369 |  |  | 9.05 | 0.6495 | -2.5245 | -0.43155 | -3.3962
21FLSUW_NEW009C1 | 21FLSUW | NEW009C1 | 29.998 | -82.2741 | River/Stream | 2002-07-18 |  |  | 0.01 | 0.15 | 7.25 | 212 | 0.34 | 0.2135 | 0.1875 |  | 2.1 | 3.5 | 0.49 | -1.5441 | -0.71335 | -1.8971
21FLSUW_NEW009C1 | 21FLSUW | NEW009C1 | 29.998 | -82.2741 | River/Stream | 1992-04-16 |  |  | 0.033 | 0.34 | 6.56 | 129 | 1.13 | 0.475 | 0.414 |  | 1.7 | 6.6 | 1.47 | -0.74444 | 0.38526 | -1.0788
21FLSUW_NEW009C1 | 21FLSUW | NEW009C1 | 29.998 | -82.2741 | River/Stream | 2005-07-06 |  |  | 0.0495 | 0.015 | 4.78 |  | 1.72 | 0.151 | 0.109 |  |  | 4.9 | 1.735 | -1.8905 | 0.55101 | -4.1997
21FLSUW_NEW009C1 | 21FLSUW | NEW009C1 | 29.998 | -82.2741 | River/Stream | 1998-03-10 |  |  | 0.02 | 0.03 | 5.87 | 43.5 | 0.72 | 0.206 | 0.145 |  | 7.4 | 6.6 | 0.75 | -1.5799 | -0.28768 | -3.5066
21FLSUW_NEW009C1 | 21FLSUW | NEW009C1 | 29.998 | -82.2741 | River/Stream | 1990-10-22 |  | 0.49 | 0.015 | 0.11 | 7.4 | 368 | 0.59 | 3.4 | 3 |  | 1.3 | 4.9 | 0.7 | 1.2238 | -0.35667 | -2.2073
21FLSUW_NEW009C1 | 21FLSUW | NEW009C1 | 29.998 | -82.2741 | River/Stream | 2004-01-07 |  |  | 0.02 | 0.16 | 7.24 | 238 | 0.8 | 0.136 | 0.101 |  | 6.72 | 6.1 | 0.96 | -1.9951 | -0.040822 | -1.8326
21FLSUW_NEW009C1 | 21FLSUW | NEW009C1 | 29.998 | -82.2741 | River/Stream | 2000-02-08 |  |  | 0.01 | 0.01 | 7.44 | 249.5 | 0.4 | 0.063 | 0.048 |  | 0.48 | 10.2 | 0.41 | -2.7646 | -0.8916 | -4.6052
21FLSUW_NEW009C1 | 21FLSUW | NEW009C1 | 29.998 | -82.2741 | River/Stream | 2006-07-19 |  |  | 0.0498 | 0.0016 | 6.98 |  | 2.02 | 0.284 | 0.189 |  |  | 1.98 | 2.0216 | -1.2588 | 0.70389 | -6.4378
21FLSUW_NEW009C1 | 21FLSUW | NEW009C1 | 29.998 | -82.2741 | River/Stream | 1992-07-07 |  |  | 0.034 |  | 5.17 | 50.5 | 1.4 | 0.168 | 0.16 |  | 3.7 | 4.9 |  | -1.7838 | X | X
21FLSUW_NEW009C1 | 21FLSUW | NEW009C1 | 29.998 | -82.2741 | River/Stream | 1993-12-14 |  |  | 0.025 | 0.24 | 6.6 | 120 | 1.12 | 0.496 | 0.446 |  | 1.3 | 8.4 | 1.36 | -0.70118 | 0.30748 | -1.4271
21FLSUW_NEW009C1 | 21FLSUW | NEW009C1 | 29.998 | -82.2741 | River/Stream | 1993-11-16 |  |  | 0.029 |  | 5.25 | 75.5 | 1.32 | 0.176 | 0.127 |  | 1.2 | 6.2 |  | -1.7373 | X | X
21FLSUW_NEW009C1 | 21FLSUW | NEW009C1 | 29.998 | -82.2741 | River/Stream | 1990-02-16 |  | 3.3 | 0.015 |  | 6.84 | 120.5 | 0.74 | 0.053 |  |  | 5.2 | 6.5 |  | -2.9375 | X | X
21FLSUW_NEW009C1 | 21FLSUW | NEW009C1 | 29.998 | -82.2741 | River/Stream | 1996-11-04 |  |  | 0.024 | 0.52 | 6.11 | 94.5 | 1.25 | 0.264 | 0.213 |  | 2 | 7.1 | 1.77 | -1.3318 | 0.57098 | -0.65393
21FLSUW_NEW009C1 | 21FLSUW | NEW009C1 | 29.998 | -82.2741 | River/Stream | 1995-01-04 |  |  | 0.018 | 0.2 | 6.85 | 79.5 | 0.95 | 0.121 | 0.071 |  | 6.9 | 8.1 | 1.15 | -2.112 | 0.13976 | -1.6094
21FLSUW_NEW009C1 | 21FLSUW | NEW009C1 | 29.998 | -82.2741 | River/Stream | 1997-09-02 |  |  | 0.02 | 0.2 | 6.63 | 77.5 | 1.12 | 0.09 | 0.05 |  | 1.2 | 5 | 1.32 | -2.4079 | 0.27763 | -1.6094
21FLSUW_NEW009C1 | 21FLSUW | NEW009C1 | 29.998 | -82.2741 | River/Stream | 1991-01-17 |  | 0.56 | 0.015 | 0.39 | 7.12 | 221.5 | 0.91 | 0.66 | 0.29 |  | 2.5 | 6.6 | 1.3 | -0.41552 | 0.26236 | -0.94161
21FLSUW_NEW009C1 | 21FLSUW | NEW009C1 | 29.998 | -82.2741 | River/Stream | 1996-03-04 |  |  | 0.016 | 0.1 | 5.98 | 77.5 | 0.98 | 0.195 | 0.144 |  | 8 | 8.2 | 1.08 | -1.6348 | 0.076961 | -2.3026
21FLSUW_NEW009C1 | 21FLSUW | NEW009C1 | 29.998 | -82.2741 | River/Stream | 2003-11-19 |  |  | 0.02 | 0.33 | 7.05 | 184 | 1.24 | 0.167 | 0.101 |  | 24.5 | 6.7 | 1.57 | -1.7898 | 0.45108 | -1.1087
21FLSUW_NEW009C1 | 21FLSUW | NEW009C1 | 29.998 | -82.2741 | River/Stream | 1998-05-05 |  |  | 0.01 | 0.38 | 7.21 | 124 | 0.63 | 0.134 | 0.105 |  | 1.2 | 5.6 | 1.01 | -2.0099 | 0.0099503 | -0.96758
21FLSUW_NEW009C1 | 21FLSUW | NEW009C1 | 29.998 | -82.2741 | River/Stream | 2001-02-21 |  |  | 0.01 | 0.06 | 6.26 | 282.5 | 0.64 | 0.134 | 0.128 |  | 0.65 | 6.5 | 0.7 | -2.0099 | -0.35667 | -2.8134
21FLSUW_NEW009C1 | 21FLSUW | NEW009C1 | 29.998 | -82.2741 | River/Stream | 1999-01-18 |  |  | 0.01 | 0.25 | 5.51 | 181.5 | 0.65 | 0.125 | 0.087 |  | 1.2 | 7.1 | 0.9 | -2.0794 | -0.10536 | -1.3863
21FLSUW_NEW009C1 | 21FLSUW | NEW009C1 | 29.998 | -82.2741 | River/Stream | 1999-03-03 |  |  | 0.01 | 0.34 | 7.27 | 166 | 0.67 | 0.081 | 0.068 |  | 1.5 | 7.9 | 1.01 | -2.5133 | 0.0099503 | -1.0788
21FLSUW_NEW009C1 | 21FLSUW | NEW009C1 | 29.998 | -82.2741 | River/Stream | 2005-02-16 |  |  | 0.02 | 0.19 | 6.26 | 118.5 | 1.36 | 0.09 | 0.058 |  | 5.45 | 7.6 | 1.55 | -2.4079 | 0.43825 | -1.6607
21FLSUW_NEW009C1 | 21FLSUW | NEW009C1 | 29.998 | -82.2741 | River/Stream | 2002-11-21 |  |  | 0.0185 |  | 5.32 | 74.5 | 1.3 | 0.1 |  |  | 12.1 | 7.3 |  | -2.3026 | X | X
21FLSUW_NEW009C1 | 21FLSUW | NEW009C1 | 29.998 | -82.2741 | River/Stream | 1998-02-03 |  |  | 0.01 | 0.05 | 5.49 | 56 | 0.72 | 0.156 | 0.098 |  | 3.7 | 7.4 | 0.77 | -1.8579 | -0.26136 | -2.9957
21FLSUW_NEW009C1 | 21FLSUW | NEW009C1 | 29.998 | -82.2741 | River/Stream | 1994-08-15 |  |  | 0.021 | 0.06 | 5.32 | 57 | 1.53 | 0.182 | 0.13 |  | 4.1 | 5.6 | 1.59 | -1.7037 | 0.46373 | -2.8134
21FLSUW_NEW009C1 | 21FLSUW | NEW009C1 | 29.998 | -82.2741 | River/Stream | 2000-06-01 |  |  | 0.01 | 0.06 | 7.04 | 274.5 | 0.73 | 0.453 | 0.395 |  | 1.3 | 3.5 | 0.79 | -0.79186 | -0.23572 | -2.8134
21FLSUW_NEW009C1 | 21FLSUW | NEW009C1 | 29.998 | -82.2741 | River/Stream | 2000-11-01 |  |  | 0.01 | 0.14 | 7.05 | 189.5 | 0.76 | 0.155 | 0.127 |  | 1.5 | 5.3 | 0.9 | -1.8643 | -0.10536 | -1.9661
21FLSUW_NEW009C1 | 21FLSUW | NEW009C1 | 29.998 | -82.2741 | River/Stream | 1995-05-15 |  |  | 0.013 | 0.85 | 7.17 | 195.5 | 1.01 | 0.532 | 0.47 |  | 4 | 5.4 | 1.86 | -0.63111 | 0.62058 | -0.16252
21FLSUW_NEW009C1 | 21FLSUW | NEW009C1 | 29.998 | -82.2741 | River/Stream | 2002-05-02 |  |  | 0.027 | 0.08 | 6.78 | 178 | 2.12 | 0.197 | 0.125 |  | 9 | 3.4 | 2.2 | -1.6246 | 0.78846 | -2.5257
21FLSUW_NEW009C1 | 21FLSUW | NEW009C1 | 29.998 | -82.2741 | River/Stream | 1998-01-06 |  |  | 0.01 | 0.05 | 5.86 | 62 | 0.8 | 0.205 | 0.038 |  | 1.8 | 7.3 | 0.85 | -1.5847 | -0.16252 | -2.9957
21FLSUW_NEW009C1 | 21FLSUW | NEW009C1 | 29.998 | -82.2741 | River/Stream | 1992-09-14 |  |  | 0.012 | 0.06 | 5.13 | 38.5 | 0.98 | 0.161 | 0.133 |  | 1.9 | 5.8 | 1.04 | -1.8264 | 0.039221 | -2.8134
21FLSUW_NEW009C1 | 21FLSUW | NEW009C1 | 29.998 | -82.2741 | River/Stream | 1998-11-16 |  |  | 0.01 | 0.18 | 6.67 | 128 | 0.84 | 0.113 | 0.092 |  | 0.9 | 5.8 | 1.02 | -2.1804 | 0.019803 | -1.7148
21FLSUW_NEW009C1 | 21FLSUW | NEW009C1 | 29.998 | -82.2741 | River/Stream | 1997-01-20 |  |  | 0.01 | 0.25 | 6.12 | 77.5 | 0.86 | 0.088 | 0.087 |  | 2.1 | 11.4 | 1.11 | -2.4304 | 0.10436 | -1.3863
21FLSUW_NEW009C1 | 21FLSUW | NEW009C1 | 29.998 | -82.2741 | River/Stream | 1991-03-13 |  | 0.35 | 0.015 | 0.07 | 5.74 | 70 | 1.3 |  | 0.071 |  | 4 | 7.6 | 1.37 | X | 0.31481 | -2.6593
21FLSUW_NEW009C1 | 21FLSUW | NEW009C1 | 29.998 | -82.2741 | River/Stream | 1992-02-17 |  |  | 0.011 | 0.13 | 6.55 | 119 | 1.01 | 0.354 | 0.26 |  | 3.2 | 6.8 | 1.14 | -1.0385 | 0.13103 | -2.0402
21FLSUW_NEW009C1 | 21FLSUW | NEW009C1 | 29.998 | -82.2741 | River/Stream | 1994-12-15 |  |  | 0.01 | 0.52 | 6.85 | 111.5 | 1.03 | 0.191 | 0.178 |  | 2.9 | 7.6 | 1.55 | -1.6555 | 0.43825 | -0.65393
21FLSUW_NEW009C1 | 21FLSUW | NEW009C1 | 29.998 | -82.2741 | River/Stream | 1991-11-18 |  |  | 0.012 | 0.67 | 7.09 | 170 | 1.26 | 0.715 | 0.526 |  | 1.4 | 8.4 | 1.93 | -0.33547 | 0.65752 | -0.40048
21FLSUW_NEW009C1 | 21FLSUW | NEW009C1 | 29.998 | -82.2741 | River/Stream | 2003-05-05 |  |  | 0.0185 | 0.3 |  | 140 | 2 | 0.21 | 0.119 |  | 43.5 |  | 2.3 | -1.5606 | 0.83291 | -1.204
21FLSUW_NEW009C1 | 21FLSUW | NEW009C1 | 29.998 | -82.2741 | River/Stream | 1998-09-02 |  |  | 0.01 | 0.12 | 6.16 | 75 | 1.13 | 0.111 | 0.092 |  | 1.3 | 4.7 | 1.25 | -2.1982 | 0.22314 | -2.1203
21FLSUW_NEW009C1 | 21FLSUW | NEW009C1 | 29.998 | -82.2741 | River/Stream | 1991-08-19 |  | 0.12 | 0.015 | 0.24 | 5.83 | 77.5 | 2 | 0.23 | 0.21 |  | 4.6 | 4.7 | 2.24 | -1.4697 | 0.80648 | -1.4271
21FLSUW_NEW009C1 | 21FLSUW | NEW009C1 | 29.998 | -82.2741 | River/Stream | 2001-11-26 |  |  | 0.01 | 0.37 | 6.58 | 195 | 1.41 | 0.12 | 0.086 |  | 13 | 3.9 | 1.78 | -2.1203 | 0.57661 | -0.99425
21FLSUW_NEW009C1 | 21FLSUW | NEW009C1 | 29.998 | -82.2741 | River/Stream | 2002-08-01 |  |  | 0.01 | 0.12 | 6.63 | 110.5 | 1.41 | 0.301 | 0.213 |  | 7.2 | 4.8 | 1.53 | -1.2006 | 0.42527 | -2.1203
21FLSUW_NEW009C1 | 21FLSUW | NEW009C1 | 29.998 | -82.2741 | River/Stream | 2002-02-19 |  |  | 0.01 | 0.45 | 7.08 | 158.5 | 1.57 | 0.112 | 0.058 |  | 7 | 7.7 | 2.02 | -2.1893 | 0.7031 | -0.79851
21FLSUW_NEW009C1 | 21FLSUW | NEW009C1 | 29.998 | -82.2741 | River/Stream | 2000-10-02 |  |  | 0.01 | 0.32 | 6.53 | 126 | 1.58 | 0.166 | 0.164 |  | 1.2 | 5.1 | 1.9 | -1.7958 | 0.64185 | -1.1394
21FLSUW_NEW009C1 | 21FLSUW | NEW009C1 | 29.998 | -82.2741 | River/Stream | 1991-12-16 |  |  | 0.005 | 0.64 | 7.32 | 117 | 0.9 | 1.06 | 1.01 |  | 2.3 | 5.1 | 1.54 | 0.058269 | 0.43178 | -0.44629
21FLSUW_NEW009C1 | 21FLSUW | NEW009C1 | 29.998 | -82.2741 | River/Stream | 1992-05-14 |  |  | 0.005 | 0.28 | 6.67 | 97.5 | 0.97 | 0.624 | 0.593 |  | 1.5 | 6.6 | 1.25 | -0.4716 | 0.22314 | -1.273
21FLSUW_NEW009C1 | 21FLSUW | NEW009C1 | 29.998 | -82.2741 | River/Stream | 1992-08-13 |  |  | 0.005 |  | 5.99 | 170.5 | 1.16 | 0.15 | 0.102 |  | 2.1 | 5.3 |  | -1.8971 | X | X
21FLSUW_NEW009C1 | 21FLSUW | NEW009C1 | 29.998 | -82.2741 | River/Stream | 1992-06-11 |  |  | 0.005 | 0.1 | 5.91 | 71 | 1.27 | 0.339 | 0.254 |  | 7.9 | 5.4 | 1.37 | -1.0818 | 0.31481 | -2.3026
21FLSUW_NEW009C1 | 21FLSUW | NEW009C1 | 29.998 | -82.2741 | River/Stream | 2003-01-15 |  |  |  | 0.08 | 5.19 | 74.5 | 1.7 | 0.13 | 0.062 |  | 20.6 | 8.8 | 1.78 | -2.0402 | 0.57661 | -2.5257
21FLSUW_NEW009C1 | 21FLSUW | NEW009C1 | 29.998 | -82.2741 | River/Stream | 2003-02-18 |  |  |  |  | 5.74 | 47.5 | 1.2 | 0.21 | 0.19 |  | 11.7 | 6.6 |  | -1.5606 | X | X
21FLSUW_NEW009C1 | 21FLSUW | NEW009C1 | 29.998 | -82.2741 | River/Stream | 1999-05-06 |  |  |  |  | 7.18 | 235 | [5 empty] | 4.9 |  | X | X | X
21FLSUW_NEW009C1 | 21FLSUW | NEW009C1 | 29.998 | -82.2741 | River/Stream | 2007-12-06 |  |  |  | 0.074 | 7.07 |  | 1.09 | 0.185 |  | 240 |  | 5.82 | 1.164 | -1.6874 | 0.15186 | -2.6037
21FLSUW_NEW009C1 | 21FLSUW | NEW009C1 | 29.998 | -82.2741 | River/Stream | 2006-08-01 |  |  |  | 0.04 | 7.12 |  | 0.92 | 0.239 | 0.128 |  |  | 2.93 | 0.96 | -1.4313 | -0.040822 | -3.2189
21FLSUW_NEW009C1 | 21FLSUW | NEW009C1 | 29.998 | -82.2741 | River/Stream | 2007-10-02 |  |  |  | 0.26 | 7.09 |  | 0.84 | 0.513 |  | 80 |  | 2.66 | 1.1 | -0.66748 | 0.09531 | -1.3471
21FLSUW_NEW009C1 | 21FLSUW | NEW009C1 | 29.998 | -82.2741 | River/Stream | 2005-08-01 |  |  |  | 0.12 | 5.11 |  | 1.95 | 0.117 | 0.073 |  |  | 5.3 | 2.07 | -2.1456 | 0.72755 | -2.1203
21FLSUW_NEW009C1 | 21FLSUW | NEW009C1 | 29.998 | -82.2741 | River/Stream | 2008-02-22 |  |  |  | 0.183 | 6.67 |  | 1.24 | 0.172 |  | 200 |  | 7.34 | 1.423 | -1.7603 | 0.35277 | -1.6983
21FLSUW_NEW009C1 | 21FLSUW | NEW009C1 | 29.998 | -82.2741 | River/Stream | 2008-04-07 |  |  |  | 0.088 | 6.66 |  | 1.68 | 0.175 |  | 300 |  | 5.26 | 1.768 | -1.743 | 0.56985 | -2.4304
21FLSUW_NEW009C1 | 21FLSUW | NEW009C1 | 29.998 | -82.2741 | River/Stream | 2008-05-07 |  |  |  | 0.233 | 6.36 |  | 1.52 | 0.124 |  | 400 |  | 4.86 | 1.753 | -2.0875 | 0.56133 | -1.4567
21FLSUW_NEW009C1 | 21FLSUW | NEW009C1 | 29.998 | -82.2741 | River/Stream | 2008-07-16 |  |  |  | 0.10633 | 7.42 |  | 0.46333 | 0.19567 |  | 80.8333 |  | 4.67 | 0.56967 | -1.6313 | -0.5627 | -2.2412
21FLSUW_NEW009C1 | 21FLSUW | NEW009C1 | 29.998 | -82.2741 | River/Stream | 2004-07-21 |  |  |  | 0.18 | 7.01 | 163.5 | 1.88 | 0.243 | 0.188 |  | 9.6 | 5.3 | 2.06 | -1.4147 | 0.72271 | -1.7148
21FLSUW_NEW009C1 | 21FLSUW | NEW009C1 | 29.998 | -82.2741 | River/Stream | 2003-07-01 |  |  |  | 0.05 | 5.77 | 70.5 | 1.8 | 0.18 | 0.131 |  | 12.8 | 5 | 1.85 | -1.7148 | 0.61519 | -2.9957
21FLSUW_NEW009C1 | 21FLSUW | NEW009C1 | 29.998 | -82.2741 | River/Stream | 2003-07-31 |  |  |  | 0.12 | 6.08 | 63 | 2.13 | 0.277 | 0.183 |  | 24.8 | 5.6 | 2.25 | -1.2837 | 0.81093 | -2.1203
21FLSUW_NEW009C1 | 21FLSUW | NEW009C1 | 29.998 | -82.2741 | River/Stream | 2008-09-09 |  |  |  | 0.135 | 5.06 |  | 2.97 | 0.194 |  | 150 |  | 3.91 | 3.105 | -1.6399 | 1.133 | -2.0025
21FLSUW_NEW009C1 | 21FLSUW | NEW009C1 | 29.998 | -82.2741 | River/Stream | 2004-05-03 |  |  |  | 0.18 | 7.33 | 261.5 | 1.09 | 0.205 | 0.154 |  | 6.5 | 4.7 | 1.27 | -1.5847 | 0.23902 | -1.7148
21FLSUW_NEW009C1 | 21FLSUW | NEW009C1 | 29.998 | -82.2741 | River/Stream | 2004-08-02 |  |  |  | 0.16 | 7.09 | 179 | 1.57 | 0.218 | 0.17 |  | 8.1 | 4.5 | 1.73 | -1.5233 | 0.54812 | -1.8326
21FLSUW_NEW009C1 | 21FLSUW | NEW009C1 | 29.998 | -82.2741 | River/Stream | 2005-01-05 |  |  |  | 0.05 | 5.89 | 92 | 1.43 | 0.093 | 0.054 |  | 4.8 | 7.4 | 1.48 | -2.3752 | 0.39204 | -2.9957
21FLSUW_NEW009C1 | 21FLSUW | NEW009C1 | 29.998 | -82.2741 | River/Stream | 2004-02-17 |  |  |  | 0.56 | 6.63 | 130 | 1.34 | 0.22 | 0.16 |  | 17.5 | 8 | 1.9 | -1.5141 | 0.64185 | -0.57982
21FLSUW_NEW009C1 | 21FLSUW | NEW009C1 | 29.998 | -82.2741 | River/Stream | 1997-03-10 |  |  |  | 0.83 | 6.82 | 176 | 0.88 | 0.389 | 0.347 |  | 1.5 | 6.5 | 1.71 | -0.94418 | 0.53649 | -0.18633
21FLSUW_NEW009C1 | 21FLSUW | NEW009C1 | 29.998 | -82.2741 | River/Stream | 1995-04-12 |  |  |  |  | 5.77 | 59 | [5 empty] | 5.8 |  | X | X | X
21FLSUW_NEW010C1 | 21FLSUW | NEW010C1 | 29.9263 | -82.4111 | River/Stream | 1993-06-07 |  |  | 0.109 | 0.57 | 6.99 | 220.5 | 0.58 | 0.834 | 0.79 |  | 2.3 | 6.2 | 1.15 | -0.18152 | 0.13976 | -0.56212
21FLSUW_NEW010C1 | 21FLSUW | NEW010C1 | 29.9263 | -82.4111 | River/Stream | 1996-06-03 |  |  | 0.103 | 0.81 | 6.83 | 226.5 | 0.67 | 0.459 | 0.425 |  | 2.7 | 7.1 | 1.48 | -0.77871 | 0.39204 | -0.21072
21FLSUW_NEW010C1 | 21FLSUW | NEW010C1 | 29.9263 | -82.4111 | River/Stream | 1990-08-20 |  | 1.6 | 0.1 | 0.3 | 7.58 | 270.5 | 0.68 | 3.3 | 1.7 |  | 1.5 | 6.3 | 0.98 | 1.1939 | -0.020203 | -1.204
21FLSUW_NEW010C1 | 21FLSUW | NEW010C1 | 29.9263 | -82.4111 | River/Stream | 1991-09-16 |  | 0.36 | 0.32 | 0.36 | 6.7 | 100.5 | 2.2 | 0.29 | 0.31 |  | 8.2 | 5.5 | 2.56 | -1.2379 | 0.94001 | -1.0217
21FLSUW_NEW010C1 | 21FLSUW | NEW010C1 | 29.9263 | -82.4111 | River/Stream | 1990-12-14 |  | 0.8 | 0.082 | 0.08 | 7.84 | 263 | 0.65 | 1.5 | 1 |  | 0.53 | 8.4 | 0.73 | 0.40547 | -0.31471 | -2.5257
21FLSUW_NEW010C1 | 21FLSUW | NEW010C1 | 29.9263 | -82.4111 | River/Stream | 1990-04-19 |  | 0.3 | 0.069 | 0.35 | 7.5 | 184.5 | 0.6 | 0.57 | 0.59 |  | 3.6 | 7.6 | 0.95 | -0.56212 | -0.051293 | -1.0498
21FLSUW_NEW010C1 | 21FLSUW | NEW010C1 | 29.9263 | -82.4111 | River/Stream | 1996-04-01 |  |  | 0.142 | 0.08 | 5.96 | 76.5 | 1.25 | 0.249 | 0.2 |  | 4.2 | 5.3 | 1.33 | -1.3903 | 0.28518 | -2.5257
21FLSUW_NEW010C1 | 21FLSUW | NEW010C1 | 29.9263 | -82.4111 | River/Stream | 1990-03-15 |  | 0.31 | 0.057 | 0.36 | 7.33 | 154 | 0.51 | 0.62 | 0.46 |  | 3.2 | 6.3 | 0.87 | -0.47804 | -0.13926 | -1.0217
21FLSUW_NEW010C1 | 21FLSUW | NEW010C1 | 29.9263 | -82.4111 | River/Stream | 1990-05-17 |  | 1.6 | 0.046 | 0.23 | 7.59 | 268.5 | 0.44 | 1 | 0.97 |  | 1.3 | 7.5 | 0.67 | 0 | -0.40048 | -1.4697
21FLSUW_NEW010C1 | 21FLSUW | NEW010C1 | 29.9263 | -82.4111 | River/Stream | 1993-02-08 |  |  | 0.076 | 0.21 | 6.68 | 90 | 0.85 | 0.25 | 0.185 |  | 2.7 | 8.2 | 1.06 | -1.3863 | 0.058269 | -1.5606
21FLSUW_NEW010C1 | 21FLSUW | NEW010C1 | 29.9263 | -82.4111 | River/Stream | 1991-05-20 |  | 0.18 | 0.13 | 0.06 | 5.65 | 51 | 1.5 | 0.24 | 0.25 |  | 4 | 4.7 | 1.56 | -1.4271 | 0.44469 | -2.8134
21FLSUW_NEW010C1 | 21FLSUW | NEW010C1 | 29.9263 | -82.4111 | River/Stream | 1993-04-12 |  |  | 0.075 | 0.23 | 5.72 | 77 | 0.87 | 0.27 | 0.225 |  | 2.8 | 6.3 | 1.1 | -1.3093 | 0.09531 | -1.4697
21FLSUW_NEW010C1 | 21FLSUW | NEW010C1 | 29.9263 | -82.4111 | River/Stream | 1992-12-07 |  |  | 0.065 | 0.45 |  | 137 | 0.91 | 0.37 | 0.313 |  | 2.5 |  | 1.36 | -0.99425 | 0.30748 | -0.79851
21FLSUW_NEW010C1 | 21FLSUW | NEW010C1 | 29.9263 | -82.4111 | River/Stream | 1993-08-09 |  |  | 0.045 | 0.63 | 6.39 | 250 | 0.66 | 0.95 | 0.93 |  |  | 6.1 | 1.29 | -0.051293 | 0.25464 | -0.46204
21FLSUW_NEW010C1 | 21FLSUW | NEW010C1 | 29.9263 | -82.4111 | River/Stream | 1990-09-17 |  | 0.88 | 0.037 | 0.15 | 7.5 | 239.5 | 0.55 | 1.4 | 1.4 |  | 3.9 | 5.9 | 0.7 | 0.33647 | -0.35667 | -1.8971
21FLSUW_NEW010C1 | 21FLSUW | NEW010C1 | 29.9263 | -82.4111 | River/Stream | 1997-10-01 |  |  | 0.03 | 0.66 | 6.44 | 179 | 0.46 | 0.388 | 0.341 |  | 2 | 6.5 | 1.12 | -0.94675 | 0.11333 | -0.41552
21FLSUW_NEW010C1 | 21FLSUW | NEW010C1 | 29.9263 | -82.4111 | River/Stream | 1996-07-08 |  |  | 0.084 | 0.25 | 5.57 | 74 | 1.42 | 0.217 | 0.163 |  | 3 | 4.8 | 1.67 | -1.5279 | 0.51282 | -1.3863
21FLSUW_NEW010C1 | 21FLSUW | NEW010C1 | 29.9263 | -82.4111 | River/Stream | 1996-10-01 |  |  | 0.057 | 0.39 | 6.33 | 106.5 | 0.98 | 0.293 | 0.243 |  | 4 | 6 | 1.37 | -1.2276 | 0.31481 | -0.94161
21FLSUW_NEW010C1 | 21FLSUW | NEW010C1 | 29.9263 | -82.4111 | River/Stream | 1993-01-12 |  |  | 0.053 | 0.16 | 6.45 | 113.5 | 0.92 | 0.416 | 0.342 |  | 5.8 | 6 | 1.08 | -0.87707 | 0.076961 | -1.8326
21FLSUW_NEW010C1 | 21FLSUW | NEW010C1 | 29.9263 | -82.4111 | River/Stream | 1997-04-01 |  |  | 0.04 | 0.64 | 6.94 | 161.5 | 0.72 | 0.536 | 0.409 |  | 3 | 7.7 | 1.36 | -0.62362 | 0.30748 | -0.44629
21FLSUW_NEW010C1 | 21FLSUW | NEW010C1 | 29.9263 | -82.4111 | River/Stream | 1995-03-13 |  |  | 0.049 | 0.29 | 6.85 | 260.5 | 0.92 | 0.247 | 0.214 |  | 3.3 | 7.8 | 1.21 | -1.3984 | 0.19062 | -1.2379
21FLSUW_NEW010C1 | 21FLSUW | NEW010C1 | 29.9263 | -82.4111 | River/Stream | 1993-05-11 |  |  | 0.04 | 0.73 | 6.92 | 167 | 0.76 | 0.861 | 0.524 |  | 4.1 | 6.6 | 1.49 | -0.14966 | 0.39878 | -0.31471
21FLSUW_NEW010C1 | 21FLSUW | NEW010C1 | 29.9263 | -82.4111 | River/Stream | 1998-07-30 |  |  | 0.06 | 0.17 | 6.17 | 84 | 1.15 | 0.211 | 0.165 |  | 1.5 | 4.7 | 1.32 | -1.5559 | 0.27763 | -1.772
21FLSUW_NEW010C1 | 21FLSUW | NEW010C1 | 29.9263 | -82.4111 | River/Stream | 1994-04-11 |  |  | 0.05 | 0.53 | 7.01 | 147.5 | 0.96 | 0.443 | 0.374 |  | 1.9 | 7.1 | 1.49 | -0.81419 | 0.39878 | -0.63488
21FLSUW_NEW010C1 | 21FLSUW | NEW010C1 | 29.9263 | -82.4111 | River/Stream | 1996-02-05 |  |  | 0.038 | 0.49 | 6.75 | 129 | 0.76 | 0.294 | 0.248 |  | 3.5 | 9.4 | 1.25 | -1.2242 | 0.22314 | -0.71335
21FLSUW_NEW010C1 | 21FLSUW | NEW010C1 | 29.9263 | -82.4111 | River/Stream | 1996-05-06 |  |  | 0.049 | 0.11 | 5.98 | 73.5 | 0.99 | 0.252 | 0.192 |  | 5 | 6 | 1.1 | -1.3783 | 0.09531 | -2.2073
21FLSUW_NEW010C1 | 21FLSUW | NEW010C1 | 29.9263 | -82.4111 | River/Stream | 1995-08-15 |  |  | 0.066 | 0.13 | 6.13 | 71.5 | 1.35 | 0.283 | 0.207 |  | 7.9 | 4.8 | 1.48 | -1.2623 | 0.39204 | -2.0402
21FLSUW_NEW010C1 | 21FLSUW | NEW010C1 | 29.9263 | -82.4111 | River/Stream | 1991-04-19 |  |  | 0.068 | 0.09 | 5.78 | 68 | 1.4 | 0.29 | 0.24 |  | 3.1 | 3.9 | 1.49 | -1.2379 | 0.39878 | -2.4079
21FLSUW_NEW010C1 | 21FLSUW | NEW010C1 | 29.9263 | -82.4111 | River/Stream | 1994-05-12 |  |  | 0.029 | 0.43 | 7.4 | 226 | 0.61 | 0.698 | 0.667 |  | 3.2 | 7.2 | 1.04 | -0.35954 | 0.039221 | -0.84397
21FLSUW_NEW010C1 | 21FLSUW | NEW010C1 | 29.9263 | -82.4111 | River/Stream | 1991-07-18 |  | 0.24 | 0.045 | 0.1 | 5.64 | 50.5 | 0.96 | 0.24 |  |  | 4.2 | 4.6 | 1.06 | -1.4271 | 0.058269 | -2.3026
21FLSUW_NEW010C1 | 21FLSUW | NEW010C1 | 29.9263 | -82.4111 | River/Stream | 1995-07-10 |  |  | 0.053 | 0.16 | 6.69 | 78 | 1.17 | 0.234 | 0.186 |  | 4.5 | 5.9 | 1.33 | -1.4524 | 0.28518 | -1.8326
21FLSUW_NEW010C1 | 21FLSUW | NEW010C1 | 29.9263 | -82.4111 | River/Stream | 1994-10-12 |  |  | 0.053 | 0.03 | 5.56 | 49 | 1.19 | 0.162 | 0.128 |  | 4 | 5.6 | 1.22 | -1.8202 | 0.19885 | -3.5066
21FLSUW_NEW010C1 | 21FLSUW | NEW010C1 | 29.9263 | -82.4111 | River/Stream | 1991-06-16 |  | 0.06 | 0.08 | 0.11 | 5.53 | 55.5 | 1.8 | 0.33 | 0.05 |  | 3 | 4.2 | 1.91 | -1.1087 | 0.6471 | -2.2073
21FLSUW_NEW010C1 | 21FLSUW | NEW010C1 | 29.9263 | -82.4111 | River/Stream | 1992-10-19 |  |  | 0.038 |  |  | 44 | 0.95 | 0.213 | 0.167 |  | 3.2 |  |  | -1.5465 | X | X
21FLSUW_NEW010C1 | 21FLSUW | NEW010C1 | 29.9263 | -82.4111 | River/Stream | 1991-01-16 |  | 0.56 | 0.044 | 0.23 | 7.19 | 189 | 1.1 | 0.81 | 0.64 |  | 5.8 | 7.4 | 1.33 | -0.21072 | 0.28518 | -1.4697
21FLSUW_NEW010C1 | 21FLSUW | NEW010C1 | 29.9263 | -82.4111 | River/Stream | 1995-12-04 |  |  | 0.036 | 0.63 | 7.2 | 135.5 | 0.9 | 0.309 | 0.255 |  | 2.8 | 8 | 1.53 | -1.1744 | 0.42527 | -0.46204
21FLSUW_NEW010C1 | 21FLSUW | NEW010C1 | 29.9263 | -82.4111 | River/Stream | 1994-06-09 |  |  | 0.022 | 0.22 | 7.2 | 239.5 | 0.55 | 0.771 | 0.661 |  | 1 | 6.6 | 0.77 | -0.26007 | -0.26136 | -1.5141
21FLSUW_NEW010C1 | 21FLSUW | NEW010C1 | 29.9263 | -82.4111 | River/Stream | 1995-11-06 |  |  | 0.043 | 0.5 | 6.59 | 121 | 1.09 | 0.317 | 0.246 |  | 7.1 | 6.6 | 1.59 | -1.1489 | 0.46373 | -0.69315
21FLSUW_NEW010C1 | 21FLSUW | NEW010C1 | 29.9263 | -82.4111 | River/Stream | 1990-06-14 |  | 0.89 | 0.015 | 0.13 |  | 229 | 0.39 | 1.6 | 1.3 |  | 1.3 |  | 0.52 | 0.47 | -0.65393 | -2.0402
21FLSUW_NEW010C1 | 21FLSUW | NEW010C1 | 29.9263 | -82.4111 | River/Stream | 1995-10-02 |  |  | 0.044 | 0.12 | 6.07 | 59 | 1.16 | 0.179 | 0.158 |  | 7 | 5.5 | 1.28 | -1.7204 | 0.24686 | -2.1203
21FLSUW_NEW010C1 | 21FLSUW | NEW010C1 | 29.9263 | -82.4111 | River/Stream | 1996-09-03 |  |  | 0.044 | 0.57 | 6.64 | 130 | 1.2 | 0.336 | 0.271 |  | 3.7 | 6.4 | 1.77 | -1.0906 | 0.57098 | -0.56212
21FLSUW_NEW010C1 | 21FLSUW | NEW010C1 | 29.9263 | -82.4111 | River/Stream | 1992-11-10 |  |  | 0.038 | 0.42 |  | 90 | 1.05 | 0.36 | 0.284 |  | 4.2 |  | 1.47 | -1.0217 | 0.38526 | -0.8675
21FLSUW_NEW010C1 | 21FLSUW | NEW010C1 | 29.9263 | -82.4111 | River/Stream | 1995-09-12 |  |  | 0.053 | 0.2 | 6.32 | 75 | 1.48 | 0.242 | 0.19 |  | 7.8 | 5.5 | 1.68 | -1.4188 | 0.51879 | -1.6094
21FLSUW_NEW010C1 | 21FLSUW | NEW010C1 | 29.9263 | -82.4111 | River/Stream | 1997-06-02 |  |  | 0.03 | 0.04 | 5.9 | 50.5 | 0.84 | 0.069 | 0.099 |  | 1.7 | 5.3 | 0.88 | -2.6736 | -0.12783 | -3.2189
21FLSUW_NEW010C1 | 21FLSUW | NEW010C1 | 29.9263 | -82.4111 | River/Stream | 1995-06-12 |  |  | 0.035 | 0.19 | 6.5 | 110.5 | 1 | 0.326 | 0.25 |  | 3.7 | 5.6 | 1.19 | -1.1209 | 0.17395 | -1.6607
21FLSUW_NEW010C1 | 21FLSUW | NEW010C1 | 29.9263 | -82.4111 | River/Stream | 1990-11-15 |  | 0.7 | 0.015 | 0.13 | 7.21 | 277 | 0.45 | 1.7 |  |  | 1.6 | 9.3 | 0.58 | 0.53063 | -0.54473 | -2.0402
21FLSUW_NEW010C1 | 21FLSUW | NEW010C1 | 29.9263 | -82.4111 | River/Stream | 1992-05-14 |  |  | 0.03 | 0.28 | 6.64 | 106.5 | 0.93 | 0.403 | 0.316 |  | 4.1 | 7 | 1.21 | -0.90882 | 0.19062 | -1.273
21FLSUW_NEW010C1 | 21FLSUW | NEW010C1 | 29.9263 | -82.4111 | River/Stream | 1991-08-19 |  | 0.12 | 0.041 | 0.24 | 6.13 | 75.5 | 1.3 | 0.28 | 0.25 |  | 4.5 | 4.5 | 1.54 | -1.273 | 0.43178 | -1.4271
21FLSUW_NEW010C1 | 21FLSUW | NEW010C1 | 29.9263 | -82.4111 | River/Stream | 1993-07-14 |  |  | 0.037 | 0.27 | 6.15 | 96 | 1.22 | 0.46 | 0.382 |  | 2.2 | 6.1 | 1.49 | -0.77653 | 0.39878 | -1.3093
21FLSUW_NEW010C1 | 21FLSUW | NEW010C1 | 29.9263 | -82.4111 | River/Stream | 1994-01-10 |  |  | 0.035 |  | 6.13 | 77.5 | 1.18 | 0.148 | 0.124 |  | 1.8 | 9.4 |  | -1.9105 | X | X
21FLSUW_NEW010C1 | 21FLSUW | NEW010C1 | 29.9263 | -82.4111 | River/Stream | 1991-02-18 |  | 0.39 | 0.044 | 0.22 | 6.7 | 129 | 1.5 | 0.33 | 0.29 |  | 2.3 | 8.3 | 1.72 | -1.1087 | 0.54232 | -1.5141
21FLSUW_NEW010C1 | 21FLSUW | NEW010C1 | 29.9263 | -82.4111 | River/Stream | 1994-07-12 |  |  | 0.046 | 0.09 | 5.95 | 71 | 1.59 | 0.258 | 0.228 |  | 2.3 | 4.6 | 1.68 | -1.3548 | 0.51879 | -2.4079
21FLSUW_NEW010C1 | 21FLSUW | NEW010C1 | 29.9263 | -82.4111 | River/Stream | 1994-03-15 |  |  | 0.036 | 0.14 | 6.42 | 81.5 | 1.26 | 0.236 | 0.169 |  | 1.6 | 7.1 | 1.4 | -1.4439 | 0.33647 | -1.9661
21FLSUW_NEW010C1 | 21FLSUW | NEW010C1 | 29.9263 | -82.4111 | River/Stream | 1996-03-04 |  |  | 0.029 | 0.27 | 6.35 | 107 | 1.05 | 0.297 | 0.221 |  | 5.3 | 8.2 | 1.32 | -1.214 | 0.27763 | -1.3093
21FLSUW_NEW010C1 | 21FLSUW | NEW010C1 | 29.9263 | -82.4111 | River/Stream | 1995-02-13 |  |  | 0.022 | 0.37 | 6.76 | 96 | 0.81 | 0.214 | 0.179 |  | 2.8 | 8.9 | 1.18 | -1.5418 | 0.16551 | -0.99425
21FLSUW_NEW010C1 | 21FLSUW | NEW010C1 | 29.9263 | -82.4111 | River/Stream | 1994-02-15 |  |  | 0.031 |  | 5.96 | 65.5 | 1.19 | 0.19 | 0.145 |  | 1.8 | 6.6 |  | -1.6607 | X | X
21FLSUW_NEW010C1 | 21FLSUW | NEW010C1 | 29.9263 | -82.4111 | River/Stream | 1990-10-19 |  | 0.66 | 0.015 | 0.08 | 7.76 | 242 | 0.59 | 2.3 | 0.094 |  | 0.75 | 7.1 | 0.67 | 0.83291 | -0.40048 | -2.5257
21FLSUW_NEW010C1 | 21FLSUW | NEW010C1 | 29.9263 | -82.4111 | River/Stream | 1997-05-05 |  |  | 0.03 | 0.03 | 5.28 | 55.5 | 1.2 | 0.189 | 0.137 |  | 0.85 | 5.5 | 1.23 | -1.666 | 0.20701 | -3.5066
21FLSUW_NEW010C1 | 21FLSUW | NEW010C1 | 29.9263 | -82.4111 | River/Stream | 1997-07-01 |  |  | 0.03 | 0.12 | 6 | 71 | 1.21 | 0.201 |  |  | 2.5 | 5.3 | 1.33 | -1.6045 | 0.28518 | -2.1203
21FLSUW_NEW010C1 | 21FLSUW | NEW010C1 | 29.9263 | -82.4111 | River/Stream | 1992-09-14 |  |  | 0.021 |  | 5.92 | 40 | 0.89 | 0.218 | 0.192 |  | 2.8 | 5.6 |  | -1.5233 | X | X
21FLSUW_NEW010C1 | 21FLSUW | NEW010C1 | 29.9263 | -82.4111 | River/Stream | 1996-11-04 |  |  | 0.026 | 0.255 | 6.17 | 86 | 1.105 | 0.2815 | 0.231 |  | 2.75 | 7.2 | 1.36 | -1.2676 | 0.30748 | -1.3665
21FLSUW_NEW010C1 | 21FLSUW | NEW010C1 | 29.9263 | -82.4111 | River/Stream | 1998-05-05 |  |  | 0.015 | 0.815 | 7.26 | 140.5 | 0.665 | 0.2825 | 0.24 |  | 2.25 | 6.2 | 1.48 | -1.2641 | 0.39204 | -0.20457
21FLSUW_NEW010C1 | 21FLSUW | NEW010C1 | 29.9263 | -82.4111 | River/Stream | 1996-08-06 |  |  | 0.024 | 0.24 | 6.6 | 120.5 | 1.08 | 0.325 | 0.198 |  | 6.1 | 6 | 1.32 | -1.1239 | 0.27763 | -1.4271
21FLSUW_NEW010C1 | 21FLSUW | NEW010C1 | 29.9263 | -82.4111 | River/Stream | 1992-04-16 |  |  | 0.024 | 0.45 | 6.6 | 128.5 | 1.08 | 0.518 | 0.434 |  | 3 | 7.3 | 1.53 | -0.65778 | 0.42527 | -0.79851
21FLSUW_NEW010C1 | 21FLSUW | NEW010C1 | 29.9263 | -82.4111 | River/Stream | 1994-09-12 |  |  | 0.031 | 0.28 | 6.43 | 96.5 | 1.46 | 0.287 | 0.199 |  | 3.7 | 5.4 | 1.74 | -1.2483 | 0.55389 | -1.273
21FLSUW_NEW010C1 | 21FLSUW | NEW010C1 | 29.9263 | -82.4111 | River/Stream | 1991-10-21 |  |  | 0.028 | 0.12 | 5.79 | 67.5 | 1.36 | 0.23 | 0.16 |  | 2.08 | 6.9 | 1.48 | -1.4697 | 0.39204 | -2.1203
21FLSUW_NEW010C1 | 21FLSUW | NEW010C1 | 29.9263 | -82.4111 | River/Stream | 1993-12-14 |  |  | 0.021 | 0.26 | 6.88 | 112.5 | 1.03 | 0.407 | 0.333 |  | 1 | 8.4 | 1.29 | -0.89894 | 0.25464 | -1.3471
21FLSUW_NEW010C1 | 21FLSUW | NEW010C1 | 29.9263 | -82.4111 | River/Stream | 1997-09-02 |  |  | 0.02 | 0.54 | 6.92 | 92.5 | 1.09 | 0.234 | 0.172 |  | 2.6 | 5.6 | 1.63 | -1.4524 | 0.48858 | -0.61619
21FLSUW_NEW010C1 | 21FLSUW | NEW010C1 | 29.9263 | -82.4111 | River/Stream | 1990-07-18 |  | 0.63 | 0.015 | 0.23 | 7.25 | 173.5 | 0.83 | 0.74 | 0.71 |  | 2.7 | 6 | 1.06 | -0.30111 | 0.058269 | -1.4697
21FLSUW_NEW010C1 | 21FLSUW | NEW010C1 | 29.9263 | -82.4111 | River/Stream | 1998-03-10 |  |  | 0.01 | 0.04 | 5.28 | 42 | 0.6 | 0.155 | 0.119 |  | 4.7 | 6.1 | 0.64 | -1.8643 | -0.44629 | -3.2189
21FLSUW_NEW010C1 | 21FLSUW | NEW010C1 | 29.9263 | -82.4111 | River/Stream | 1998-02-03 |  |  | 0.01 | 0.02 | 5.84 | 56 | 0.62 | 0.128 | 0.079 |  | 1.5 | 6.7 | 0.64 | -2.0557 | -0.44629 | -3.912
21FLSUW_NEW010C1 | 21FLSUW | NEW010C1 | 29.9263 | -82.4111 | River/Stream | 1993-11-16 |  |  | 0.021 |  | 5.96 | 88.5 | 1.35 | 0.217 | 0.16 |  | 1 | 6.1 |  | -1.5279 | X | X
21FLSUW_NEW010C1 | 21FLSUW | NEW010C1 | 29.9263 | -82.4111 | River/Stream | 1996-12-02 |  |  | 0.013 | 0.36 | 6.41 | 129 | 0.91 | 0.326 | 0.271 |  | 3 | 6.6 | 1.27 | -1.1209 | 0.23902 | -1.0217
21FLSUW_NEW010C1 | 21FLSUW | NEW010C1 | 29.9263 | -82.4111 | River/Stream | 1993-10-12 |  |  | 0.005 | 0.37 | 6.67 | 281.5 | 0.35 | 1.45 | 1.33 |  | 1.3 | 6.7 | 0.72 | 0.37156 | -0.3285 | -0.99425
21FLSUW_NEW010C1 | 21FLSUW | NEW010C1 | 29.9263 | -82.4111 | River/Stream | 1994-12-15 |  |  | 0.013 | 0.35 | 7.01 | 203 | 0.98 | 0.248 | 0.225 |  | 4.4 | 7.6 | 1.33 | -1.3943 | 0.28518 | -1.0498
21FLSUW_NEW010C1 | 21FLSUW | NEW010C1 | 29.9263 | -82.4111 | River/Stream | 1993-09-07 |  |  | 0.005 | 0.33 | 7 | 235.5 | 0.38 | 1.04 | 0.967 |  | 1.6 | 6 | 0.71 | 0.039221 | -0.34249 | -1.1087
21FLSUW_NEW010C1 | 21FLSUW | NEW010C1 | 29.9263 | -82.4111 | River/Stream | 1998-01-06 |  |  | 0.01 | 0.06 | 6 | 65.5 | 0.765 | 0.092 | 0.069 |  | 1.3 | 6.5 | 0.825 | -2.386 | -0.19237 | -2.8134
21FLSUW_NEW010C1 | 21FLSUW | NEW010C1 | 29.9263 | -82.4111 | River/Stream | 1998-08-20 |  |  | 0.01 | 0.15 | 6.21 | 69.5 | 0.83 | 0.179 | 0.178 |  | 1.8 | 4.7 | 0.98 | -1.7204 | -0.020203 | -1.8971
21FLSUW_NEW010C1 | 21FLSUW | NEW010C1 | 29.9263 | -82.4111 | River/Stream | 1991-03-13 |  | 0.35 | 0.015 |  | 6.17 | 68 | 1.3 | 0.21 | 0.18 |  | 5.2 | 6.2 |  | -1.5606 | X | X
21FLSUW_NEW010C1 | 21FLSUW | NEW010C1 | 29.9263 | -82.4111 | River/Stream | 1997-01-20 |  |  | 0.01 | 0.24 | 6.12 | 79.5 | 0.96 | 0.142 | 0.132 |  | 2.4 | 10.9 | 1.2 | -1.9519 | 0.18232 | -1.4271
21FLSUW_NEW010C1 | 21FLSUW | NEW010C1 | 29.9263 | -82.4111 | River/Stream | 1996-01-08 |  |  | 0.01 | 0.04 | 5.86 | 76 | 1.05 | 0.161 | 0.121 |  | 4.2 | 9.1 | 1.09 | -1.8264 | 0.086178 | -3.2189
21FLSUW_NEW010C1 | 21FLSUW | NEW010C1 | 29.9263 | -82.4111 | River/Stream | 1997-08-05 |  |  | 0.01 | 0.065 | 6.81 | 58 | 1.125 | 0.259 | 0.145 |  | 1.2 | 5 | 1.19 | -1.3509 | 0.17395 | -2.7334
21FLSUW_NEW010C1 | 21FLSUW | NEW010C1 | 29.9263 | -82.4111 | River/Stream | 1992-01-20 |  |  | 0.005 | 0.64 | 7.37 | 182.5 | 0.74 | 1.24 | 0.749 |  | 4 | 9.8 | 1.38 | 0.21511 | 0.32208 | -0.44629
21FLSUW_NEW010C1 | 21FLSUW | NEW010C1 | 29.9263 | -82.4111 | River/Stream | 1991-12-16 |  |  | 0.005 | 0.73 | 7.16 | 199 | 0.77 | 0.737 | 0.667 |  | 3.2 | 8.8 | 1.5 | -0.30517 | 0.40547 | -0.31471
21FLSUW_NEW010C1 | 21FLSUW | NEW010C1 | 29.9263 | -82.4111 | River/Stream | 1993-03-09 |  |  | 0.005 | 0.05 | 6.31 | 61.5 | 0.85 | 0.188 | 0.156 |  | 2.6 | 7.2 | 0.9 | -1.6713 | -0.10536 | -2.9957
21FLSUW_NEW010C1 | 21FLSUW | NEW010C1 | 29.9263 | -82.4111 | River/Stream | 1991-11-18 |  |  | 0.005 | 0.87 | 6.83 | 154 | 0.98 | 0.592 | 0.428 |  | 2.8 | 7.9 | 1.85 | -0.52425 | 0.61519 | -0.13926
21FLSUW_NEW010C1 | 21FLSUW | NEW010C1 | 29.9263 | -82.4111 | River/Stream | 1992-02-17 |  |  | 0.005 | 0.08 | 6.34 | 108 | 0.98 | 0.337 | 0.311 |  | 3.3 | 7 | 1.06 | -1.0877 | 0.058269 | -2.5257
21FLSUW_NEW010C1 | 21FLSUW | NEW010C1 | 29.9263 | -82.4111 | River/Stream | 1994-11-14 |  |  | 0.005 | 0.15 | 6.61 | 97 | 1.04 | 0.29 | 0.227 |  | 2.9 | 5.6 | 1.19 | -1.2379 | 0.17395 | -1.8971
21FLSUW_NEW010C1 | 21FLSUW | NEW010C1 | 29.9263 | -82.4111 | River/Stream | 1992-08-13 |  |  | 0.005 |  | 7.09 | 49.5 | 1.13 | 0.22 | 0.155 |  | 2.3 | 5.3 |  | -1.5141 | X | X
21FLSUW_NEW010C1 | 21FLSUW | NEW010C1 | 29.9263 | -82.4111 | River/Stream | 1992-06-11 |  |  | 0.005 | 0.16 | 5.52 | 76 | 1.16 | 0.359 | 0.28 |  | 3.4 | 5.3 | 1.32 | -1.0244 | 0.27763 | -1.8326
21FLSUW_NEW010C1 | 21FLSUW | NEW010C1 | 29.9263 | -82.4111 | River/Stream | 1990-02-16 |  | 2.9 | 0.015 |  | 7.16 | 130 | 3.7 |  |  |  | 3.6 | 7.3 |  | X | X | X
21FLSUW_NEW010C1 | 21FLSUW | NEW010C1 | 29.9263 | -82.4111 | River/Stream | 1992-03-12 |  |  | 0.005 | 0.12 | 5.92 | 83 | 1.25 | 0.36 | 0.273 |  | 0.8 | 7 | 1.37 | -1.0217 | 0.31481 | -2.1203
21FLSUW_NEW010C1 | 21FLSUW | NEW010C1 | 29.9263 | -82.4111 | River/Stream | 1992-07-07 |  |  | 0.005 |  | 5.13 | 49.5 | 1.3 | 0.259 | 0.249 |  | 1.8 | 4.6 |  | -1.3509 | X | X
21FLSUW_NEW010C1 | 21FLSUW | NEW010C1 | 29.9263 | -82.4111 | River/Stream | 1994-08-15 |  |  | 0.005 |  | 5.82 | 108.5 | 1.54 | 0.265 | 0.192 |  | 2.8 | 5.8 |  | -1.328 | X | X
21FLSUW_NEW010C1 | 21FLSUW | NEW010C1 | 29.9263 | -82.4111 | River/Stream | 1995-04-12 |  |  |  |  | 5.88 | 58 | [5 empty] | 5.3 |  | X | X | X
21FLSUW_NEW010C1 | 21FLSUW | NEW010C1 | 29.9263 | -82.4111 | River/Stream | 1995-05-15 |  |  |  |  | 7.06 | 178 | [5 empty] | 6.3 |  | X | X | X
21FLSUW_NEW010C1 | 21FLSUW | NEW010C1 | 29.9263 | -82.4111 | River/Stream | 1995-01-04 |  |  |  |  | 7.52 | 101 | [5 empty] | 8.2 |  | X | X | X
21FLSUW_NEW010C1 | 21FLSUW | NEW010C1 | 29.9263 | -82.4111 | River/Stream | 1997-02-10 |  |  |  | 0.4 | 5.8 | 113.5 | 0.96 | 0.265 | 0.182 |  | 2.3 | 7.7 | 1.36 | -1.328 | 0.30748 | -0.91629
21FLSUW_NEW010C1 | 21FLSUW | NEW010C1 | 29.9263 | -82.4111 | River/Stream | 1997-03-10 |  |  |  | 0.57 | 6.75 | 146.5 | 0.92 | 0.353 | 0.292 |  | 2.6 | 7.1 | 1.49 | -1.0413 | 0.39878 | -0.56212
21FLSUW_NEW010C1 | 21FLSUW | NEW010C1 | 29.9263 | -82.4111 | River/Stream | 1989-12-13 |  |  |  |  | 7.25 | 153 | [5 empty] | 7.5 |  | X | X | X
21FLSUW_NEW010C1 | 21FLSUW | NEW010C1 | 29.9263 | -82.4111 | River/Stream | 1989-10-12 |  |  |  |  | 6.04 | 70 | [5 empty] | 5.7 |  | X | X | X
21FLSUW_NEW010C1 | 21FLSUW | NEW010C1 | 29.9263 | -82.4111 | River/Stream | 1989-08-17 |  |  |  |  | 6.67 | 107 | [5 empty] | 5.8 |  | X | X | X
21FLSUW_NEW010C1 | 21FLSUW | NEW010C1 | 29.9263 | -82.4111 | River/Stream | 1989-06-15 |  |  |  |  | 7.62 | 348 | [5 empty] | 7.1 |  | X | X | X
21FLSUW_NEW010C1 | 21FLSUW | NEW010C1 | 29.9263 | -82.4111 | River/Stream | 1989-04-13 |  |  |  |  | 7.7 | 217 | [5 empty] | 9 |  | X | X | X
21FLSUW_NEW010C1 | 21FLSUW | NEW010C1 | 29.9263 | -82.4111 | River/Stream | 1989-02-16 |  |  |  |  | 7.79 | 225 | [5 empty] | 9.8 |  | X | X | X
21FLSFWM_NNRCPLA1 | 21FLSFWM | NNRCPLA1 | 26.1082 | -80.2818 | Canal | 2007-06-05 |  |  |  |  | 8 |  |  | 0.017 |  |  |  | 7.45 |  | -4.0745 | X | X
21FLSFWM_NNRCPLA1 | 21FLSFWM | NNRCPLA1 | 26.1082 | -80.2818 | Canal | 2007-09-27 |  |  |  |  | 7.6 |  |  | 0.019 |  |  |  | 2.82 |  | -3.9633 | X | X
21FLSFWM_NNRCPLA1 | 21FLSFWM | NNRCPLA1 | 26.1082 | -80.2818 | Canal | 2006-09-06 |  |  |  |  | 7.04 |  |  | 0.015 |  |  |  | 3.11 |  | -4.1997 | X | X
21FLSFWM_NNRCSUN1 | 21FLSFWM | NNRCSUN1 | 26.1234 | -80.3379 | Canal | 2007-06-05 |  |  |  |  | 8.1 |  |  | 0.043 |  |  |  | 7.71 |  | -3.1466 | X | X
21FLSFWM_NNRCSUN1 | 21FLSFWM | NNRCSUN1 | 26.1234 | -80.3379 | Canal | 2007-09-27 |  |  |  |  | 7.5 |  |  | 0.018 |  |  |  | 3.3 |  | -4.0174 | X | X
21FLSFWM_NNRCSUN1 | 21FLSFWM | NNRCSUN1 | 26.1234 | -80.3379 | Canal | 2006-09-06 |  |  |  |  | 7.13 |  |  | 0.018 |  |  |  | 2.34 |  | -4.0174 | X | X
21FLSFWM_NNRLMCC1 | 21FLSFWM | NNRLMCC1 | 26.1175 | -80.3212 | Canal | 2006-09-06 |  |  |  |  | 7.33 |  |  | 0.032 |  |  |  | 2.88 |  | -3.442 | X | X
21FLSFWM_NNRLMCC1 | 21FLSFWM | NNRLMCC1 | 26.1175 | -80.3212 | Canal | 2007-06-05 |  |  |  |  | 7.8 |  |  | 0.024 |  |  |  | 5.89 |  | -3.7297 | X | X
21FLSFWM_NNRLMCC1 | 21FLSFWM | NNRLMCC1 | 26.1175 | -80.3212 | Canal | 2007-09-27 |  |  |  |  | 7.3 |  |  | 0.034 |  |  |  | 1.68 |  | -3.3814 | X | X
21FLSFWM_NNROUTF2 | 21FLSFWM | NNROUTF2 | 26.1276 | -80.2982 | Canal | 2007-06-05 |  |  |  |  | 7.9 |  |  | 0.019 |  |  |  | 5.54 |  | -3.9633 | X | X
21FLSFWM_NNROUTF2 | 21FLSFWM | NNROUTF2 | 26.1276 | -80.2982 | Canal | 2007-09-27 |  |  |  |  | 7.4 |  |  | 0.026 |  |  |  | 1.92 |  | -3.6497 | X | X
21FLSFWM_NNROUTF2 | 21FLSFWM | NNROUTF2 | 26.1276 | -80.2982 | Canal | 2006-09-06 |  |  |  |  | 7.42 |  |  | 0.025 |  |  |  | 2.14 |  | -3.6889 | X | X
21FLSFWM_NNROUTF4 | 21FLSFWM | NNROUTF4 | 26.1188 | -80.3274 | Canal | 2007-06-05 |  |  |  |  | 8.3 |  |  | 0.017 |  |  |  | 8.7 |  | -4.0745 | X | X
21FLSFWM_NNROUTF4 | 21FLSFWM | NNROUTF4 | 26.1188 | -80.3274 | Canal | 2007-09-27 |  |  |  |  | 7.8 |  |  | 0.015 |  |  |  | 4.05 |  | -4.1997 | X | X
21FLSFWM_NNROUTF4 | 21FLSFWM | NNROUTF4 | 26.1188 | -80.3274 | Canal | 2006-09-06 |  |  |  |  | 7.29 |  |  | 0.025 |  |  |  | 2.61 |  | -3.6889 | X | X
21FLSFWM_NNRPACRA | 21FLSFWM | NNRPACRA | 26.1208 | -80.2978 | Canal | 2006-09-06 |  |  |  |  | 7.01 |  |  | 0.027 |  |  |  | 3.4 |  | -3.6119 | X | X
21FLSFWM_NNRPACRA | 21FLSFWM | NNRPACRA | 26.1208 | -80.2978 | Canal | 2007-06-05 |  |  |  |  | 8.2 |  |  | 0.015 |  |  |  | 8.32 |  | -4.1997 | X | X
21FLSFWM_NNRPACRA | 21FLSFWM | NNRPACRA | 26.1208 | -80.2978 | Canal | 2007-09-27 |  |  |  |  | 7.3 |  |  | 0.038 |  |  |  | 3.85 |  | -3.2702 | X | X
21FLSFWM_NR15.4TW | 21FLSFWM | NR15.4TW | 26.5188 | -80.6799 | Canal | 2007-08-21 | [7 empty] | 0.109 | [5 empty] | -2.2164 | X | X
21FLSFWM_NR19.7TE | 21FLSFWM | NR19.7TE | 26.5735 | -80.7099 | Canal | 2007-08-21 | [7 empty] | 0.225 | [5 empty] | -1.4917 | X | X
21FLSFWM_NR25.2TW | 21FLSFWM | NR25.2TW | 26.6539 | -80.7129 | Canal | 2006-09-19 | [7 empty] | 0.172 | [5 empty] | -1.7603 | X | X
21FLSFWM_NR25.2TW | 21FLSFWM | NR25.2TW | 26.6539 | -80.7129 | Canal | 2007-08-21 | [7 empty] | 0.213 | [5 empty] | -1.5465 | X | X
21FLSFWM_NR25.8TW | 21FLSFWM | NR25.8TW | 26.6916 | -80.7136 | Canal | 2007-08-21 | [7 empty] | 0.081 | [5 empty] | -2.5133 | X | X
21FLSFWM_NR26.7TW | 21FLSFWM | NR26.7TW | 26.6747 | -80.7132 | Canal | 2006-09-19 | [7 empty] | 0.149 | [5 empty] | -1.9038 | X | X
21FLSFWM_NR26.7TW | 21FLSFWM | NR26.7TW | 26.6747 | -80.7132 | Canal | 2007-08-21 | [7 empty] | 0.159 | [5 empty] | -1.8389 | X | X
21FLSFWM_NR28.2TW | 21FLSFWM | NR28.2TW | 26.6918 | -80.7136 | Canal | 2006-10-12 | [7 empty] | 0.097 | [5 empty] | -2.333 | X | X
21FLSJWM_NRI | 21FLSJWM | NRI | 30.5814 | -81.6857 | River/Stream | 2001-02-01 |  |  | 0.087 | 0.0955 | 6.51 | 275 | 0.805 | 0.1105 | 0.0755 | 150 | 6.8 | 8.43 | 0.9005 | -2.2027 | -0.10481 | -2.3486
21FLSJWM_NRI | 21FLSJWM | NRI | 30.5814 | -81.6857 | River/Stream | 2005-08-04 | 0.5 | 0.5 | 0.09093 | 0.11247 | 6.225 |  | 1.2687 | 0.20625 | 0.14115 | 1000 |  | 3.485 | 1.3812 | -1.5787 | 0.32292 | -2.1851
21FLSJWM_NRI | 21FLSJWM | NRI | 30.5814 | -81.6857 | River/Stream | 2000-02-03 | 2.3443 | 3.2331 | 0.064 | 0.053 | 6.77 | 1810 | 1.028 | 0.117 | 0.068 | 150 | 5.77 | 8.27 | 1.081 | -2.1456 | 0.077887 | -2.9375
21FLSJWM_NRI | 21FLSJWM | NRI | 30.5814 | -81.6857 | River/Stream | 2004-06-17 | 4.6965 | 4.6191 | 0.05976 | 0.04635 | 6.22 | 2555 | 0.96498 | 0.12797 | 0.06202 | 150 | 5.2 | 2.97 | 1.0113 | -2.056 | 0.011266 | -3.0715
21FLSJWM_NRI | 21FLSJWM | NRI | 30.5814 | -81.6857 | River/Stream | 2001-10-09 | 0.25 | 0.25 | 0.078 | 0.0335 | 6.28 | 525 | 1.28 | 0.179 | 0.099 | 800 | 3.66 | 4.15 | 1.3135 | -1.7204 | 0.2727 | -3.3962
21FLSJWM_NRI | 21FLSJWM | NRI | 30.5814 | -81.6857 | River/Stream | 1999-12-16 | 0.91848 | 1.3597 | 0.058 | 0.064 | 6.58 | 2860 | 1.01 | 0.103 | 0.058 | 300 | 5.41 | 6.33 | 1.074 | -2.273 | 0.07139 | -2.7489
21FLSJWM_NRI | 21FLSJWM | NRI | 30.5814 | -81.6857 | River/Stream | 2003-04-07 | 0.67551 | 2.0947 | 0.087 |  | 6.54 | 197 | 1.518 | 0.246 |  | 500 | 13.7 | 5.3 |  | -1.4024 | X | X
21FLSJWM_NRI | 21FLSJWM | NRI | 30.5814 | -81.6857 | River/Stream | 2007-02-07 | 8.277 | 10.7937 | 0.0491 | 0.0512 | 6.785 |  | 0.95832 | 0.10529 | 0.0482 | 80 |  | 8.415 | 1.0095 | -2.251 | 0.009475 | -2.972
21FLSJWM_NRI | 21FLSJWM | NRI | 30.5814 | -81.6857 | River/Stream | 1999-04-29 | 1.9491 | 2.845 | 0.053 | 0.069 | 6.61 | 4580 | 1.09 | 0.083 | 0.042 | 150 | 6.79 | 4.96 | 1.159 | -2.4889 | 0.14756 | -2.6736
21FLSJWM_NRI | 21FLSJWM | NRI | 30.5814 | -81.6857 | River/Stream | 2001-04-04 | 0.83838 | 2.8291 | 0.075 | 0.041 | 6.43 | 836 | 1.593 | 0.142 | 0.089 | 400 | 12.6 | 5.63 | 1.634 | -1.9519 | 0.49103 | -3.1942
21FLSJWM_NRI | 21FLSJWM | NRI | 30.5814 | -81.6857 | River/Stream | 2004-04-06 | 2.1175 | 3.2231 | 0.04784 | 0.06702 | 7.255 | 1483 | 1.0831 | 0.1182 | 0.0766 | 300 | 11.5 | 7.695 | 1.1501 | -2.1354 | 0.13982 | -2.7028
21FLSJWM_NRI | 21FLSJWM | NRI | 30.5814 | -81.6857 | River/Stream | 2004-02-12 | 2.7341 | 3.817 | 0.04015 | 0.04926 | 6.9 | 1823 | 0.97695 | 0.09842 | 0.05497 | 150 | 5.9 | 8.55 | 1.0262 | -2.3185 | 0.025872 | -3.0106
21FLSJWM_NRI | 21FLSJWM | NRI | 30.5814 | -81.6857 | River/Stream | 2005-10-20 | 0.5 | 0.5 | 0.0529 | 0.01774 | 5.64 |  | 1.3663 | 0.22768 | 0.12347 | 600 |  | 1.65 | 1.384 | -1.4798 | 0.32499 | -4.0319
21FLSJWM_NRI | 21FLSJWM | NRI | 30.5814 | -81.6857 | River/Stream | 2000-04-06 | 6.7524 | 8.2125 | 0.044 | 0.054 | 6.41 | 2070 | 1.163 | 0.103 | 0.051 | 150 | 5.7 | 5.59 | 1.217 | -2.273 | 0.19639 | -2.9188
21FLSJWM_NRI | 21FLSJWM | NRI | 30.5814 | -81.6857 | River/Stream | 2000-12-06 | 0.93851 | 1.2259 | 0.0465 | 0.063 | 6.61 | 4890 | 1.2945 | 0.1085 | 0.07 | 400 | 3.6 | 7.36 | 1.3575 | -2.221 | 0.30564 | -2.7646
21FLSJWM_NRI | 21FLSJWM | NRI | 30.5814 | -81.6857 | River/Stream | 2002-12-30 | 1.0413 | 0.95455 | 0.039 | 0.017 | 6.55 | 151 | 1.126 | 0.121 | 0.074 | 300 | 11.6 | 8.23 | 1.143 | -2.112 | 0.13366 | -4.0745
21FLSJWM_NRI | 21FLSJWM | NRI | 30.5814 | -81.6857 | River/Stream | 2006-12-06 | 14.596 | 19.5829 | 0.025 | 0.0229 | 6.6167 |  | 0.76408 | 0.05646 | 0.006 | 40 |  | 8.2067 | 0.78698 | -2.8742 | -0.23955 | -3.7766
21FLSJWM_NRI | 21FLSJWM | NRI | 30.5814 | -81.6857 | River/Stream | 2006-10-05 | 10.591 | 13.4876 | 0.025 | 0.086 | 6.74 |  | 0.80574 | 0.08325 | 0.0145 | 60 |  | 5.565 | 0.89174 | -2.4859 | -0.11458 | -2.4534
21FLSJWM_NRI | 21FLSJWM | NRI | 30.5814 | -81.6857 | River/Stream | 2000-06-20 | 14.7084 | 18.5607 | 0.0335 | 0.058 | 6.42 | 8660 | 1.1045 | 0.1005 | 0.045 | 100 | 13.95 | 4.84 | 1.1625 | -2.2976 | 0.15057 | -2.8473
21FLSJWM_NRI | 21FLSJWM | NRI | 30.5814 | -81.6857 | River/Stream | 2002-10-08 | 0.25 | 0.25 | 0.048 | 0.025 | 6.17 | 212 | 1.6315 | 0.29 | 0.152 | 800 | 2.05 | 1.61 | 1.6565 | -1.2379 | 0.50471 | -3.6889
21FLSJWM_NRI | 21FLSJWM | NRI | 30.5814 | -81.6857 | River/Stream | 2003-02-19 | 0.63012 | 1.0106 | 0.034 | 0.025 | 7.82 | 190 | 1.16 | 0.211 | 0.102 | 300 | 11.8 | 5.99 | 1.185 | -1.5559 | 0.16974 | -3.6889
21FLSJWM_NRI | 21FLSJWM | NRI | 30.5814 | -81.6857 | River/Stream | 2002-02-18 | 1.7382 | 2.5204 | 0.032 | 0.086 | 6.98 | 1178 | 1.125 | 0.136 | 0.069 | 300 | 8.6 | 7.6 | 1.211 | -1.9951 | 0.19145 | -2.4534
21FLSJWM_NRI | 21FLSJWM | NRI | 30.5814 | -81.6857 | River/Stream | 2002-08-15 | 0.81168 | 1.423 | 0.048 | 0.028 | 6.41 | 815 | 1.702 | 0.303 |  | 600 | 2.7 | 1.71 | 1.73 | -1.194 | 0.54812 | -3.5756
21FLSJWM_NRI | 21FLSJWM | NRI | 30.5814 | -81.6857 | River/Stream | 2004-12-08 | 1.4284 | 1.093 | 0.03002 | 0.02913 | 6.52 | 256 | 1.0832 | 0.11172 | 0.05084 | 400 | 5 | 7.125 | 1.1123 | -2.1918 | 0.10644 | -3.536
21FLSJWM_NRI | 21FLSJWM | NRI | 30.5814 | -81.6857 | River/Stream | 2003-06-19 | 0.58473 | 1.1376 | 0.031 | 0.049 | 6.65 | 266 | 1.126 | 0.154 | 0.054 | 300 | 5 | 3.55 | 1.175 | -1.8708 | 0.16127 | -3.0159
21FLSJWM_NRI | 21FLSJWM | NRI | 30.5814 | -81.6857 | River/Stream | 2001-06-21 | 10.9951 | 15.7045 | 0.043 | 0.113 | 6.43 | 5540 | 1.57 | 0.147 | 0.081 | 150 | 17.7 | 4.4 | 1.683 | -1.9173 | 0.52058 | -2.1804
21FLSJWM_NRI | 21FLSJWM | NRI | 30.5814 | -81.6857 | River/Stream | 2006-02-15 | 0.5 | 0.5 | 0.0236 | 0.0469 | 6.515 |  | 0.87026 | 0.08579 | 0.0537 | 200 |  | 9.33 | 0.91716 | -2.4559 | -0.086473 | -3.0597
21FLSJWM_NRI | 21FLSJWM | NRI | 30.5814 | -81.6857 | River/Stream | 2006-08-09 | 16.732 | 20.5152 | 0.0203 | 0.0113 | 6.61 |  | 0.77173 | 0.06833 | 0.006 | 40 |  | 6.32 | 0.78303 | -2.6834 | -0.24458 | -4.483
21FLSJWM_NRI | 21FLSJWM | NRI | 30.5814 | -81.6857 | River/Stream | 2003-12-15 | 0.5 | 0.5 | 0.02837 | 0.04267 | 6.85 | 3870 | 1.1672 | 0.0857 | 0.03458 | 200 | 3.3 | 8.15 | 1.2098 | -2.4569 | 0.19049 | -3.1543
21FLSJWM_NRI | 21FLSJWM | NRI | 30.5814 | -81.6857 | River/Stream | 2000-10-03 | 0.25 | 0.85745 | 0.042 | 0.0155 | 6.03 | 1313 | 1.7455 | 0.2265 | 0.1715 | 600 | 3.45 | 1.08 | 1.761 | -1.485 | 0.56588 | -4.1669
21FLSJWM_NRI | 21FLSJWM | NRI | 30.5814 | -81.6857 | River/Stream | 2003-08-14 | 0.25 | 0.25 | 0.038 | 0.046 | 6.17 | 129 | 1.58 | 0.219 | 0.143 | 500 | 6.1 | 3.33 | 1.626 | -1.5187 | 0.48612 | -3.0791
21FLSJWM_NRI | 21FLSJWM | NRI | 30.5814 | -81.6857 | River/Stream | 2007-07-31 | 31.9733 | 38.421 | 0.025 | 0.0108 | 6.58 |  | 1.045 | 0.10415 | 0.006 | 100 |  | 5.315 | 1.0558 | -2.2619 | 0.05428 | -4.5282
21FLSJWM_NRI | 21FLSJWM | NRI | 30.5814 | -81.6857 | River/Stream | 2004-08-16 | 1.4537 | 2.3908 | 0.03611 | 0.04767 | 6.96 | 375 | 1.5622 | 0.17259 | 0.07798 | 600 | 15.2 | 3.47 | 1.6099 | -1.7568 | 0.47615 | -3.0435
21FLSJWM_NRI | 21FLSJWM | NRI | 30.5814 | -81.6857 | River/Stream | 2007-06-04 | 16.8878 | 25.91 | 0.025 | 0.005 | 6.195 |  | 1.1938 | 0.107 | 0.006 | 70 |  | 3.78 | 1.1987 | -2.2349 | 0.18128 | -5.2983
21FLSJWM_NRI | 21FLSJWM | NRI | 30.5814 | -81.6857 | River/Stream | 2005-04-13 | 0.5 | 0.5 | 0.02427 | 0.01847 | 6.445 |  | 1.2108 | 0.10959 | 0.04367 | 400 | 5.6 | 5.325 | 1.2292 | -2.211 | 0.20639 | -3.9916
21FLSJWM_NRI | 21FLSJWM | NRI | 30.5814 | -81.6857 | River/Stream | 2002-04-08 | 0.95853 | 1.3651 | 0.027 | 0.063 | 6.68 | 897 | 1.395 | 0.137 | 0.061 | 400 | 8.36 | 5.75 | 1.458 | -1.9878 | 0.37707 | -2.7646
21FLSJWM_NRI | 21FLSJWM | NRI | 30.5814 | -81.6857 | River/Stream | 2000-08-22 | 12.0462 | 16.979 | 0.0185 | 0.0655 | 6.52 | 21400 | 0.962 | 0.1585 | 0.053 | 50 | 19.2 | 3.83 | 1.0275 | -1.842 | 0.027129 | -2.7257
21FLSJWM_NRI | 21FLSJWM | NRI | 30.5814 | -81.6857 | River/Stream | 1999-02-18 | 0.7476 | 0.25 | 0.02 | 0.015 | 6.38 | 217 | 1.1 | 0.092 | 0.06 | 300 | 2.75 | 6.56 | 1.115 | -2.386 | 0.10885 | -4.1997
21FLSJWM_NRI | 21FLSJWM | NRI | 30.5814 | -81.6857 | River/Stream | 2003-10-20 | 0.5 | 0.5 | 0.02361 | 0.04185 | 6.395 | 437 | 1.4292 | 0.16442 | 0.096025 | 400 | 3.1 | 4.07 | 1.4711 | -1.8054 | 0.386 | -3.1737
21FLSJWM_NRI | 21FLSJWM | NRI | 30.5814 | -81.6857 | River/Stream | 2004-10-06 | 1.7015 | 0.5 | 0.02102 | 0.01021 | 6.38 | 89 | 1.4614 | 0.24493 | 0.11685 | 600 | 4.1 | 0.35 | 1.4717 | -1.4068 | 0.38638 | -4.5844
21FLSJWM_NRI | 21FLSJWM | NRI | 30.5814 | -81.6857 | River/Stream | 2007-04-03 | 16.287 | 25.4621 | 0.0151 | 0.0327 | 6.58 |  | 1.1042 | 0.103 | 0.0127 | 80 |  | 6.69 | 1.1369 | -2.273 | 0.12829 | -3.4204
21FLSJWM_NRI | 21FLSJWM | NRI | 30.5814 | -81.6857 | River/Stream | 1999-10-13 | 6.0515 | 7.0361 | 0.063 | 0.015 | 6.18 | 2100 | 5.68 | 0.336 | 0.099 | 800 | 28.6 | 1.76 | 5.695 | -1.0906 | 1.7396 | -4.1997
21FLSJWM_NRI | 21FLSJWM | NRI | 30.5814 | -81.6857 | River/Stream | 2005-06-06 | 4.9128 | 6.0145 | 0.01413 | 0.04914 | 6.525 | 245 | 1.3282 | 0.10928 | 0.06071 | 400 | 4.6 | 4.78 | 1.3773 | -2.2138 | 0.32013 | -3.0131
21FLSJWM_NRI | 21FLSJWM | NRI | 30.5814 | -81.6857 | River/Stream | 2005-12-20 | 0.5 | 0.5 | 0.005 | 0.0232 | 5.995 |  | 0.60322 | 0.14916 | 0.0842 | 200 |  | 6.755 | 0.62642 | -1.9027 | -0.46773 | -3.7636
21FLSJWM_NRI | 21FLSJWM | NRI | 30.5814 | -81.6857 | River/Stream | 1999-08-19 | 11.2407 | 15.1799 | 0.0095 | 0.0035 | 5.83 | 9480 | 1.15 | 0.108 | 0.017 | 80 | 5.99 | 4.82 | 1.1535 | -2.2256 | 0.1428 | -5.655
21FLSJWM_NRI | 21FLSJWM | NRI | 30.5814 | -81.6857 | River/Stream | 2006-06-06 | 8.6441 | 11.4525 | 0.005 | 0.0321 | 6.335 |  | 0.74695 | 0.05673 | 0.0122 | 40 |  | 5.545 | 0.77905 | -2.8695 | -0.24968 | -3.4389
21FLSJWM_NRI | 21FLSJWM | NRI | 30.5814 | -81.6857 | River/Stream | 2002-06-12 | 8.2236 | 10.8541 | 0.006 | 0.023 | 6.61 | 16320 | 0.952 | 0.119 | 0.027 | 100 | 3.8 | 4.37 | 0.975 | -2.1286 | -0.025318 | -3.7723
21FLSJWM_NRI | 21FLSJWM | NRI | 30.5814 | -81.6857 | River/Stream | 2006-04-05 | 12.3354 | 14.5859 | 0.005 | 0.0155 | 7.025 |  | 0.91404 | 0.08486 | 0.0294 | 200 |  | 7.23 | 0.92954 | -2.4668 | -0.073065 | -4.1669
21FLSJWM_NRI | 21FLSJWM | NRI | 30.5814 | -81.6857 | River/Stream | 2005-02-08 | 9.078 | 10.0925 | 0.005 | 0.005 | 6.675 | 467.5 | 0.95211 | 0.06683 | 0.02282 | 250 | 4.9 | 9.135 | 0.95711 | -2.7056 | -0.043837 | -5.2983
21FLSJWM_NRI | 21FLSJWM | NRI | 30.5814 | -81.6857 | River/Stream | 1999-06-24 | 14.4314 | 17.4283 | 0.0025 | 0.0035 | 6.08 | 14800 | 0.8385 | 0.0455 | 0.006 | 60 | 4.905 | 5.01 | 0.842 | -3.09 | -0.17198 | -5.655
21FLSJWM_NRI | 21FLSJWM | NRI | 30.5814 | -81.6857 | River/Stream | 2001-12-06 | 0.25 | 0.25 |  | 0.0405 | 6.37 | 3160 | 1.3335 | 0.107 | 0.049 | 400 | 3.35 | 4.66 | 1.374 | -2.2349 | 0.31773 | -3.2065
21FLSJWM_NRI | 21FLSJWM | NRI | 30.5814 | -81.6857 | River/Stream | 2001-08-08 | 1.0894 | 1.3608 |  | 0.037 | 6.42 | 841 |  |  | 0.09 | 500 | 4.59 | 2.89 |  | X | X | -3.2968
21FLSJWM_NRID | 21FLSJWM | NRID | 30.5808 | -81.6845 | River/Stream | 2002-03-27 | 1.5032 | 2.4473 | 0.041 | 0.078 | 6.49 | 522.5 | 1.401 | 0.15 |  | 400 | 14.7 | 5.44 | 1.479 | -1.8971 | 0.39137 | -2.551
21FLSFWM_NSIDSP01 | 21FLSFWM | NSIDSP01 | 26.2876 | -80.2974 | Canal | 2007-11-05 |  |  |  |  | 7.9 |  |  | 0.015 |  |  |  | 6.93 |  | -4.1997 | X | X
21FLSFWM_NSIDSP01 | 21FLSFWM | NSIDSP01 | 26.2876 | -80.2974 | Canal | 2007-07-02 |  |  |  |  | 8.2 |  |  | 0.016 |  |  |  | 8.14 |  | -4.1352 | X | X
21FLSFWM_NSIDSP01 | 21FLSFWM | NSIDSP01 | 26.2876 | -80.2974 | Canal | 2007-07-16 |  |  |  |  | 8 |  |  | 0.024 |  |  |  | 7.1 |  | -3.7297 | X | X
21FLSFWM_NSIDSP01 | 21FLSFWM | NSIDSP01 | 26.2876 | -80.2974 | Canal | 2007-07-30 |  |  |  |  | 7.9 |  |  | 0.014 |  |  |  | 6.55 |  | -4.2687 | X | X
21FLSFWM_NSIDSP01 | 21FLSFWM | NSIDSP01 | 26.2876 | -80.2974 | Canal | 2007-08-13 |  |  |  |  | 8.2 |  |  | 0.015 |  |  |  | 7.3 |  | -4.1997 | X | X
21FLSFWM_NSIDSP01 | 21FLSFWM | NSIDSP01 | 26.2876 | -80.2974 | Canal | 2007-12-17 |  |  |  |  | 8.1 |  |  | 0.015 |  |  |  | 6.9 |  | -4.1997 | X | X
21FLSFWM_NSIDSP01 | 21FLSFWM | NSIDSP01 | 26.2876 | -80.2974 | Canal | 2007-09-10 |  |  |  |  | 8 |  |  | 0.015 |  |  |  | 6.44 |  | -4.1997 | X | X
21FLSFWM_NSIDSP01 | 21FLSFWM | NSIDSP01 | 26.2876 | -80.2974 | Canal | 2007-06-18 |  |  |  |  | 8.3 |  |  | 0.017 |  |  |  | 8.35 |  | -4.0745 | X | X
21FLSFWM_NSIDSP01 | 21FLSFWM | NSIDSP01 | 26.2876 | -80.2974 | Canal | 2007-10-22 |  |  |  |  | 8 |  |  | 0.013 |  |  |  | 7.11 |  | -4.3428 | X | X
21FLSFWM_NSIDSP01 | 21FLSFWM | NSIDSP01 | 26.2876 | -80.2974 | Canal | 2007-11-19 |  |  |  |  | 7.7 |  |  | 0.017 |  |  |  | 6.61 |  | -4.0745 | X | X
21FLSFWM_NSIDSP01 | 21FLSFWM | NSIDSP01 | 26.2876 | -80.2974 | Canal | 2007-12-03 |  |  |  |  | 8.3 |  |  | 0.017 |  |  |  | 8.31 |  | -4.0745 | X | X
21FLSFWM_NSIDSP01 | 21FLSFWM | NSIDSP01 | 26.2876 | -80.2974 | Canal | 2007-08-27 |  |  |  |  | 8 |  |  | 0.016 |  |  |  | 6.88 |  | -4.1352 | X | X
21FLSFWM_NSIDSP01 | 21FLSFWM | NSIDSP01 | 26.2876 | -80.2974 | Canal | 2007-10-08 |  |  |  |  | 8 |  |  | 0.018 |  |  |  | 7.6 |  | -4.0174 | X | X
21FLSFWM_NSIDSP01 | 21FLSFWM | NSIDSP01 | 26.2876 | -80.2974 | Canal | 2006-11-06 |  |  |  |  | 8.1 |  |  | 0.019 |  |  |  | 7.37 |  | -3.9633 | X | X
21FLSFWM_NSIDSP01 | 21FLSFWM | NSIDSP01 | 26.2876 | -80.2974 | Canal | 2007-09-24 |  |  |  |  | 8 |  |  | 0.015 |  |  |  | 6.43 |  | -4.1997 | X | X
21FLSFWM_NSIDSP01 | 21FLSFWM | NSIDSP01 | 26.2876 | -80.2974 | Canal | 2006-09-11 |  |  |  |  | 7.87 |  |  | 0.022 |  |  |  | 8.83 |  | -3.8167 | X | X
21FLSFWM_NSIDSP01 | 21FLSFWM | NSIDSP01 | 26.2876 | -80.2974 | Canal | 2007-06-04 |  |  |  |  | 8.3 |  |  | 0.021 |  |  |  | 8.78 |  | -3.8632 | X | X
21FLSFWM_NSIDSP01 | 21FLSFWM | NSIDSP01 | 26.2876 | -80.2974 | Canal | 2006-10-23 |  |  |  |  | 8 |  |  | 0.015 |  |  |  | 6.92 |  | -4.1997 | X | X
21FLSFWM_NSIDSP01 | 21FLSFWM | NSIDSP01 | 26.2876 | -80.2974 | Canal | 2006-11-20 |  |  |  |  | 7.6 |  |  | 0.018 |  |  |  | 5.63 |  | -4.0174 | X | X
21FLSFWM_NSIDSP01 | 21FLSFWM | NSIDSP01 | 26.2876 | -80.2974 | Canal | 2006-12-04 |  |  |  |  | 7.8 |  |  | 0.021 |  |  |  | 9.15 |  | -3.8632 | X | X
21FLSFWM_NSIDSP01 | 21FLSFWM | NSIDSP01 | 26.2876 | -80.2974 | Canal | 2007-01-03 |  |  |  |  | 8.4 |  |  | 0.025 |  |  |  | 9.96 |  | -3.6889 | X | X
21FLSFWM_NSIDSP01 | 21FLSFWM | NSIDSP01 | 26.2876 | -80.2974 | Canal | 2007-01-17 |  |  |  |  | 8.2 |  |  | 0.02 |  |  |  | 9.6 |  | -3.912 | X | X
21FLSFWM_NSIDSP01 | 21FLSFWM | NSIDSP01 | 26.2876 | -80.2974 | Canal | 2007-01-29 |  |  |  |  | 8.1 |  |  | 0.017 |  |  |  | 7.88 |  | -4.0745 | X | X
21FLSFWM_NSIDSP01 | 21FLSFWM | NSIDSP01 | 26.2876 | -80.2974 | Canal | 2007-02-12 |  |  |  |  | 8 |  |  | 0.021 | [5 empty] | -3.8632 | X | X
21FLSFWM_NSIDSP01 | 21FLSFWM | NSIDSP01 | 26.2876 | -80.2974 | Canal | 2007-02-26 |  |  |  |  | 8.1 |  |  | 0.02 |  |  |  | 9.52 |  | -3.912 | X | X
21FLSFWM_NSIDSP01 | 21FLSFWM | NSIDSP01 | 26.2876 | -80.2974 | Canal | 2007-03-12 |  |  |  |  | 8.2 |  |  | 0.022 |  |  |  | 8.97 |  | -3.8167 | X | X
21FLSFWM_NSIDSP01 | 21FLSFWM | NSIDSP01 | 26.2876 | -80.2974 | Canal | 2006-09-25 |  |  |  |  | 7.86 |  |  | 0.017 |  |  |  | 6.94 |  | -4.0745 | X | X
21FLSJWM_NSPMP1 | 21FLSJWM | NSPMP1 | 28.7128 | -81.6337 | Canal | 2004-11-02 |  |  | 1.5966 | 0.02174 | 6.98 | 951 | 7.6873 | 0.8431 | 0.54438 | 300 | 4.95 | 0.4 | 7.7091 | -0.17068 | 2.0424 | -3.8286
21FLSJWM_NSPMP1 | 21FLSJWM | NSPMP1 | 28.7128 | -81.6337 | Canal | 2004-11-17 |  |  | 0.77906 |  | 7.15 | 795 | 4.3675 | 0.71454 | 0.47842 | 150 | 12.1 | 1.06 |  | -0.33612 | X | X
21FLSJWM_NSPMP1 | 21FLSJWM | NSPMP1 | 28.7128 | -81.6337 | Canal | 2005-08-03 |  |  | 1.0573 | 0.005 | 6.63 | 815 | 6.4228 | 1.0558 | 0.03618 | 200 | 46.8 |  | 6.4278 | 0.054308 | 1.8606 | -5.2983
21FLSJWM_NSPMP1 | 21FLSJWM | NSPMP1 | 28.7128 | -81.6337 | Canal | 2005-08-09 |  |  | 0.94462 | 0.005 | 6.67 | 759 | 5.8229 | 1.0789 | 0.05108 | 250 | 21.8 | 0.85 | 5.8279 | 0.075951 | 1.7627 | -5.2983
21FLSJWM_NSPMP1 | 21FLSJWM | NSPMP1 | 28.7128 | -81.6337 | Canal | 2005-09-07 |  |  | 0.7039 | 0.005 | 6.94 |  | 4.3625 | 0.58714 | 0.14359 | 200 | 15.3 | 0.35 | 4.3675 | -0.53249 | 1.4742 | -5.2983
21FLSJWM_NSPMP1 | 21FLSJWM | NSPMP1 | 28.7128 | -81.6337 | Canal | 2004-10-26 |  |  | 0.96754 | 0.04245 | 6.98 | 817 | 6.0731 | 1.226 | 0.41695 | 300 | 13.3 | 0.63 | 6.1155 | 0.20375 | 1.8108 | -3.1594
21FLSJWM_NSPMP1 | 21FLSJWM | NSPMP1 | 28.7128 | -81.6337 | Canal | 2004-09-01 |  |  | 0.97917 | 0.01965 | 7.15 | 1036 | 7.0931 | 1.2043 | 1.0767 | 400 | 10.9 | 0.59 | 7.1128 | 0.18587 | 1.9619 | -3.9297
21FLSJWM_NSPMP1 | 21FLSJWM | NSPMP1 | 28.7128 | -81.6337 | Canal | 2005-07-07 |  |  | 0.74929 | 0.0116 | 6.79 |  | 5.4292 | 1.6987 | 1.0057 | 300 | 13.5 | 0.71 | 5.4408 | 0.52985 | 1.6939 | -4.4568
21FLSJWM_NSPMP1 | 21FLSJWM | NSPMP1 | 28.7128 | -81.6337 | Canal | 2005-07-13 |  |  | 0.71669 |  | 6.82 | 845 | 5.2192 | 0.72437 |  | 200 | 24.9 |  |  | -0.32245 | X | X
21FLSJWM_NSPMP1 | 21FLSJWM | NSPMP1 | 28.7128 | -81.6337 | Canal | 2004-08-26 |  |  | 0.63716 | 0.55448 |  | 648 | 4.6878 | 1.2294 | 0.93325 | 400 | 3.95 | 0.51 | 5.2422 | 0.20651 | 1.6567 | -0.58973
21FLSJWM_NSPMP1 | 21FLSJWM | NSPMP1 | 28.7128 | -81.6337 | Canal | 2004-10-19 |  |  | 0.73224 |  | 7.05 | 724 | 6.2449 | 2.3341 |  | 400 | 6.3 | 0.87 |  | 0.84762 | X | X
21FLSJWM_NSPMP1 | 21FLSJWM | NSPMP1 | 28.7128 | -81.6337 | Canal | 2004-10-12 |  |  | 0.35108 |  | 7.31 | 490 | 3.1676 | 1.4555 |  | 300 | 4.5 | 0.37 |  | 0.37536 | X | X
21FLSJWM_NSPMP1 | 21FLSJWM | NSPMP1 | 28.7128 | -81.6337 | Canal | 2003-11-10 |  |  | 0.50157 | 0.065385 | 7.12 | 784 | 4.5904 | 0.72247 | 0.53548 | 150 | 3.8 | 2.15 | 4.6558 | -0.32509 | 1.5381 | -2.7275
21FLSJWM_NSPMP1 | 21FLSJWM | NSPMP1 | 28.7128 | -81.6337 | Canal | 2005-06-21 |  |  | 0.41772 | 0.03323 | 6.72 | 823 | 4.9258 | 0.9503 | 0.01885 |  | 35.7 | 0.55 | 4.9591 | -0.050978 | 1.6012 | -3.4043
21FLSJWM_NSPMP1 | 21FLSJWM | NSPMP1 | 28.7128 | -81.6337 | Canal | 2005-06-14 |  |  | 0.19265 | 0.3063 | 6.79 |  | 2.7369 | 1.1594 | 0.42474 | 200 | 17.1 | 0.72 | 3.0431 | 0.14788 | 1.1129 | -1.1832
21FLSJWM_NSPMP1 | 21FLSJWM | NSPMP1 | 28.7128 | -81.6337 | Canal | 2004-08-16 |  |  | 0.18915 | 2.2662 | 6.9 | 408 | 2.7817 | 1.5695 | 1.2733 | 300 | 2.8 | 1.6 | 5.0479 | 0.45078 | 1.619 | 0.81812
21FLSJWM_NSPMP1 | 21FLSJWM | NSPMP1 | 28.7128 | -81.6337 | Canal | 2004-11-30 |  |  | 0.21919 | 0.0649 | 7.18 | 699 | 3.7182 | 0.35171 | 0.02497 | 100 | 8.8 | 2.65 | 3.7831 | -1.0449 | 1.3305 | -2.7349
21FLSJWM_NSPMP1 | 21FLSJWM | NSPMP1 | 28.7128 | -81.6337 | Canal | 2005-01-04 |  |  | 0.23904 | 0.13885 | 7.3 | 912 | 4.4601 | 0.52184 | 0.10091 | 100 | 14.2 | 3.41 | 4.599 | -0.65039 | 1.5258 | -1.9744
21FLSJWM_NSPMP1 | 21FLSJWM | NSPMP1 | 28.7128 | -81.6337 | Canal | 2004-02-04 |  |  | 0.30013 | 2.9674 | 7.12 | 1003 | 5.8655 | 0.45433 | 0.32932 | 150 | 12.8 | 4 | 8.833 | -0.78893 | 2.1785 | 1.0877
21FLSJWM_NSPMP1 | 21FLSJWM | NSPMP1 | 28.7128 | -81.6337 | Canal | 2004-12-28 |  |  | 0.15406 | 0.27644 | 7.34 | 792 | 3.3294 | 0.26803 | 0.02213 | 80 | 10.6 | 5.15 | 3.6059 | -1.3167 | 1.2826 | -1.2858
21FLSJWM_NSPMP1 | 21FLSJWM | NSPMP1 | 28.7128 | -81.6337 | Canal | 2004-02-25 |  |  | 0.08437 | 0.3327 | 7.25 | 444 | 1.9365 | 0.93948 | 0.7556 | 150 | 7.8 | 4.11 | 2.2692 | -0.062429 | 0.81943 | -1.1005
21FLSJWM_NSPMP1 | 21FLSJWM | NSPMP1 | 28.7128 | -81.6337 | Canal | 2005-03-29 |  |  | 0.11226 | 0.65132 | 6.67 |  | 2.6938 | 0.42048 | 0.01275 | 70 | 30 | 1.52 | 3.3451 | -0.86636 | 1.2075 | -0.42875
21FLSJWM_NSPMP1 | 21FLSJWM | NSPMP1 | 28.7128 | -81.6337 | Canal | 2005-01-20 |  |  | 0.12799 | 0.10091 | 7.22 | 837 | 3.591 | 0.39605 | 0.01458 | 100 | 17.4 | 4.53 | 3.692 | -0.92621 | 1.3062 | -2.2935
21FLSJWM_NSPMP1 | 21FLSJWM | NSPMP1 | 28.7128 | -81.6337 | Canal | 2005-03-21 |  |  | 0.09895 | 0.07958 | 6.96 | 695 | 2.8396 | 0.3037 | 0.006 | 60 | 21.8 | 2.67 | 2.9191 | -1.1917 | 1.0713 | -2.531
21FLSJWM_NSPMP1 | 21FLSJWM | NSPMP1 | 28.7128 | -81.6337 | Canal | 2004-12-14 |  |  | 0.09115 | 0.13831 | 7.28 | 656 | 2.7872 | 0.1954 | 0.02796 | 80 | 9.7 | 4.04 | 2.9255 | -1.6327 | 1.0735 | -1.9783
21FLSJWM_NSPMP1 | 21FLSJWM | NSPMP1 | 28.7128 | -81.6337 | Canal | 2005-06-28 |  |  | 0.05886 | 0.06363 | 6.92 | 392 | 1.909 | 0.8029 | 0.20036 | 150 | 11.2 | 1.04 | 1.9727 | -0.21953 | 0.67939 | -2.7547
21FLSJWM_NSPMP1 | 21FLSJWM | NSPMP1 | 28.7128 | -81.6337 | Canal | 2004-12-21 |  |  | 0.0287 | 0.06421 | 7.55 | 691 | 2.5255 | 0.17212 | 0.006 | 50 | 16.8 | 9.55 | 2.5897 | -1.7596 | 0.95155 | -2.7456
21FLSJWM_NSPMP1 | 21FLSJWM | NSPMP1 | 28.7128 | -81.6337 | Canal | 2005-03-17 |  |  | 0.01547 | 0.005 | 7.13 | 550 | 2.9027 | 0.2797 | 0.02374 | 30 | 34.5 | 3.25 | 2.9077 | -1.274 | 1.0674 | -5.2983
21FLSJWM_NSPMP1 | 21FLSJWM | NSPMP1 | 28.7128 | -81.6337 | Canal | 2006-02-08 |  |  |  |  | 6.65 |  | 4.2244 | 0.31713 |  | 100 |  | 2.12 |  | -1.1484 | X | X
21FLSJWM_NSPMP1 | 21FLSJWM | NSPMP1 | 28.7128 | -81.6337 | Canal | 2005-07-19 |  |  |  |  | 6.72 |  | 6.7793 | 1.5755 |  | 250 |  | 0.48 |  | 0.45455 | X | X
21FLSJWM_NSPMP1 | 21FLSJWM | NSPMP1 | 28.7128 | -81.6337 | Canal | 2005-10-04 |  |  |  |  | 6.65 |  | 2.4159 | 0.22331 |  | 60 |  | 0.78 |  | -1.4992 | X | X
21FLSJWM_NSPMP1 | 21FLSJWM | NSPMP1 | 28.7128 | -81.6337 | Canal | 2005-10-12 |  |  |  |  | 6.76 | [6 empty] | 0.34 |  | X | X | X
21FLSJWM_NSPMP1 | 21FLSJWM | NSPMP1 | 28.7128 | -81.6337 | Canal | 2005-10-27 |  |  |  |  | 6.83 |  | 7.0089 | 0.80175 |  | 175 |  | 1.91 |  | -0.22095 | X | X
21FLSJWM_NSPMP1 | 21FLSJWM | NSPMP1 | 28.7128 | -81.6337 | Canal | 2005-11-01 |  |  |  |  | 6.87 |  | 6.0477 | 0.94516 |  | 100 |  | 1.36 |  | -0.056401 | X | X
21FLSJWM_NSPMP1 | 21FLSJWM | NSPMP1 | 28.7128 | -81.6337 | Canal | 2005-11-09 |  |  |  |  | 6.69 |  | 6.6755 | 1.2707 |  | 100 |  | 0.69 |  | 0.23956 | X | X
21FLSJWM_NSPMP1 | 21FLSJWM | NSPMP1 | 28.7128 | -81.6337 | Canal | 2005-12-13 |  |  |  |  | 6.93 |  | 3.8534 | 0.38845 |  | 60 |  | 2.39 |  | -0.94559 | X | X
21FLSJWM_NSPMP1 | 21FLSJWM | NSPMP1 | 28.7128 | -81.6337 | Canal | 2005-11-15 |  |  |  |  | 6.68 |  | 4.3668 | 0.47304 |  | 100 |  | 2.76 |  | -0.74858 | X | X
21FLSJWM_NSPMPINTR | 21FLSJWM | NSPMPINTR | 28.7126 | -81.6253 | Canal | 2005-01-27 |  |  | 0.09927 | 0.09406 | 7.29 | 846 | 3.6625 | 0.3354 | 0.01544 | 100 | 29.1 | 6.04 | 3.7565 | -1.0924 | 1.3235 | -2.3638
21FLSJWM_NSPMPSFE | 21FLSJWM | NSPMPSFE | 28.714 | -81.6342 | Canal | 2004-08-19 |  |  | 0.40396 | 0.04874 | 6.52 | 302 | 1.9853 | 0.72624 | 0.51363 | 150 | 6.65 | 4.1 | 2.034 | -0.31987 | 0.71002 | -3.0213
21FLSJWM_NSPMPSFE | 21FLSJWM | NSPMPSFE | 28.714 | -81.6342 | Canal | 2004-04-12 |  |  | 0.23998 | 0.00956 | 7.1 | 438 | 1.52 | 0.58445 | 0.44209 | 100 | 3.1 | 2.3 | 1.5296 | -0.53708 | 0.425 | -4.6502
21FLSJWM_NSPMPSFE | 21FLSJWM | NSPMPSFE | 28.714 | -81.6342 | Canal | 2004-06-10 |  |  | 0.24074 | 0.005 | 7.05 | 409 | 1.5351 | 0.81456 | 0.61183 | 70 | 5.79 | 0.65 | 1.5401 | -0.20511 | 0.43186 | -5.2983
21FLSJWM_NSPMPSFE | 21FLSJWM | NSPMPSFE | 28.714 | -81.6342 | Canal | 2005-07-07 |  |  | 0.24536 | 0.005 | 6.82 |  | 2.1246 | 0.71952 | 0.44018 | 150 | 4.86 | 0.78 | 2.1296 | -0.32917 | 0.75595 | -5.2983
21FLSJWM_NSPMPSFE | 21FLSJWM | NSPMPSFE | 28.714 | -81.6342 | Canal | 2003-11-05 |  |  | 0.16329 | 0.01255 | 6.99 | 428 | 1.6221 | 1.1175 | 0.90218 | 80 | 2.9 | 1.08 | 1.6346 | 0.11105 | 0.49141 | -4.378
21FLSJWM_NSPMPSFE | 21FLSJWM | NSPMPSFE | 28.714 | -81.6342 | Canal | 2004-10-26 |  |  | 0.12591 | 0.005 | 6.77 | 218 | 1.4961 | 0.89032 | 0.74133 | 150 | 3.7 | 0.53 | 1.5011 | -0.11617 | 0.40622 | -5.2983
21FLSJWM_NSPMPSFE | 21FLSJWM | NSPMPSFE | 28.714 | -81.6342 | Canal | 2004-11-04 |  |  | 0.135 | 0.03675 | 6.89 | 246 | 1.9072 | 1.0563 | 0.7921 | 150 | 6.35 | 0.8 | 1.944 | 0.054782 | 0.66474 | -3.3036
21FLSJWM_NSPMPSFE | 21FLSJWM | NSPMPSFE | 28.714 | -81.6342 | Canal | 2005-06-21 |  |  | 0.04746 | 0.005 | 6.99 | 335 | 1.5483 | 0.4646 | 0.30744 |  | 2.7 | 0.78 | 1.5533 | -0.76658 | 0.44038 | -5.2983
21FLSJWM_NSPMPSFE | 21FLSJWM | NSPMPSFE | 28.714 | -81.6342 | Canal | 2005-03-29 |  |  | 0.03271 | 0.005 | 7.11 |  | 1.3718 | 0.32748 | 0.18592 | 70 | 2.2 | 1.36 | 1.3768 | -1.1163 | 0.31976 | -5.2983
21FLSJWM_NSPMPSFE | 21FLSJWM | NSPMPSFE | 28.714 | -81.6342 | Canal | 2005-06-14 |  |  | 0.005 | 0.005 | 6.99 |  | 1.3422 | 0.20244 | 0.11455 | 80 | 5.9 | 0.51 | 1.3472 | -1.5973 | 0.29806 | -5.2983
21FLSJWM_NSWEIRE | 21FLSJWM | NSWEIRE | 28.6828 | -81.6615 | Canal | 2006-06-29 |  |  | 0.0676 | 0.0109 | 7.95 |  | 4.2468 | 0.09635 | 0.006 | 60 |  | 5.75 | 4.2577 | -2.3398 | 1.4487 | -4.519
21FLSJWM_NSWEIRE | 21FLSJWM | NSWEIRE | 28.6828 | -81.6615 | Canal | 2006-06-21 |  |  | 0.0502 | 0.0113 | 8.17 |  | 4.4206 | 0.09707 | 0.006 | 60 |  | 3.9 | 4.4319 | -2.3323 | 1.4888 | -4.483
21FLSJWM_NSWEIRE | 21FLSJWM | NSWEIRE | 28.6828 | -81.6615 | Canal | 2004-04-07 |  |  | 0.04042 | 0.005 | 7.72 | 686 | 4.2131 | 0.17646 | 0.08533 | 200 | 2.25 | 5.19 | 4.2181 | -1.7347 | 1.4394 | -5.2983
21FLSJWM_NSWEIRE | 21FLSJWM | NSWEIRE | 28.6828 | -81.6615 | Canal | 2006-06-01 |  |  | 0.0308 | 0.005 | 7.98 |  | 4.2462 | 0.11568 | 0.006 | 60 |  | 3.46 | 4.2512 | -2.1569 | 1.4472 | -5.2983
21FLSJWM_NSWEIRE | 21FLSJWM | NSWEIRE | 28.6828 | -81.6615 | Canal | 2006-06-15 |  |  | 0.02625 | 0.0086 | 8.23 |  | 4.0385 | 0.11389 | 0.006 | 60 |  | 6.06 | 4.0471 | -2.1725 | 1.398 | -4.756
21FLSJWM_NSWEIRE | 21FLSJWM | NSWEIRE | 28.6828 | -81.6615 | Canal | 2006-05-25 |  |  | 0.017 | 0.005 | 8.24 |  | 4.2691 | 0.10686 | 0.006 | 40 |  | 6.11 | 4.2741 | -2.2362 | 1.4526 | -5.2983
21FLSJWM_NSWEIRE | 21FLSJWM | NSWEIRE | 28.6828 | -81.6615 | Canal | 2006-05-10 |  |  |  |  | 8.23 |  | 4.1527 | 0.11861 |  | 60 |  | 7.35 |  | -2.1319 | X | X
21FLSJWM_NSWEIRE | 21FLSJWM | NSWEIRE | 28.6828 | -81.6615 | Canal | 2006-05-16 |  |  |  |  | 8.01 |  | 4.2205 | 0.13192 |  | 80 |  | 3.73 |  | -2.0256 | X | X
21FLSJWM_NSWEIRE | 21FLSJWM | NSWEIRE | 28.6828 | -81.6615 | Canal | 2006-05-04 |  |  |  |  | 8.19 | [6 empty] | 6.51 |  | X | X | X
21FLSJWM_NSWEIRE | 21FLSJWM | NSWEIRE | 28.6828 | -81.6615 | Canal | 2006-02-22 |  |  |  |  | 8.43 |  | 5.8578 | 0.24618 |  | 100 |  | 12.24 |  | -1.4017 | X | X
21FLSJWM_NSWEIRE | 21FLSJWM | NSWEIRE | 28.6828 | -81.6615 | Canal | 2006-02-08 |  |  |  |  | 8.19 |  | 5.2285 | 0.22823 |  | 65 |  | 8.48 |  | -1.4774 | X | X
21FLSJWM_NSWEIRE | 21FLSJWM | NSWEIRE | 28.6828 | -81.6615 | Canal | 2005-11-02 |  |  |  |  | 8.51 |  | 4.8671 | 0.15892 |  | 60 |  | 9.77 |  | -1.8394 | X | X
21FLSJWM_NSZPT | 21FLSJWM | NSZPT | 28.669 | -81.5918 | Canal | 2003-11-10 |  |  | 2.4455 | 0.01452 | 7.34 | 340 | 5.6363 | 0.52826 | 0.21501 | 100 | 10.1 | 0.24 | 5.6508 | -0.63817 | 1.7318 | -4.2322
21FLSJWM_NSZPT | 21FLSJWM | NSZPT | 28.669 | -81.5918 | Canal | 2005-03-01 |  |  | 1.5538 | 0.1168 | 7.64 | 764 | 4.0029 | 0.20328 | 0.006 | 60 | 20.3 | 2.45 | 4.1197 | -1.5932 | 1.4158 | -2.1473
21FLSJWM_NSZPT | 21FLSJWM | NSZPT | 28.669 | -81.5918 | Canal | 2005-09-07 |  |  | 1.9907 | 0.005 |  |  | 6.0344 | 0.7391 | 0.21705 | 200 | 12.9 |  | 6.0394 | -0.30232 | 1.7983 | -5.2983
21FLSJWM_NSZPT | 21FLSJWM | NSZPT | 28.669 | -81.5918 | Canal | 2005-06-07 |  |  | 1.3801 | 0.005 | 6.91 | 769 | 4.5948 | 0.46402 | 0.02427 | 100 |  | 0.89 | 4.5998 | -0.76783 | 1.526 | -5.2983
21FLSJWM_NSZPT | 21FLSJWM | NSZPT | 28.669 | -81.5918 | Canal | 2005-03-21 |  |  | 1.0607 | 0.06658 | 6.88 | 766 | 3.6338 | 0.14099 | 0.006 | 80 | 15.5 | 2.45 | 3.7004 | -1.9591 | 1.3084 | -2.7094
21FLSJWM_NSZPT | 21FLSJWM | NSZPT | 28.669 | -81.5918 | Canal | 2005-03-29 |  |  | 1.3332 | 0.16307 |  |  | 4.758 | 0.29234 | 0.01448 | 100 | 26.95 |  | 4.921 | -1.2298 | 1.5935 | -1.8136
21FLSJWM_NSZPT | 21FLSJWM | NSZPT | 28.669 | -81.5918 | Canal | 2005-02-10 |  |  | 1.184 | 0.03732 | 6.82 | 800 | 4.6365 | 0.51998 | 0.02047 | 100 | 29.4 | 1.28 | 4.6738 | -0.65396 | 1.542 | -3.2882
21FLSJWM_NSZPT | 21FLSJWM | NSZPT | 28.669 | -81.5918 | Canal | 2005-08-16 |  |  | 1.3608 | 0.005 | 6.66 | 653 | 5.3433 | 0.71504 | 0.06559 | 200 | 22.6 | 0.17 | 5.3483 | -0.33542 | 1.6768 | -5.2983
21FLSJWM_NSZPT | 21FLSJWM | NSZPT | 28.669 | -81.5918 | Canal | 2004-02-25 |  |  | 1.1823 | 1.4175 | 7.21 | 756 | 4.8812 | 0.46903 | 0.095045 | 100 | 14.05 | 1.11 | 6.2987 | -0.75708 | 1.8403 | 0.34887
21FLSJWM_NSZPT | 21FLSJWM | NSZPT | 28.669 | -81.5918 | Canal | 2004-01-27 |  |  | 1.0186 | 1.0311 | 7.01 | 712 | 4.3492 | 0.42214 | 0.062945 | 100 | 21.2 | 1.94 | 5.3803 | -0.86241 | 1.6827 | 0.030612
21FLSJWM_NSZPT | 21FLSJWM | NSZPT | 28.669 | -81.5918 | Canal | 2004-08-09 |  |  | 1.3326 | 0.44955 | 7.02 | 809 | 5.8827 | 0.60654 | 0.077915 | 200 | 30.15 | 1.47 | 6.3322 | -0.49998 | 1.8457 | -0.7995
21FLSJWM_NSZPT | 21FLSJWM | NSZPT | 28.669 | -81.5918 | Canal | 2004-01-08 |  |  | 0.8786 | 0.19745 | 7.25 | 636 | 3.9848 | 0.34773 | 0.041855 | 100 | 13.4 | 2.26 | 4.1822 | -1.0563 | 1.4308 | -1.6223
21FLSJWM_NSZPT | 21FLSJWM | NSZPT | 28.669 | -81.5918 | Canal | 2005-03-17 |  |  | 0.48736 | 0.09283 | 6.85 | 726 | 2.4184 | 0.13055 | 0.006 | 30 | 17.1 | 2.91 | 2.5112 | -2.036 | 0.92077 | -2.377
21FLSJWM_NSZPT | 21FLSJWM | NSZPT | 28.669 | -81.5918 | Canal | 2004-08-26 |  |  | 1.4369 | 0.47279 |  | 832 | 7.4179 | 1.0787 | 0.30087 | 400 | 19.1 | 0.59 | 7.8906 | 0.075766 | 2.0657 | -0.7491
21FLSJWM_NSZPT | 21FLSJWM | NSZPT | 28.669 | -81.5918 | Canal | 2005-02-02 |  |  | 0.9595 | 0.0435 | 6.78 | 890 | 4.98 | 0.82 | 0.021 | 100 | 42.3 | 1.5 | 5.0235 | -0.19845 | 1.6141 | -3.135
21FLSJWM_NSZPT | 21FLSJWM | NSZPT | 28.669 | -81.5918 | Canal | 2005-07-25 |  |  | 0.79837 | 0.01174 | 6.69 | 632 | 4.5101 | 0.78165 | 0.0642 | 250 | 20.5 | 0.52 | 4.5218 | -0.24635 | 1.5089 | -4.4448
21FLSJWM_NSZPT | 21FLSJWM | NSZPT | 28.669 | -81.5918 | Canal | 2005-06-21 |  |  | 0.81781 | 0.02258 | 6.81 | 563 | 4.6815 | 1.7536 | 0.87964 |  | 16 | 0.53 | 4.7041 | 0.56169 | 1.5484 | -3.7907
21FLSJWM_NSZPT | 21FLSJWM | NSZPT | 28.669 | -81.5918 | Canal | 2005-08-09 |  |  | 0.85356 | 0.005 | 6.71 | 597 | 4.9146 | 0.89041 | 0.1686 | 300 | 4.5 | 0.8 | 4.9196 | -0.11607 | 1.5932 | -5.2983
21FLSJWM_NSZPT | 21FLSJWM | NSZPT | 28.669 | -81.5918 | Canal | 2005-01-20 |  |  | 0.97232 | 0.53092 | 6.84 | 830 | 5.6007 | 0.87417 | 0.02999 | 150 | 46.4 | 2.11 | 6.1317 | -0.13448 | 1.8135 | -0.63315
21FLSJWM_NSZPT | 21FLSJWM | NSZPT | 28.669 | -81.5918 | Canal | 2005-01-13 |  |  | 0.75059 | 0.06972 | 6.75 | 832 | 4.5395 | 0.74421 | 0.05093 | 100 | 27 | 0.76 | 4.6092 | -0.29543 | 1.528 | -2.6633
21FLSJWM_NSZPT | 21FLSJWM | NSZPT | 28.669 | -81.5918 | Canal | 2004-03-18 |  |  | 0.71781 |  | 6.83 | 770 | 4.3812 | 0.8918 | 0.12563 | 150 | 21.95 |  |  | -0.11451 | X | X
21FLSJWM_NSZPT | 21FLSJWM | NSZPT | 28.669 | -81.5918 | Canal | 2005-06-28 |  |  | 0.6626 | 0.005 | 6.86 | 607 | 4.2561 | 1.1625 | 0.38107 | 250 | 17.6 | 0.46 | 4.2611 | 0.15053 | 1.4495 | -5.2983
21FLSJWM_NSZPT | 21FLSJWM | NSZPT | 28.669 | -81.5918 | Canal | 2005-06-14 |  |  | 0.66107 | 2.1318 |  |  | 4.2655 | 0.61454 | 0.18426 | 200 | 10.1 |  | 6.3972 | -0.48688 | 1.8559 | 0.75695
21FLSJWM_NSZPT | 21FLSJWM | NSZPT | 28.669 | -81.5918 | Canal | 2004-02-04 |  |  | 1.0254 | 1.8255 | 7.3 | 823 | 6.6429 | 1.0555 | 0.52014 | 200 | 6.7 |  | 8.4683 | 0.053977 | 2.1363 | 0.60184
21FLSJWM_NSZPT | 21FLSJWM | NSZPT | 28.669 | -81.5918 | Canal | 2004-11-23 |  |  | 0.7797 | 0.005 |  | 697 | 5.4004 | 1.3123 | 0.19358 | 250 | 29.1 | 0.52 | 5.4054 | 0.27176 | 1.6874 | -5.2983
21FLSJWM_NSZPT | 21FLSJWM | NSZPT | 28.669 | -81.5918 | Canal | 2005-07-13 |  |  | 0.72016 |  | 6.68 | 634 | 5.0886 | 1.1524 |  | 250 | 22.05 |  |  | 0.14182 | X | X
21FLSJWM_NSZPT | 21FLSJWM | NSZPT | 28.669 | -81.5918 | Canal | 2005-01-04 |  |  | 0.53475 | 0.17291 | 6.96 | 812 | 3.8298 | 0.39832 | 0.01629 | 100 | 23.9 | 1.62 | 4.0027 | -0.9205 | 1.387 | -1.755
21FLSJWM_NSZPT | 21FLSJWM | NSZPT | 28.669 | -81.5918 | Canal | 2004-11-17 |  |  | 0.67009 |  | 7 | 620 | 5.0357 | 1.729 | 0.21874 | 400 | 16.3 | 0.7 |  | 0.54754 | X | X
21FLSJWM_NSZPT | 21FLSJWM | NSZPT | 28.669 | -81.5918 | Canal | 2005-08-03 |  |  | 0.61993 | 0.005 | 6.71 | 602 | 4.7205 | 1.0188 | 0.20202 | 250 | 23 |  | 4.7255 | 0.018635 | 1.553 | -5.2983
21FLSJWM_NSZPT | 21FLSJWM | NSZPT | 28.669 | -81.5918 | Canal | 2004-08-16 |  |  | 0.76604 | 8.288 | 6.89 | 760 | 7.005 | 1.0205 | 0.77756 | 400 | 3.05 | 0.47 | 15.2929 | 0.020288 | 2.7274 | 2.1148
21FLSJWM_NSZPT | 21FLSJWM | NSZPT | 28.669 | -81.5918 | Canal | 2005-07-07 |  |  | 0.36413 | 0.005 |  |  | 3.4482 | 1.1747 | 0.36572 | 250 | 12.9 |  | 3.4532 | 0.16102 | 1.2393 | -5.2983
21FLSJWM_NSZPT | 21FLSJWM | NSZPT | 28.669 | -81.5918 | Canal | 2005-01-27 |  |  | 0.48529 | 0.25854 | 6.65 | 783 | 4.9162 | 1.2192 | 0.04092 | 150 | 51 | 1.36 | 5.1748 | 0.19823 | 1.6438 | -1.3527
21FLSJWM_NSZPT | 21FLSJWM | NSZPT | 28.669 | -81.5918 | Canal | 2004-11-10 |  |  | 0.43612 | 0.00831 |  | 711 | 4.6983 | 1.1443 |  | 250 | 36.75 | 0.5 | 4.7066 | 0.13478 | 1.549 | -4.7903
21FLSJWM_NSZPT | 21FLSJWM | NSZPT | 28.669 | -81.5918 | Canal | 2004-11-02 |  |  | 0.41634 | 0.005 | 6.96 | 651 | 5.1944 | 1.4989 | 0.19096 | 300 | 27.4 | 0.95 | 5.1994 | 0.40476 | 1.6485 | -5.2983
21FLSJWM_NSZPT | 21FLSJWM | NSZPT | 28.669 | -81.5918 | Canal | 2004-10-19 |  |  | 0.26752 | 0.005 | 6.98 | 685 | 3.8417 | 1.087 | 0.33073 | 300 | 22.3 | 0.99 | 3.8467 | 0.083431 | 1.3472 | -5.2983
21FLSJWM_NSZPT | 21FLSJWM | NSZPT | 28.669 | -81.5918 | Canal | 2004-10-26 |  |  | 0.29357 | 0.005 | 7.01 | 662 | 4.7395 | 1.5355 | 0.43734 | 400 | 14.2 | 0.4 | 4.7445 | 0.42884 | 1.557 | -5.2983
21FLSJWM_NSZPT | 21FLSJWM | NSZPT | 28.669 | -81.5918 | Canal | 2005-02-16 |  |  |  |  | 6.71 | 778 | [5 empty] | 1.78 |  | X | X | X
21FLSEM_NW-N | 21FLSEM | NW-N | 28.6828 | -81.2467 | River/Stream | 2008-06-18 |  | 0.0034 | 0.041122 |  |  |  | 0.58 | 0.12 | 0.067 |  |  |  |  | -2.1203 | X | X
21FLSEM_NW-N | 21FLSEM | NW-N | 28.6828 | -81.2467 | River/Stream | 2008-04-21 |  | 0.0075 | 0.036188 |  |  |  | 0.71 | 0.07 | 0.034 |  |  |  |  | -2.6593 | X | X
21FLSEM_NW-N | 21FLSEM | NW-N | 28.6828 | -81.2467 | River/Stream | 2008-07-22 |  | 0.016 | 0.026318 |  |  |  | 0.77 | 0.13 | 0.033 |  |  |  |  | -2.0402 | X | X
21FLSEM_NW-N | 21FLSEM | NW-N | 28.6828 | -81.2467 | River/Stream | 2008-09-23 |  | 0.0065 | 0.031253 | 0.17 |  |  | 1 | 0.22 | 0.13 |  |  |  | 1.17 | -1.5141 | 0.157 | -1.772
21FLSEM_NW-N | 21FLSEM | NW-N | 28.6828 | -81.2467 | River/Stream | 2008-03-18 |  | 0.014 | 0.017271 |  |  |  | 0.77 | 0.081 | 0.031 |  |  |  |  | -2.5133 | X | X
21FLSJWM_NWOLF | 21FLSJWM | NWOLF | 28.2135 | -80.9113 | Channelized stream | 2004-09-20 |  |  | 0.25792 | 0.17062 | 6.18 |  | 1.9278 | 0.15525 | 0.06197 | 400 |  | 2.81 | 2.0984 | -1.8627 | 0.7412 | -1.7683
21FLSJWM_NWOLF | 21FLSJWM | NWOLF | 28.2135 | -80.9113 | Channelized stream | 2004-10-21 |  |  | 0.13271 | 0.06664 |  |  | 1.0824 | 0.0824 | 0.03603 | 150 |  | 2.18 | 1.1491 | -2.4962 | 0.13895 | -2.7085
21FLSJWM_NWOLF | 21FLSJWM | NWOLF | 28.2135 | -80.9113 | Channelized stream | 2004-12-02 |  |  | 0.04917 | 0.10326 |  |  | 0.81178 | 0.09562 | 0.02822 | 70 |  |  | 0.91504 | -2.3474 | -0.088787 | -2.2705
21FLSJWM_NWOLF | 21FLSJWM | NWOLF | 28.2135 | -80.9113 | Channelized stream | 2005-02-10 |  |  | 0.03708 | 0.06872 | 6.99 |  | 0.66655 | 0.05289 | 0.02384 | 70 |  | 4.8 | 0.73527 | -2.9395 | -0.30752 | -2.6777
21FLSJWM_NWOLF | 21FLSJWM | NWOLF | 28.2135 | -80.9113 | Channelized stream | 2004-11-09 |  |  | 0.04358 | 0.12221 | 6.73 |  | 0.84391 | 0.05527 | 0.01806 | 100 |  |  | 0.96612 | -2.8955 | -0.034467 | -2.102
21FLSJWM_NWOLF | 21FLSJWM | NWOLF | 28.2135 | -80.9113 | Channelized stream | 2006-10-04 |  |  | 0.0491 | 0.11485 | 6.71 |  | 1.2199 | 0.0792 | 0.03335 | 250 |  | 3.21 | 1.3347 | -2.5358 | 0.28872 | -2.1641
21FLSJWM_NWOLF | 21FLSJWM | NWOLF | 28.2135 | -80.9113 | Channelized stream | 2006-01-05 |  |  | 0.0247 | 0.02345 | 6.77 |  | 0.65846 | 0.05951 | 0.03535 | 60 |  | 5.98 | 0.68191 | -2.8216 | -0.38285 | -3.7529
21FLSJWM_NWOLF | 21FLSJWM | NWOLF | 28.2135 | -80.9113 | Channelized stream | 2005-04-11 |  |  | 0.03859 | 0.06875 | 6.79 |  | 1.0481 | 0.07732 | 0.04329 | 250 |  | 3.5 | 1.1169 | -2.5598 | 0.11053 | -2.6773
21FLSJWM_NWOLF | 21FLSJWM | NWOLF | 28.2135 | -80.9113 | Channelized stream | 2006-11-13 |  |  | 0.0273 | 0.005 | 7.11 |  | 0.74597 | 0.04099 | 0.0198 | 80 |  | 4.13 | 0.75097 | -3.1944 | -0.28639 | -5.2983
21FLSJWM_NWOLF | 21FLSJWM | NWOLF | 28.2135 | -80.9113 | Channelized stream | 2006-05-10 |  |  | 0.0336 | 0.005 | 6.93 |  | 1.0199 | 0.08244 | 0.006 | 30 |  | 2.94 | 1.0249 | -2.4957 | 0.024566 | -5.2983
21FLSJWM_NWOLF | 21FLSJWM | NWOLF | 28.2135 | -80.9113 | Channelized stream | 2005-12-01 |  |  | 0.0221 | 0.0396 | 6.76 |  | 0.67406 | 0.05402 | 0.0293 | 80 |  | 3.6 | 0.71366 | -2.9184 | -0.33735 | -3.2289
21FLSJWM_NWOLF | 21FLSJWM | NWOLF | 28.2135 | -80.9113 | Channelized stream | 2007-08-14 |  |  | 0.0417 | 0.1382 | 6.86 |  | 1.3541 | 0.09182 | 0.0368 | 400 |  |  | 1.4923 | -2.3879 | 0.40035 | -1.9791
21FLSJWM_NWOLF | 21FLSJWM | NWOLF | 28.2135 | -80.9113 | Channelized stream | 2007-07-05 |  |  | 0.0273 | 0.04425 | 6.78 |  | 0.91945 | 0.061885 | 0.02325 | 150 |  | 4.56 | 0.9637 | -2.7825 | -0.036975 | -3.1179
21FLSJWM_NWOLF | 21FLSJWM | NWOLF | 28.2135 | -80.9113 | Channelized stream | 2007-01-10 |  |  | 0.0265 | 0.005 | 6.99 |  | 0.97746 | 0.06112 | 0.0261 | 150 |  | 5.46 | 0.98246 | -2.7949 | -0.017696 | -5.2983
21FLSJWM_NWOLF | 21FLSJWM | NWOLF | 28.2135 | -80.9113 | Channelized stream | 2007-12-13 |  |  | 0.0157 | 0.005 | 7.02 |  | 0.5882 | 0.03595 | 0.009 | 60 |  | 4.96 | 0.5932 | -3.3256 | -0.52222 | -5.2983
21FLSJWM_NWOLF | 21FLSJWM | NWOLF | 28.2135 | -80.9113 | Channelized stream | 2005-03-10 |  |  | 0.02055 | 0.03854 | 6.73 |  | 0.82123 | 0.05465 | 0.0144 | 100 |  | 5.86 | 0.85977 | -2.9068 | -0.15109 | -3.2561
21FLSJWM_NWOLF | 21FLSJWM | NWOLF | 28.2135 | -80.9113 | Channelized stream | 2008-01-03 |  |  | 0.0129 | 0.0191 | 7.25 |  | 0.5686 | 0.0434 | 0.0126 | 60 |  | 6.3 | 0.5877 | -3.1373 | -0.53154 | -3.9581
21FLSJWM_NWOLF | 21FLSJWM | NWOLF | 28.2135 | -80.9113 | Channelized stream | 2005-05-04 |  |  | 0.01776 | 0.09195 | 6.79 |  | 0.78816 | 0.06581 | 0.02412 | 100 |  | 3.36 | 0.88011 | -2.721 | -0.12771 | -2.3865
21FLSJWM_NWOLF | 21FLSJWM | NWOLF | 28.2135 | -80.9113 | Channelized stream | 2006-07-06 |  |  | 0.0248 | 0.0616 | 6.97 |  | 1.1609 | 0.09368 | 0.0435 | 150 |  | 4.27 | 1.2225 | -2.3679 | 0.20093 | -2.7871
21FLSJWM_NWOLF | 21FLSJWM | NWOLF | 28.2135 | -80.9113 | Channelized stream | 2005-01-19 |  |  | 0.01713 | 0.02812 | 6.59 |  | 0.8278 | 0.03817 | 0.02287 | 150 |  | 6.32 | 0.85592 | -3.2657 | -0.15558 | -3.5713
21FLSJWM_NWOLF | 21FLSJWM | NWOLF | 28.2135 | -80.9113 | Channelized stream | 2005-11-09 |  |  | 0.0163 | 0.01889 | 6.34 |  | 0.85373 | 0.08095 | 0.0402 | 200 |  | 3.15 | 0.87262 | -2.5139 | -0.13626 | -3.9691
21FLSJWM_NWOLF | 21FLSJWM | NWOLF | 28.2135 | -80.9113 | Channelized stream | 2005-10-20 |  |  | 0.0222 | 0.03742 | 6.29 |  | 1.1788 | 0.09303 | 0.04564 | 400 |  | 6.42 | 1.2162 | -2.3748 | 0.19576 | -3.2855
21FLSJWM_NWOLF | 21FLSJWM | NWOLF | 28.2135 | -80.9113 | Channelized stream | 2008-03-04 |  |  | 0.0102 | 0.0118 |  |  | 0.5493 | 0.0372 | 0.0134 | 60 |  |  | 0.5611 | -3.2914 | -0.57786 | -4.4397
21FLSJWM_NWOLF | 21FLSJWM | NWOLF | 28.2135 | -80.9113 | Channelized stream | 2007-02-13 |  |  | 0.0144 | 0.005 | 6.98 |  | 0.78908 | 0.04406 | 0.0164 | 150 |  | 6.59 | 0.79408 | -3.1222 | -0.23057 | -5.2983
21FLSJWM_NWOLF | 21FLSJWM | NWOLF | 28.2135 | -80.9113 | Channelized stream | 2006-08-10 |  |  | 0.0227 | 0.0365 | 6.91 |  | 1.3106 | 0.09797 | 0.0368 | 250 |  | 2.92 | 1.3471 | -2.3231 | 0.29795 | -3.3104
21FLSJWM_NWOLF | 21FLSJWM | NWOLF | 28.2135 | -80.9113 | Channelized stream | 2007-05-08 |  |  | 0.0138 | 0.005 | 7.27 |  | 0.79795 | 0.066825 | 0.006 | 50 |  | 5.23 | 0.80295 | -2.7057 | -0.21946 | -5.2983
21FLSJWM_NWOLF | 21FLSJWM | NWOLF | 28.2135 | -80.9113 | Channelized stream | 2006-12-04 |  |  | 0.0114 | 0.005 | 7.06 |  | 0.66981 | 0.06283 | 0.0272 | 80 |  | 2.61 | 0.67481 | -2.7673 | -0.39332 | -5.2983
21FLSJWM_NWOLF | 21FLSJWM | NWOLF | 28.2135 | -80.9113 | Channelized stream | 2008-07-16 |  |  | 0.0241 | 0.0192 | 6.52 |  | 1.5584 | 0.1203 | 0.0699 | 500 |  | 4.18 | 1.5776 | -2.1178 | 0.4559 | -3.9528
21FLSJWM_NWOLF | 21FLSJWM | NWOLF | 28.2135 | -80.9113 | Channelized stream | 2006-09-06 |  |  | 0.0222 | 0.0268 | 6.38 |  | 1.4831 | 0.10179 | 0.051 | 400 |  | 3.51 | 1.5099 | -2.2848 | 0.41203 | -3.6194
21FLSJWM_NWOLF | 21FLSJWM | NWOLF | 28.2135 | -80.9113 | Channelized stream | 2007-06-12 |  |  | 0.0113 | 0.005 | 6.96 |  | 0.95171 | 0.06913 | 0.0162 | 100 |  | 5.82 | 0.95671 | -2.6718 | -0.044255 | -5.2983
21FLSJWM_NWOLF | 21FLSJWM | NWOLF | 28.2135 | -80.9113 | Channelized stream | 2008-04-07 |  |  | 0.0128 | 0.0535 | 6.94 |  | 1.103 | 0.0725 | 0.0253 | 100 |  | 4.98 | 1.1565 | -2.6242 | 0.1454 | -2.9281
21FLSJWM_NWOLF | 21FLSJWM | NWOLF | 28.2135 | -80.9113 | Channelized stream | 2008-06-04 |  |  | 0.0103 | 0.005 | 7.27 |  | 0.9199 | 0.0787 | 0.0122 | 60 |  | 5.98 | 0.9249 | -2.5421 | -0.07807 | -5.2983
21FLSJWM_NWOLF | 21FLSJWM | NWOLF | 28.2135 | -80.9113 | Channelized stream | 2006-06-13 |  |  | 0.01175 | 0.01075 | 7.02 |  | 1.186 | 0.10529 |  | 30 |  | 2.92 | 1.1968 | -2.251 | 0.17964 | -4.5328
21FLSJWM_NWOLF | 21FLSJWM | NWOLF | 28.2135 | -80.9113 | Channelized stream | 2008-05-12 |  |  | 0.0077 | 0.005 | 7.32 |  | 0.83705 | 0.0767 | 0.01985 | 70 |  | 5.14 | 0.84205 | -2.5679 | -0.17192 | -5.2983
21FLSJWM_NWOLF | 21FLSJWM | NWOLF | 28.2135 | -80.9113 | Channelized stream | 2006-03-13 |  |  | 0.005 | 0.005 | 7.24 |  | 0.56605 | 0.0404 | 0.0138 | 50 |  | 4.53 | 0.57105 | -3.2089 | -0.56028 | -5.2983
21FLSJWM_NWOLF | 21FLSJWM | NWOLF | 28.2135 | -80.9113 | Channelized stream | 2006-02-14 |  |  | 0.005 | 0.005 | 7.24 |  | 0.62902 | 0.03528 | 0.0184 | 70 |  | 8.88 | 0.63402 | -3.3444 | -0.45567 | -5.2983
21FLSJWM_NWOLF | 21FLSJWM | NWOLF | 28.2135 | -80.9113 | Channelized stream | 2008-02-13 |  |  | 0.005 | 0.0151 | 7 |  | 0.6416 | 0.0496 | 0.0172 | 80 |  | 6.22 | 0.6567 | -3.0038 | -0.42053 | -4.1931
21FLSJWM_NWOLF | 21FLSJWM | NWOLF | 28.2135 | -80.9113 | Channelized stream | 2007-04-10 |  |  | 0.005 | 0.005 | 7.34 |  | 0.77516 | 0.06294 | 0.006 | 60 |  | 5.97 | 0.78016 | -2.7656 | -0.24826 | -5.2983
21FLSJWM_NWOLF | 21FLSJWM | NWOLF | 28.2135 | -80.9113 | Channelized stream | 2007-09-10 |  |  | 0.005 | 0.005 | 7.1 |  | 0.80309 | 0.05824 | 0.006 | 100 |  | 5.81 | 0.80809 | -2.8432 | -0.21308 | -5.2983
21FLSJWM_NWOLF | 21FLSJWM | NWOLF | 28.2135 | -80.9113 | Channelized stream | 2006-04-11 |  |  | 0.005 | 0.0144 | 7.16 |  | 0.82905 | 0.07642 | 0.0137 | 30 |  | 4 | 0.84345 | -2.5715 | -0.17025 | -4.2405
21FLSJWM_NWOLF | 21FLSJWM | NWOLF | 28.2135 | -80.9113 | Channelized stream | 2005-06-06 |  |  | 0.005 | 0.02098 | 6.24 |  | 1.0704 | 0.13492 | 0.08065 | 300 |  | 4.9 | 1.0914 | -2.0031 | 0.087452 | -3.8642
21FLSJWM_NWOLF | 21FLSJWM | NWOLF | 28.2135 | -80.9113 | Channelized stream | 2008-08-07 |  |  | 0.0627 | 0.1021 | 6.7 |  |  |  | 0.0685 | 400 |  | 3.52 |  | X | X | -2.2818
21FLSJWM_NWOLF | 21FLSJWM | NWOLF | 28.2135 | -80.9113 | Channelized stream | 2007-03-13 |  |  | 0.0355 | 0.005 | 7.2 |  |  |  | 0.006 | 80 |  | 6.63 |  | X | X | -5.2983
21FLSJWM_NWOLF | 21FLSJWM | NWOLF | 28.2135 | -80.9113 | Channelized stream | 2007-11-01 |  |  | 0.0201 | 0.0303 | 6.38 |  |  |  | 0.0373 | 400 |  | 4.84 |  | X | X | -3.4966
21FLSJWM_NWOLF | 21FLSJWM | NWOLF | 28.2135 | -80.9113 | Channelized stream | 2007-10-02 |  |  | 0.0192 | 0.0379 | 7 |  |  |  | 0.0209 | 200 |  | 5.7 |  | X | X | -3.2728
21FLSEM_NW-S | 21FLSEM | NW-S | 28.6669 | -81.2595 | River/Stream | 2008-06-18 |  | 0.0024 | 0.045235 |  |  |  | 0.39 | 0.062 | 0.026 |  |  |  |  | -2.7806 | X | X
21FLSEM_NW-S | 21FLSEM | NW-S | 28.6669 | -81.2595 | River/Stream | 2008-05-21 |  | 0.0017 | 0.031253 |  |  |  | 0.31 | 0.043 | 0.024 |  |  |  |  | -3.1466 | X | X
21FLSEM_NW-S | 21FLSEM | NW-S | 28.6669 | -81.2595 | River/Stream | 2008-02-21 |  | 0.0094 | 0.03701 |  |  |  | 0.61 | 0.065 | 0.018 |  |  |  |  | -2.7334 | X | X
21FLSEM_NW-S | 21FLSEM | NW-S | 28.6669 | -81.2595 | River/Stream | 2008-09-23 |  | 0.011 | 0.045235 | 0.083 |  |  | 1 | 0.08 | 0.021 |  |  |  | 1.083 | -2.5257 | 0.079735 | -2.4889
21FLSEM_NW-S | 21FLSEM | NW-S | 28.6669 | -81.2595 | River/Stream | 2008-04-21 |  | 0.01 | 0.030431 |  |  |  | 0.72 | 0.039 | 0.013 |  |  |  |  | -3.2442 | X | X
21FLSEM_NW-S | 21FLSEM | NW-S | 28.6669 | -81.2595 | River/Stream | 2008-07-22 |  | 0.021 | 0.021384 |  |  |  | 0.97 | 0.053 | 0.0054 |  |  |  |  | -2.9375 | X | X
21FLSEM_NW-S | 21FLSEM | NW-S | 28.6669 | -81.2595 | River/Stream | 2008-03-18 |  | 0.022 | 0.018094 |  |  |  | 0.86 | 0.061 | 0.0055 |  |  |  |  | -2.7969 | X | X
21FLSFWM_OC02.0TN | 21FLSFWM | OC02.0TN | 26.6787 | -80.4175 | Canal | 2006-09-26 | [7 empty] | 0.129 | [5 empty] | -2.0479 | X | X
21FLSFWM_OC02.5TS | 21FLSFWM | OC02.5TS | 26.6781 | -80.4279 | Canal | 2006-10-12 | [7 empty] | 0.063 | [5 empty] | -2.7646 | X | X
21FLSFWM_OC03.0TN | 21FLSFWM | OC03.0TN | 26.6791 | -80.4333 | Canal | 2006-09-26 | [7 empty] | 0.052 | [5 empty] | -2.9565 | X | X
21FLSFWM_OC04.5TN | 21FLSFWM | OC04.5TN | 26.6783 | -80.4577 | Canal | 2007-08-21 | [7 empty] | 0.084 | [5 empty] | -2.4769 | X | X
21FLSFWM_OC07.6TS | 21FLSFWM | OC07.6TS | 26.6783 | -80.5084 | Canal | 2007-09-11 | [7 empty] | 0.18 | [5 empty] | -1.7148 | X | X
21FLSFWM_OC08.7TN | 21FLSFWM | OC08.7TN | 26.6785 | -80.5269 | Canal | 2007-09-11 | [7 empty] | 0.162 | [5 empty] | -1.8202 | X | X
21FLSFWM_OC09.5TN05 | 21FLSFWM | OC09.5TN05 | 26.6949 | -80.5379 | Canal | 2007-09-11 | [7 empty] | 0.08 | [5 empty] | -2.5257 | X | X
21FLSFWM_OC09.5TN09 | 21FLSFWM | OC09.5TN09 | 26.7109 | -80.5543 | Canal | 2006-09-26 | [7 empty] | 0.125 | [5 empty] | -2.0794 | X | X
21FLSFWM_OC09.5TN13 | 21FLSFWM | OC09.5TN13 | 26.7108 | -80.5783 | Canal | 2007-09-11 | [7 empty] | 0.244 | [5 empty] | -1.4106 | X | X
21FLSFWM_OC09.5TN17 | 21FLSFWM | OC09.5TN17 | 26.74 | -80.5381 | Canal | 2006-09-26 | [7 empty] | 0.118 | [5 empty] | -2.1371 | X | X
21FLSFWM_OC11.1TN | 21FLSFWM | OC11.1TN | 26.6644 | -80.5579 | Canal | 2007-09-11 | [7 empty] | 0.109 | [5 empty] | -2.2164 | X | X
21FLSJWM_OCKLRM | 21FLSJWM | OCKLRM | 29.4747 | -81.6977 | River/Stream | 2004-04-26 | 12.7946 | 14.2393 | 0.28475 | 0.058205 | 7.785 | 523 | 0.68118 | 0.05552 | 0.01907 | 60 | 3 | 5.905 | 0.73938 | -2.891 | -0.30194 | -2.8438
21FLSJWM_OCKLRM | 21FLSJWM | OCKLRM | 29.4747 | -81.6977 | River/Stream | 2004-01-13 | 2.0586 | 2.7552 | 0.067705 | 0.23599 | 7.845 | 603.625 | 0.49007 | 0.03903 | 0.02181 | 40 | 1 | 9.155 | 0.72606 | -3.2434 | -0.32012 | -1.444
21FLSJWM_OCKLRM | 21FLSJWM | OCKLRM | 29.4747 | -81.6977 | River/Stream | 2000-03-08 | 2.0239 | 2.6503 | 0.049 | 0.0715 | 7.545 | 476 | 0.375 | 0.055 | 0.0135 | 20 | 1.46 |  | 0.4465 | -2.9004 | -0.80632 | -2.6381
21FLSJWM_OCKLRM | 21FLSJWM | OCKLRM | 29.4747 | -81.6977 | River/Stream | 2001-09-12 | 2.5445 | 3.4893 | 0.075 | 0.095 | 7.4567 | 432.3333 | 0.6 | 0.076 | 0.006 | 80 | 1.28 | 3.2 | 0.695 | -2.577 | -0.36384 | -2.3539
21FLSJWM_OCKLRM | 21FLSJWM | OCKLRM | 29.4747 | -81.6977 | River/Stream | 2002-03-12 | 1.4525 | 2.3229 | 0.06 | 0.4105 | 7.4167 | 766.3333 | 0.4965 | 0.055 | 0.0265 | 40 | 1.1 | 6.1167 | 0.907 | -2.9004 | -0.097613 | -0.89038
21FLSJWM_OCKLRM | 21FLSJWM | OCKLRM | 29.4747 | -81.6977 | River/Stream | 2002-01-23 | 1.076 | 2.2471 | 0.0605 | 0.3245 | 7.66 | 777 | 0.5515 | 0.037 | 0.023 | 60 | 0.8 | 6.57 | 0.876 | -3.2968 | -0.13239 | -1.1255
21FLSJWM_OCKLRM | 21FLSJWM | OCKLRM | 29.4747 | -81.6977 | River/Stream | 2002-02-26 | 1.1374 | 1.8492 | 0.0435 | 0.351 | 7.8167 | 742 | 0.3985 | 0.035 | 0.006 | 20 | 0.7 | 8.3 | 0.7495 | -3.3524 | -0.28835 | -1.047
21FLSJWM_OCKLRM | 21FLSJWM | OCKLRM | 29.4747 | -81.6977 | River/Stream | 2005-03-17 | 4.2453 | 6.865 | 0.07695 | 0.075815 | 7.75 |  | 0.74256 | 0.0294 | 0.02101 | 60 |  | 6.535 | 0.81837 | -3.5268 | -0.20043 | -2.5795
21FLSJWM_OCKLRM | 21FLSJWM | OCKLRM | 29.4747 | -81.6977 | River/Stream | 2004-02-11 | 2.6513 | 3.8123 | 0.04667 | 0.1334 | 7.8931 | 563 | 0.45739 | 0.02866 | 0.012305 | 50 | 1.8 | 8.28 | 0.59079 | -3.5523 | -0.5263 | -2.0144
21FLSJWM_OCKLRM | 21FLSJWM | OCKLRM | 29.4747 | -81.6977 | River/Stream | 2005-03-28 | 1.7088 | 3.7167 | 0.08262 | 0.10303 | 7.355 |  | 0.84167 | 0.0664 | 0.027115 | 80 |  | 5.78 | 0.9447 | -2.7121 | -0.056883 | -2.2727
21FLSJWM_OCKLRM | 21FLSJWM | OCKLRM | 29.4747 | -81.6977 | River/Stream | 2007-09-20 | 2.937 | 2.9843 | 0.0621 | 0.1308 | 7.43 |  | 0.66066 | 0.03146 | 0.006 | 60 |  | 3.85 | 0.79146 | -3.459 | -0.23388 | -2.0341
21FLSJWM_OCKLRM | 21FLSJWM | OCKLRM | 29.4747 | -81.6977 | River/Stream | 1999-02-05 | 1.2549 | 2.7057 | 0.073 | 0.33075 | 6.9225 | 514 | 0.835 | 0.0735 | 0.0575 | 90 | 1.2 | 4.93 | 1.1658 | -2.6105 | 0.15336 | -1.1064
21FLSJWM_OCKLRM | 21FLSJWM | OCKLRM | 29.4747 | -81.6977 | River/Stream | 1998-06-04 | 2.7768 | 3.5684 | 0.0615 | 0.096 | 7.47 | 504 | 0.73 | 0.052 | 0.0365 | 70 | 1.58 | 4.37 | 0.826 | -2.9565 | -0.19116 | -2.3434
21FLSJWM_OCKLRM | 21FLSJWM | OCKLRM | 29.4747 | -81.6977 | River/Stream | 2006-11-06 | 0.5 | 0.5 | 0.0244 | 0.0176 | 7.7 |  | 0.29319 | 0.01193 | 0.006 | 20 |  | 6.61 | 0.31079 | -4.4287 | -1.1686 | -4.0399
21FLSJWM_OCKLRM | 21FLSJWM | OCKLRM | 29.4747 | -81.6977 | River/Stream | 2002-07-18 | 1.8957 | 2.1122 | 0.0375 | 0.066 | 7.5967 | 402 | 0.4595 | 0.026 | 0.006 | 50 | 0.9 | 4.35 | 0.5255 | -3.6497 | -0.64341 | -2.7181
21FLSJWM_OCKLRM | 21FLSJWM | OCKLRM | 29.4747 | -81.6977 | River/Stream | 2001-02-27 | 1.7742 | 2.2772 | 0.04425 | 0.03175 | 7.69 | 604.25 | 0.54275 | 0.021 | 0.014 | 10 | 1.05 | 6.1825 | 0.5745 | -3.8632 | -0.55426 | -3.4499
21FLSJWM_OCKLRM | 21FLSJWM | OCKLRM | 29.4747 | -81.6977 | River/Stream | 2001-03-14 | 1.7622 | 2.3345 | 0.0355 | 0.041 | 6.2167 |  | 0.4385 | 0.018 | 0.006 | 20 | 1.3 |  | 0.4795 | -4.0174 | -0.73501 | -3.1942
21FLSJWM_OCKLRM | 21FLSJWM | OCKLRM | 29.4747 | -81.6977 | River/Stream | 2002-06-12 | 5.0089 | 7.1139 | 0.051 | 0.1 | 7.4667 | 579.5 | 0.6395 | 0.041 | 0.006 | 20 | 1.5 | 2.9767 | 0.7395 | -3.1942 | -0.30178 | -2.3026
21FLSJWM_OCKLRM | 21FLSJWM | OCKLRM | 29.4747 | -81.6977 | River/Stream | 2006-03-09 | 2.1894 | 4.2199 | 0.0644 | 0.1804 | 7.5767 |  | 0.814 | 0.06811 | 0.0398 | 100 |  | 6.77 | 0.9944 | -2.6866 | -0.0056208 | -1.7126
21FLSJWM_OCKLRM | 21FLSJWM | OCKLRM | 29.4747 | -81.6977 | River/Stream | 1999-07-01 | 3.2841 | 5.4496 | 0.046 | 0.0785 | 7.7275 | 893.5 | 0.59 | 0.025 | 0.019 | 50 | 3.83 | 5.15 | 0.6685 | -3.6889 | -0.40272 | -2.5447
21FLSJWM_OCKLRM | 21FLSJWM | OCKLRM | 29.4747 | -81.6977 | River/Stream | 2007-06-28 | 2.937 | 3.0835 | 0.0315 | 0.0493 | 7.5367 |  | 0.40668 | 0.02871 | 0.006 | 20 |  | 4.0967 | 0.45598 | -3.5505 | -0.78531 | -3.0098
21FLSJWM_OCKLRM | 21FLSJWM | OCKLRM | 29.4747 | -81.6977 | River/Stream | 2007-06-13 | 3.0705 | 3.2513 | 0.033 | 0.0433 | 7.4067 |  | 0.42837 | 0.02769 | 0.006 | 20 |  | 4.52 | 0.47167 | -3.5867 | -0.75148 | -3.1396
21FLSJWM_OCKLRM | 21FLSJWM | OCKLRM | 29.4747 | -81.6977 | River/Stream | 2000-06-29 | 1.889 | 2.4916 | 0.036 | 0.09025 | 7.76 | 433.75 | 0.468 | 0.005 | 0.006 | 20 | 1.05 | 5.61 | 0.55825 | -5.2983 | -0.58295 | -2.4052
21FLSJWM_OCKLRM | 21FLSJWM | OCKLRM | 29.4747 | -81.6977 | River/Stream | 2004-02-23 | 4.8781 | 6.6434 | 0.04919 | 0.25727 | 7.78 | 520 | 0.64533 | 0.05743 | 0.020235 | 50 | 3.4 | 8.12 | 0.9026 | -2.8572 | -0.10248 | -1.3576
21FLSJWM_OCKLRM | 21FLSJWM | OCKLRM | 29.4747 | -81.6977 | River/Stream | 2008-06-26 | 8.3438 | 9.42 | 0.0504 | 0.1217 | 7.38 |  | 0.6635 | 0.05 | 0.006 | 50 |  | 4.7867 | 0.7852 | -2.9957 | -0.24182 | -2.1062
21FLSJWM_OCKLRM | 21FLSJWM | OCKLRM | 29.4747 | -81.6977 | River/Stream | 2006-07-26 | 5.4468 | 5.8841 | 0.026 | 0.0559 | 7.71 |  | 0.34281 | 0.02661 | 0.006 | 10 |  | 5.3267 | 0.39871 | -3.6265 | -0.91952 | -2.8842
21FLSJWM_OCKLRM | 21FLSJWM | OCKLRM | 29.4747 | -81.6977 | River/Stream | 2006-05-09 | 2.8035 | 3.4562 | 0.0285 | 0.669 | 7.74 |  | 0.37705 | 0.0392 | 0.0156 | 20 |  | 5.4767 | 1.0461 | -3.2391 | 0.045026 | -0.40197
21FLSJWM_OCKLRM | 21FLSJWM | OCKLRM | 29.4747 | -81.6977 | River/Stream | 2001-07-12 | 3.7914 | 4.3789 | 0.0345 | 0.0545 | 7.5833 | 429 | 0.47 | 0.018 | 0.011 | 20 | 1.4 | 4.61 | 0.5245 | -4.0174 | -0.64531 | -2.9096
21FLSJWM_OCKLRM | 21FLSJWM | OCKLRM | 29.4747 | -81.6977 | River/Stream | 2001-02-14 | 2.2935 | 2.8633 | 0.031 | 0.031 | 8.1367 | 601 | 0.4245 | 0.015 | 0.0095 | 10 | 1.3 | 7.5833 | 0.4555 | -4.1997 | -0.78636 | -3.4738
21FLSJWM_OCKLRM | 21FLSJWM | OCKLRM | 29.4747 | -81.6977 | River/Stream | 2002-01-10 | 0.67284 | 1.005 | 0.0255 | 0.4995 | 7.91 | 787 | 0.351 | 0.028 | 0.012 | 30 | 0.8 | 10.15 | 0.8505 | -3.5756 | -0.16193 | -0.69415
21FLSJWM_OCKLRM | 21FLSJWM | OCKLRM | 29.4747 | -81.6977 | River/Stream | 2006-01-25 | 4.3483 | 6.1105 | 0.0406 | 0.1124 | 7.715 |  | 0.56629 | 0.04166 | 0.0198 | 50 |  | 7.05 | 0.6787 | -3.1782 | -0.38758 | -2.1857
21FLSJWM_OCKLRM | 21FLSJWM | OCKLRM | 29.4747 | -81.6977 | River/Stream | 2008-06-12 | 10.8936 | 13.6499 | 0.0479 | 0.1037 | 7.785 |  | 0.6686 | 0.0499 | 0.006 | 50 |  | 4.255 | 0.7723 | -2.9977 | -0.25838 | -2.2663
21FLSJWM_OCKLRM | 21FLSJWM | OCKLRM | 29.4747 | -81.6977 | River/Stream | 1998-07-10 | 16.4872 | 18.9158 | 0.045 | 0.0975 | 7.46 | 558 | 0.645 | 0.038 | 0.006 | 30 | 5.5 | 4.85 | 0.7425 | -3.2702 | -0.29773 | -2.3279
21FLSJWM_OCKLRM | 21FLSJWM | OCKLRM | 29.4747 | -81.6977 | River/Stream | 2003-11-24 | 1.2549 | 0.5 | 0.04656 | 0.14305 | 7.7 | 484 | 0.67169 | 0.07893 | 0.055015 | 100 | 1.6 | 6.12 | 0.81474 | -2.5392 | -0.20489 | -1.9446
21FLSJWM_OCKLRM | 21FLSJWM | OCKLRM | 29.4747 | -81.6977 | River/Stream | 1998-08-24 | 2.2428 | 3.8252 | 0.009 | 0.043 | 7.31 | 458 | 0.13 | 0.03 | 0.013 | 70 | 1.19 | 7.06 | 0.173 | -3.5066 | -1.7545 | -3.1466
21FLSJWM_OCKLRM | 21FLSJWM | OCKLRM | 29.4747 | -81.6977 | River/Stream | 2007-09-06 | 5.9408 | 6.7795 | 0.0462 | 0.1426 | 7.58 |  | 0.67263 | 0.04043 | 0.006 | 50 |  | 4.4067 | 0.81523 | -3.2082 | -0.20428 | -1.9477
21FLSJWM_OCKLRM | 21FLSJWM | OCKLRM | 29.4747 | -81.6977 | River/Stream | 2004-01-26 | 2.5178 | 3.1657 | 0.033265 |  | 7.85 | 600 | 0.50509 | 0.0344 | 0.017385 | 30 | 2.2 | 8.82 |  | -3.3697 | X | X
21FLSJWM_OCKLRM | 21FLSJWM | OCKLRM | 29.4747 | -81.6977 | River/Stream | 2000-09-28 | 1.1935 | 1.6541 | 0.036 | 0.0415 | 7.5767 | 360 | 0.5535 | 0.0225 | 0.0205 | 100 | 1.65 | 4.7367 | 0.595 | -3.7942 | -0.51919 | -3.1821
21FLSJWM_OCKLRM | 21FLSJWM | OCKLRM | 29.4747 | -81.6977 | River/Stream | 2001-03-29 | 1.0213 | 1.5589 | 0.0335 | 0.0265 | 7.79 | 491.75 | 0.51825 | 0.023 | 0.0125 | 10 | 1.25 | 7.5175 | 0.54475 | -3.7723 | -0.60743 | -3.6306
21FLSJWM_OCKLRM | 21FLSJWM | OCKLRM | 29.4747 | -81.6977 | River/Stream | 2006-06-28 | 10.947 | 11.8481 | 0.0219 | 0.063 | 7.7467 |  | 0.34659 | 0.02646 | 0.006 | 10 |  | 5.34 | 0.40959 | -3.6321 | -0.8926 | -2.7646
21FLSJWM_OCKLRM | 21FLSJWM | OCKLRM | 29.4747 | -81.6977 | River/Stream | 2004-07-14 | 2.7074 | 2.4711 | 0.031185 | 0.080335 | 7.5352 | 517.75 | 0.4943 | 0.0316 | 0.01485 | 30 | 1.35 | 4.48 | 0.57464 | -3.4546 | -0.55401 | -2.5215
21FLSJWM_OCKLRM | 21FLSJWM | OCKLRM | 29.4747 | -81.6977 | River/Stream | 2004-04-13 | 2.8569 | 4.7739 | 0.05018 | 0.053925 | 7.685 | 450.625 | 0.81083 | 0.04674 | 0.02047 | 70 | 3.1 | 6.225 | 0.86475 | -3.0632 | -0.14531 | -2.9202
21FLSJWM_OCKLRM | 21FLSJWM | OCKLRM | 29.4747 | -81.6977 | River/Stream | 2007-07-10 | 5.0062 | 4.9795 | 0.0293 | 0.0685 | 7.57 |  | 0.48787 | 0.03459 | 0.006 | 20 |  | 3.94 | 0.55637 | -3.3642 | -0.58632 | -2.6809
21FLSJWM_OCKLRM | 21FLSJWM | OCKLRM | 29.4747 | -81.6977 | River/Stream | 2000-01-12 |  |  | 0.026 | 0.0905 | 7.96 | 520 | 0.4345 | 0.049 | 0.006 | 25 | 0.804 | 7.7233 | 0.525 | -3.0159 | -0.64436 | -2.4024
21FLSJWM_OCKLRM | 21FLSJWM | OCKLRM | 29.4747 | -81.6977 | River/Stream | 1997-05-28 | 5.0062 | 6.0025 | 0.051 | 0.073 | 7.39 |  | 0.875 | 0.073 | 0.006 | 50 | 2.5 |  | 0.948 | -2.6173 | -0.053401 | -2.6173
21FLSJWM_OCKLRM | 21FLSJWM | OCKLRM | 29.4747 | -81.6977 | River/Stream | 2003-02-13 | 1.5379 | 1.8489 | 0.046 | 0.253 | 7.7233 | 508 | 0.7915 | 0.031 | 0.0295 | 100 | 1.2 | 8.75 | 1.0445 | -3.4738 | 0.043538 | -1.3744
21FLSJWM_OCKLRM | 21FLSJWM | OCKLRM | 29.4747 | -81.6977 | River/Stream | 1999-11-23 |  |  | 0.03525 | 0.0035 | 7.3667 | 430 | 0.61125 | 0.0175 | 0.0095 | 70 | 1.1395 | 3.6567 | 0.61475 | -4.0456 | -0.48654 | -5.655
21FLSJWM_OCKLRM | 21FLSJWM | OCKLRM | 29.4747 | -81.6977 | River/Stream | 2002-06-26 | 5.5616 | 7.2547 | 0.0455 | 0.0585 | 7.32 | 520 | 0.7945 | 0.04 | 0.006 | 60 | 2.5 | 4.4967 | 0.853 | -3.2189 | -0.159 | -2.8387
21FLSJWM_OCKLRM | 21FLSJWM | OCKLRM | 29.4747 | -81.6977 | River/Stream | 2002-02-12 | 2.1066 | 2.9174 | 0.026 | 0.346 | 7.9033 | 710 | 0.455 | 0.033 | 0.0125 | 30 | 1.1 | 8.19 | 0.801 | -3.4112 | -0.22189 | -1.0613
21FLSJWM_OCKLRM | 21FLSJWM | OCKLRM | 29.4747 | -81.6977 | River/Stream | 2003-05-14 | 1.1988 | 1.9119 | 0.0525 | 0.1125 | 7.425 | 424.75 | 0.919 | 0.063 | 0.034 | 150 | 1.5 | 4.515 | 1.0315 | -2.7646 | 0.031014 | -2.1848
21FLSJWM_OCKLRM | 21FLSJWM | OCKLRM | 29.4747 | -81.6977 | River/Stream | 2000-10-09 | 0.56738 | 0.63474 | 0.039 | 0.0505 | 7.43 | 386 | 0.6905 | 0.028 | 0.0245 | 150 | 1.1 | 4.52 | 0.741 | -3.5756 | -0.29975 | -2.9858
21FLSJWM_OCKLRM | 21FLSJWM | OCKLRM | 29.4747 | -81.6977 | River/Stream | 2005-05-10 | 7.8498 | 10.416 | 0.0268 | 0.102 | 7.41 |  | 0.47629 | 0.08604 | 0.042155 | 100 |  | 5.415 | 0.5783 | -2.4529 | -0.54767 | -2.2827
21FLSJWM_OCKLRM | 21FLSJWM | OCKLRM | 29.4747 | -81.6977 | River/Stream | 2001-06-28 | 3.9035 | 4.8235 | 0.029755 | 0.044 | 7.6467 | 433.6667 | 0.5335 | 0.029 | 0.0095 | 20 | 1.8 | 4.9 | 0.5775 | -3.5405 | -0.54905 | -3.1236
21FLSJWM_OCKLRM | 21FLSJWM | OCKLRM | 29.4747 | -81.6977 | River/Stream | 2000-01-27 | 1.092 | 1.4926 | 0.0165 | 0.026 |  | 482 | 0.2965 | 0.021 | 0.006 | 20 | 0.814 | 9.0433 | 0.3225 | -3.8632 | -1.1317 | -3.6497
21FLSJWM_OCKLRM | 21FLSJWM | OCKLRM | 29.4747 | -81.6977 | River/Stream | 1999-12-21 | 1.0253 | 1.0753 | 0.019 | 0.059 | 7.695 | 459.5 | 0.3495 | 0.013 | 0.006 | 40 | 0.4 | 6.83 | 0.4085 | -4.3428 | -0.89526 | -2.8302
21FLSJWM_OCKLRM | 21FLSJWM | OCKLRM | 29.4747 | -81.6977 | River/Stream | 2001-05-30 | 2.1 | 2.4415 | 0.0235 | 0.0275 | 7.7233 | 414 | 0.44225 | 0.0125 | 0.006 | 10 | 0.95 | 5.06 | 0.46975 | -4.382 | -0.75555 | -3.5936
21FLSJWM_OCKLRM | 21FLSJWM | OCKLRM | 29.4747 | -81.6977 | River/Stream | 2000-09-14 | 1.1908 | 1.2781 | 0.0345 | 0.043 | 6.9567 | 327 | 0.653 | 0.024 | 0.006 | 100 | 1.6 | 3.0767 | 0.696 | -3.7297 | -0.36241 | -3.1466
21FLSJWM_OCKLRM | 21FLSJWM | OCKLRM | 29.4747 | -81.6977 | River/Stream | 1997-10-28 | 1.3083 | 1.6125 | 0.023 | 0.04 |  |  | 0.455 | 0.005 | 0.006 | 50 | 1 |  | 0.495 | -5.2983 | -0.7032 | -3.2189
21FLSJWM_OCKLRM | 21FLSJWM | OCKLRM | 29.4747 | -81.6977 | River/Stream | 1999-07-08 | 3.8448 | 4.8508 | 0.0235 | 0.0615 | 7.7167 | 428.3333 | 0.465 | 0.045 | 0.016 | 30 | 1.4 | 5.64 | 0.5265 | -3.1011 | -0.6415 | -2.7887
21FLSJWM_OCKLRM | 21FLSJWM | OCKLRM | 29.4747 | -81.6977 | River/Stream | 2000-04-12 | 2.3363 | 2.5972 | 0.02 | 0.041 | 7.92 | 441 | 0.3965 | 0.024 | 0.006 | 20 | 1.63 | 6.68 | 0.4375 | -3.7297 | -0.82668 | -3.1942
21FLSJWM_OCKLRM | 21FLSJWM | OCKLRM | 29.4747 | -81.6977 | River/Stream | 2007-05-24 | 2.9704 | 3.0512 | 0.021 | 0.0303 | 7.81 |  | 0.41867 | 0.01853 | 0.006 | 20 |  | 5.8467 | 0.44897 | -3.9884 | -0.8008 | -3.4966
21FLSJWM_OCKLRM | 21FLSJWM | OCKLRM | 29.4747 | -81.6977 | River/Stream | 1998-08-03 | 7.6095 | 8.8178 | 0.033 | 0.107 |  | 544 | 0.66 | 0.017 | 0.013 | 40 | 1.67 | 5.46 | 0.767 | -4.0745 | -0.26527 | -2.2349
21FLSJWM_OCKLRM | 21FLSJWM | OCKLRM | 29.4747 | -81.6977 | River/Stream | 2004-10-14 | 0.5 | 0.5 | 0.060735 | 0.081815 |  | 325 | 1.2219 | 0.08142 | 0.04555 | 600 | 1.3 | 1.95 | 1.3037 | -2.5081 | 0.26524 | -2.5033
21FLSJWM_OCKLRM | 21FLSJWM | OCKLRM | 29.4747 | -81.6977 | River/Stream | 2004-12-15 | 0.5 | 0.5 | 0.036095 |  | 7.585 | 569.25 | 0.72657 | 0.05576 | 0.028465 | 150 | 1.9 | 7.23 |  | -2.8867 | X | X
21FLSJWM_OCKLRM | 21FLSJWM | OCKLRM | 29.4747 | -81.6977 | River/Stream | 2002-08-26 | 0.25 | 1.5915 | 0.0465 |  | 7.24 | 435.6667 | 0.941 | 0.033 |  | 150 | 0.9 | 3.16 |  | -3.4112 | X | X
21FLSJWM_OCKLRM | 21FLSJWM | OCKLRM | 29.4747 | -81.6977 | River/Stream | 1999-04-21 | 18.3963 | 23.555 | 0.038 | 0.1095 | 7.63 | 633.6667 | 0.77 | 0.087 | 0.0285 | 30 | 4.55 | 5.52 | 0.8795 | -2.4418 | -0.1284 | -2.2118
21FLSJWM_OCKLRM | 21FLSJWM | OCKLRM | 29.4747 | -81.6977 | River/Stream | 2006-04-26 | 6.7284 | 8.1026 | 0.0361 | 0.068 | 7.6867 |  | 0.73306 | 0.05018 | 0.0202 | 40 |  | 5.49 | 0.80106 | -2.9921 | -0.22182 | -2.6882
21FLSJWM_OCKLRM | 21FLSJWM | OCKLRM | 29.4747 | -81.6977 | River/Stream | 2002-08-13 | 1.0814 | 0.88472 | 0.0315 | 0.0665 | 7.11 | 454 | 0.647 | 0.022 | 0.018 | 100 | 0.8 | 3.09 | 0.7135 | -3.8167 | -0.33757 | -2.7106
21FLSJWM_OCKLRM | 21FLSJWM | OCKLRM | 29.4747 | -81.6977 | River/Stream | 2001-04-09 | 1.877 | 2.4981 | 0.026 | 0.041 | 7.77 | 533 | 0.5345 | 0.026 | 0.0145 | 10 | 0.9 | 6.2 | 0.5755 | -3.6497 | -0.55252 | -3.1942
21FLSJWM_OCKLRM | 21FLSJWM | OCKLRM | 29.4747 | -81.6977 | River/Stream | 2008-07-23 | 3.3375 | 4.1727 | 0.0273 | 0.0225 | 7.5467 |  | 0.5618 | 0.0334 | 0.006 | 50 |  | 4.1567 | 0.5843 | -3.3992 | -0.53734 | -3.7942
21FLSJWM_OCKLRM | 21FLSJWM | OCKLRM | 29.4747 | -81.6977 | River/Stream | 2005-10-27 | 0.5 | 0.5 | 0.0289 | 0.0618 | 7.4552 |  | 0.59584 | 0.06353 | 0.0445 | 150 |  | 5.18 | 0.65763 | -2.7562 | -0.41911 | -2.7839
21FLSJWM_OCKLRM | 21FLSJWM | OCKLRM | 29.4747 | -81.6977 | River/Stream | 1999-07-29 | 6.0876 | 7.503 | 0.0265 | 0.092 |  | 442.5 | 0.55 | 0.041 | 0.014 | 20 | 2.33 | 4.495 | 0.642 | -3.1942 | -0.44317 | -2.386
21FLSJWM_OCKLRM | 21FLSJWM | OCKLRM | 29.4747 | -81.6977 | River/Stream | 2005-02-23 | 3.9249 | 5.4867 | 0.029885 |  | 7.71 | 637 | 0.62049 | 0.03922 | 0.01525 | 60 | 6.9 | 7.04 |  | -3.2386 | X | X
21FLSJWM_OCKLRM | 21FLSJWM | OCKLRM | 29.4747 | -81.6977 | River/Stream | 2000-04-26 | 1.9918 | 2.2976 | 0.01925 | 0.045 | 7.85 | 372.3333 | 0.4005 | 0.0255 | 0.006 | 10 | 1.2 | 6.4 | 0.4455 | -3.6691 | -0.80856 | -3.1011
21FLSJWM_OCKLRM | 21FLSJWM | OCKLRM | 29.4747 | -81.6977 | River/Stream | 1999-08-24 | 2.7501 | 3.7478 | 0.02475 | 0.0765 | 7.66 | 479.5 | 0.515 | 0.028 | 0.006 | 30 | 1.855 | 4.905 | 0.5915 | -3.5756 | -0.52509 | -2.5705
21FLSJWM_OCKLRM | 21FLSJWM | OCKLRM | 29.4747 | -81.6977 | River/Stream | 2003-06-11 | 2.7661 | 3.3848 | 0.0325 |  | 7.455 | 482.6667 | 0.6775 | 0.048 |  | 60 | 2.3 | 5.385 |  | -3.0366 | X | X
21FLSJWM_OCKLRM | 21FLSJWM | OCKLRM | 29.4747 | -81.6977 | River/Stream | 2000-02-21 | 5.4428 | 6.3978 | 0.0235 |  | 8.015 | 537.5 | 0.491 | 0.018 |  | 20 | 1.33 | 6.47 |  | -4.0174 | X | X
21FLSJWM_OCKLRM | 21FLSJWM | OCKLRM | 29.4747 | -81.6977 | River/Stream | 2000-03-29 | 4.2133 | 4.6454 | 0.0225 | 0.0565 | 7.745 | 480 | 0.4705 | 0.019 | 0.012 | 20 | 1.07 | 5.915 | 0.527 | -3.9633 | -0.64055 | -2.8735
21FLSJWM_OCKLRM | 21FLSJWM | OCKLRM | 29.4747 | -81.6977 | River/Stream | 2003-04-17 | 0.96921 | 1.0594 | 0.0555 | 0.149 | 6.9111 | 311.125 | 1.162 | 0.066 | 0.029 | 300 | 1.2 | 6.075 | 1.311 | -2.7181 | 0.27079 | -1.9038
21FLSJWM_OCKLRM | 21FLSJWM | OCKLRM | 29.4747 | -81.6977 | River/Stream | 2001-07-23 | 6.6296 | 8.172 | 0.022 | 0.04025 | 7.59 | 428 | 0.46325 | 0.02 | 0.006 | 20 | 1.6 | 4.74 | 0.5035 | -3.912 | -0.68617 | -3.2126
21FLSJWM_OCKLRM | 21FLSJWM | OCKLRM | 29.4747 | -81.6977 | River/Stream | 2007-08-09 | 4.1719 | 4.6299 | 0.0211 | 0.0631 | 7.7367 |  | 0.44903 | 0.02604 | 0.006 | 30 |  | 4.9 | 0.51213 | -3.6481 | -0.66918 | -2.763
21FLSJWM_OCKLRM | 21FLSJWM | OCKLRM | 29.4747 | -81.6977 | River/Stream | 2005-01-12 | 1.6821 | 2.2326 | 0.033315 | 0.14103 | 7.4866 | 610.875 | 0.71391 | 0.05851 | 0.02889 | 80 | 3.2 | 5.575 | 0.85495 | -2.8386 | -0.15671 | -1.9587
21FLSJWM_OCKLRM | 21FLSJWM | OCKLRM | 29.4747 | -81.6977 | River/Stream | 2000-08-24 | 2.2108 | 2.6637 | 0.016 | 0.0335 | 7.605 | 342.5 | 0.343 | 0.019 | 0.006 | 20 | 1.1 | 5.33 | 0.3765 | -3.9633 | -0.97684 | -3.3962
21FLSJWM_OCKLRM | 21FLSJWM | OCKLRM | 29.4747 | -81.6977 | River/Stream | 2002-07-30 | 3.2334 | 2.9994 | 0.02575 | 0.0725 | 7.6633 | 449 | 0.5525 | 0.028 | 0.006 | 60 | 0.9005 | 4.75 | 0.625 | -3.5756 | -0.47 | -2.6242
21FLSJWM_OCKLRM | 21FLSJWM | OCKLRM | 29.4747 | -81.6977 | River/Stream | 2000-07-27 | 1.9171 | 2.1846 | 0.01625 | 0.049 | 7.6567 | 324 | 0.35375 | 0.0195 | 0.006 | 20 | 0.8 | 5.6633 | 0.40275 | -3.9373 | -0.90944 | -3.0159
21FLSJWM_OCKLRM | 21FLSJWM | OCKLRM | 29.4747 | -81.6977 | River/Stream | 2004-08-23 | 3.778 | 3.0585 | 0.025425 | 0.059355 | 7.2103 | 469 | 0.56026 | 0.01942 | 0.006 | 60 |  | 5.295 | 0.61962 | -3.9415 | -0.47866 | -2.8242
21FLSJWM_OCKLRM | 21FLSJWM | OCKLRM | 29.4747 | -81.6977 | River/Stream | 1998-07-24 | 7.4315 | 8.1911 | 0.028 | 0.0635 | 7.32 | 524 | 0.625 | 0.036 | 0.009 | 40 | 2.77 | 4.69 | 0.6885 | -3.3242 | -0.37324 | -2.7567
21FLSJWM_OCKLRM | 21FLSJWM | OCKLRM | 29.4747 | -81.6977 | River/Stream | 1998-09-18 | 2.1627 | 3.9456 | 0.028 | 0.09225 | 7.38 | 458 | 0.625 | 0.0445 | 0.0275 | 80 |  | 5.03 | 0.71725 | -3.1123 | -0.33233 | -2.3833
21FLSJWM_OCKLRM | 21FLSJWM | OCKLRM | 29.4747 | -81.6977 | River/Stream | 1999-02-23 | 2.1894 | 3.3025 | 0.032 | 0.3855 | 7.79 | 620 | 0.715 | 0.065 | 0.032 | 60 | 2.24 | 8.97 | 1.1005 | -2.7334 | 0.095765 | -0.95321
21FLSJWM_OCKLRM | 21FLSJWM | OCKLRM | 29.4747 | -81.6977 | River/Stream | 1999-05-25 | 15.6328 | 19.1317 | 0.035 | 0.062 | 7.725 | 547 | 0.785 | 0.059 | 0.006 | 30 | 4.05 | 4.835 | 0.847 | -2.8302 | -0.16605 | -2.7806
21FLSJWM_OCKLRM | 21FLSJWM | OCKLRM | 29.4747 | -81.6977 | River/Stream | 2000-08-09 | 2.1854 | 2.7594 | 0.0175 | 0.057 | 7.69 | 379 | 0.396 | 0.0195 | 0.00775 | 20 | 1.35 | 5.61 | 0.453 | -3.9373 | -0.79186 | -2.8647
21FLSJWM_OCKLRM | 21FLSJWM | OCKLRM | 29.4747 | -81.6977 | River/Stream | 1999-02-17 | 2.5365 | 3.4357 | 0.034 | 0.38 | 7.51 | 464 | 0.775 | 0.077 | 0.046 | 80 | 1.41 | 8.03 | 1.155 | -2.5639 | 0.1441 | -0.96758
21FLSJWM_OCKLRM | 21FLSJWM | OCKLRM | 29.4747 | -81.6977 | River/Stream | 2003-12-08 | 0.5 | 1.3755 | 0.02083 | 0.07379 |  | 514.25 | 0.48804 | 0.03283 | 0.02242 | 70 | 1.3 | 8.215 | 0.56183 | -3.4164 | -0.57656 | -2.6065
21FLSJWM_OCKLRM | 21FLSJWM | OCKLRM | 29.4747 | -81.6977 | River/Stream | 2004-05-13 | 16.5326 | 18.3874 | 0.02176 | 0.03133 | 7.7503 | 520.25 | 0.51215 | 0.04335 | 0.01256 | 40 | 2.28 | 5.79 | 0.54348 | -3.1384 | -0.60976 | -3.4632
21FLSJWM_OCKLRM | 21FLSJWM | OCKLRM | 29.4747 | -81.6977 | River/Stream | 2000-05-10 | 3.4149 | 4.0265 | 0.017 | 0.046 | 7.66 | 379.6667 | 0.404 | 0.024 | 0.0095 | 10 | 1.3 | 5.69 | 0.45 | -3.7297 | -0.79851 | -3.0791
21FLSJWM_OCKLRM | 21FLSJWM | OCKLRM | 29.4747 | -81.6977 | River/Stream | 2000-12-21 | 0.9078 | 1.201 | 0.014 | 0.012 | 7.93 | 441 | 0.3345 | 0.005 | 0.006 | 30 | 0.8 | 9.45 | 0.3465 | -5.2983 | -1.0599 | -4.4228
21FLSJWM_OCKLRM | 21FLSJWM | OCKLRM | 29.4747 | -81.6977 | River/Stream | 2007-05-10 | 3.7647 | 4.0921 | 0.0191 | 0.0284 | 7.67 |  | 0.45944 | 0.02479 | 0.006 | 30 |  | 5.1267 | 0.48784 | -3.6973 | -0.71777 | -3.5614
21FLSJWM_OCKLRM | 21FLSJWM | OCKLRM | 29.4747 | -81.6977 | River/Stream | 2001-10-11 | 0.25 | 0.25 | 0.044 | 0.0795 | 6.8933 | 340 | 1.06 | 0.03 | 0.006 | 250 | 0.819 | 1.1 | 1.1395 | -3.5066 | 0.13059 | -2.532
21FLSJWM_OCKLRM | 21FLSJWM | OCKLRM | 29.4747 | -81.6977 | River/Stream | 2000-05-24 | 2.8596 | 3.2898 | 0.016 | 0.046 | 7.795 | 355.5 | 0.3855 | 0.005 | 0.006 | 10 | 1.1 | 5.55 | 0.4315 | -5.2983 | -0.84049 | -3.0791
21FLSJWM_OCKLRM | 21FLSJWM | OCKLRM | 29.4747 | -81.6977 | River/Stream | 2001-09-25 | 0.71823 | 0.82445 | 0.031 | 0.048 | 7.1167 | 379 | 0.75 | 0.028 |  | 100 | 0.921 | 2.4033 | 0.798 | -3.5756 | -0.22565 | -3.0366
21FLSJWM_OCKLRM | 21FLSJWM | OCKLRM | 29.4747 | -81.6977 | River/Stream | 2006-02-23 | 10.1841 | 12.6049 | 0.0401 | 0.075 | 7.4767 |  | 0.97764 | 0.05659 | 0.0232 | 70 |  | 6.2 | 1.0526 | -2.8719 | 0.051301 | -2.5903
21FLSJWM_OCKLRM | 21FLSJWM | OCKLRM | 29.4747 | -81.6977 | River/Stream | 2002-03-25 | 9.6948 | 11.97 | 0.0255 | 0.116 | 7.1267 | 828.3333 | 0.623 | 0.0485 | 0.0265 | 30 | 1.25 | 4.2033 | 0.739 | -3.0262 | -0.30246 | -2.1542
21FLSJWM_OCKLRM | 21FLSJWM | OCKLRM | 29.4747 | -81.6977 | River/Stream | 2001-06-14 | 2.8943 | 3.3223 | 0.0215 | 0.037 | 7.6167 | 417 | 0.5255 | 0.012 | 0.0095 | 10 | 2.2 | 5.5167 | 0.5625 | -4.4228 | -0.57536 | -3.2968
21FLSJWM_OCKLRM | 21FLSJWM | OCKLRM | 29.4747 | -81.6977 | River/Stream | 2007-03-29 | 3.3041 | 3.3841 | 0.02 | 0.0379 | 8.0667 |  | 0.49561 | 0.02314 | 0.006 | 50 |  | 6.26 | 0.53351 | -3.7662 | -0.62828 | -3.2728
21FLSJWM_OCKLRM | 21FLSJWM | OCKLRM | 29.4747 | -81.6977 | River/Stream | 2006-06-14 | 4.4945 | 5.3873 | 0.0191 | 0.1824 | 7.4967 |  | 0.47726 | 0.0429 | 0.006 | 10 |  |  | 0.65966 | -3.1489 | -0.41602 | -1.7016
21FLSJWM_OCKLRM | 21FLSJWM | OCKLRM | 29.4747 | -81.6977 | River/Stream | 2005-12-29 | 1.3083 | 1.9607 | 0.0265 | 0.1162 | 7.5 |  | 0.6647 | 0.03808 | 0.0156 | 60 |  | 7.83 | 0.7809 | -3.2681 | -0.2473 | -2.1524
21FLSJWM_OCKLRM | 21FLSJWM | OCKLRM | 29.4747 | -81.6977 | River/Stream | 1999-08-17 | 4.7793 | 6.1814 | 0.0195 | 0.0595 | 7.73 | 472.3333 | 0.49 | 0.028 | 0.006 | 30 | 2.18 | 5.2833 | 0.5495 | -3.5756 | -0.59875 | -2.8218
21FLSJWM_OCKLRM | 21FLSJWM | OCKLRM | 29.4747 | -81.6977 | River/Stream | 2003-11-13 | 0.5 | 0.5 | 0.027625 | 0.047895 | 7.4055 | 460.25 | 0.69768 | 0.06003 | 0.033865 | 100 | 0.9 | 2.67 | 0.74558 | -2.8129 | -0.29359 | -3.0387
21FLSJWM_OCKLRM | 21FLSJWM | OCKLRM | 29.4747 | -81.6977 | River/Stream | 2004-03-22 | 1.8797 | 2.6754 | 0.03084 | 0.10862 | 7.6062 | 454 | 0.7818 | 0.05252 | 0.02621 | 70 | 2.8 | 5.75 | 0.89042 | -2.9466 | -0.11606 | -2.2199
21FLSJWM_OCKLRM | 21FLSJWM | OCKLRM | 29.4747 | -81.6977 | River/Stream | 2006-03-23 | 2.0826 | 3.6187 | 0.0331 |  | 7.8367 |  | 0.84154 | 0.06379 | 0.0287 | 80 |  | 5.95 |  | -2.7522 | X | X
21FLSJWM_OCKLRM | 21FLSJWM | OCKLRM | 29.4747 | -81.6977 | River/Stream | 1998-12-01 | 0.69905 | 0.40918 | 0.0235 | 0.0795 | 6.9425 | 463 | 0.615 | 0.055 | 0.02325 | 80 | 0.8875 | 6.36 | 0.6945 | -2.9004 | -0.36456 | -2.532
21FLSJWM_OCKLRM | 21FLSJWM | OCKLRM | 29.4747 | -81.6977 | River/Stream | 2007-04-11 | 1.3016 | 1.5047 | 0.017 | 0.0327 | 8.3167 |  | 0.45079 | 0.02198 | 0.006 | 30 |  | 7.67 | 0.48349 | -3.8176 | -0.72672 | -3.4204
21FLSJWM_OCKLRM | 21FLSJWM | OCKLRM | 29.4747 | -81.6977 | River/Stream | 2005-08-10 | 0.5 | 1.0309 | 0.033545 | 0.14816 | 7.2601 |  | 0.89733 | 0.08844 | 0.07206 | 150 |  | 3.795 | 1.0455 | -2.4254 | 0.044481 | -1.9095
21FLSJWM_OCKLRM | 21FLSJWM | OCKLRM | 29.4747 | -81.6977 | River/Stream | 1998-05-26 | 1.7355 | 3.4074 | 0.0295 | 0.052 | 6.96 | 465 | 0.79 | 0.079 | 0.028 | 70 | 1.31 | 4.97 | 0.842 | -2.5383 | -0.17198 | -2.9565
21FLSJWM_OCKLRM | 21FLSJWM | OCKLRM | 29.4747 | -81.6977 | River/Stream | 2006-05-25 | 4.0584 | 4.4392 | 0.0133 | 0.0642 | 7.72 |  | 0.35807 | 0.02985 | 0.006 | 10 |  | 5.48 | 0.42227 | -3.5116 | -0.86212 | -2.7458
21FLSJWM_OCKLRM | 21FLSJWM | OCKLRM | 29.4747 | -81.6977 | River/Stream | 1999-12-08 | 0.81168 | 1.1324 | 0.0165 | 0.014 | 7.38 | 440 | 0.449 | 0.012 | 0.006 | 60 | 0.644 | 6.03 | 0.463 | -4.4228 | -0.77003 | -4.2687
21FLSJWM_OCKLRM | 21FLSJWM | OCKLRM | 29.4747 | -81.6977 | River/Stream | 2005-04-27 | 10.0659 | 14.3787 | 0.04276 | 0.18927 | 7.5052 |  | 1.1738 | 0.08504 | 0.0508 | 150 |  | 6.215 | 1.3631 | -2.4646 | 0.30975 | -1.6646
21FLSJWM_OCKLRM | 21FLSJWM | OCKLRM | 29.4747 | -81.6977 | River/Stream | 2001-05-17 | 1.7916 | 2.2658 | 0.0195 | 0.027 | 7.92 | 455 | 0.539 | 0.018 | 0.006 | 20 | 0.8 | 5.97 | 0.566 | -4.0174 | -0.56916 | -3.6119
21FLSJWM_OCKLRM | 21FLSJWM | OCKLRM | 29.4747 | -81.6977 | River/Stream | 2000-11-27 | 0.40936 | 0.67619 | 0.0155 | 0.0155 | 7.7675 | 446 | 0.42975 | 0.0145 | 0.006 | 50 | 0.9745 | 6.8425 | 0.44525 | -4.2336 | -0.80912 | -4.1669
21FLSJWM_OCKLRM | 21FLSJWM | OCKLRM | 29.4747 | -81.6977 | River/Stream | 2003-09-22 | 1.7035 | 1.3132 | 0.0345 | 0.077 | 7.3701 | 382 | 0.957 | 0.074 | 0.049 | 100 | 1.3 | 2.455 | 1.034 | -2.6037 | 0.033435 | -2.5639
21FLSJWM_OCKLRM | 21FLSJWM | OCKLRM | 29.4747 | -81.6977 | River/Stream | 2000-02-09 | 8.4853 | 10.2277 | 0.011 | 0.017 | 8.25 |  | 0.312 | 0.026 | 0.006 | 20 | 1 |  | 0.329 | -3.6497 | -1.1117 | -4.0745
21FLSJWM_OCKLRM | 21FLSJWM | OCKLRM | 29.4747 | -81.6977 | River/Stream | 2003-04-29 | 0.94518 | 1.6024 | 0.035 | 0.084 | 7.4011 | 370 | 1.035 | 0.057 | 0.036 | 250 | 1.1 | 4.66 | 1.119 | -2.8647 | 0.11244 | -2.4769
21FLSJWM_OCKLRM | 21FLSJWM | OCKLRM | 29.4747 | -81.6977 | River/Stream | 2003-12-30 | 10.8215 | 13.8178 | 0.0164 | 0.075095 | 7.9806 | 576 | 0.48536 | 0.03308 | 0.006 | 30 | 1.7 | 8.74 | 0.56046 | -3.4088 | -0.57901 | -2.589
21FLSJWM_OCKLRM | 21FLSJWM | OCKLRM | 29.4747 | -81.6977 | River/Stream | 2005-04-14 | 1.7889 | 2.2578 | 0.03667 | 0.27066 | 7.345 |  | 1.1022 | 0.10113 | 0.06363 | 150 |  | 5.15 | 1.3729 | -2.2913 | 0.31693 | -1.3069
21FLSJWM_OCKLRM | 21FLSJWM | OCKLRM | 29.4747 | -81.6977 | River/Stream | 1998-11-19 | 0.4187 | 1.5913 | 0.0235 | 0.08475 | 7.2125 | 471.75 | 0.7075 | 0.048 | 0.029 | 100 | 1.295 | 6.1075 | 0.79225 | -3.0366 | -0.23288 | -2.468
21FLSJWM_OCKLRM | 21FLSJWM | OCKLRM | 29.4747 | -81.6977 | River/Stream | 2004-09-28 | 10.2528 | 0.5 | 0.03611 | 0.025235 | 6.8802 | 374 | 1.0893 | 0.07559 | 0.0409 | 400 | 2.1 | 0.865 | 1.1145 | -2.5824 | 0.10839 | -3.6795
21FLSJWM_OCKLRM | 21FLSJWM | OCKLRM | 29.4747 | -81.6977 | River/Stream | 1998-10-28 | 0.25 | 0.71305 | 0.0255 | 0.115 | 7.59 | 394 | 0.775 | 0.056 | 0.034 | 300 | 0.856 | 6.28 | 0.89 | -2.8824 | -0.11653 | -2.1628
21FLSJWM_OCKLRM | 21FLSJWM | OCKLRM | 29.4747 | -81.6977 | River/Stream | 1999-02-11 | 1.8987 | 2.8813 | 0.0285 |  | 7.1033 | 530 | 0.875 | 0.075 | 0.0295 | 100 | 1.77 | 5.35 |  | -2.5903 | X | X
21FLSJWM_OCKLRM | 21FLSJWM | OCKLRM | 29.4747 | -81.6977 | River/Stream | 2003-06-24 | 4.0664 | 5.5233 | 0.0235 |  |  | 442 | 0.7215 | 0.033 |  | 70 | 3.5 | 4.51 |  | -3.4112 | X | X
21FLSJWM_OCKLRM | 21FLSJWM | OCKLRM | 29.4747 | -81.6977 | River/Stream | 2002-09-11 | 0.58473 | 0.25 | 0.032 |  | 7.17 | 384 | 0.987 | 0.022 | 0.006 | 250 | 0.8 | 1.8367 |  | -3.8167 | X | X
21FLSJWM_OCKLRM | 21FLSJWM | OCKLRM | 29.4747 | -81.6977 | River/Stream | 1999-11-04 | 0.94785 | 0.84727 | 0.019 | 0.0535 | 7.32 | 456 | 0.5885 | 0.017 | 0.006 | 70 | 0.785 | 4.74 | 0.642 | -4.0745 | -0.44317 | -2.9281
21FLSJWM_OCKLRM | 21FLSJWM | OCKLRM | 29.4747 | -81.6977 | River/Stream | 2007-01-11 | 1.068 | 0.5 | 0.0108 | 0.0274 | 7.9967 |  | 0.33512 | 0.005 | 0.006 | 20 |  | 8.27 | 0.36252 | -5.2983 | -1.0147 | -3.5972
21FLSJWM_OCKLRM | 21FLSJWM | OCKLRM | 29.4747 | -81.6977 | River/Stream | 2002-11-12 | 0.52866 | 0.92392 | 0.03 | 0.0705 | 7.4033 | 385.6667 | 0.9315 | 0.034 |  | 300 | 0.6 | 4.9567 | 1.002 | -3.3814 | 0.001998 | -2.6521
21FLSJWM_OCKLRM | 21FLSJWM | OCKLRM | 29.4747 | -81.6977 | River/Stream | 1998-08-11 | 3.3508 | 4.9949 | 0.02125 | 0.0495 | 7.31 | 474 | 0.66 | 0.0475 | 0.006 | 55 | 3.065 | 4.845 | 0.7095 | -3.047 | -0.34319 | -3.0058
21FLSJWM_OCKLRM | 21FLSJWM | OCKLRM | 29.4747 | -81.6977 | River/Stream | 2003-05-28 | 4.6485 | 7.9682 | 0.0235 | 0.051 | 7.755 | 460 | 0.738 | 0.041 | 0.0285 | 100 | 2.6 | 4.925 | 0.789 | -3.1942 | -0.23699 | -2.9759
21FLSJWM_OCKLRM | 21FLSJWM | OCKLRM | 29.4747 | -81.6977 | River/Stream | 2007-02-22 | 2.492 | 2.4408 | 0.018 | 0.0502 | 7.75 |  | 0.56782 | 0.01848 | 0.006 | 60 |  | 9.0267 | 0.61802 | -3.9911 | -0.48123 | -2.9917
21FLSJWM_OCKLRM | 21FLSJWM | OCKLRM | 29.4747 | -81.6977 | River/Stream | 2005-07-27 | 1.5219 | 1.8404 | 0.03054 | 0.15993 | 7.3655 |  | 0.96725 | 0.1007 | 0.06235 | 250 |  | 3.53 | 1.1272 | -2.2956 | 0.11972 | -1.833
21FLSJWM_OCKLRM | 21FLSJWM | OCKLRM | 29.4747 | -81.6977 | River/Stream | 2005-05-25 | 6.6216 | 9.5444 | 0.02906 | 0.12629 | 7.4402 |  | 0.92246 | 0.12036 | 0.06625 | 100 |  | 4.27 | 1.0488 | -2.1173 | 0.047599 | -2.0692
21FLSJWM_OCKLRM | 21FLSJWM | OCKLRM | 29.4747 | -81.6977 | River/Stream | 2005-10-13 | 0.5 | 0.5 | 0.0214 | 0.08831 | 7.4002 |  | 0.6795 | 0.0666 | 0.04719 | 150 |  | 3.005 | 0.76781 | -2.7091 | -0.26421 | -2.4269
21FLSJWM_OCKLRM | 21FLSJWM | OCKLRM | 29.4747 | -81.6977 | River/Stream | 2003-01-28 | 0.66216 | 0.68195 | 0.024 | 0.172 | 7.6567 | 440.5 | 0.775 | 0.025 | 0.015 | 150 | 1 | 9.8233 | 0.947 | -3.6889 | -0.054456 | -1.7603
21FLSJWM_OCKLRM | 21FLSJWM | OCKLRM | 29.4747 | -81.6977 | River/Stream | 1998-06-25 | 9.6654 | 11.2316 | 0.02125 | 0.0855 | 7.705 | 557 | 0.6875 | 0.0455 | 0.006 | 30 | 2.01 | 5.36 | 0.773 | -3.09 | -0.25748 | -2.4592
21FLSJWM_OCKLRM | 21FLSJWM | OCKLRM | 29.4747 | -81.6977 | River/Stream | 2001-11-27 | 1.5112 | 1.7539 | 0.02 | 0.0165 | 7.18 | 467 | 0.65 | 0.019 | 0.006 | 70 | 0.643 | 3.18 | 0.6665 | -3.9633 | -0.40572 | -4.1044
21FLSJWM_OCKLRM | 21FLSJWM | OCKLRM | 29.4747 | -81.6977 | River/Stream | 2000-07-12 | 2.9357 | 3.3637 | 0.01375 | 0.02575 | 7.93 | 335 | 0.45025 | 0.0175 | 0.006 | 20 | 0.95 |  | 0.476 | -4.0456 | -0.74234 | -3.6593
21FLSJWM_OCKLRM | 21FLSJWM | OCKLRM | 29.4747 | -81.6977 | River/Stream | 2003-03-27 | 0.25 | 0.25 | 0.0385 | 0.148 | 6.8201 | 303 | 1.265 | 0.059 | 0.0665 | 300 | 1.3 | 3.815 | 1.413 | -2.8302 | 0.34572 | -1.9105
21FLSJWM_OCKLRM | 21FLSJWM | OCKLRM | 29.4747 | -81.6977 | River/Stream | 2004-10-27 | 0.5 | 0.5 | 0.034345 | 0.093775 | 7.6219 | 305.375 | 1.1347 | 0.08066 | 0.04196 | 300 | 2.1 | 2.705 | 1.2284 | -2.5175 | 0.20574 | -2.3669
21FLSJWM_OCKLRM | 21FLSJWM | OCKLRM | 29.4747 | -81.6977 | River/Stream | 1998-02-23 | 1.1481 | 2.1913 | 0.0295 | 0.219 | 7.19 | 208 | 0.985 | 0.064 | 0.032 | 250 | 2.17 | 7.04 | 1.204 | -2.7489 | 0.18565 | -1.5187
21FLSJWM_OCKLRM | 21FLSJWM | OCKLRM | 29.4747 | -81.6977 | River/Stream | 2005-12-14 | 0.5 | 0.5 | 0.0122 | 0.0617 | 7.3758 |  | 0.4075 | 0.0326 | 0.0196 | 60 |  | 7.425 | 0.4692 | -3.4234 | -0.75673 | -2.7855
21FLSJWM_OCKLRM | 21FLSJWM | OCKLRM | 29.4747 | -81.6977 | River/Stream | 2008-08-18 | 7.3425 | 8.9908 | 0.0179 | 0.0416 | 7.26 |  | 0.6031 | 0.0325 | 0.006 | 60 |  | 5.63 | 0.6447 | -3.4265 | -0.43897 | -3.1797
21FLSJWM_OCKLRM | 21FLSJWM | OCKLRM | 29.4747 | -81.6977 | River/Stream | 2006-04-12 | 2.6166 | 3.2406 | 0.026 | 0.0826 | 7.72 |  | 0.88475 | 0.05623 | 0.031 | 30 |  | 5.92 | 0.96735 | -2.8783 | -0.0332 | -2.4937
21FLSJWM_OCKLRM | 21FLSJWM | OCKLRM | 29.4747 | -81.6977 | River/Stream | 2004-03-10 |  |  | 0.02017 | 0.16726 | 7.515 | 457.5 | 0.69647 | 0.03709 | 0.02027 | 80 | 2.1 | 6.435 | 0.86374 | -3.2944 | -0.14648 | -1.7882
21FLSJWM_OCKLRM | 21FLSJWM | OCKLRM | 29.4747 | -81.6977 | River/Stream | 2002-11-25 | 0.65148 | 1.3287 | 0.021 | 0.04625 | 7.67 | 401 | 0.72975 | 0.0255 | 0.0155 | 150 | 0.8 | 7.6767 | 0.776 | -3.6691 | -0.2536 | -3.0737
21FLSJWM_OCKLRM | 21FLSJWM | OCKLRM | 29.4747 | -81.6977 | River/Stream | 1998-05-19 | 1.7889 | 2.8412 | 0.023 | 0.0775 | 7.28 | 448 | 0.835 | 0.056 | 0.028 | 80 | 1.85 | 4 | 0.9125 | -2.8824 | -0.091567 | -2.5575
21FLSJWM_OCKLRM | 21FLSJWM | OCKLRM | 29.4747 | -81.6977 | River/Stream | 2001-10-24 | 0.44807 | 0.41142 | 0.0325 | 0.06425 | 7.0633 | 376 | 1.1858 | 0.028 | 0.014 | 300 | 0.987 | 1.32 | 1.25 | -3.5756 | 0.22314 | -2.745
21FLSJWM_OCKLRM | 21FLSJWM | OCKLRM | 29.4747 | -81.6977 | River/Stream | 2008-09-10 | 0.5 | 0.5 | 0.03 | 0.0743 | 7.21 |  | 1.1008 | 0.0757 | 0.038 | 400 |  | 1.36 | 1.1751 | -2.581 | 0.16135 | -2.5996
21FLSJWM_OCKLRM | 21FLSJWM | OCKLRM | 29.4747 | -81.6977 | River/Stream | 1999-10-25 | 1.4578 | 1.0216 | 0.016 | 0.0425 | 7.4 | 467 | 0.5915 | 0.0085 | 0.006 | 60 | 0.7165 | 6.345 | 0.634 | -4.7677 | -0.45571 | -3.1583
21FLSJWM_OCKLRM | 21FLSJWM | OCKLRM | 29.4747 | -81.6977 | River/Stream | 2005-07-14 | 1.335 | 1.6468 | 0.02827 |  | 7.3614 |  | 1.0618 | 0.09814 | 0.30025 | 250 |  | 3.96 |  | -2.3214 | X | X
21FLSJWM_OCKLRM | 21FLSJWM | OCKLRM | 29.4747 | -81.6977 | River/Stream | 2003-03-13 | 0.99324 | 1.2718 | 0.029 | 0.13 | 7.1567 | 298.25 | 1.1225 | 0.052 | 0.013 | 250 | 3.4 | 5.2667 | 1.2525 | -2.9565 | 0.22514 | -2.0402
21FLSJWM_OCKLRM | 21FLSJWM | OCKLRM | 29.4747 | -81.6977 | River/Stream | 1999-01-26 | 2.1093 | 3.1472 | 0.019 | 0.2815 | 7.4833 | 592.6667 | 0.74 | 0.047 | 0.023 | 50 | 0.9765 | 6.3567 | 1.0215 | -3.0576 | 0.021272 | -1.2676
21FLSJWM_OCKLRM | 21FLSJWM | OCKLRM | 29.4747 | -81.6977 | River/Stream | 1997-08-20 | 1.6687 | 2.3986 | 0.011 | 0.071 | 7.22 | 410 | 0.43 | 0.037 | 0.016 | 30 | 1.2 | 4.56 | 0.501 | -3.2968 | -0.69115 | -2.6451
21FLSJWM_OCKLRM | 21FLSJWM | OCKLRM | 29.4747 | -81.6977 | River/Stream | 2008-09-25 | 12.1485 | 13.8917 | 0.0245 | 0.0739 | 7.0967 |  | 0.9632 | 0.0708 | 0.0412 | 300 |  | 1.46 | 1.0371 | -2.6479 | 0.036428 | -2.605
21FLSJWM_OCKLRM | 21FLSJWM | OCKLRM | 29.4747 | -81.6977 | River/Stream | 1999-03-12 |  |  | 0.0205 | 0.4 |  |  | 0.8085 | 0.059 | 0.031 | 50 | 2.26 |  | 1.2085 | -2.8302 | 0.18938 | -0.91629
21FLSJWM_OCKLRM | 21FLSJWM | OCKLRM | 29.4747 | -81.6977 | River/Stream | 2005-06-29 | 1.4685 | 2.1088 | 0.027155 | 0.19362 | 7.3955 |  | 1.0752 | 0.11636 | 0.07064 | 250 |  | 3.59 | 1.2688 | -2.1511 | 0.2381 | -1.6419
21FLSJWM_OCKLRM | 21FLSJWM | OCKLRM | 29.4747 | -81.6977 | River/Stream | 2005-08-24 | 0.5 | 0.5 | 0.02199 | 0.12699 | 7.3803 |  | 0.88042 | 0.09509 | 0.068085 | 150 |  | 3.155 | 1.0074 | -2.3529 | 0.0073876 | -2.0636
21FLSJWM_OCKLRM | 21FLSJWM | OCKLRM | 29.4747 | -81.6977 | River/Stream | 2005-09-14 | 1.4418 | 1.4519 | 0.0178 | 0.11511 | 7.4903 |  | 0.72123 | 0.06568 | 0.05293 | 150 |  | 3.96 | 0.83635 | -2.723 | -0.17871 | -2.1618
21FLSJWM_OCKLRM | 21FLSJWM | OCKLRM | 29.4747 | -81.6977 | River/Stream | 2003-10-06 | 1.0306 | 0.5 | 0.019355 | 0.0467 | 7.3251 | 419.75 | 0.78682 | 0.05495 | 0.03049 | 80 | 1 | 2.55 | 0.83352 | -2.9013 | -0.18209 | -3.064
21FLSJWM_OCKLRM | 21FLSJWM | OCKLRM | 29.4747 | -81.6977 | River/Stream | 2003-07-16 | 1.4151 | 1.9129 | 0.0245 | 0.093 | 7.2551 | 364.25 | 0.9975 | 0.055 | 0.029 | 100 | 1.8 | 4.225 | 1.0905 | -2.9004 | 0.086636 | -2.3752
21FLSJWM_OCKLRM | 21FLSJWM | OCKLRM | 29.4747 | -81.6977 | River/Stream | 2002-10-08 | 0.61143 | 0.25 | 0.0275 | 0.053 | 7 | 280 | 1.128 | 0.039 | 0.017 | 400 | 0.8 |  | 1.181 | -3.2442 | 0.16636 | -2.9375
21FLSJWM_OCKLRM | 21FLSJWM | OCKLRM | 29.4747 | -81.6977 | River/Stream | 1998-04-02 | 6.8352 | 5.3229 | 0.0235 | 0.215 | 7.13 | 266 | 0.97 | 0.065 | 0.051 | 250 | 1.78 | 5.79 | 1.185 | -2.7334 | 0.16974 | -1.5371
21FLSJWM_OCKLRM | 21FLSJWM | OCKLRM | 29.4747 | -81.6977 | River/Stream | 1999-01-14 | 6.0075 | 7.487 | 0.01675 | 0.3775 | 7.65 | 570.75 | 0.7 | 0.049 | 0.0215 | 50 | 0.904 | 8.53 | 1.0775 | -3.0159 | 0.074644 | -0.97418
21FLSJWM_OCKLRM | 21FLSJWM | OCKLRM | 29.4747 | -81.6977 | River/Stream | 2004-12-29 | 0.5 | 0.5 | 0.01603 | 0.24679 | 7.5654 | 604.5 | 0.67134 | 0.04309 | 0.0305 | 80 | 1.6 | 8.14 | 0.91814 | -3.1445 | -0.085411 | -1.3992
21FLSJWM_OCKLRM | 21FLSJWM | OCKLRM | 29.4747 | -81.6977 | River/Stream | 2007-08-23 | 9.879 | 10.5872 | 0.0121 |  | 7.7725 |  | 0.51116 | 0.03757 | 0.006 | 30 |  | 4.81 |  | -3.2815 | X | X
21FLSJWM_OCKLRM | 21FLSJWM | OCKLRM | 29.4747 | -81.6977 | River/Stream | 2002-10-24 | 0.25 | 0.47157 | 0.02625 | 0.054 | 7.18 | 306 | 1.1142 | 0.039 | 0.0295 | 400 | 1 | 2.96 | 1.1683 | -3.2442 | 0.15551 | -2.9188
21FLSJWM_OCKLRM | 21FLSJWM | OCKLRM | 29.4747 | -81.6977 | River/Stream | 1998-03-16 | 1.5486 | 2.302 | 0.0245 | 0.236 | 6.93 | 274 | 1.04 | 0.068 | 0.0365 | 200 | 0.938 | 7.26 | 1.276 | -2.6882 | 0.24373 | -1.4439
21FLSJWM_OCKLRM | 21FLSJWM | OCKLRM | 29.4747 | -81.6977 | River/Stream | 2000-06-14 | 3.1519 | 3.2799 | 0.00925 | 0.03675 | 7.4967 | 343.6667 | 0.39425 | 0.014 | 0.006 | 20 | 1.75 | 6.5233 | 0.431 | -4.2687 | -0.84165 | -3.3036
21FLSJWM_OCKLRM | 21FLSJWM | OCKLRM | 29.4747 | -81.6977 | River/Stream | 2000-11-15 | 0.53133 | 0.61259 | 0.014 | 0.0385 | 7.5467 | 424.3333 | 0.608 | 0.021 | 0.006 | 70 | 0.6 | 4.53 | 0.6465 | -3.8632 | -0.43618 | -3.2571
21FLSJWM_OCKLRM | 21FLSJWM | OCKLRM | 29.4747 | -81.6977 | River/Stream | 2000-12-14 | 1.2843 | 1.7338 | 0.008 | 0.012 | 7.64 | 450 | 0.361 | 0.016 | 0.006 | 20 | 0.7 | 7.6233 | 0.373 | -4.1352 | -0.98618 | -4.4228
21FLSJWM_OCKLRM | 21FLSJWM | OCKLRM | 29.4747 | -81.6977 | River/Stream | 2003-09-11 | 0.94518 | 0.57183 | 0.022 | 0.064 | 7.3402 | 353.25 | 1.007 | 0.063 | 0.039 | 100 | 1.7 | 3.265 | 1.071 | -2.7646 | 0.068593 | -2.7489
21FLSJWM_OCKLRM | 21FLSJWM | OCKLRM | 29.4747 | -81.6977 | River/Stream | 2004-11-29 | 2.0719 | 1.6793 | 0.019565 | 0.10979 | 7.45 | 452 | 0.90329 | 0.05747 | 0.02536 | 150 | 1.9 | 5.075 | 1.0131 | -2.8565 | 0.01299 | -2.2092
21FLSJWM_OCKLRM | 21FLSJWM | OCKLRM | 29.4747 | -81.6977 | River/Stream | 2002-09-25 | 0.91047 | 0.25 | 0.02375 | 0.05625 | 7.11 | 296 | 1.1127 | 0.041 | 0.006 | 400 | 0.95 | 2.6575 | 1.169 | -3.1942 | 0.15615 | -2.8779
21FLSJWM_OCKLRM | 21FLSJWM | OCKLRM | 29.4747 | -81.6977 | River/Stream | 1998-12-29 | 0.73425 | 0.53896 | 0.0125 | 0.194 | 7.3 | 601.6667 | 0.5875 | 0.025 | 0.014 | 40 | 0.6825 | 6.44 | 0.7815 | -3.6889 | -0.24654 | -1.6399
21FLSJWM_OCKLRM | 21FLSJWM | OCKLRM | 29.4747 | -81.6977 | River/Stream | 1999-04-27 | 24.6975 | 32.9095 | 0.0195 | 0.0665 | 7.49 | 611 | 0.925 | 0.082 | 0.018 | 30 | 4.48 | 4.76 | 0.9915 | -2.501 | -0.0085363 | -2.7106
21FLSJWM_OCKLRM | 21FLSJWM | OCKLRM | 29.4747 | -81.6977 | River/Stream | 2006-02-09 | 3.1239 | 3.9206 | 0.0124 | 0.1427 | 7.6105 |  | 0.58866 | 0.03266 | 0.018 | 80 |  | 8.9375 | 0.73136 | -3.4216 | -0.31285 | -1.947
21FLSJWM_OCKLRM | 21FLSJWM | OCKLRM | 29.4747 | -81.6977 | River/Stream | 1998-11-05 | 0.4454 | 0.45147 | 0.02 | 0.101 | 7.46 | 440 | 0.9525 | 0.0525 | 0.02 | 250 | 1.225 | 6.37 | 1.0535 | -2.9469 | 0.052118 | -2.2926
21FLSJWM_OCKLRM | 21FLSJWM | OCKLRM | 29.4747 | -81.6977 | River/Stream | 2005-06-16 | 4.4856 | 5.6387 | 0.01511 | 0.09443 | 7.405 |  | 0.72274 | 0.08205 | 0.05623 | 100 |  | 4.435 | 0.81717 | -2.5004 | -0.20191 | -2.3599
21FLSJWM_OCKLRM | 21FLSJWM | OCKLRM | 29.4747 | -81.6977 | River/Stream | 2001-01-11 | 1.6394 | 1.8288 | 0.0075 | 0.0035 | 8.04 | 471 | 0.36 | 0.005 | 0.006 | 10 | 1.4 | 10.7033 | 0.3635 | -5.2983 | -1.012 | -5.655
21FLSJWM_OCKLRM | 21FLSJWM | OCKLRM | 29.4747 | -81.6977 | River/Stream | 2005-09-28 | 0.5 | 0.5 | 0.0148 | 0.081945 | 7.2351 |  | 0.72984 | 0.07571 | 0.05249 | 150 |  | 3.47 | 0.81179 | -2.5808 | -0.20851 | -2.5017
21FLSJWM_OCKLRM | 21FLSJWM | OCKLRM | 29.4747 | -81.6977 | River/Stream | 1998-10-16 | 0.25 | 0.60325 | 0.02125 | 0.0695 | 6.96 | 321 | 1.055 | 0.0565 | 0.03825 | 400 | 1.655 | 3.87 | 1.1245 | -2.8735 | 0.11734 | -2.6664
21FLSJWM_OCKLRM | 21FLSJWM | OCKLRM | 29.4747 | -81.6977 | River/Stream | 2004-09-14 | 0.5 | 1.1626 | 0.02022 | 0.01366 | 6.91 | 272.125 | 1.0171 | 0.05896 | 0.02242 | 400 | 1.1 | 1.52 | 1.0308 | -2.8309 | 0.030292 | -4.2933
21FLSJWM_OCKLRM | 21FLSJWM | OCKLRM | 29.4747 | -81.6977 | River/Stream | 1998-10-05 | 0.25 | 0.39763 | 0.016 | 0.10625 | 6.9025 | 337 | 0.8075 | 0.05 | 0.03175 | 400 | 0.85 | 3.82 | 0.91375 | -2.9957 | -0.090198 | -2.242
21FLSJWM_OCKLRM | 21FLSJWM | OCKLRM | 29.4747 | -81.6977 | River/Stream | 2003-10-27 | 0.5 | 0.5 | 0.014495 | 0.05412 | 7.04 | 446 | 0.73542 | 0.06664 | 0.04341 | 100 | 1.2 | 3.09 | 0.78954 | -2.7085 | -0.2363 | -2.9166
21FLSJWM_OCKLRM | 21FLSJWM | OCKLRM | 29.4747 | -81.6977 | River/Stream | 2008-08-28 | 2.581 | 2.8494 | 0.0145 | 0.0951 | 7.23 |  | 0.7409 | 0.0293 | 0.006 | 200 |  | 3.9867 | 0.836 | -3.5302 | -0.17913 | -2.3528
21FLSJWM_OCKLRM | 21FLSJWM | OCKLRM | 29.4747 | -81.6977 | River/Stream | 1999-01-08 | 2.0425 | 2.2643 | 0.0105 | 0.24175 | 7.1825 | 585 | 0.55 | 0.0305 | 0.01325 | 40 | 0.712 | 9.15 | 0.79175 | -3.49 | -0.23351 | -1.4199
21FLSJWM_OCKLRM | 21FLSJWM | OCKLRM | 29.4747 | -81.6977 | River/Stream | 2003-08-25 | 0.76629 | 0.25 | 0.0195 |  | 7.3452 | 319 | 1.0325 | 0.067 | 0.0445 | 250 | 2.9 | 3.405 |  | -2.7031 | X | X
21FLSJWM_OCKLRM | 21FLSJWM | OCKLRM | 29.4747 | -81.6977 | River/Stream | 2004-11-09 | 0.5 | 1.0957 | 0.01965 |  | 7.5962 | 348.375 | 1.058 | 0.07447 | 0.03385 | 250 | 2.4 | 3.91 |  | -2.5974 | X | X
21FLSJWM_OCKLRM | 21FLSJWM | OCKLRM | 29.4747 | -81.6977 | River/Stream | 2004-08-11 | 3.3322 | 4.2875 | 0.00802 | 0.05114 | 7.7706 | 481.5 | 0.43185 | 0.01952 | 0.006 | 40 | 1.4 | 5.04 | 0.48299 | -3.9363 | -0.72776 | -2.9732
21FLSJWM_OCKLRM | 21FLSJWM | OCKLRM | 29.4747 | -81.6977 | River/Stream | 1999-03-31 | 17.1948 | 20.6285 | 0.0115 | 0.092 | 7.3533 | 614.3333 | 0.625 | 0.064 | 0.009 | 50 | 2.87 | 5.35 | 0.717 | -2.7489 | -0.33268 | -2.386
21FLSJWM_OCKLRM | 21FLSJWM | OCKLRM | 29.4747 | -81.6977 | River/Stream | 2002-12-12 | 0.89712 | 0.88993 | 0.013 | 0.02 | 7.7633 | 405 | 0.7095 | 0.021 | 0.015 | 100 | 0.8 | 6.83 | 0.7295 | -3.8632 | -0.3154 | -3.912
21FLSJWM_OCKLRM | 21FLSJWM | OCKLRM | 29.4747 | -81.6977 | River/Stream | 2006-09-07 | 2.4831 | 2.5936 | 0.005 | 0.024 | 7.6975 |  | 0.27671 | 0.01758 |  | 10 |  | 5.5575 | 0.30071 | -4.041 | -1.2016 | -3.7297
21FLSJWM_OCKLRM | 21FLSJWM | OCKLRM | 29.4747 | -81.6977 | River/Stream | 1997-12-22 | 0.25 | 0.25 | 0.012 | 0.176 | 6.22 | 350 | 0.675 | 0.005 | 0.006 | 200 | 1 | 7.1 | 0.851 | -5.2983 | -0.16134 | -1.7373
21FLSJWM_OCKLRM | 21FLSJWM | OCKLRM | 29.4747 | -81.6977 | River/Stream | 2006-10-04 | 2.2027 | 2.0875 | 0.005 | 0.0182 | 7.6267 |  | 0.2831 | 0.01369 | 0.006 | 10 |  | 5.95 | 0.3013 | -4.2911 | -1.1996 | -4.0063
21FLSJWM_OCKLRM | 21FLSJWM | OCKLRM | 29.4747 | -81.6977 | River/Stream | 2005-02-09 | 4.0717 | 3.1329 | 0.010515 | 0.16246 | 7.65 | 616.25 | 0.60706 | 0.03501 | 0.006 | 60 | 2.1 | 7.505 | 0.76953 | -3.3521 | -0.26198 | -1.8173
21FLSJWM_OCKLRM | 21FLSJWM | OCKLRM | 29.4747 | -81.6977 | River/Stream | 2006-11-15 | 1.2549 | 1.4019 | 0.005 | 0.013 | 7.7167 |  | 0.28871 | 0.01583 | 0.006 | 10 |  | 6.95 | 0.30171 | -4.1458 | -1.1983 | -4.3428
21FLSJWM_OCKLRM | 21FLSJWM | OCKLRM | 29.4747 | -81.6977 | River/Stream | 2005-01-26 | 7.8765 | 8.9969 | 0.01545 | 0.11129 | 7.585 | 534 | 0.91446 | 0.08143 | 0.006 | 70 | 4 | 8.73 | 1.0257 | -2.508 | 0.025419 | -2.1956
21FLSJWM_OCKLRM | 21FLSJWM | OCKLRM | 29.4747 | -81.6977 | River/Stream | 2006-08-23 | 3.0171 | 3.2109 | 0.005 | 0.0343 | 7.6767 |  | 0.30607 | 0.01811 | 0.006 | 10 |  | 5.5967 | 0.34037 | -4.0113 | -1.0777 | -3.3726
21FLSJWM_OCKLRM | 21FLSJWM | OCKLRM | 29.4747 | -81.6977 | River/Stream | 2006-08-09 | 4.0317 | 4.3666 | 0.005 | 0.0231 | 7.9867 |  | 0.30615 | 0.02266 | 0.006 | 10 |  | 5.7567 | 0.32925 | -3.7872 | -1.1109 | -3.7679
21FLSJWM_OCKLRM | 21FLSJWM | OCKLRM | 29.4747 | -81.6977 | River/Stream | 2003-01-09 | 2.1173 | 1.5357 | 0.0125 | 0.036 | 7.4767 | 305.6667 | 0.7675 | 0.021 | 0.015 | 150 | 0.9 | 8.14 | 0.8035 | -3.8632 | -0.21878 | -3.3242
21FLSJWM_OCKLRM | 21FLSJWM | OCKLRM | 29.4747 | -81.6977 | River/Stream | 2001-11-14 | 0.78365 | 1.0243 | 0.01525 | 0.07725 | 7.35 | 436 | 0.95675 | 0.0275 | 0.006 | 150 | 0.7455 | 3.7833 | 1.034 | -3.5936 | 0.033435 | -2.5607
21FLSJWM_OCKLRM | 21FLSJWM | OCKLRM | 29.4747 | -81.6977 | River/Stream | 1998-12-10 | 1.193 | 1.2325 | 0.009 | 0.01075 | 6.93 | 459 | 0.5975 | 0.036 | 0.014 | 70 | 1.065 | 4.92 | 0.60825 | -3.3242 | -0.49717 | -4.5328
21FLSJWM_OCKLRM | 21FLSJWM | OCKLRM | 29.4747 | -81.6977 | River/Stream | 2007-01-24 | 1.068 | 1.1594 | 0.005 | 0.0159 | 7.8667 |  | 0.34127 | 0.01313 | 0.006 | 20 |  | 8.09 | 0.35717 | -4.3329 | -1.0295 | -4.1414
21FLSJWM_OCKLRM | 21FLSJWM | OCKLRM | 29.4747 | -81.6977 | River/Stream | 2006-10-19 | 2.7768 | 2.9135 | 0.005 | 0.0171 | 7.76 |  | 0.34254 | 0.01754 | 0.006 | 20 |  | 5.81 | 0.35964 | -4.0433 | -1.0227 | -4.0687
21FLSJWM_OCKLRM | 21FLSJWM | OCKLRM | 29.4747 | -81.6977 | River/Stream | 2002-04-29 | 13.1684 | 16.9519 | 0.01 | 0.054 | 7.7 | 681 | 0.695 | 0.05 |  | 30 | 1.9 | 4.5467 | 0.749 | -2.9957 | -0.28902 | -2.9188
21FLSJWM_OCKLRM | 21FLSJWM | OCKLRM | 29.4747 | -81.6977 | River/Stream | 1999-05-19 | 27.9282 | 31.9795 | 0.01 | 0.034 | 7.91 | 556 | 0.71 | 0.057 | 0.006 | 30 | 3.81 | 5.32 | 0.744 | -2.8647 | -0.29571 | -3.3814
21FLSJWM_OCKLRM | 21FLSJWM | OCKLRM | 29.4747 | -81.6977 | River/Stream | 2006-09-21 | 1.7088 | 1.7023 | 0.005 | 0.0594 | 7.47 |  | 0.35632 | 0.01619 | 0.006 | 30 |  | 6.3675 | 0.41572 | -4.1234 | -0.87775 | -2.8235
21FLSJWM_OCKLRM | 21FLSJWM | OCKLRM | 29.4747 | -81.6977 | River/Stream | 1998-02-06 | 4.0851 | 5.918 | 0.0145 | 0.243 | 7.35 | 330 | 1.055 | 0.05 | 0.018 | 150 | 1.88 | 8.52 | 1.298 | -2.9957 | 0.26082 | -1.4147
21FLSJWM_OCKLRM | 21FLSJWM | OCKLRM | 29.4747 | -81.6977 | River/Stream | 2006-12-20 | 0.5 | 0.5 | 0.005 | 0.005 | 7.6367 |  | 0.36487 | 0.01694 | 0.006 | 30 |  | 6.9367 | 0.36987 | -4.0781 | -0.9946 | -5.2983
21FLSJWM_OCKLRM | 21FLSJWM | OCKLRM | 29.4747 | -81.6977 | River/Stream | 2000-10-26 | 0.58339 | 0.59888 | 0.00825 | 0.0095 | 7.37 | 419 | 0.61125 | 0.015 | 0.006 | 175 | 1.225 | 2.74 | 0.62075 | -4.1997 | -0.47683 | -4.6565
21FLSJWM_OCKLRM | 21FLSJWM | OCKLRM | 29.4747 | -81.6977 | River/Stream | 2007-02-07 | 1.1347 | 1.0976 | 0.005 | 0.0125 | 7.35 |  | 0.37717 | 0.005 | 0.006 | 30 |  |  | 0.38967 | -5.2983 | -0.94246 | -4.382
21FLSJWM_OCKLRM | 21FLSJWM | OCKLRM | 29.4747 | -81.6977 | River/Stream | 2001-01-23 | 2.5926 | 2.849 | 0.005 | 0.01125 | 8.0775 | 540.25 | 0.38525 | 0.0085 | 0.006 | 10 | 1.65 |  | 0.3965 | -4.7677 | -0.92508 | -4.4874
21FLSJWM_OCKLRM | 21FLSJWM | OCKLRM | 29.4747 | -81.6977 | River/Stream | 2006-12-07 | 0.5 | 0.5 | 0.005 | 0.005 | 7.54 |  | 0.38914 | 0.01085 | 0.006 | 30 |  | 6.3967 | 0.39414 | -4.5236 | -0.93105 | -5.2983
21FLSJWM_OCKLRM | 21FLSJWM | OCKLRM | 29.4747 | -81.6977 | River/Stream | 2006-07-10 | 12.104 | 12.7689 | 0.005 | 0.044 | 8 |  | 0.41357 | 0.03145 | 0.006 | 10 |  | 6.8467 | 0.45756 | -3.4594 | -0.78184 | -3.1236
21FLSJWM_OCKLRM | 21FLSJWM | OCKLRM | 29.4747 | -81.6977 | River/Stream | 1998-09-22 | 1.9758 | 2.8279 | 0.0075 | 0.054 | 7.25 | 441 | 0.63 | 0.035 | 0.012 | 80 | 2.8 | 5.0767 | 0.684 | -3.3524 | -0.3798 | -2.9188
21FLSJWM_OCKLRM | 21FLSJWM | OCKLRM | 29.4747 | -81.6977 | River/Stream | 2007-04-25 | 2.7034 | 2.8747 | 0.005 | 0.0236 | 7.87 |  | 0.44937 | 0.02907 | 0.006 | 30 |  | 7.0367 | 0.47297 | -3.538 | -0.74872 | -3.7465
21FLSJWM_OCKLRM | 21FLSJWM | OCKLRM | 29.4747 | -81.6977 | River/Stream | 2004-07-27 | 5.3614 | 6.4401 | 0.005 | 0.039665 | 7.75 | 500 | 0.50838 | 0.03574 | 0.009845 | 30 | 4.6 | 5.765 | 0.54804 | -3.3315 | -0.60141 | -3.2273
21FLSJWM_OCKLRM | 21FLSJWM | OCKLRM | 29.4747 | -81.6977 | River/Stream | 1998-12-18 | 1.8557 | 1.7551 | 0.005875 | 0.03225 | 7.3675 | 477.75 | 0.6 | 0.031 | 0.006 | 60 | 1.17 | 7.2475 | 0.63225 | -3.4738 | -0.45847 | -3.4342
21FLSJWM_OCKLRM | 21FLSJWM | OCKLRM | 29.4747 | -81.6977 | River/Stream | 1998-11-24 | 0.25 | 1.1235 | 0.006 | 0.0385 | 7.16 | 462 | 0.615 | 0.032 | 0.02 | 100 | 0.978 | 5.295 | 0.6535 | -3.442 | -0.42541 | -3.2571
21FLSJWM_OCKLRM | 21FLSJWM | OCKLRM | 29.4747 | -81.6977 | River/Stream | 2008-07-10 | 12.4823 | 14.8987 | 0.005 | 0.0819 | 7.9167 |  | 0.5321 | 0.0466 | 0.006 | 50 |  | 5.2 | 0.614 | -3.0662 | -0.48776 | -2.5023
21FLSJWM_OCKLRM | 21FLSJWM | OCKLRM | 29.4747 | -81.6977 | River/Stream | 1997-12-29 | 1.6554 | 2.5587 | 0.011 | 0.1515 | 7.13 | 337 | 1.185 | 0.015 | 0.006 | 300 | 1.6 | 7.56 | 1.3365 | -4.1997 | 0.29005 | -1.8872
21FLSJWM_OCKLRM | 21FLSJWM | OCKLRM | 29.4747 | -81.6977 | River/Stream | 2002-05-16 | 17.1441 | 22.1183 | 0.0065 | 0.037 | 8.01 | 623 | 0.7035 | 0.051 | 0.011 | 20 | 4.3 | 5.45 | 0.7405 | -2.9759 | -0.30043 | -3.2968
21FLSJWM_OCKLRM | 21FLSJWM | OCKLRM | 29.4747 | -81.6977 | River/Stream | 1999-05-13 | 35.244 | 38.6217 | 0.0065 | 0.0035 | 8.01 | 370 | 0.705 | 0.071 | 0.009 | 30 | 4.35 | 5.6167 | 0.7085 | -2.6451 | -0.34461 | -5.655
21FLSJWM_OCKLRM | 21FLSJWM | OCKLRM | 29.4747 | -81.6977 | River/Stream | 2002-04-10 | 14.394 | 18.6956 | 0.005 | 0.0505 | 7.4933 | 791.6667 | 0.6395 | 0.053 | 0.0155 |  |  | 5.13 | 0.69 | -2.9375 | -0.37106 | -2.9858
21FLSJWM_OCKLRM | 21FLSJWM | OCKLRM | 29.4747 | -81.6977 | River/Stream | 2005-11-10 | 1.5219 | 1.8457 | 0.005 | 0.04098 | 7.6971 |  | 0.72023 | 0.04943 | 0.03306 | 50 |  | 3.94 | 0.76121 | -3.0072 | -0.27284 | -3.1947
21FLSJWM_OCKLRM | 21FLSJWM | OCKLRM | 29.4747 | -81.6977 | River/Stream | 2005-11-22 | 0.5 | 0.5 | 0.005 |  | 7.4802 |  | 0.72983 | 0.05518 | 0.0305 | 60 |  | 3.415 |  | -2.8972 | X | X
21FLSJWM_OCKLRM | 21FLSJWM | OCKLRM | 29.4747 | -81.6977 | River/Stream | 1997-11-24 | 1.2816 | 2.2656 | 0.0025 | 0.025 | 7.13 | 370 | 0.495 | 0.005 | 0.006 | 150 | 0.8 | 6.05 | 0.52 | -5.2983 | -0.65393 | -3.6889
21FLSJWM_OCKLRM | 21FLSJWM | OCKLRM | 29.4747 | -81.6977 | River/Stream | 2002-05-29 | 11.7507 | 15.9583 | 0.0025 | 0.00775 | 7.72 | 647 | 0.6775 | 0.041 | 0.006 | 30 | 3.25 | 5.12 | 0.68525 | -3.1942 | -0.37797 | -4.8601
21FLSJWM_OCKLRM | 21FLSJWM | OCKLRM | 29.4747 | -81.6977 | River/Stream | 2007-03-14 | 2.8035 | 2.7978 | 0.0394 | 0.0406 | 7.94 |  |  |  | 0.006 | 50 |  | 7.2167 |  | X | X | -3.204
21FLSJWM_OCKLRM | 21FLSJWM | OCKLRM | 29.4747 | -81.6977 | River/Stream | 2005-05-11 |  |  |  |  | 7.41 | [6 empty] | 5.415 |  | X | X | X
21FLSJWM_OCKLRM | 21FLSJWM | OCKLRM | 29.4747 | -81.6977 | River/Stream | 2007-07-26 | 4.3054 | 5.042 |  | 0.078 | 7.58 |  | 0.54542 | 0.02978 | 0.006 | 30 |  | 4.12 | 0.62342 | -3.5139 | -0.47253 | -2.551
21FLSJWM_OCKLRM | 21FLSJWM | OCKLRM | 29.4747 | -81.6977 | River/Stream | 2005-08-11 |  |  |  |  | 7.26 | [6 empty] | 3.795 |  | X | X | X
21FLSJWM_OCKLRM | 21FLSJWM | OCKLRM | 29.4747 | -81.6977 | River/Stream | 1999-03-05 | 7.8231 | 11.1587 |  | 0.4345 | 7.23 | 622 | 0.655 | 0.055 | 0.033 | 50 | 2.32 | 8.62 | 1.0895 | -2.9004 | 0.085719 | -0.83356
21FLSJWM_OCKLRM | 21FLSJWM | OCKLRM | 29.4747 | -81.6977 | River/Stream | 1998-04-16 | 1.2549 | 1.6019 |  | 0.166 | 7.34 | 339 | 1.075 | 0.073 | 0.0445 | 150 | 1.91 | 6.12 | 1.241 | -2.6173 | 0.21592 | -1.7958
21FLSJWM_OCKLRM | 21FLSJWM | OCKLRM | 29.4747 | -81.6977 | River/Stream | 1997-04-30 | 2.3363 | 3.5634 |  | 0.038 |  | 494 | 0.535 | 0.035 | 0.006 | 40 | 2.4 | 5.38 | 0.573 | -3.3524 | -0.55687 | -3.2702
21FLSJWM_OCKLRM | 21FLSJWM | OCKLRM | 29.4747 | -81.6977 | River/Stream | 1997-06-25 | 0.801 | 1.832 |  | 0.109 | 7.25 | 453 | 0.5 | 0.053 | 0.025 | 40 |  | 3.7 | 0.609 | -2.9375 | -0.49594 | -2.2164
21FLSJWM_OCKLRM | 21FLSJWM | OCKLRM | 29.4747 | -81.6977 | River/Stream | 1997-07-23 | 2.225 | 2.289 |  | 0.052 | 7.33 | 396 | 0.545 | 0.036 | 0.006 | 40 | 2 | 4.96 | 0.597 | -3.3242 | -0.51584 | -2.9565
21FLSJWM_OCKLRM | 21FLSJWM | OCKLRM | 29.4747 | -81.6977 | River/Stream | 1997-09-25 | 1.3016 | 1.2587 |  | 0.069 | 7.17 | 390 | 0.37 | 0.035 | 0.014 | 50 | 1.1 | 3.41 | 0.439 | -3.3524 | -0.82326 | -2.6736
21FLSJWM_OCKLRM | 21FLSJWM | OCKLRM | 29.4747 | -81.6977 | River/Stream | 1998-09-08 | 0.7743 | 2.4011 |  | 0.111 | 7.4467 | 464.3333 | 0.6725 | 0.067 | 0.0275 | 90 | 1.95 | 5.1067 | 0.7835 | -2.7031 | -0.24398 | -2.1982
21FLSJWM_OCKLRM | 21FLSJWM | OCKLRM | 29.4747 | -81.6977 | River/Stream | 1998-03-26 | 1.8156 | 3.1171 |  | 0.2535 | 7.05 | 261 | 1.07 | 0.081 | 0.0455 | 400 | 2.54 | 6.87 | 1.3235 | -2.5133 | 0.28028 | -1.3724
21FLSJWM_OCKLRM | 21FLSJWM | OCKLRM | 29.4747 | -81.6977 | River/Stream | 2001-05-01 |  |  |  |  | 7.91 | 517 | [5 empty] | 6.45 |  | X | X | X
21FLSJWM_OCKLRM | 21FLSJWM | OCKLRM | 29.4747 | -81.6977 | River/Stream | 2001-12-12 | 0.85707 | 1.3097 |  | 0.0485 | 7.24 | 540.3333 | 0.5135 | 0.024 | 0.006 | 100 | 1.3 | 2.53 | 0.562 | -3.7297 | -0.57625 | -3.0262
21FLSJWM_OFB | 21FLSJWM | OFB | 29.0991 | -81.9116 | Canal | 2004-02-12 | 10.7254 | 12.3495 | 0.68555 | 0.23295 | 6.78 | 240.4 | 1.6673 | 0.04877 | 0.006 | 70 | 6.9 | 6.08 | 1.9003 | -3.0206 | 0.64199 | -1.4569
21FLSJWM_OFB | 21FLSJWM | OFB | 29.0991 | -81.9116 | Canal | 2003-10-16 | 16.1108 | 20.0522 | 0.84779 | 0.11568 | 6.8 | 226.9 | 2.2591 | 0.0765 | 0.006 | 150 | 4.1 | 4.59 | 2.3748 | -2.5705 | 0.8649 | -2.1569
21FLSJWM_OFB | 21FLSJWM | OFB | 29.0991 | -81.9116 | Canal | 2004-03-16 | 8.0768 | 9.7235 | 0.64551 |  | 6.77 | 265 | 1.8565 | 0.05809 | 0.006 | 60 | 5.8 | 7.35 |  | -2.8458 | X | X
21FLSJWM_OFB | 21FLSJWM | OFB | 29.0991 | -81.9116 | Canal | 2003-09-16 | 23.4106 | 24.8608 | 0.936 | 0.038 | 6.82 | 312 | 2.779 | 0.095 | 0.006 | 100 | 12.5 | 1.8 | 2.817 | -2.3539 | 1.0357 | -3.2702
21FLSJWM_OFB | 21FLSJWM | OFB | 29.0991 | -81.9116 | Canal | 2005-10-06 |  |  | 0.6981 | 0.06667 | 6.7 |  | 2.1175 | 0.06846 | 0.006 | 500 |  | 2.32 | 2.1842 | -2.6815 | 0.78124 | -2.708
21FLSJWM_OFB | 21FLSJWM | OFB | 29.0991 | -81.9116 | Canal | 2004-12-14 | 10.68 | 12.6757 | 0.57287 | 0.16965 | 6.9 | 219.2 | 2.106 | 0.07127 | 0.02902 | 150 | 3.8 |  | 2.2757 | -2.6413 | 0.82228 | -1.774
21FLSJWM_OFB | 21FLSJWM | OFB | 29.0991 | -81.9116 | Canal | 2000-11-16 | 59.3096 | 64.2414 | 0.707 | 0.043 | 7.11 | 347.8 | 2.691 | 0.056 | 0.013 | 30 | 12.8 | 7.66 | 2.734 | -2.8824 | 1.0058 | -3.1466
21FLSJWM_OFB | 21FLSJWM | OFB | 29.0991 | -81.9116 | Canal | 2000-12-14 | 81.8756 | 89.2925 | 0.779 | 0.027 | 7.46 | 336.9 | 3.071 | 0.08 | 0.014 | 30 | 19.4 | 7.86 | 3.098 | -2.5257 | 1.1308 | -3.6119
21FLSJWM_OFB | 21FLSJWM | OFB | 29.0991 | -81.9116 | Canal | 2002-01-22 | 10.68 | 13.3999 | 0.622 | 0.266 | 6.97 | 302.9 | 2.483 | 0.053 | 0.006 | 50 | 6 | 5.27 | 2.749 | -2.9375 | 1.0112 | -1.3243
21FLSJWM_OFB | 21FLSJWM | OFB | 29.0991 | -81.9116 | Canal | 2003-11-13 | 11.8575 | 13.689 | 0.40542 | 0.07059 | 6.85 | 223.8 | 1.7846 | 0.06801 | 0.006 | 150 | 4.7 | 4.01 | 1.8552 | -2.6881 | 0.61798 | -2.6509
21FLSJWM_OFB | 21FLSJWM | OFB | 29.0991 | -81.9116 | Canal | 2001-11-13 | 30.4761 | 35.4249 | 0.582 | 0.113 | 6.7 | 302.4 | 2.6745 | 0.069 | 0.006 | 100 | 9.89 | 6.73 | 2.7875 | -2.6736 | 1.0251 | -2.1804
21FLSJWM_OFB | 21FLSJWM | OFB | 29.0991 | -81.9116 | Canal | 2003-02-20 | 19.5764 | 22.9357 | 0.503 |  | 7.48 | 329.3 | 2.317 | 0.062 | 0.006 | 60 | 5.1 | 10.36 |  | -2.7806 | X | X
21FLSJWM_OFB | 21FLSJWM | OFB | 29.0991 | -81.9116 | Canal | 2002-04-24 | 14.5729 | 16.6642 | 0.583 | 0.019 | 7.12 | 379 | 2.754 | 0.057 | 0.006 | 50 | 4.1 | 1.5 | 2.773 | -2.8647 | 1.0199 | -3.9633
21FLSJWM_OFB | 21FLSJWM | OFB | 29.0991 | -81.9116 | Canal | 2001-09-25 | 17.4244 | 20.6787 | 0.51 | 0.499 |  |  | 2.43 | 0.114 | 0.006 | 300 | 3.31 |  | 2.929 | -2.1716 | 1.0747 | -0.69515
21FLSJWM_OFB | 21FLSJWM | OFB | 29.0991 | -81.9116 | Canal | 2005-09-13 |  |  | 0.3865 | 0.06708 | 6.77 |  | 1.8591 | 0.04629 | 0.006 | 80 | 4.2 | 1.16 | 1.9262 | -3.0728 | 0.65555 | -2.7019
21FLSJWM_OFB | 21FLSJWM | OFB | 29.0991 | -81.9116 | Canal | 2002-07-17 | 16.2817 | 18.9373 | 0.48 | 0.043 | 6.96 | 307.3 | 2.3445 | 0.053 | 0.006 | 200 | 4.6 | 3.52 | 2.3875 | -2.9375 | 0.87025 | -3.1466
21FLSJWM_OFB | 21FLSJWM | OFB | 29.0991 | -81.9116 | Canal | 2001-10-11 | 4.3815 | 6.5505 | 0.555 | 0.264 | 6.49 | 170 | 2.725 | 0.084 | 0.006 | 600 | 3.68 | 4.31 | 2.989 | -2.4769 | 1.0949 | -1.3318
21FLSJWM_OFB | 21FLSJWM | OFB | 29.0991 | -81.9116 | Canal | 2008-01-15 | 21.4285 | 23.7635 | 0.516 | 0.0565 | 6.68 |  | 2.5348 | 0.0642 | 0.006 | 100 |  | 7.89 | 2.5913 | -2.7458 | 0.95216 | -2.8735
21FLSJWM_OFB | 21FLSJWM | OFB | 29.0991 | -81.9116 | Canal | 2003-08-14 | 0.93963 | 2.3491 | 0.37 | 0.04 | 7.22 | 273 | 1.8485 | 0.042 | 0.006 | 60 | 7.2 | 4.58 | 1.8885 | -3.1701 | 0.63578 | -3.2189
21FLSJWM_OFB | 21FLSJWM | OFB | 29.0991 | -81.9116 | Canal | 2002-02-19 | 14.8819 | 19.204 | 0.422 | 0.304 | 7.04 | 291.7 | 2.3215 | 0.054 | 0.006 | 100 | 5.4 | 4.82 | 2.6255 | -2.9188 | 0.96527 | -1.1907
21FLSJWM_OFB | 21FLSJWM | OFB | 29.0991 | -81.9116 | Canal | 2005-05-09 | 7.3425 | 8.6191 | 0.29792 | 0.17615 | 6.69 |  | 1.6583 | 0.0452 | 0.006 | 300 | 4.1 | 1.9 | 1.8345 | -3.0967 | 0.60674 | -1.7364
21FLSJWM_OFB | 21FLSJWM | OFB | 29.0991 | -81.9116 | Canal | 2008-02-12 | 19.9036 | 21.7685 | 0.346 | 0.1144 | 6.84 |  | 2.0679 | 0.0753 | 0.006 | 100 |  | 6.05 | 2.1823 | -2.5863 | 0.78038 | -2.1681
21FLSJWM_OFB | 21FLSJWM | OFB | 29.0991 | -81.9116 | Canal | 2002-05-21 | 28.8026 | 34.8642 | 0.462 | 0.067 | 7.26 | 413 | 2.8005 | 0.074 | 0.006 | 30 | 8.6 | 4.77 | 2.8675 | -2.6037 | 1.0534 | -2.7031
21FLSJWM_OFB | 21FLSJWM | OFB | 29.0991 | -81.9116 | Canal | 2005-01-11 | 24.8755 | 27.3848 | 0.32514 | 0.14959 | 6.99 | 282.8 | 1.9757 | 0.05588 | 0.01404 | 100 | 5.5 | 5.64 | 2.1253 | -2.8845 | 0.7539 | -1.8999
21FLSJWM_OFB | 21FLSJWM | OFB | 29.0991 | -81.9116 | Canal | 2003-12-11 | 12.2793 | 13.8116 | 0.25678 | 0.09125 | 7.27 | 255.2 | 1.5925 | 0.05192 | 0.006 | 100 | 4.4 | 7.24 | 1.6837 | -2.9581 | 0.521 | -2.3942
21FLSJWM_OFB | 21FLSJWM | OFB | 29.0991 | -81.9116 | Canal | 2002-08-20 | 3.9543 | 4.9805 | 0.401 |  | 6.43 | 190.5 | 2.5125 | 0.116 |  | 800 | 2.1 | 1.39 |  | -2.1542 | X | X
21FLSJWM_OFB | 21FLSJWM | OFB | 29.0991 | -81.9116 | Canal | 2007-11-13 | 17.0677 | 20.622 | 0.3774 | 0.0478 | 6.56 |  | 2.5 | 0.0181 | 0.006 | 300 |  | 5.62 | 2.5478 | -4.0118 | 0.93523 | -3.0407
21FLSJWM_OFB | 21FLSJWM | OFB | 29.0991 | -81.9116 | Canal | 2004-10-12 | 20.2837 | 24.8902 | 0.28003 |  | 6.66 | 244.1 | 1.87 | 0.05905 |  | 60 | 4.9 | 3.14 |  | -2.8294 | X | X
21FLSJWM_OFB | 21FLSJWM | OFB | 29.0991 | -81.9116 | Canal | 2004-04-13 | 12.9655 | 15.268 | 0.22708 | 0.28744 | 6.81 | 244.2 | 1.5562 | 0.04894 | 0.006 | 80 | 2.9 | 5.75 | 1.8436 | -3.0172 | 0.61173 | -1.2467
21FLSJWM_OFB | 21FLSJWM | OFB | 29.0991 | -81.9116 | Canal | 2008-09-09 | 7.6896 | 9.2119 | 0.2648 | 0.0351 | 5.96 |  | 1.8952 | 0.0542 | 0.006 | 400 |  | 4.21 | 1.9303 | -2.9151 | 0.65768 | -3.3496
21FLSJWM_OFB | 21FLSJWM | OFB | 29.0991 | -81.9116 | Canal | 2002-12-18 | 6.7711 | 9.5448 | 0.291 | 0.519 | 6.64 | 250.7 | 2.101 | 0.077 | 0.035 | 150 | 2.9 | 4.93 | 2.62 | -2.5639 | 0.96317 | -0.65585
21FLSJWM_OFB | 21FLSJWM | OFB | 29.0991 | -81.9116 | Canal | 2002-09-17 | 5.3694 | 6.7566 | 0.333 | 0.126 | 6.33 | 184 | 2.4395 | 0.226 | 0.086 | 400 | 2.3 | 2.22 | 2.5655 | -1.4872 | 0.94215 | -2.0715
21FLSJWM_OFB | 21FLSJWM | OFB | 29.0991 | -81.9116 | Canal | 2005-02-14 | 46.5767 | 47.2097 | 0.26621 | 0.09795 | 7.11 | 290 | 1.997 | 0.05848 | 0.006 | 60 | 9.5 | 6.12 | 2.0949 | -2.8391 | 0.73953 | -2.3233
21FLSJWM_OFB | 21FLSJWM | OFB | 29.0991 | -81.9116 | Canal | 2005-08-16 | 28.5234 | 32.5584 | 0.2066 | 0.05409 | 7.17 | 291.9 | 1.6234 | 0.03988 | 0.006 | 40 | 6.2 | 1.92 | 1.6775 | -3.2219 | 0.51729 | -2.9171
21FLSJWM_OFB | 21FLSJWM | OFB | 29.0991 | -81.9116 | Canal | 2004-11-09 | 24.0344 | 27.7346 | 0.23083 | 0.10387 | 6.74 | 258.9 | 1.8359 | 0.05285 | 0.006 | 60 | 6.7 | 4.42 | 1.9397 | -2.9403 | 0.66255 | -2.2646
21FLSJWM_OFB | 21FLSJWM | OFB | 29.0991 | -81.9116 | Canal | 2007-12-11 | 35.1026 | 39.0002 | 0.3165 |  | 6.7 |  | 2.6173 | 0.0669 | 0.006 | 60 |  | 5.65 |  | -2.7046 | X | X
21FLSJWM_OFB | 21FLSJWM | OFB | 29.0991 | -81.9116 | Canal | 2004-01-15 |  |  | 0.18341 | 0.18409 | 7.3 | 261.3 | 1.5566 | 0.04232 | 0.006 | 80 | 4 | 7.26 | 1.7407 | -3.1625 | 0.55429 | -1.6923
21FLSJWM_OFB | 21FLSJWM | OFB | 29.0991 | -81.9116 | Canal | 2007-09-11 | 60.6818 | 63.4249 | 0.3425 | 0.0122 | 7.12 |  | 2.9326 | 0.0525 | 0.006 | 50 |  | 2.96 | 2.9448 | -2.9469 | 1.08 | -4.4063
21FLSJWM_OFB | 21FLSJWM | OFB | 29.0991 | -81.9116 | Canal | 2002-10-30 | 10.5679 | 15.79 | 0.222 | 0.08 | 6.75 | 264.2 | 1.91 | 0.09 | 0.026 | 300 | 2.9 | 3.27 | 1.99 | -2.4079 | 0.68813 | -2.5257
21FLSJWM_OFB | 21FLSJWM | OFB | 29.0991 | -81.9116 | Canal | 2002-11-13 | 8.1462 | 10.6608 | 0.216 | 0.112 | 6.87 | 283.7 | 2.0055 | 0.084 | 0.032 | 200 | 2.5 | 3.87 | 2.1175 | -2.4769 | 0.75024 | -2.1893
21FLSJWM_OFB | 21FLSJWM | OFB | 29.0991 | -81.9116 | Canal | 2002-06-20 | 36.6791 | 40.8124 | 0.257 | 0.046 | 7.27 | 421 | 2.4145 | 0.076 | 0.006 | 30 | 17 | 4.99 | 2.4605 | -2.577 | 0.90036 | -3.0791
21FLSJWM_OFB | 21FLSJWM | OFB | 29.0991 | -81.9116 | Canal | 2006-04-11 | 12.4293 | 14.4479 | 0.1432 | 0.0878 | 6.99 |  | 1.5302 | 0.04634 | 0.006 | 30 |  | 2.21 | 1.618 | -3.0717 | 0.48119 | -2.4327
21FLSJWM_OFB | 21FLSJWM | OFB | 29.0991 | -81.9116 | Canal | 2008-04-08 | 4.1385 | 5.3324 | 0.1504 |  | 6.18 |  | 1.618 | 0.1017 | 0.0403 | 10 |  | 2.42 |  | -2.2857 | X | X
21FLSJWM_OFB | 21FLSJWM | OFB | 29.0991 | -81.9116 | Canal | 2008-08-12 | 11.9349 | 13.0955 | 0.1639 | 0.0829 | 6.44 |  | 1.7941 | 0.0826 | 0.006 | 100 |  | 3.88 | 1.877 | -2.4937 | 0.62967 | -2.4901
21FLSJWM_OFB | 21FLSJWM | OFB | 29.0991 | -81.9116 | Canal | 2003-01-21 | 4.4616 | 6.2543 | 0.156 | 0.301 | 6.83 | 208.1 | 1.8965 | 0.063 | 0.012 | 400 | 4.8 | 8.42 | 2.1975 | -2.7646 | 0.78732 | -1.2006
21FLSJWM_OFB | 21FLSJWM | OFB | 29.0991 | -81.9116 | Canal | 2007-08-13 | 61.0864 | 66.2461 | 0.2358 | 0.005 | 6.85 |  | 2.9692 | 0.07932 | 0.006 | 80 |  | 1.69 | 2.9742 | -2.5343 | 1.09 | -5.2983
21FLSJWM_OFB | 21FLSJWM | OFB | 29.0991 | -81.9116 | Canal | 2006-07-06 | 20.6035 | 22.6282 | 0.1075 |  | 6.67 |  | 1.4116 | 0.05162 |  |  |  | 3.1 |  | -2.9638 | X | X
21FLSJWM_OFB | 21FLSJWM | OFB | 29.0991 | -81.9116 | Canal | 2007-02-13 | 34.9422 | 36.2939 | 0.1712 | 0.0545 | 7.05 |  | 2.2569 | 0.06757 | 0.006 | 60 |  | 7.61 | 2.3114 | -2.6946 | 0.83786 | -2.9096
21FLSJWM_OFB | 21FLSJWM | OFB | 29.0991 | -81.9116 | Canal | 2005-02-24 | 55.7559 | 61.8563 | 0.15265 | 0.07735 |  |  | 2.0806 | 0.07372 | 0.006 | 60 | 13.2 |  | 2.1579 | -2.6075 | 0.76915 | -2.5594
21FLSJWM_OFB | 21FLSJWM | OFB | 29.0991 | -81.9116 | Canal | 2003-03-19 | 24.2169 | 28.2971 | 0.139 | 0.135 | 7.54 | 298.2 | 1.8975 | 0.059 | 0.013 | 60 | 7.4 | 8.47 | 2.0325 | -2.8302 | 0.70927 | -2.0025
21FLSJWM_OFB | 21FLSJWM | OFB | 29.0991 | -81.9116 | Canal | 2004-08-17 | 9.7161 | 11.6844 | 0.08941 | 0.08054 | 6.67 | 243.4 | 1.4006 | 0.04414 | 0.02298 | 80 | 3.2 | 4.6 | 1.4811 | -3.1204 | 0.3928 | -2.519
21FLSJWM_OFB | 21FLSJWM | OFB | 29.0991 | -81.9116 | Canal | 2004-06-15 | 13.1631 | 14.2289 | 0.07497 | 0.044 | 6.88 | 281.1 | 1.2107 | 0.03994 | 0.006 | 50 | 3.23 | 3.86 | 1.2547 | -3.2204 | 0.22693 | -3.1236
21FLSJWM_OFB | 21FLSJWM | OFB | 29.0991 | -81.9116 | Canal | 2006-09-12 | 26.3663 | 28.2518 | 0.0988 | 0.064 | 6.75 |  | 1.6373 | 0.05543 | 0.006 | 80 |  | 4.44 | 1.7013 | -2.8926 | 0.53138 | -2.7489
21FLSJWM_OFB | 21FLSJWM | OFB | 29.0991 | -81.9116 | Canal | 2004-07-12 | 13.8493 | 16.6217 | 0.07707 | 0.0345 | 6.96 | 287.9 | 1.309 | 0.03637 | 0.006 | 70 | 2.94 | 4.5 | 1.3435 | -3.314 | 0.29528 | -3.3668
21FLSJWM_OFB | 21FLSJWM | OFB | 29.0991 | -81.9116 | Canal | 2008-03-11 | 16.0467 | 17.3739 | 0.0764 |  | 6.49 |  | 1.7987 | 0.0799 | 0.006 | 200 |  | 4.95 |  | -2.527 | X | X
21FLSJWM_OFB | 21FLSJWM | OFB | 29.0991 | -81.9116 | Canal | 2005-03-15 | 58.6566 | 62.7913 | 0.08742 | 0.03935 | 7.17 |  | 2.2187 | 0.0762 | 0.006 | 50 | 9.82 | 4.73 | 2.2581 | -2.5744 | 0.81451 | -3.2353
21FLSJWM_OFB | 21FLSJWM | OFB | 29.0991 | -81.9116 | Canal | 2002-03-20 | 43.2754 | 48.1434 | 0.089 | 0.027 | 6.83 | 317 | 2.4155 | 0.083 | 0.006 | 150 | 11.4 | 3.52 | 2.4425 | -2.4889 | 0.89302 | -3.6119
21FLSJWM_OFB | 21FLSJWM | OFB | 29.0991 | -81.9116 | Canal | 2007-01-16 | 43.3608 | 47.4237 | 0.0647 |  | 7.36 |  | 1.7769 | 0.06321 | 0.006 | 50 |  | 7.02 |  | -2.7613 | X | X
21FLSJWM_OFB | 21FLSJWM | OFB | 29.0991 | -81.9116 | Canal | 2006-02-14 | 52.8196 | 56.0996 | 0.0482 | 0.012 | 7.62 |  | 1.6541 | 0.06099 | 0.006 | 30 |  | 9.74 | 1.6661 | -2.797 | 0.51049 | -4.4228
21FLSJWM_OFB | 21FLSJWM | OFB | 29.0991 | -81.9116 | Canal | 2005-07-07 | 32.5406 | 35.2809 | 0.04762 | 0.03121 | 7.33 | 286.2 | 1.6683 | 0.05047 | 0.006 | 70 | 8.89 | 3.22 | 1.6996 | -2.9864 | 0.53037 | -3.467
21FLSJWM_OFB | 21FLSJWM | OFB | 29.0991 | -81.9116 | Canal | 2003-05-15 | 26.2757 | 30.0545 | 0.039 | 0.019 | 7.27 | 292.3 | 1.605 | 0.079 | 0.019 | 80 | 6.1 | 5.91 | 1.624 | -2.5383 | 0.48489 | -3.9633
21FLSJWM_OFB | 21FLSJWM | OFB | 29.0991 | -81.9116 | Canal | 2008-07-08 | 22.5679 | 25.4372 | 0.047 | 0.0373 | 6.43 |  | 2.0112 | 0.0979 | 0.006 | 100 |  | 4.07 | 2.0485 | -2.3238 | 0.71711 | -3.2888
21FLSJWM_OFB | 21FLSJWM | OFB | 29.0991 | -81.9116 | Canal | 2004-05-11 | 27.8236 | 28.9392 | 0.03178 | 0.07616 | 7.2 | 280 | 1.3688 | 0.03991 | 0.006 | 50 | 4.5 | 6.57 | 1.4449 | -3.2211 | 0.36805 | -2.5749
21FLSJWM_OFB | 21FLSJWM | OFB | 29.0991 | -81.9116 | Canal | 2006-06-15 | 35.7187 | 38.0054 | 0.0358 | 0.0311 | 6.8 |  | 1.5558 | 0.05319 | 0.006 | 10 |  | 4.53 | 1.5869 | -2.9339 | 0.4618 | -3.4705
21FLSJWM_OFB | 21FLSJWM | OFB | 29.0991 | -81.9116 | Canal | 2006-03-14 | 37.647 | 42.2263 | 0.0299 | 0.0224 | 7.13 |  | 1.4736 | 0.0499 | 0.006 | 60 |  | 4.51 | 1.496 | -2.9977 | 0.40283 | -3.7987
21FLSJWM_OFB | 21FLSJWM | OFB | 29.0991 | -81.9116 | Canal | 2006-08-17 | 36.8136 | 38.8646 | 0.0293 | 0.0241 | 6.76 |  | 1.5901 | 0.0457 | 0.006 | 30 |  | 4.59 | 1.6142 | -3.0857 | 0.47883 | -3.7255
21FLSJWM_OFB | 21FLSJWM | OFB | 29.0991 | -81.9116 | Canal | 2005-12-19 | 59.3808 | 63.661 | 0.0294 |  | 7.31 |  | 1.7136 | 0.05963 |  | 50 |  | 7.44 |  | -2.8196 | X | X
21FLSJWM_OFB | 21FLSJWM | OFB | 29.0991 | -81.9116 | Canal | 2003-04-23 | 22.9442 | 23.922 | 0.026 | 0.005 | 6.72 | 340 | 1.7485 | 0.058 | 0.018 | 50 | 4.2 |  | 1.7535 | -2.8473 | 0.56161 | -5.2983
21FLSJWM_OFB | 21FLSJWM | OFB | 29.0991 | -81.9116 | Canal | 2007-05-14 | 121.3515 | 126.4032 | 0.0583 | 0.0193 | 7.24 |  | 3.9692 | 0.08915 | 0.006 | 50 |  | 4.02 | 3.9885 | -2.4174 | 1.3834 | -3.9477
21FLSJWM_OFB | 21FLSJWM | OFB | 29.0991 | -81.9116 | Canal | 2006-05-16 | 47.3635 | 54.2127 | 0.0273 | 0.0119 | 7.21 |  | 1.8836 | 0.06256 | 0.006 | 30 |  | 4.32 | 1.8955 | -2.7716 | 0.63949 | -4.4312
21FLSJWM_OFB | 21FLSJWM | OFB | 29.0991 | -81.9116 | Canal | 2006-10-04 | 38.9057 | 40.3936 | 0.0194 | 0.0103 | 7.31 |  | 1.7328 | 0.0463 | 0.006 | 30 |  | 4.4 | 1.7431 | -3.0726 | 0.55569 | -4.5756
21FLSJWM_OFB | 21FLSJWM | OFB | 29.0991 | -81.9116 | Canal | 2006-12-12 | 35.6937 | 37.7785 | 0.0198 | 0.005 | 8.17 |  | 1.8871 | 0.05963 | 0.006 | 30 |  | 8.14 | 1.8921 | -2.8196 | 0.6377 | -5.2983
21FLSJWM_OFB | 21FLSJWM | OFB | 29.0991 | -81.9116 | Canal | 2007-06-19 | 108.5164 | 110.4594 | 0.0418 | 0.005 | 6.81 |  | 4.4987 | 0.07842 |  | 30 |  | 6.35 | 4.5037 | -2.5457 | 1.5049 | -5.2983
21FLSJWM_OFB | 21FLSJWM | OFB | 29.0991 | -81.9116 | Canal | 2005-04-12 | 86.7169 | 89.9772 | 0.01924 | 0.005 | 7.97 |  | 2.0922 | 0.06653 | 0.006 | 50 | 13.7 | 6.54 | 2.0972 | -2.7101 | 0.74062 | -5.2983
21FLSJWM_OFB | 21FLSJWM | OFB | 29.0991 | -81.9116 | Canal | 2005-11-08 | 72.09 | 75.9208 | 0.0114 | 0.005 | 7.1 |  | 1.6542 | 0.0563 | 0.006 | 50 |  | 6.64 | 1.6592 | -2.8771 | 0.50635 | -5.2983
21FLSJWM_OFB | 21FLSJWM | OFB | 29.0991 | -81.9116 | Canal | 2003-06-12 | 44.3861 | 47.2964 | 0.012 |  | 8.16 | 301 | 1.7505 | 0.047 |  | 50 | 8.7 | 8.53 |  | -3.0576 | X | X
21FLSJWM_OFB | 21FLSJWM | OFB | 29.0991 | -81.9116 | Canal | 2004-09-21 | 84.1358 | 85.7286 | 0.01186 | 0.005 | 7.25 | 240.7 | 1.8272 | 0.07451 | 0.02396 | 60 | 11.6 | 5.82 | 1.8322 | -2.5968 | 0.60551 | -5.2983
21FLSJWM_OFB | 21FLSJWM | OFB | 29.0991 | -81.9116 | Canal | 2005-06-14 | 111.1229 | 115.1946 | 0.01287 | 0.005 | 7.38 | 259.2 | 2.2085 | 0.07133 | 0.006 | 150 | 18.9 | 4.98 | 2.2135 | -2.6404 | 0.7946 | -5.2983
21FLSJWM_OFB | 21FLSJWM | OFB | 29.0991 | -81.9116 | Canal | 2008-06-17 | 27.9647 | 30.2054 | 0.0121 | 0.005 | 6.53 |  | 2.0882 | 0.0544 | 0.006 | 30 |  | 4.84 | 2.0932 | -2.9114 | 0.73869 | -5.2983
21FLSJWM_OFB | 21FLSJWM | OFB | 29.0991 | -81.9116 | Canal | 2008-05-13 | 23.3018 | 25.1567 | 0.0109 | 0.005 | 6.67 |  | 1.9 | 0.0701 | 0.006 | 80 |  | 6.56 | 1.905 | -2.6578 | 0.64448 | -5.2983
21FLSJWM_OFB | 21FLSJWM | OFB | 29.0991 | -81.9116 | Canal | 2007-07-09 | 108.3458 | 112.1118 | 0.0177 | 0.005 | 7.05 |  | 4.2582 | 0.0766 | 0.006 | 50 |  | 4.7 | 4.2632 | -2.5692 | 1.45 | -5.2983
21FLSJWM_OFB | 21FLSJWM | OFB | 29.0991 | -81.9116 | Canal | 2006-11-14 | 48.1935 | 49.8678 | 0.005 | 0.005 | 7.44 |  | 1.8972 | 0.05874 | 0.006 | 30 |  | 6.95 | 1.9022 | -2.8346 | 0.64302 | -5.2983
21FLSJWM_OFB | 21FLSJWM | OFB | 29.0991 | -81.9116 | Canal | 2003-07-16 | 59.0771 | 63.193 | 0.005 | 0.005 | 7.71 | 272.2 | 1.9935 | 0.068 | 0.006 | 60 | 18.4 | 6.51 | 1.9985 | -2.6882 | 0.6924 | -5.2983
21FLSJWM_OFB | 21FLSJWM | OFB | 29.0991 | -81.9116 | Canal | 2007-04-10 | 102.6467 | 104.7692 | 0.005 | 0.005 | 7.12 |  | 3.2908 | 0.0794 | 0.006 | 30 |  | 7.2 | 3.2957 | -2.5333 | 1.1926 | -5.2983
21FLSJWM_OFB | 21FLSJWM | OFB | 29.0991 | -81.9116 | Canal | 2007-03-13 | 68.53 | 71.6771 | 0.0261 | 0.005 | 7.35 |  |  |  | 0.006 | 60 |  | 6.96 |  | X | X | -5.2983
21FLSJWM_OFB | 21FLSJWM | OFB | 29.0991 | -81.9116 | Canal | 2007-10-09 | 10.947 | 13.1329 |  | 0.1328 | 6.58 |  |  |  | 0.006 | 400 |  | 1.42 |  | X | X | -2.0189
21FLSJWM_OFB | 21FLSJWM | OFB | 29.0991 | -81.9116 | Canal | 2001-12-13 | 27.2607 | 32.5925 |  | 0.095 | 6.86 | 323.5 | 2.673 | 0.093 | 0.006 | 80 | 11.6 | 3.14 | 2.768 | -2.3752 | 1.0181 | -2.3539
21FLSJWM_OHD | 21FLSJWM | OHD | 29.7136 | -81.5452 | River/Stream | 2001-03-15 |  |  | 1.675 | 0.6575 | 7.02 | 2246 | 3.645 | 0.14 | 0.058 | 30 | 9.2 | 5.83 | 4.3025 | -1.9661 | 1.4592 | -0.41931
21FLSJWM_OHD | 21FLSJWM | OHD | 29.7136 | -81.5452 | River/Stream | 2005-02-10 |  |  | 0.36256 |  | 7.13 | 1593 | 0.85955 | 0.08342 |  | 150 | 3.6 | 7.24 |  | -2.4839 | X | X
21FLSJWM_OHD | 21FLSJWM | OHD | 29.7136 | -81.5452 | River/Stream | 2003-11-05 |  |  | 0.72075 | 1.1963 | 6.945 | 878.5 | 2.3978 | 0.853 | 0.62381 | 90 | 22.7 | 4.095 | 3.5941 | -0.159 | 1.2793 | 0.17927
21FLSJWM_OHD | 21FLSJWM | OHD | 29.7136 | -81.5452 | River/Stream | 2003-03-05 |  |  | 0.58 | 1.69 | 6.77 | 587 | 2.5345 | 0.568 | 0.3675 | 500 | 6.5 | 5.42 | 4.2245 | -0.56563 | 1.4409 | 0.52473
21FLSJWM_OHD | 21FLSJWM | OHD | 29.7136 | -81.5452 | River/Stream | 2002-03-04 |  |  | 0.2215 | 1.107 | 7.6 | 1727 | 1.0295 | 0.225 | 0.086 | 40 | 14.2 | 6.59 | 2.1365 | -1.4917 | 0.75917 | 0.10165
21FLSJWM_OHD | 21FLSJWM | OHD | 29.7136 | -81.5452 | River/Stream | 2005-06-02 |  |  | 0.30517 | 0.25892 | 6.58 |  | 1.5063 | 0.69905 | 0.54005 | 100 |  | 4.77 | 1.7652 | -0.35803 | 0.56829 | -1.3512
21FLSJWM_OHD | 21FLSJWM | OHD | 29.7136 | -81.5452 | River/Stream | 2000-05-10 |  |  | 0.3515 | 4.2705 | 7.02 | 581 | 1.8285 | 0.951 | 0.747 | 30 | 10.2 | 3.74 | 6.099 | -0.050241 | 1.8081 | 1.4517
21FLSJWM_OHD | 21FLSJWM | OHD | 29.7136 | -81.5452 | River/Stream | 2002-02-06 |  |  | 0.1985 | 0.2425 | 7.02 | 1072 | 1.074 | 0.198 | 0.071 | 100 | 9 | 8.22 | 1.3165 | -1.6195 | 0.27498 | -1.4168
21FLSJWM_OHD | 21FLSJWM | OHD | 29.7136 | -81.5452 | River/Stream | 2004-08-04 |  |  | 0.34733 | 0.86114 | 6.98 | 460 | 1.8815 | 1.4362 | 1.1218 | 70 | 13.2 | 2.42 | 2.7427 | 0.36202 | 1.0089 | -0.1495
21FLSJWM_OHD | 21FLSJWM | OHD | 29.7136 | -81.5452 | River/Stream | 1998-07-17 |  |  | 0.3105 | 0.4285 | 6.84 | 1220 | 1.775 | 0.914 | 0.692 | 70 | 4.77 | 2.84 | 2.2035 | -0.089925 | 0.79005 | -0.84746
21FLSJWM_OHD | 21FLSJWM | OHD | 29.7136 | -81.5452 | River/Stream | 2002-02-07 | 4.5043 | 6.4046 | 0.182 | 0.308 | 7.23 | 1187 | 1.19 | 0.103 | 0.055 | 200 | 5.4 | 7.59 | 1.498 | -2.273 | 0.40413 | -1.1777
21FLSJWM_OHD | 21FLSJWM | OHD | 29.7136 | -81.5452 | River/Stream | 2005-03-09 |  |  | 0.1693 | 0.85792 | 7.35 | 1346 | 1.1112 | 0.36313 | 0.13439 | 50 | 12.5 | 7.38 | 1.9692 | -1.013 | 0.67761 | -0.15324
21FLSJWM_OHD | 21FLSJWM | OHD | 29.7136 | -81.5452 | River/Stream | 2002-04-10 |  |  | 0.057 | 0.2025 | 7.52 | 2194 | 0.392 | 0.142 | 0.0585 | 20 | 10 | 5.71 | 0.5945 | -1.9519 | -0.52003 | -1.597
21FLSJWM_OHD | 21FLSJWM | OHD | 29.7136 | -81.5452 | River/Stream | 2003-05-07 | 1.4899 | 2.9849 | 0.058 | 0.264 | 6.95 | 19.24 | 0.403 | 0.165 | 0.074 | 20 | 11.1 | 4.8 | 0.667 | -1.8018 | -0.40497 | -1.3318
21FLSJWM_OHD | 21FLSJWM | OHD | 29.7136 | -81.5452 | River/Stream | 2004-02-03 |  |  | 0.17666 | 0.85604 | 7.14 | 1386 | 1.3191 | 0.48077 | 0.39239 | 80 | 4.8 | 6.51 | 2.1752 | -0.73237 | 0.77711 | -0.15543
21FLSJWM_OHD | 21FLSJWM | OHD | 29.7136 | -81.5452 | River/Stream | 2000-06-19 |  |  | 0.06 | 0.095 | 6.81 | 1868 | 0.485 | 0.175 | 0.08 | 30 | 6.2 | 2.6 | 0.58 | -1.743 | -0.54473 | -2.3539
21FLSJWM_OHD | 21FLSJWM | OHD | 29.7136 | -81.5452 | River/Stream | 2001-04-04 |  |  | 0.094 | 0.6915 | 7.18 | 1902 | 0.761 | 0.158 | 0.0595 | 10 | 11 | 6.79 | 1.4525 | -1.8452 | 0.37329 | -0.36889
21FLSJWM_OHD | 21FLSJWM | OHD | 29.7136 | -81.5452 | River/Stream | 2003-04-07 |  |  | 0.0695 |  |  |  | 0.569 | 0.214 |  | 30 | 10.8 |  |  | -1.5418 | X | X
21FLSJWM_OHD | 21FLSJWM | OHD | 29.7136 | -81.5452 | River/Stream | 2004-10-05 |  |  | 0.16853 | 0.10426 | 6.96 | 763 | 1.4152 | 0.6164 | 0.38301 | 500 | 10.7 | 3.29 | 1.5195 | -0.48386 | 0.41838 | -2.2609
21FLSJWM_OHD | 21FLSJWM | OHD | 29.7136 | -81.5452 | River/Stream | 2000-03-13 |  |  | 0.053 | 0.2395 | 7.14 | 2202 | 0.453 | 0.12 | 0.047 | 30 | 5.8 | 9.36 | 0.6925 | -2.1203 | -0.36745 | -1.4292
21FLSJWM_OHD | 21FLSJWM | OHD | 29.7136 | -81.5452 | River/Stream | 2001-10-02 |  |  | 0.1075 | 0.1555 |  | 806 | 0.965 | 0.509 | 0.3295 | 500 | 5.75 | 4.61 | 1.1205 | -0.67531 | 0.11378 | -1.8611
21FLSJWM_OHD | 21FLSJWM | OHD | 29.7136 | -81.5452 | River/Stream | 2001-09-06 |  |  | 0.114 | 0.2915 | 7.96 | 359 | 1.105 | 1.17 | 0.8465 | 10 | 38.7 | 5.44 | 1.3965 | 0.157 | 0.33397 | -1.2327
21FLSJWM_OHD | 21FLSJWM | OHD | 29.7136 | -81.5452 | River/Stream | 2003-01-14 |  |  | 0.0835 | 0.1515 | 7.8 | 0.95 | 0.8175 | 0.266 | 0.124 | 100 | 6.1 | 8.05 | 0.969 | -1.3243 | -0.031491 | -1.8872
21FLSJWM_OHD | 21FLSJWM | OHD | 29.7136 | -81.5452 | River/Stream | 2007-07-02 |  |  | 0.0817 | 0.0808 | 7.13 |  | 0.80518 | 0.10941 | 0.0426 | 50 |  | 3.68 | 0.88598 | -2.2127 | -0.12106 | -2.5158
21FLSJWM_OHD | 21FLSJWM | OHD | 29.7136 | -81.5452 | River/Stream | 1999-08-11 |  |  | 0.122 | 0.229 |  |  | 1.27 | 0.524 | 0.3225 | 50 | 4.42 |  | 1.499 | -0.64626 | 0.4048 | -1.474
21FLSJWM_OHD | 21FLSJWM | OHD | 29.7136 | -81.5452 | River/Stream | 2006-02-09 |  |  | 0.1015 | 0.1685 | 7.7 |  | 1.0574 | 0.24226 | 0.1618 | 300 |  | 8.64 | 1.2259 | -1.4177 | 0.20364 | -1.7808
21FLSJWM_OHD | 21FLSJWM | OHD | 29.7136 | -81.5452 | River/Stream | 2002-05-08 | 4.1919 | 5.1817 | 0.032333 | 0.13067 | 7.27 | 1199 | 0.339 | 0.127 | 0.056 | 20 | 8.75 | 5.575 | 0.46967 | -2.0636 | -0.75573 | -2.0351
21FLSJWM_OHD | 21FLSJWM | OHD | 29.7136 | -81.5452 | River/Stream | 2004-06-10 |  |  | 0.11506 | 0.029005 | 7.73 | 1242 | 1.2219 | 0.14412 | 0.04838 | 60 | 5.14 | 2.61 | 1.2509 | -1.9371 | 0.22388 | -3.5403
21FLSJWM_OHD | 21FLSJWM | OHD | 29.7136 | -81.5452 | River/Stream | 1999-03-10 |  |  | 0.073 | 0.2665 | 7.12 | 1849 | 0.78 | 0.16 | 0.0565 | 30 | 9.55 | 7.22 | 1.0465 | -1.8326 | 0.045451 | -1.3224
21FLSJWM_OHD | 21FLSJWM | OHD | 29.7136 | -81.5452 | River/Stream | 1999-12-13 |  |  | 0.0405 | 0.0685 | 7.22 |  | 0.438 | 0.131 | 0.0455 | 30 | 6.64 | 6.51 | 0.5065 | -2.0326 | -0.68023 | -2.6809
21FLSJWM_OHD | 21FLSJWM | OHD | 29.7136 | -81.5452 | River/Stream | 2005-08-10 |  |  | 0.13953 | 0.07837 | 6.79 |  | 1.5228 | 0.51203 | 0.33021 | 800 |  | 4.34 | 1.6012 | -0.66937 | 0.47076 | -2.5463
21FLSJWM_OHD | 21FLSJWM | OHD | 29.7136 | -81.5452 | River/Stream | 2005-04-04 |  |  | 0.11683 | 0.31294 | 6.93 |  | 1.2838 | 0.34452 | 0.27912 | 250 |  |  | 1.5967 | -1.0656 | 0.46795 | -1.1617
21FLSJWM_OHD | 21FLSJWM | OHD | 29.7136 | -81.5452 | River/Stream | 1999-06-22 |  |  | 0.116 | 0.354 | 7.11 | 1610 | 1.28 | 0.308 | 0.1515 | 60 | 7.2 | 3.99 | 1.634 | -1.1777 | 0.49103 | -1.0385
21FLSJWM_OHD | 21FLSJWM | OHD | 29.7136 | -81.5452 | River/Stream | 2001-06-04 |  |  | 0.0665 |  | 7.31 | 1895 | 0.736 | 0.193 |  | 30 | 9.7 | 2.85 |  | -1.6451 | X | X
21FLSJWM_OHD | 21FLSJWM | OHD | 29.7136 | -81.5452 | River/Stream | 1998-10-28 | 1.8156 | 1.9639 | 0.035 | 0.232 | 7.01 | 1602 | 0.4 | 0.177 | 0.067 | 30 | 11.1 | 4.83 | 0.632 | -1.7316 | -0.45887 | -1.461
21FLSJWM_OHD | 21FLSJWM | OHD | 29.7136 | -81.5452 | River/Stream | 2002-06-05 |  |  | 0.079 |  | 7.51 | 1409 | 0.904 | 0.164 | 0.0785 | 70 | 7.85 | 3.15 |  | -1.8079 | X | X
21FLSJWM_OHD | 21FLSJWM | OHD | 29.7136 | -81.5452 | River/Stream | 2007-02-01 |  |  | 0.0547 | 0.2489 | 7.3 |  | 0.63562 | 0.11722 | 0.0199 | 30 |  | 9.4 | 0.88452 | -2.1437 | -0.12271 | -1.3907
21FLSJWM_OHD | 21FLSJWM | OHD | 29.7136 | -81.5452 | River/Stream | 1999-11-01 |  |  | 0.059 | 0.254 | 6.96 | 2052 | 0.693 | 0.199 | 0.08 | 60 | 7.98 | 3.31 | 0.947 | -1.6145 | -0.054456 | -1.3704
21FLSJWM_OHD | 21FLSJWM | OHD | 29.7136 | -81.5452 | River/Stream | 2002-01-09 |  |  | 0.034 | 0.052 | 7.47 | 1701 | 0.4015 | 0.135 | 0.097 | 40 | 12.9 | 9.53 | 0.4535 | -2.0025 | -0.79076 | -2.9565
21FLSJWM_OHD | 21FLSJWM | OHD | 29.7136 | -81.5452 | River/Stream | 2008-06-05 | 7.476 | 7.7231 | 0.0526 | 0.0897 | 7.23 |  | 0.6305 | 0.1292 | 0.0542 | 50 |  | 3.07 | 0.7202 | -2.0464 | -0.32823 | -2.4113
21FLSJWM_OHD | 21FLSJWM | OHD | 29.7136 | -81.5452 | River/Stream | 2004-08-11 | 2.3576 | 2.0086 | 0.08635 | 0.16223 | 7.29 | 1499 | 1.0935 | 0.40998 | 0.23771 | 60 | 5.2 | 6.13 | 1.2557 | -0.89165 | 0.2277 | -1.8187
21FLSJWM_OHD | 21FLSJWM | OHD | 29.7136 | -81.5452 | River/Stream | 1998-08-21 |  |  | 0.269 | 0.339 | 6.75 | 824 | 3.41 | 2.735 | 2.151 | 250 | 27.2 | 5.48 | 3.749 | 1.0061 | 1.3215 | -1.0818
21FLSJWM_OHD | 21FLSJWM | OHD | 29.7136 | -81.5452 | River/Stream | 2003-02-11 |  |  | 0.076 |  | 7.34 | 1480 | 0.9945 | 0.253 |  | 60 | 5 | 8.48 |  | -1.3744 | X | X
21FLSJWM_OHD | 21FLSJWM | OHD | 29.7136 | -81.5452 | River/Stream | 2000-01-21 |  |  | 0.0315 | 0.067 |  |  | 0.4155 | 0.091 | 0.045 | 30 | 5.2 |  | 0.4825 | -2.3969 | -0.72877 | -2.7031
21FLSJWM_OHD | 21FLSJWM | OHD | 29.7136 | -81.5452 | River/Stream | 2003-05-06 |  |  | 0.0395 | 0.2125 | 7.31 | 1876 | 0.528 | 0.177 | 0.039 | 40 | 7.3 | 6.41 | 0.7405 | -1.7316 | -0.30043 | -1.5488
21FLSJWM_OHD | 21FLSJWM | OHD | 29.7136 | -81.5452 | River/Stream | 1998-04-14 |  |  | 0.085 | 0.508 | 7.14 | 1790 | 1.15 | 0.163 | 0.063 | 30 | 8.91 | 6.93 | 1.658 | -1.814 | 0.50561 | -0.67727
21FLSJWM_OHD | 21FLSJWM | OHD | 29.7136 | -81.5452 | River/Stream | 2006-09-11 |  |  | 0.0556 | 0.0584 | 7.5 |  | 0.77873 | 0.1576 | 0.0696 | 40 |  | 4.29 | 0.83713 | -1.8477 | -0.17778 | -2.8404
21FLSJWM_OHD | 21FLSJWM | OHD | 29.7136 | -81.5452 | River/Stream | 2004-04-01 |  |  | 0.028975 | 0.089845 | 7.48 | 1534 | 0.41128 | 0.15538 | 0.080455 | 40 | 8.6 | 8.12 | 0.50112 | -1.8619 | -0.69091 | -2.4097
21FLSJWM_OHD | 21FLSJWM | OHD | 29.7136 | -81.5452 | River/Stream | 2001-02-07 | 0.85173 | 1.3157 | 0.052 | 0.35 | 6.55 | 2510 | 0.751 | 0.113 | 0.073 | 50 | 6.2 | 2.7 | 1.101 | -2.1804 | 0.096219 | -1.0498
21FLSJWM_OHD | 21FLSJWM | OHD | 29.7136 | -81.5452 | River/Stream | 1998-03-10 |  |  | 0.0875 | 0.128 | 6.85 | 414 | 1.275 | 0.439 | 0.298 | 500 | 19 | 5.78 | 1.403 | -0.82326 | 0.33861 | -2.0557
21FLSJWM_OHD | 21FLSJWM | OHD | 29.7136 | -81.5452 | River/Stream | 2002-12-04 |  |  | 0.028 | 0.1075 | 7.58 | 1686 | 0.4125 | 0.134 | 0.0485 | 20 | 12.9 | 8.63 | 0.52 | -2.0099 | -0.65393 | -2.2303
21FLSJWM_OHD | 21FLSJWM | OHD | 29.7136 | -81.5452 | River/Stream | 2004-05-05 |  |  | 0.057765 | 0.35063 | 7.54 | 2016 | 0.85262 | 0.34042 | 0.22698 | 50 | 5 | 8.02 | 1.2032 | -1.0776 | 0.18502 | -1.048
21FLSJWM_OHD | 21FLSJWM | OHD | 29.7136 | -81.5452 | River/Stream | 2004-11-04 |  |  | 0.033895 | 0.14383 | 7.25 | 1407 | 0.50253 | 0.15205 | 0.04255 | 50 | 9.8 | 4.62 | 0.64636 | -1.8835 | -0.43641 | -1.9392
21FLSJWM_OHD | 21FLSJWM | OHD | 29.7136 | -81.5452 | River/Stream | 2006-04-03 |  |  | 0.031 | 0.0427 | 7.31 |  | 0.46453 | 0.25276 | 0.0857 | 20 |  |  | 0.50723 | -1.3753 | -0.6788 | -3.1536
21FLSJWM_OHD | 21FLSJWM | OHD | 29.7136 | -81.5452 | River/Stream | 1999-07-16 |  |  | 0.0565 | 0.131 | 7.29 | 1232 | 0.85 | 0.202 | 0.1 | 50 | 7.54 | 3.13 | 0.981 | -1.5995 | -0.019183 | -2.0326
21FLSJWM_OHD | 21FLSJWM | OHD | 29.7136 | -81.5452 | River/Stream | 2000-12-07 |  |  | 0.0455 | 0.0325 | 7.5 | 1919 | 0.686 | 0.104 | 0.042 | 50 | 9.1 | 6.24 | 0.7185 | -2.2634 | -0.33059 | -3.4265
21FLSJWM_OHD | 21FLSJWM | OHD | 29.7136 | -81.5452 | River/Stream | 1997-11-14 |  |  | 0.1015 | 0.3655 | 6.24 | 486 | 1.56 | 0.728 | 0.5235 | 250 | 29 | 4.31 | 1.9255 | -0.31745 | 0.65519 | -1.0065
21FLSJWM_OHD | 21FLSJWM | OHD | 29.7136 | -81.5452 | River/Stream | 2000-08-14 |  |  | 0.051 | 0.055 | 7.23 | 1048 | 0.7985 | 0.363 | 0.2695 | 50 | 5.2 | 3.88 | 0.8535 | -1.0134 | -0.15841 | -2.9004
21FLSJWM_OHD | 21FLSJWM | OHD | 29.7136 | -81.5452 | River/Stream | 2004-01-08 |  |  | 0.0368 |  | 7.38 | 1871 | 0.58081 | 0.22894 | 0.13639 | 50 | 5.1 | 10.28 |  | -1.4743 | X | X
21FLSJWM_OHD | 21FLSJWM | OHD | 29.7136 | -81.5452 | River/Stream | 1999-08-12 | 7.3158 | 7.5335 | 0.066 | 0.291 | 7.14 | 1614 | 1.05 | 0.512 | 0.408 | 40 | 5.72 | 3.73 | 1.341 | -0.66943 | 0.29342 | -1.2344
21FLSJWM_OHD | 21FLSJWM | OHD | 29.7136 | -81.5452 | River/Stream | 2000-09-20 |  |  | 0.0915 | 0.2175 | 6.99 | 207 | 1.5015 | 0.486 | 0.338 | 500 | 9.3 | 5.23 | 1.719 | -0.72155 | 0.54174 | -1.5256
21FLSJWM_OHD | 21FLSJWM | OHD | 29.7136 | -81.5452 | River/Stream | 2001-02-08 |  |  | 0.0415 | 0.219 | 7.31 | 2426 | 0.699 | 0.101 | 0.05 | 30 | 6.3 | 7.76 | 0.918 | -2.2926 | -0.085558 | -1.5187
21FLSJWM_OHD | 21FLSJWM | OHD | 29.7136 | -81.5452 | River/Stream | 2000-10-16 |  |  | 0.047 | 0.243 | 7.3 | 1079 | 0.8005 | 0.215 | 0.102 | 70 | 9.33 | 4.08 | 1.0435 | -1.5371 | 0.04258 | -1.4147
21FLSJWM_OHD | 21FLSJWM | OHD | 29.7136 | -81.5452 | River/Stream | 2002-10-03 |  |  | 0.058 | 0.168 | 7.21 | 1097 | 1.01 | 0.354 | 0.139 | 150 | 5.3 | 2.99 | 1.178 | -1.0385 | 0.16382 | -1.7838
21FLSJWM_OHD | 21FLSJWM | OHD | 29.7136 | -81.5452 | River/Stream | 1997-08-19 |  |  | 0.0655 | 0.1515 | 6.79 | 689 | 1.145 | 0.335 | 0.159 |  | 7.7 | 2.98 | 1.2965 | -1.0936 | 0.25967 | -1.8872
21FLSJWM_OHD | 21FLSJWM | OHD | 29.7136 | -81.5452 | River/Stream | 1997-05-05 | 1.335 | 1.2936 | 0.088 | 0.158 | 7.26 | 815 | 1.55 | 0.397 | 0.225 | 500 | 12.3 | 10.25 | 1.708 | -0.92382 | 0.53532 | -1.8452
21FLSJWM_OHD | 21FLSJWM | OHD | 29.7136 | -81.5452 | River/Stream | 1998-05-11 |  |  | 0.034 | 0.2345 | 7.16 | 1620 | 0.6 | 0.156 | 0.035 | 30 | 8.79 | 4.65 | 0.8345 | -1.8579 | -0.18092 | -1.4503
21FLSJWM_OHD | 21FLSJWM | OHD | 29.7136 | -81.5452 | River/Stream | 1997-12-09 |  |  | 0.032 | 0.236 | 7.11 | 1043 | 0.565 | 0.202 | 0.014 | 50 | 13.1 | 7.1 | 0.801 | -1.5995 | -0.22189 | -1.4439
21FLSJWM_OHD | 21FLSJWM | OHD | 29.7136 | -81.5452 | River/Stream | 2000-04-17 |  |  | 0.0505 | 0.325 | 7.15 | 1849 | 0.9235 | 0.261 | 0.172 | 60 | 4.15 | 4.87 | 1.2485 | -1.3432 | 0.22194 | -1.1239
21FLSJWM_OHD | 21FLSJWM | OHD | 29.7136 | -81.5452 | River/Stream | 2001-05-10 | 3.9329 | 4.2801 | 0.037667 | 0.23767 | 7.28 | 1926.5 | 0.69633 | 0.1035 | 0.044667 | 20 | 7 | 5.025 | 0.934 | -2.2682 | -0.068279 | -1.4369
21FLSJWM_OHD | 21FLSJWM | OHD | 29.7136 | -81.5452 | River/Stream | 2000-07-17 |  |  | 0.0465 | 0.1215 | 6.96 | 1337 | 0.8705 | 0.378 | 0.2065 | 60 | 6.1 | 8.61 | 0.992 | -0.97286 | -0.0080322 | -2.1078
21FLSJWM_OHD | 21FLSJWM | OHD | 29.7136 | -81.5452 | River/Stream | 1999-05-10 |  |  | 0.043 | 0.184 |  |  | 0.805 | 0.139 | 0.043 | 30 | 6.9 |  | 0.989 | -1.9733 | -0.011061 | -1.6928
21FLSJWM_OHD | 21FLSJWM | OHD | 29.7136 | -81.5452 | River/Stream | 2005-12-06 |  |  | 0.0349 | 0.1239 | 7.35 |  | 0.66099 | 0.29704 | 0.0991 | 50 |  | 6.59 | 0.78489 | -1.2139 | -0.24222 | -2.0883
21FLSJWM_OHD | 21FLSJWM | OHD | 29.7136 | -81.5452 | River/Stream | 2003-06-12 |  |  | 0.048 |  | 7.11 | 1870 | 0.95 | 0.322 | 0.118 | 80 | 8.2 | 5.19 |  | -1.1332 | X | X
21FLSJWM_OHD | 21FLSJWM | OHD | 29.7136 | -81.5452 | River/Stream | 2002-11-07 | 1.5486 | 2.0622 | 0.025 | 0.13233 | 7.395 | 1538 | 0.495 | 0.136 | 0.062333 | 30 | 8.35 | 4.66 | 0.62733 | -1.9951 | -0.46628 | -2.0224
21FLSJWM_OHD | 21FLSJWM | OHD | 29.7136 | -81.5452 | River/Stream | 2000-05-09 | 6.9821 | 7.2953 | 0.025 | 0.056 | 7.18 | 2108 | 0.496 | 0.161 | 0.051 | 20 | 10.3 | 4.01 | 0.552 | -1.8264 | -0.59421 | -2.8824
21FLSJWM_OHD | 21FLSJWM | OHD | 29.7136 | -81.5452 | River/Stream | 1999-10-05 |  |  | 0.051 | 0.245 | 7.2 | 1247 | 1.0235 | 0.427 | 0.2015 | 150 | 7.75 | 4.4 | 1.2685 | -0.85097 | 0.23784 | -1.4065
21FLSJWM_OHD | 21FLSJWM | OHD | 29.7136 | -81.5452 | River/Stream | 1997-09-09 |  |  | 0.0475 | 0.154 | 6.9 | 669 | 0.965 | 0.44 | 0.168 |  | 5.7 | 4.37 | 1.119 | -0.82098 | 0.11244 | -1.8708
21FLSJWM_OHD | 21FLSJWM | OHD | 29.7136 | -81.5452 | River/Stream | 2004-03-02 |  |  | 0.04035 | 0.21131 | 7.33 | 1225 | 0.82071 | 0.26016 | 0.13285 | 60 | 9.7 | 6.72 | 1.032 | -1.3465 | 0.031513 | -1.5544
21FLSJWM_OHD | 21FLSJWM | OHD | 29.7136 | -81.5452 | River/Stream | 1998-12-08 |  |  | 0.0495 | 0.2 | 7.36 | 1108 | 1.01 | 0.141 | 0.0295 | 50 | 12.1 | 5.27 | 1.21 | -1.959 | 0.19062 | -1.6094
21FLSJWM_OHD | 21FLSJWM | OHD | 29.7136 | -81.5452 | River/Stream | 2007-06-07 |  |  | 0.0492 | 0.0758 | 7.05 |  | 1.015 | 0.10034 | 0.0147 | 60 |  | 4.06 | 1.0908 | -2.2992 | 0.086884 | -2.5797
21FLSJWM_OHD | 21FLSJWM | OHD | 29.7136 | -81.5452 | River/Stream | 1999-11-17 | 2.2108 | 2.2571 | 0.037 | 0.198 | 7.32 | 1591 | 0.766 | 0.133 | 0.077 | 50 | 6.43 | 5.84 | 0.964 | -2.0174 | -0.036664 | -1.6195
21FLSJWM_OHD | 21FLSJWM | OHD | 29.7136 | -81.5452 | River/Stream | 1999-02-09 | 0.25 | 0.25 | 0.09 | 0.186 | 7.17 | 877 | 1.9 | 0.251 | 0.241 | 150 | 8.62 | 4.68 | 2.086 | -1.3823 | 0.73525 | -1.682
21FLSJWM_OHD | 21FLSJWM | OHD | 29.7136 | -81.5452 | River/Stream | 1998-02-12 | 0.25 | 0.82181 | 0.043 | 0.152 | 6.77 | 810 | 0.91 | 0.341 | 0.204 | 200 | 8.61 | 7.1 | 1.062 | -1.0759 | 0.060154 | -1.8839
21FLSJWM_OHD | 21FLSJWM | OHD | 29.7136 | -81.5452 | River/Stream | 2006-10-09 |  |  | 0.0238 | 0.0566 | 7.21 |  | 0.50748 | 0.1179 | 0.0453 | 20 |  | 3.17 | 0.56408 | -2.1379 | -0.57256 | -2.8717
21FLSJWM_OHD | 21FLSJWM | OHD | 29.7136 | -81.5452 | River/Stream | 2005-02-01 |  |  | 0.022785 |  | 7.46 | 1694 | 0.49587 | 0.21655 | 0.087185 | 50 | 12.3 | 7.44 |  | -1.5299 | X | X
21FLSJWM_OHD | 21FLSJWM | OHD | 29.7136 | -81.5452 | River/Stream | 1998-04-30 | 1.1481 | 1.3053 | 0.034 | 0.314 | 6.97 | 1990 | 0.74 | 0.182 | 0.105 | 30 | 10.6 | 5.8 | 1.054 | -1.7037 | 0.052592 | -1.1584
21FLSJWM_OHD | 21FLSJWM | OHD | 29.7136 | -81.5452 | River/Stream | 2006-11-08 |  |  | 0.0282 | 0.1622 | 7.36 |  | 0.61419 | 0.26426 | 0.168 | 20 |  | 7.07 | 0.77639 | -1.3308 | -0.2531 | -1.8189
21FLSJWM_OHD | 21FLSJWM | OHD | 29.7136 | -81.5452 | River/Stream | 2006-12-07 |  |  | 0.0162 | 0.0174 | 7.36 |  | 0.36207 | 0.09116 | 0.0278 | 10 |  | 7.05 | 0.37947 | -2.3951 | -0.96898 | -4.0513
21FLSJWM_OHD | 21FLSJWM | OHD | 29.7136 | -81.5452 | River/Stream | 2002-07-15 |  |  | 0.0605 | 0.382 | 7.12 | 1688 | 1.3545 | 0.418 | 0.2165 | 80 | 7.9 | 4.74 | 1.7365 | -0.87227 | 0.55187 | -0.96233
21FLSJWM_OHD | 21FLSJWM | OHD | 29.7136 | -81.5452 | River/Stream | 2006-07-11 |  |  | 0.0393 | 0.4206 | 7.29 |  | 0.88591 | 0.21448 | 0.0546 | 20 |  | 3.89 | 1.3065 | -1.5395 | 0.26736 | -0.86607
21FLSJWM_OHD | 21FLSJWM | OHD | 29.7136 | -81.5452 | River/Stream | 2007-08-28 |  |  | 0.027 | 0.0952 | 7.16 |  | 0.61389 | 0.24616 | 0.1315 | 50 |  | 2.17 | 0.70909 | -1.4018 | -0.34377 | -2.3518
21FLSJWM_OHD | 21FLSJWM | OHD | 29.7136 | -81.5452 | River/Stream | 2005-10-12 |  |  | 0.0441 | 0.09357 | 6.99 |  | 1.05 | 0.538 | 0.386 | 600 |  | 5.69 | 1.1436 | -0.6199 | 0.13415 | -2.369
21FLSJWM_OHD | 21FLSJWM | OHD | 29.7136 | -81.5452 | River/Stream | 2004-12-08 |  |  | 0.03555 | 0.13163 |  | 1306 | 0.8595 | 0.16943 | 0.06919 | 150 | 7.5 | 5.77 | 0.99113 | -1.7753 | -0.0089045 | -2.0278
21FLSJWM_OHD | 21FLSJWM | OHD | 29.7136 | -81.5452 | River/Stream | 2003-07-09 |  |  | 0.049 | 0.39 | 7.44 | 1222 | 1.201 | 0.376 | 0.2415 | 150 | 10.5 | 6.84 | 1.591 | -0.97817 | 0.46436 | -0.94161
21FLSJWM_OHD | 21FLSJWM | OHD | 29.7136 | -81.5452 | River/Stream | 2001-07-02 |  |  | 0.0565 | 0.2115 | 6.74 | 1971 | 1.4 | 0.322 | 0.209 | 80 | 12.2 | 4.7 | 1.6115 | -1.1332 | 0.47717 | -1.5535
21FLSJWM_OHD | 21FLSJWM | OHD | 29.7136 | -81.5452 | River/Stream | 1997-05-14 |  |  | 0.0395 | 0.197 | 7.21 |  | 1 | 0.321 | 0.117 |  | 10.4 | 831 | 1.197 | -1.1363 | 0.17982 | -1.6246
21FLSJWM_OHD | 21FLSJWM | OHD | 29.7136 | -81.5452 | River/Stream | 2006-03-01 |  |  | 0.0365 | 0.0957 | 7.74 |  | 0.93334 | 0.31788 | 0.2113 | 250 |  | 6.97 | 1.029 | -1.1461 | 0.028631 | -2.3465
21FLSJWM_OHD | 21FLSJWM | OHD | 29.7136 | -81.5452 | River/Stream | 2006-01-05 |  |  | 0.0328 | 0.0977 | 7.25 |  | 0.84992 | 0.40221 | 0.3108 | 80 |  | 6.33 | 0.94762 | -0.91078 | -0.053802 | -2.3259
21FLSJWM_OHD | 21FLSJWM | OHD | 29.7136 | -81.5452 | River/Stream | 2007-05-03 |  |  | 0.0183 | 0.0371 | 7.44 |  | 0.47669 | 0.16595 | 0.0319 | 30 |  | 5.48 | 0.51379 | -1.7961 | -0.66594 | -3.2941
21FLSJWM_OHD | 21FLSJWM | OHD | 29.7136 | -81.5452 | River/Stream | 2001-01-11 |  |  | 0.0215 | 0.0105 | 7.57 | 3256 | 0.561 | 0.073 | 0.04 | 20 | 5.3 | 9.42 | 0.5715 | -2.6173 | -0.55949 | -4.5564
21FLSJWM_OHD | 21FLSJWM | OHD | 29.7136 | -81.5452 | River/Stream | 1999-11-09 |  |  | 0.036 | 0.212 | 7.22 | 1202 | 0.955 | 0.223 | 0.095 | 60 | 9.15 | 6.91 | 1.167 | -1.5006 | 0.15444 | -1.5512
21FLSJWM_OHD | 21FLSJWM | OHD | 29.7136 | -81.5452 | River/Stream | 2004-09-14 |  |  | 0.084075 | 0.09708 | 6.66 | 504 | 2.2615 | 0.9624 | 0.70357 | 800 | 6.1 | 1.66 | 2.3586 | -0.038325 | 0.85806 | -2.3322
21FLSJWM_OHD | 21FLSJWM | OHD | 29.7136 | -81.5452 | River/Stream | 1998-09-09 |  |  | 0.064 | 0.317 | 6.96 | 1061 | 1.75 | 0.574 | 0.385 | 300 | 9.9 | 4.71 | 2.067 | -0.55513 | 0.7261 | -1.1489
21FLSJWM_OHD | 21FLSJWM | OHD | 29.7136 | -81.5452 | River/Stream | 2002-08-05 |  |  | 0.0505 | 0.1975 | 7.2 | 1060 | 1.3855 | 0.515 | 0.337 | 500 | 6.2 | 3.95 | 1.583 | -0.66359 | 0.45932 | -1.622
21FLSJWM_OHD | 21FLSJWM | OHD | 29.7136 | -81.5452 | River/Stream | 2001-11-08 | 1.3564 | 1.2817 | 0.026 | 0.237 | 7.09 | 1395 | 0.723 | 0.115 | 0.072 | 50 | 6.14 | 4.72 | 0.96 | -2.1628 | -0.040822 | -1.4397
21FLSJWM_OHD | 21FLSJWM | OHD | 29.7136 | -81.5452 | River/Stream | 1997-11-24 | 0.6408 | 0.64823 | 0.043 | 0.174 | 6.91 | 885 | 1.24 | 0.309 | 0.231 | 150 | 7.5 | 6.23 | 1.414 | -1.1744 | 0.34642 | -1.7487
21FLSJWM_OHD | 21FLSJWM | OHD | 29.7136 | -81.5452 | River/Stream | 2003-02-06 | 2.6006 | 3.045 | 0.021 | 0.034 | 7.12 | 1449 | 0.61 | 0.196 | 0.1 | 30 | 7.4 | 7.85 | 0.644 | -1.6296 | -0.44006 | -3.3814
21FLSJWM_OHD | 21FLSJWM | OHD | 29.7136 | -81.5452 | River/Stream | 2003-08-06 |  |  | 0.0525 | 0.133 | 7.09 | 635 | 1.559 | 0.67 | 0.5685 | 400 | 7.5 | 5.14 | 1.692 | -0.40048 | 0.52591 | -2.0174
21FLSJWM_OHD | 21FLSJWM | OHD | 29.7136 | -81.5452 | River/Stream | 2001-12-10 |  |  | 0.037 | 0.22 | 7.38 | 983 | 1.1145 | 0.092 | 0.046 | 250 | 3 |  | 1.3345 | -2.386 | 0.28856 | -1.5141
21FLSJWM_OHD | 21FLSJWM | OHD | 29.7136 | -81.5452 | River/Stream | 2001-11-12 |  |  | 0.0265 | 0.1825 | 7.14 | 1208 | 0.8225 | 0.109 | 0.0505 | 70 | 8.01 | 5.34 | 1.005 | -2.2164 | 0.0049875 | -1.701
21FLSJWM_OHD | 21FLSJWM | OHD | 29.7136 | -81.5452 | River/Stream | 1999-04-23 |  |  | 0.026 | 0.0595 | 7.59 | 1479 | 0.8245 | 0.097 | 0.017 | 50 | 6.59 | 4.73 | 0.884 | -2.333 | -0.1233 | -2.8218
21FLSJWM_OHD | 21FLSJWM | OHD | 29.7136 | -81.5452 | River/Stream | 2005-11-02 |  |  | 0.0238 | 0.1084 | 7.19 |  | 0.77363 | 0.3445 | 0.14706 | 100 |  | 5.17 | 0.88203 | -1.0657 | -0.12553 | -2.2219
21FLSJWM_OHD | 21FLSJWM | OHD | 29.7136 | -81.5452 | River/Stream | 1997-08-14 | 2.0025 | 3.0997 | 0.048 | 0.123 | 6.14 | 366 | 1.57 | 0.483 | 0.314 | 800 | 7.2 | 4.15 | 1.693 | -0.72774 | 0.5265 | -2.0956
21FLSJWM_OHD | 21FLSJWM | OHD | 29.7136 | -81.5452 | River/Stream | 1997-06-10 |  |  | 0.033 | 0.1705 | 6.47 | 1001 | 1.095 | 0.331 | 0.199 |  | 6.9 |  | 1.2655 | -1.1056 | 0.23547 | -1.769
21FLSJWM_OHD | 21FLSJWM | OHD | 29.7136 | -81.5452 | River/Stream | 2002-09-05 |  |  | 0.045 | 0.0925 | 6.83 | 680 | 1.518 | 0.535 | 0.3805 | 600 | 5.4 | 3.89 | 1.6105 | -0.62549 | 0.47654 | -2.3805
21FLSJWM_OHD | 21FLSJWM | OHD | 29.7136 | -81.5452 | River/Stream | 1999-01-13 |  |  | 0.036 | 0.284 | 7.07 | 1363 | 1.215 | 0.221 | 0.112 | 80 | 5.94 | 7.19 | 1.499 | -1.5096 | 0.4048 | -1.2588
21FLSJWM_OHD | 21FLSJWM | OHD | 29.7136 | -81.5452 | River/Stream | 2005-05-12 |  |  | 0.035885 | 0.48116 | 7.19 | 563 | 1.2155 | 0.66619 | 0.49685 | 100 | 13.6 | 4.63 | 1.6966 | -0.40618 | 0.52864 | -0.73156
21FLSJWM_OHD | 21FLSJWM | OHD | 29.7136 | -81.5452 | River/Stream | 2005-07-05 |  |  | 0.03155 | 0.083095 | 6.92 |  | 1.1032 | 0.62921 | 0.49972 | 100 |  | 3.45 | 1.1863 | -0.46329 | 0.17081 | -2.4878
21FLSJWM_OHD | 21FLSJWM | OHD | 29.7136 | -81.5452 | River/Stream | 1998-02-10 |  |  | 0.032 | 0.1525 | 6.83 | 760 | 1.16 | 0.249 | 0.147 | 250 | 7.07 | 6.43 | 1.3125 | -1.3903 | 0.27193 | -1.8806
21FLSJWM_OHD | 21FLSJWM | OHD | 29.7136 | -81.5452 | River/Stream | 2005-08-01 |  |  | 0.03609 | 0.32775 | 7.07 |  | 1.3211 | 1.2899 | 1.2021 | 100 |  | 1.5 | 1.6488 | 0.25459 | 0.50005 | -1.1155
21FLSJWM_OHD | 21FLSJWM | OHD | 29.7136 | -81.5452 | River/Stream | 2003-10-13 |  |  | 0.024625 | 0.06646 | 7.25 | 1298 | 0.92893 | 0.36679 | 0.25179 | 60 | 4.4 | 3.99 | 0.99539 | -1.003 | -0.0046207 | -2.7112
21FLSJWM_OHD | 21FLSJWM | OHD | 29.7136 | -81.5452 | River/Stream | 2004-02-11 |  |  | 0.02307 | 0.12073 | 7.23 | 1031 | 0.87478 | 0.22229 | 0.17255 | 50 |  | 3.78 | 0.99551 | -1.5038 | -0.0045001 | -2.1142
21FLSJWM_OHD | 21FLSJWM | OHD | 29.7136 | -81.5452 | River/Stream | 2005-09-15 |  |  | 0.028 | 0.14968 | 7.19 |  | 1.0752 | 0.49159 | 0.35122 | 250 |  | 3.46 | 1.2249 | -0.71011 | 0.20288 | -1.8993
21FLSJWM_OHD | 21FLSJWM | OHD | 29.7136 | -81.5452 | River/Stream | 2004-05-12 | 24.1261 | 25.2055 | 0.02945 | 0.03533 | 7.32 | 1000 | 1.1476 | 0.08813 | 0.02815 | 70 | 3.9 | 4.52 | 1.1829 | -2.4289 | 0.16799 | -3.343
21FLSJWM_OHD | 21FLSJWM | OHD | 29.7136 | -81.5452 | River/Stream | 1999-05-11 | 28.3515 | 30.5767 | 0.032 | 0.089 | 7.13 | 1680 | 1.25 | 0.146 | 0.025 | 30 | 6.62 | 4.72 | 1.339 | -1.9241 | 0.29192 | -2.4191
21FLSJWM_OHD | 21FLSJWM | OHD | 29.7136 | -81.5452 | River/Stream | 2003-09-04 |  |  | 0.029 | 0.1255 | 7 | 779 | 1.134 | 0.57 | 0.3465 | 70 | 12.9 | 3.03 | 1.2595 | -0.56212 | 0.23071 | -2.0754
21FLSJWM_OHD | 21FLSJWM | OHD | 29.7136 | -81.5452 | River/Stream | 2008-07-21 | 1.8022 | 0.5 | 0.0365 | 0.0649 | 6.75 |  | 1.4419 | 0.8139 | 0.6693 | 200 |  | 2.32 | 1.5068 | -0.20592 | 0.40999 | -2.7349
21FLSJWM_OHD | 21FLSJWM | OHD | 29.7136 | -81.5452 | River/Stream | 2003-12-03 |  |  | 0.0181 | 0.15018 | 7.23 | 1357 | 0.72211 | 0.11206 | 0.047215 | 60 | 8 | 7.18 | 0.87229 | -2.1887 | -0.13663 | -1.8959
21FLSJWM_OHD | 21FLSJWM | OHD | 29.7136 | -81.5452 | River/Stream | 2002-08-07 | 1.3261 | 1.839 | 0.034 | 0.208 | 6.72 | 949 | 1.403 | 0.563 | 0.39 | 400 | 13.5 | 2.47 | 1.611 | -0.57448 | 0.47686 | -1.5702
21FLSJWM_OHD | 21FLSJWM | OHD | 29.7136 | -81.5452 | River/Stream | 2000-08-07 | 3.5823 | 5.4453 | 0.056 | 0.383 | 4.79 | 676 | 2.402 | 1.947 | 1.567 | 150 | 16.7 | 6.05 | 2.785 | 0.66629 | 1.0242 | -0.95972
21FLSJWM_OHD | 21FLSJWM | OHD | 29.7136 | -81.5452 | River/Stream | 2008-08-04 | 0.5 | 0.5 | 0.0346 |  | 6.88 |  | 1.4852 | 0.8911 | 0.7494 | 400 |  |  |  | -0.1153 | X | X
21FLSJWM_OHD | 21FLSJWM | OHD | 29.7136 | -81.5452 | River/Stream | 2005-01-04 |  |  | 0.016045 |  | 7.15 | 1069 | 0.82153 | 0.11815 | 0.05102 | 150 | 5.8 | 7.87 |  | -2.1358 | X | X
21FLSJWM_OHD | 21FLSJWM | OHD | 29.7136 | -81.5452 | River/Stream | 1997-07-01 |  |  | 0.0165 | 0.1 | 7.05 | 998 | 0.96 | 0.118 | 0.041 |  | 4.3 | 4.1 | 1.06 | -2.1371 | 0.058269 | -2.3026
21FLSJWM_OHD | 21FLSJWM | OHD | 29.7136 | -81.5452 | River/Stream | 2006-05-09 |  |  | 0.0172 | 0.0193 | 7.96 |  | 1.0286 | 0.1304 | 0.006 | 50 |  | 6.56 | 1.0479 | -2.0371 | 0.046764 | -3.9477
21FLSJWM_OHD | 21FLSJWM | OHD | 29.7136 | -81.5452 | River/Stream | 1999-02-15 |  |  | 0.0225 | 0.049 | 7.43 | 878 | 1.385 | 0.129 | 0.042 | 100 | 5.25 | 5.75 | 1.434 | -2.0479 | 0.36047 | -3.0159
21FLSJWM_OHD | 21FLSJWM | OHD | 29.7136 | -81.5452 | River/Stream | 2000-02-17 | 9.4171 | 12.1019 | 0.016667 | 0.128 | 7.44 | 945 | 1.097 | 0.071 | 0.028333 | 150 | 3.65 | 5.42 | 1.225 | -2.6451 | 0.20294 | -2.0557
21FLSJWM_OHD | 21FLSJWM | OHD | 29.7136 | -81.5452 | River/Stream | 2000-11-20 |  |  | 0.007 | 0.042 | 7.83 | 1294 | 0.56 | 0.085 | 0.053 | 50 | 3.5 | 4.16 | 0.602 | -2.4651 | -0.5075 | -3.1701
21FLSJWM_OHD | 21FLSJWM | OHD | 29.7136 | -81.5452 | River/Stream | 2003-08-26 |  |  | 0.013 | 0.034 | 6.85 | 723 | 1.19 | 0.372 | 0.257 | 100 | 6.8 | 4.1 | 1.224 | -0.98886 | 0.20212 | -3.3814
21FLSJWM_OHD | 21FLSJWM | OHD | 29.7136 | -81.5452 | River/Stream | 1998-08-03 | 40.05 | 46.0102 | 0.014 | 0.018 | 6.93 | 922 | 1.43 | 0.093 | 0.015 | 60 | 4.67 | 4.04 | 1.448 | -2.3752 | 0.37018 | -4.0174
21FLSJWM_OHD | 21FLSJWM | OHD | 29.7136 | -81.5452 | River/Stream | 2000-11-06 | 20.2493 | 23.3364 | 0.008 | 0.022 | 7.23 | 1216 | 0.826 | 0.104 | 0.077 | 70 | 3.3 | 3.11 | 0.848 | -2.2634 | -0.16487 | -3.8167
21FLSJWM_OHD | 21FLSJWM | OHD | 29.7136 | -81.5452 | River/Stream | 2006-06-08 |  |  | 0.005 | 0.0482 | 7.06 |  | 0.51968 | 0.15226 | 0.0403 | 20 |  | 4.01 | 0.56788 | -1.8822 | -0.56585 | -3.0324
21FLSJWM_OHD | 21FLSJWM | OHD | 29.7136 | -81.5452 | River/Stream | 2005-05-18 | 1.4418 | 1.6082 | 0.005 | 0.03996 | 7.12 |  | 0.69678 | 0.2604 | 0.17478 | 60 |  | 5.76 | 0.73674 | -1.3455 | -0.30552 | -3.2199
21FLSJWM_OHD | 21FLSJWM | OHD | 29.7136 | -81.5452 | River/Stream | 2004-07-06 |  |  | 0.005 | 0.005 | 7.57 | 1178 | 0.7247 | 0.09329 | 0.034335 | 50 | 2.7 | 4.19 | 0.7297 | -2.372 | -0.31512 | -5.2983
21FLSJWM_OHD | 21FLSJWM | OHD | 29.7136 | -81.5452 | River/Stream | 2007-04-10 |  |  | 0.005 | 0.0221 | 7.33 |  | 0.75987 | 0.08261 | 0.006 | 50 |  | 7.73 | 0.78197 | -2.4936 | -0.24594 | -3.8122
21FLSJWM_OHD | 21FLSJWM | OHD | 29.7136 | -81.5452 | River/Stream | 2006-08-03 |  |  | 0.005 | 0.005 | 7.56 |  | 0.86309 | 0.1408 | 0.0331 | 30 |  | 6.12 | 0.86809 | -1.9604 | -0.14146 | -5.2983
21FLSJWM_OHD | 21FLSJWM | OHD | 29.7136 | -81.5452 | River/Stream | 2007-03-12 |  |  | 0.0248 | 0.0277 | 7.24 |  |  | 0.16257 | 0.0328 | 80 |  | 7.87 |  | -1.8166 | X | -3.5863
21FLSJWM_OHD | 21FLSJWM | OHD | 29.7136 | -81.5452 | River/Stream | 2004-11-16 | 1.4338 | 1.8746 |  | 0.15178 | 7.45 | 1520 | 0.025 | 0.36179 | 0.21475 | 60 | 10.4 | 3.33 | 0.17678 | -1.0167 | -1.7328 | -1.8853
21FLSJWM_OHD | 21FLSJWM | OHD | 29.7136 | -81.5452 | River/Stream | 2007-01-04 |  |  |  |  | 6.95 |  | 1.2872 | 0.41746 |  | 50 |  | 6.11 |  | -0.87357 | X | X
21FLSJWM_OHD | 21FLSJWM | OHD | 29.7136 | -81.5452 | River/Stream | 2005-11-10 | 0.5 | 1.3137 |  |  | 7.39 |  | 0.73953 | 0.30938 |  |  |  | 4.24 |  | -1.1732 | X | X
21FLSJWM_OHD | 21FLSJWM | OHD | 29.7136 | -81.5452 | River/Stream | 1998-10-13 |  |  |  | 0.076 | 6.91 | 953 | 1.2 | 0.174 | 0.086 | 200 | 4.65 | 6.31 | 1.276 | -1.7487 | 0.24373 | -2.577
21FLSJWM_OHD | 21FLSJWM | OHD | 29.7136 | -81.5452 | River/Stream | 1998-11-11 |  |  |  | 1.0445 | 6.99 | 1334 | 1.05 | 0.158 | 0.0315 | 40 | 11.7 | 4.7 | 2.0945 | -1.8452 | 0.73931 | 0.043538
21FLSJWM_OHD | 21FLSJWM | OHD | 29.7136 | -81.5452 | River/Stream | 1998-06-01 |  |  |  | 0.093 | 7.23 | 1291 | 0.795 | 0.099 | 0.0465 | 100 | 4.6 | 4.2 | 0.888 | -2.3126 | -0.11878 | -2.3752
21FLSJWM_OHD | 21FLSJWM | OHD | 29.7136 | -81.5452 | River/Stream | 1998-01-13 |  |  |  | 0.118 | 6.84 | 599 | 1.09 | 0.331 | 0.2405 | 400 | 5 | 7.01 | 1.208 | -1.1056 | 0.18897 | -2.1371
21FLSJWM_OHD | 21FLSJWM | OHD | 29.7136 | -81.5452 | River/Stream | 1997-10-14 |  |  |  | 0.0915 | 6.74 | 1343 | 0.89 | 0.079 | 0.0205 | 80 | 4.2 | 6.42 | 0.9815 | -2.5383 | -0.018673 | -2.3914
21FLSJWM_OHD | 21FLSJWM | OHD | 29.7136 | -81.5452 | River/Stream | 2001-08-09 | 0.65949 | 0.64057 |  | 0.165 | 6.825 | 915.5 |  |  | 0.62033 | 400 | 12.1 | 3.235 |  | X | X | -1.8018
21FLSJWM_OHD2 | 21FLSJWM | OHD2 | 29.7072 | -81.5355 | River/Stream | 2002-02-07 | 2.5098 | 3.3215 | 0.253 | 0.105 | 7.25 | 164 | 0.85 | 0.214 | 0.132 | 60 | 20 | 7.68 | 0.955 | -1.5418 | -0.046044 | -2.2538
21FLSJWM_OHD2 | 21FLSJWM | OHD2 | 29.7072 | -81.5355 | River/Stream | 2003-05-07 | 5.5643 | 6.3733 | 0.053 | 0.352 | 6.79 | 1967 | 0.38 | 0.126 | 0.063 | 30 | 6.1 | 4.85 | 0.732 | -2.0715 | -0.31197 | -1.0441
21FLSJWM_OHD2 | 21FLSJWM | OHD2 | 29.7072 | -81.5355 | River/Stream | 1998-10-28 | 1.2816 | 1.6019 | 0.035 | 0.259 | 7.14 | 1503 | 0.38 | 0.25 | 0.122 | 40 | 10.2 | 6.5 | 0.639 | -1.3863 | -0.44785 | -1.3509
21FLSJWM_OHD2 | 21FLSJWM | OHD2 | 29.7072 | -81.5355 | River/Stream | 1998-08-03 | 8.6107 | 11.3625 | 0.096 | 0.334 | 6.8 | 982 | 1.25 | 0.587 | 0.394 | 50 | 29.1 | 4.79 | 1.584 | -0.53273 | 0.45995 | -1.0966
21FLSJWM_OHD2 | 21FLSJWM | OHD2 | 29.7072 | -81.5355 | River/Stream | 2005-08-10 |  |  | 0.15359 | 0.03283 | 7.12 |  | 2.0003 | 0.88081 | 0.19742 | 300 |  | 5.14 | 2.0331 | -0.12691 | 0.70958 | -3.4164
21FLSJWM_OHD2 | 21FLSJWM | OHD2 | 29.7072 | -81.5355 | River/Stream | 2002-11-07 | 0.70221 | 1.5942 | 0.031 | 0.127 | 7.19 | 1558 | 0.459 | 0.209 | 0.152 | 30 | 6.2 | 4.46 | 0.586 | -1.5654 | -0.53444 | -2.0636
21FLSJWM_OHD2 | 21FLSJWM | OHD2 | 29.7072 | -81.5355 | River/Stream | 2004-08-11 | 5.3907 | 5.8078 | 0.06125 | 0.10578 | 7.31 | 624 | 0.92204 | 0.53234 | 0.43604 | 60 | 2.4 | 7.01 | 1.0278 | -0.63047 | 0.02744 | -2.2464
21FLSJWM_OHD2 | 21FLSJWM | OHD2 | 29.7072 | -81.5355 | River/Stream | 1997-05-05 | 0.25 | 0.25 | 0.094 | 0.142 | 6.56 | 809 | 1.45 | 0.342 | 0.228 | 500 | 10.7 | 10.34 | 1.592 | -1.0729 | 0.46499 | -1.9519
21FLSJWM_OHD2 | 21FLSJWM | OHD2 | 29.7072 | -81.5355 | River/Stream | 1999-05-10 | 2.3496 | 3.433 | 0.034 | 0.079 |  |  | 0.71 | 0.21 | 0.114 | 30 | 5.5 |  | 0.789 | -1.5606 | -0.23699 | -2.5383
21FLSJWM_OHD2 | 21FLSJWM | OHD2 | 29.7072 | -81.5355 | River/Stream | 2001-11-08 | 3.1186 | 3.523 | 0.029 | 0.187 | 7.17 | 1207 | 0.633 | 0.179 | 0.132 | 50 | 4.94 | 6.65 | 0.82 | -1.7204 | -0.19845 | -1.6766
21FLSJWM_OHD2 | 21FLSJWM | OHD2 | 29.7072 | -81.5355 | River/Stream | 1998-04-30 | 1.9758 | 2.5161 | 0.034 | 0.313 | 7.02 | 2020 | 0.83 | 0.27 | 0.198 | 50 | 9.67 | 6.72 | 1.143 | -1.3093 | 0.13366 | -1.1616
21FLSJWM_OHD2 | 21FLSJWM | OHD2 | 29.7072 | -81.5355 | River/Stream | 2004-11-16 | 1.2202 | 1.312 | 0.02983 | 0.16486 | 7.38 | 1530 | 0.73933 | 0.34942 | 0.30441 | 60 | 8.84 | 5.03 | 0.90419 | -1.0515 | -0.10072 | -1.8027
21FLSJWM_OHD2 | 21FLSJWM | OHD2 | 29.7072 | -81.5355 | River/Stream | 1999-08-12 | 5.2332 | 6.1339 | 0.06 | 0.313 | 7.02 | 1495 | 1.53 | 1.311 | 1.047 | 70 | 4.59 | 4.66 | 1.843 | 0.27079 | 0.61139 | -1.1616
21FLSJWM_OHD2 | 21FLSJWM | OHD2 | 29.7072 | -81.5355 | River/Stream | 1998-02-11 | 1.3884 | 1.8417 | 0.044 | 0.136 | 6.94 | 799 | 1.2 | 0.331 | 0.212 | 200 | 8.18 | 7.03 | 1.336 | -1.1056 | 0.28968 | -1.9951
21FLSJWM_OHD2 | 21FLSJWM | OHD2 | 29.7072 | -81.5355 | River/Stream | 1997-11-24 | 0.25 | 0.54403 | 0.044 | 0.161 | 6.87 | 892 | 1.23 | 0.318 | 0.247 | 150 | 7.9 | 6.1 | 1.391 | -1.1457 | 0.33002 | -1.8264
21FLSJWM_OHD2 | 21FLSJWM | OHD2 | 29.7072 | -81.5355 | River/Stream | 1999-02-10 | 1.4685 | 1.1052 | 0.044 | 0.128 | 7.83 | 914 | 1.28 | 0.441 | 0.269 | 200 | 8.7 | 3.89 | 1.408 | -0.81871 | 0.34217 | -2.0557
21FLSJWM_OHD2 | 21FLSJWM | OHD2 | 29.7072 | -81.5355 | River/Stream | 2002-05-08 | 0.57405 | 0.8778 | 0.008 | 0.141 | 7.11 | 221 | 0.233 | 0.095 | 0.068 | 10 | 3.7 | 4.71 | 0.374 | -2.3539 | -0.9835 | -1.959
21FLSJWM_OHD2 | 21FLSJWM | OHD2 | 29.7072 | -81.5355 | River/Stream | 2003-08-26 |  |  | 0.033 | 0.145 | 7.1 | 724 | 1.124 | 0.63 | 0.519 | 100 | 6.3 | 3.6 | 1.269 | -0.46204 | 0.23823 | -1.931
21FLSJWM_OHD2 | 21FLSJWM | OHD2 | 29.7072 | -81.5355 | River/Stream | 2000-11-07 | 3.5938 | 4.085 | 0.013 | 0.059 | 7.19 | 1293 | 0.469 | 0.126 | 0.101 | 30 | 2.3 | 3.62 | 0.528 | -2.0715 | -0.63866 | -2.8302
21FLSJWM_OHD2 | 21FLSJWM | OHD2 | 29.7072 | -81.5355 | River/Stream | 2002-08-07 | 1.3911 | 1.5982 | 0.033 | 0.17 | 6.69 | 1112 | 1.315 | 0.526 | 0.378 | 400 | 6.6 | 2.93 | 1.485 | -0.64245 | 0.39541 | -1.772
21FLSJWM_OHD2 | 21FLSJWM | OHD2 | 29.7072 | -81.5355 | River/Stream | 1997-08-14 | 2.67 | 2.4608 | 0.037 | 0.105 | 6.22 | 382 | 1.5 | 0.427 | 0.275 | 800 | 6.4 | 4.76 | 1.605 | -0.85097 | 0.47312 | -2.2538
21FLSJWM_OHD2 | 21FLSJWM | OHD2 | 29.7072 | -81.5355 | River/Stream | 2003-02-06 | 1.9491 | 2.5093 | 0.014 | 0.023 | 7.05 | 1448 | 0.602 | 0.204 | 0.115 | 50 | 4.7 | 7.61 | 0.625 | -1.5896 | -0.47 | -3.7723
21FLSJWM_OHD2 | 21FLSJWM | OHD2 | 29.7072 | -81.5355 | River/Stream | 1999-11-17 | 0.25 | 0.25 | 0.014 | 0.233 | 7.51 | 1553 | 0.701 | 0.137 | 0.109 | 40 | 4.16 | 8.09 | 0.934 | -1.9878 | -0.068279 | -1.4567
21FLSJWM_OHD2 | 21FLSJWM | OHD2 | 29.7072 | -81.5355 | River/Stream | 2003-11-05 |  |  | 0.02925 | 0.32783 | 7.13 | 1020 | 1.4767 | 0.63957 | 0.49932 | 80 | 9.1 | 5.32 | 1.8045 | -0.44696 | 0.59027 | -1.1153
21FLSJWM_OHD2 | 21FLSJWM | OHD2 | 29.7072 | -81.5355 | River/Stream | 2001-05-10 | 1.6234 | 1.9773 | 0.012 | 0.154 | 7.02 | 2280 | 0.61 | 0.101 | 0.059 | 30 | 2.6 | 6.02 | 0.764 | -2.2926 | -0.26919 | -1.8708
21FLSJWM_OHD2 | 21FLSJWM | OHD2 | 29.7072 | -81.5355 | River/Stream | 2000-02-17 | 4.4616 | 5.18 | 0.014 | 0.122 | 7.36 | 1737 | 0.734 | 0.178 | 0.108 | 30 | 7.16 | 6.69 | 0.856 | -1.726 | -0.15548 | -2.1037
21FLSJWM_OHD2 | 21FLSJWM | OHD2 | 29.7072 | -81.5355 | River/Stream | 2001-02-07 | 6.5735 | 7.1727 | 0.012 | 0.189 | 6.68 | 2550 | 0.687 | 0.136 | 0.088 | 50 | 3.7 | 8.61 | 0.876 | -1.9951 | -0.13239 | -1.666
21FLSJWM_OHD2 | 21FLSJWM | OHD2 | 29.7072 | -81.5355 | River/Stream | 2004-05-12 | 4.8914 | 4.7675 | 0.01075 | 0.03836 | 7.59 | 1040 | 0.6513 | 0.18157 | 0.10882 | 40 | 6.9 | 5.04 | 0.68966 | -1.7061 | -0.37156 | -3.2607
21FLSJWM_OHD2 | 21FLSJWM | OHD2 | 29.7072 | -81.5355 | River/Stream | 2004-02-11 |  |  | 0.01195 | 0.07848 | 7.39 | 1048 | 1.0564 | 0.37395 | 0.19061 | 60 |  | 4.29 | 1.1349 | -0.98363 | 0.12655 | -2.5449
21FLSJWM_OHD2 | 21FLSJWM | OHD2 | 29.7072 | -81.5355 | River/Stream | 2000-08-07 | 3.3542 | 3.9088 | 0.022 | 0.371 | 4.82 | 618 | 2.075 | 2.12 | 1.935 | 150 | 3.8 | 5.37 | 2.446 | 0.75142 | 0.89445 | -0.99155
21FLSJWM_OHD2 | 21FLSJWM | OHD2 | 29.7072 | -81.5355 | River/Stream | 2005-02-10 |  |  | 0.005 | 0.01502 | 6.96 | 163 | 0.53799 | 0.33696 | 0.20745 | 60 | 8.8 | 7.91 | 0.55301 | -1.0878 | -0.59238 | -4.1984
21FLSJWM_OHD2 | 21FLSJWM | OHD2 | 29.7072 | -81.5355 | River/Stream | 2005-05-18 | 1.5219 | 1.9129 | 0.005 | 0.01845 | 7.23 |  | 0.6141 | 0.1997 | 0.15508 | 60 |  | 5.21 | 0.63255 | -1.6109 | -0.458 | -3.9927
21FLSJWM_OHD2 | 21FLSJWM | OHD2 | 29.7072 | -81.5355 | River/Stream | 2000-05-09 | 11.7533 | 12.7689 | 0.0025 | 0.017 | 7.3 | 1928 | 0.433 | 0.14 | 0.104 | 20 | 2.4 | 3.91 | 0.45 | -1.9661 | -0.79851 | -4.0745
21FLSJWM_OHD2 | 21FLSJWM | OHD2 | 29.7072 | -81.5355 | River/Stream | 2005-11-10 | 1.6687 | 1.4317 |  |  | 7.37 |  | 0.8015 | 0.35864 |  |  |  | 5.67 |  | -1.0254 | X | X
21FLSJWM_OHD2 | 21FLSJWM | OHD2 | 29.7072 | -81.5355 | River/Stream | 2001-08-09 | 0.76095 | 0.63355 |  | 0.171 | 6.69 | 932 |  |  | 0.667 | 400 | 5.03 | 3.11 |  | X | X | -1.7661
21FLSJWM_OHD3 | 21FLSJWM | OHD3 | 29.6669 | -81.5238 | River/Stream | 2005-02-10 |  |  | 0.20324 |  | 6.81 | 245 | 0.66766 | 0.10692 |  | 80 | 5.4 | 7.9 |  | -2.2357 | X | X
21FLSJWM_OHD3 | 21FLSJWM | OHD3 | 29.6669 | -81.5238 | River/Stream | 1999-05-10 | 0.9879 | 1.5916 | 0.128 | 0.206 | 7.33 | 1610 | 1.16 | 0.463 | 0.406 | 40 | 3.7 | 3.52 | 1.366 | -0.77003 | 0.31189 | -1.5799
21FLSJWM_OHD3 | 21FLSJWM | OHD3 | 29.6669 | -81.5238 | River/Stream | 1997-05-05 | 0.6675 | 0.5935 | 0.146 | 0.165 | 6.39 | 506 | 1.43 | 0.165 | 0.078 | 800 | 13.5 | 10.21 | 1.595 | -1.8018 | 0.46687 | -1.8018
21FLSJWM_OHD3 | 21FLSJWM | OHD3 | 29.6669 | -81.5238 | River/Stream | 1999-11-17 | 0.5874 | 0.65142 | 0.044 | 0.16 | 7.55 | 1778 | 0.614 | 0.136 | 0.101 | 30 | 4.13 | 9.36 | 0.774 | -1.9951 | -0.25618 | -1.8326
21FLSJWM_OHD3 | 21FLSJWM | OHD3 | 29.6669 | -81.5238 | River/Stream | 2003-02-06 | 0.8277 | 1.1769 | 0.04 | 0.023 | 7.27 | 707.5 | 0.585 | 0.16 | 0.074 | 50 | 5.9 | 9.01 | 0.608 | -1.8326 | -0.49758 | -3.7723
21FLSJWM_OHD3 | 21FLSJWM | OHD3 | 29.6669 | -81.5238 | River/Stream | 2002-05-08 | 0.25 | 0.50506 | 0.023 | 0.019 | 7.36 | 222 | 0.339 | 0.211 | 0.136 | 20 | 0.9 | 5.98 | 0.358 | -1.5559 | -1.0272 | -3.9633
21FLSJWM_OHD3 | 21FLSJWM | OHD3 | 29.6669 | -81.5238 | River/Stream | 1998-10-28 | 1.246 | 1.816 | 0.049 | 0.036 | 7.16 | 914 | 0.84 | 0.235 | 0.084 | 150 | 19.4 | 6.02 | 0.876 | -1.4482 | -0.13239 | -3.3242
21FLSJWM_OHD3 | 21FLSJWM | OHD3 | 29.6669 | -81.5238 | River/Stream | 2004-11-16 |  |  | 0.03451 | 0.01178 | 7.22 | 359 | 0.5974 | 0.09495 | 0.05796 | 150 | 10.7 | 7.85 | 0.60918 | -2.3544 | -0.49564 | -4.4414
21FLSJWM_OHD3 | 21FLSJWM | OHD3 | 29.6669 | -81.5238 | River/Stream | 1998-04-30 | 4.005 | 4.4883 | 0.049 | 0.1 | 7.19 | 1304 | 0.94 | 0.193 | 0.085 | 30 | 10.9 | 8.16 | 1.04 | -1.6451 | 0.039221 | -2.3026
21FLSJWM_OHD3 | 21FLSJWM | OHD3 | 29.6669 | -81.5238 | River/Stream | 2002-11-07 | 0.97722 | 2.7264 | 0.043 | 0.026 | 7.41 | 802.2 | 0.831 | 0.384 | 0.238 | 60 | 4.9 | 4.47 | 0.857 | -0.95711 | -0.15432 | -3.6497
21FLSJWM_OHD3 | 21FLSJWM | OHD3 | 29.6669 | -81.5238 | River/Stream | 2004-08-11 |  |  | 0.0846 | 0.02135 | 7.3 | 201 | 1.6453 | 0.16899 | 0.05551 | 400 |  | 6.2 | 1.6667 | -1.7779 | 0.51084 | -3.8467
21FLSJWM_OHD3 | 21FLSJWM | OHD3 | 29.6669 | -81.5238 | River/Stream | 1998-02-11 | 0.5607 | 1.0049 | 0.051 | 0.022 | 6.82 | 510 | 1.04 | 0.152 | 0.07 | 400 | 10.8 | 7.17 | 1.062 | -1.8839 | 0.060154 | -3.8167
21FLSJWM_OHD3 | 21FLSJWM | OHD3 | 29.6669 | -81.5238 | River/Stream | 2001-11-08 | 0.25 | 0.25 | 0.025 | 0.076 | 7.29 | 870 | 0.636 | 0.184 | 0.146 | 50 | 4.91 | 7.28 | 0.712 | -1.6928 | -0.33968 | -2.577
21FLSJWM_OHD3 | 21FLSJWM | OHD3 | 29.6669 | -81.5238 | River/Stream | 2003-08-26 |  |  | 0.051 | 0.005 | 7.55 | 678 | 1.329 | 0.127 | 0.054 |  |  | 3.6 | 1.334 | -2.0636 | 0.28818 | -5.2983
21FLSJWM_OHD3 | 21FLSJWM | OHD3 | 29.6669 | -81.5238 | River/Stream | 1997-11-24 | 0.25 | 0.6698 | 0.038 | 0.046 | 6.82 | 414 | 1.12 | 0.126 | 0.079 | 400 | 10.5 | 7.28 | 1.166 | -2.0715 | 0.15358 | -3.0791
21FLSJWM_OHD3 | 21FLSJWM | OHD3 | 29.6669 | -81.5238 | River/Stream | 2000-08-07 | 3.9293 | 4.3281 | 0.073 | 0.159 | 4.86 | 405 | 2.296 | 2.21 | 1.837 | 300 | 11.7 | 6.77 | 2.455 | 0.79299 | 0.89813 | -1.8389
21FLSJWM_OHD3 | 21FLSJWM | OHD3 | 29.6669 | -81.5238 | River/Stream | 2005-08-11 | 0.5 | 0.5 | 0.04673 | 0.0246 | 6.27 |  | 1.5098 | 0.04351 | 0.0267 | 1000 |  | 5.65 | 1.5344 | -3.1348 | 0.42813 | -3.705
21FLSJWM_OHD3 | 21FLSJWM | OHD3 | 29.6669 | -81.5238 | River/Stream | 2000-05-09 | 0.84372 | 0.79104 | 0.014 | 0.049 | 7.68 | 2113 | 0.512 | 0.204 | 0.167 | 20 | 2.2 | 5.49 | 0.561 | -1.5896 | -0.57803 | -3.0159
21FLSJWM_OHD3 | 21FLSJWM | OHD3 | 29.6669 | -81.5238 | River/Stream | 2001-02-08 | 2.8836 | 3.4242 | 0.02 | 0.182 | 6.9 | 1610 | 0.755 | 0.171 | 0.123 | 30 | 2.7 | 7.19 | 0.937 | -1.7661 | -0.065072 | -1.7037
21FLSJWM_OHD3 | 21FLSJWM | OHD3 | 29.6669 | -81.5238 | River/Stream | 2002-02-07 | 0.57939 | 0.25 | 0.012 | 0.01 | 7.44 | 912 | 0.479 | 0.234 | 0.171 | 50 | 2.5 | 6.32 | 0.489 | -1.4524 | -0.71539 | -4.6052
21FLSJWM_OHD3 | 21FLSJWM | OHD3 | 29.6669 | -81.5238 | River/Stream | 2002-08-08 | 0.73959 | 0.93222 | 0.046 | 0.073 |  | 284 | 2.05 | 0.399 | 0.277 | 1200 | 7.3 | 5.04 | 2.123 | -0.91879 | 0.75283 | -2.6173
21FLSJWM_OHD3 | 21FLSJWM | OHD3 | 29.6669 | -81.5238 | River/Stream | 2000-11-06 | 0.60876 | 0.68382 | 0.013 | 0.01 | 7.5 | 761 | 0.588 | 0.228 | 0.175 | 70 | 11.6 | 6.88 | 0.598 | -1.4784 | -0.51416 | -4.6052
21FLSJWM_OHD3 | 21FLSJWM | OHD3 | 29.6669 | -81.5238 | River/Stream | 1999-02-09 | 0.25 | 0.59212 | 0.027 | 0.107 | 7.29 | 362 | 1.24 | 0.161 | 0.084 | 400 | 7.08 | 5.52 | 1.347 | -1.8264 | 0.29788 | -2.2349
21FLSJWM_OHD3 | 21FLSJWM | OHD3 | 29.6669 | -81.5238 | River/Stream | 2001-05-10 | 0.53133 | 0.25 | 0.016 | 0.008 | 7.62 | 2330 | 0.901 | 0.197 | 0.123 | 30 | 1.5 | 8.69 | 0.909 | -1.6246 | -0.09541 | -4.8283
21FLSJWM_OHD3 | 21FLSJWM | OHD3 | 29.6669 | -81.5238 | River/Stream | 1997-08-14 | 3.115 | 4.3602 | 0.028 | 0.097 | 6.09 | 257 | 1.6 | 0.323 | 0.168 | 800 | 6 | 4.95 | 1.697 | -1.1301 | 0.52886 | -2.333
21FLSJWM_OHD3 | 21FLSJWM | OHD3 | 29.6669 | -81.5238 | River/Stream | 2003-11-05 |  |  | 0.0167 | 0.01366 | 7.01 | 764 | 1.1278 | 0.17453 | 0.03885 | 150 | 13.8 | 6.03 | 1.1414 | -1.7457 | 0.13227 | -4.2933
21FLSJWM_OHD3 | 21FLSJWM | OHD3 | 29.6669 | -81.5238 | River/Stream | 2000-02-17 | 1.5646 | 1.9801 | 0.013 | 0.07 | 7.37 | 993 | 0.904 | 0.265 | 0.11 | 50 | 10.7 | 6.53 | 0.974 | -1.328 | -0.026344 | -2.6593
21FLSJWM_OHD3 | 21FLSJWM | OHD3 | 29.6669 | -81.5238 | River/Stream | 2004-02-11 |  |  | 0.005 | 0.005 | 7.26 | 210 | 0.70034 | 0.06009 | 0.0265 |  |  | 3.89 | 0.70534 | -2.8119 | -0.34908 | -5.2983
21FLSJWM_OHD3 | 21FLSJWM | OHD3 | 29.6669 | -81.5238 | River/Stream | 2005-05-18 | 0.5 | 0.5 | 0.005 | 0.01013 | 6.62 |  | 0.79118 | 0.07512 | 0.04809 | 250 |  | 6.9 | 0.80131 | -2.5887 | -0.22151 | -4.5923
21FLSJWM_OHD3 | 21FLSJWM | OHD3 | 29.6669 | -81.5238 | River/Stream | 1999-08-12 | 2.5098 | 2.9729 | 0.162 | 0.446 | 7.21 | 1597 |  |  | 2.567 | 100 | 5.17 | 4.91 |  | X | X | -0.80744
21FLSJWM_OHD3 | 21FLSJWM | OHD3 | 29.6669 | -81.5238 | River/Stream | 2005-11-09 | 1.335 | 0.5 |  |  | 7.19 |  | 1.7772 | 0.91327 |  |  |  | 1.64 |  | -0.090724 | X | X
21FLSJWM_OHD3 | 21FLSJWM | OHD3 | 29.6669 | -81.5238 | River/Stream | 2001-08-09 | 0.6141 | 0.67391 |  | 0.081 | 6.56 | 628 |  |  | 0.609 | 800 | 11.3 | 4.75 |  | X | X | -2.5133
21FLSFWM_OK09353212 | 21FLSFWM | OK09353212 | 27.4498 | -81.128 | River/Stream | 2007-04-30 | [7 empty] | 0.555 | [5 empty] | -0.58879 | X | X
21FLSFWM_OK09353212 | 21FLSFWM | OK09353212 | 27.4498 | -81.128 | River/Stream | 2007-09-04 | [7 empty] | 0.083 | [5 empty] | -2.4889 | X | X
21FLSFWM_OK09353212 | 21FLSFWM | OK09353212 | 27.4498 | -81.128 | River/Stream | 2007-08-20 | [7 empty] | 0.12 | [5 empty] | -2.1203 | X | X
21FLSFWM_OK09353212 | 21FLSFWM | OK09353212 | 27.4498 | -81.128 | River/Stream | 2007-08-06 | [7 empty] | 0.238 | [5 empty] | -1.4355 | X | X
21FLSFWM_OK09353212 | 21FLSFWM | OK09353212 | 27.4498 | -81.128 | River/Stream | 2007-07-23 | [7 empty] | 0.478 | [5 empty] | -0.73814 | X | X
21FLSFWM_OK09353212 | 21FLSFWM | OK09353212 | 27.4498 | -81.128 | River/Stream | 2007-07-09 | [7 empty] | 0.929 | [5 empty] | -0.073647 | X | X
21FLSFWM_OK09353212 | 21FLSFWM | OK09353212 | 27.4498 | -81.128 | River/Stream | 2007-05-29 | [7 empty] | 0.574 | [5 empty] | -0.55513 | X | X
21FLSFWM_OK09353212 | 21FLSFWM | OK09353212 | 27.4498 | -81.128 | River/Stream | 2007-04-16 | [7 empty] | 0.569 | [5 empty] | -0.56387 | X | X
21FLSFWM_OK09353212 | 21FLSFWM | OK09353212 | 27.4498 | -81.128 | River/Stream | 2006-11-13 | [7 empty] | 0.379 | [5 empty] | -0.97022 | X | X
21FLSFWM_OK09353212 | 21FLSFWM | OK09353212 | 27.4498 | -81.128 | River/Stream | 2006-10-16 | [7 empty] | 0.379 | [5 empty] | -0.97022 | X | X
21FLSFWM_OK09353212 | 21FLSFWM | OK09353212 | 27.4498 | -81.128 | River/Stream | 2006-10-02 | [7 empty] | 0.422 | [5 empty] | -0.86275 | X | X
21FLSFWM_OK09353212 | 21FLSFWM | OK09353212 | 27.4498 | -81.128 | River/Stream | 2006-09-18 | [7 empty] | 0.197 | [5 empty] | -1.6246 | X | X
21FLSFWM_OK09353212 | 21FLSFWM | OK09353212 | 27.4498 | -81.128 | River/Stream | 2006-09-05 | [7 empty] | 0.281 | [5 empty] | -1.2694 | X | X
21FLSFWM_OK09353212 | 21FLSFWM | OK09353212 | 27.4498 | -81.128 | River/Stream | 2007-06-26 | [7 empty] | 0.79 | [5 empty] | -0.23572 | X | X
21FLWQSP_OKA006LV | 21FLWQSP | OKA006LV | 30.8886 | -86.4969 | Stream | 2005-12-13 | 0.05 |  | 0.005 | 0.062 | 4.9705 | 0.024 | 0.06 | 0.007 |  | 15 |  | 6.9602 | 0.122 | -4.9618 | -2.1037 | -2.7806
21FLWQSP_OKA006LV | 21FLWQSP | OKA006LV | 30.8886 | -86.4969 | Stream | 2005-06-28 | 2.1 |  | 0.023 | 0.073 | 4.8978 | 0.02 | 0.53 | 0.016 |  | 15 |  | 3.9127 | 0.603 | -4.1352 | -0.50584 | -2.6173
21FLWQSP_OKA006LV | 21FLWQSP | OKA006LV | 30.8886 | -86.4969 | Stream | 2005-09-20 | 1.1 |  | 0.005 | 0.051 | 4.9615 | 0.031179 | 0.12 | 0.002 |  | 20 |  | 2.4695 | 0.171 | -6.2146 | -1.7661 | -2.9759
21FLWQSP_OKA006LV | 21FLWQSP | OKA006LV | 30.8886 | -86.4969 | Stream | 2005-04-12 | 1.3 |  | 0.005 | 0.052 | 5.3066 | 0.020281 | 0.14 | 0.005 |  | 20 |  | 6.8619 | 0.192 | -5.2983 | -1.6503 | -2.9565
21FLWQSP_OKA036US | 21FLWQSP | OKA036US | 30.5305 | -86.5059 | Stream | 2005-11-14 | 0.5 |  | 0.005 | 0.076 | 5.1974 | 0.015 | 0.06 | 0.004 |  | 25 |  | 7.6566 | 0.136 | -5.5215 | -1.9951 | -2.577
21FLWQSP_OKA036US | 21FLWQSP | OKA036US | 30.5305 | -86.5059 | Stream | 2005-05-24 | 1.5 |  | 0.023 | 0.072 | 4.5493 | 0.016159 | 0.31 | 0.002 |  | 50 |  | 6.5434 | 0.382 | -6.2146 | -0.96233 | -2.6311
21FLWQSP_OKA036US | 21FLWQSP | OKA036US | 30.5305 | -86.5059 | Stream | 2005-03-07 |  |  | 0.005 | 0.119 | 5.2238 | 0.016 | 0.18 | 0.002 |  |  |  | 9.0009 | 0.299 | -6.2146 | -1.2073 | -2.1286
21FLWQSP_OKA036US | 21FLWQSP | OKA036US | 30.5305 | -86.5059 | Stream | 2005-08-22 | 0.05 |  | 0.005 |  | 4.8572 | 0.016 | 0.47 | 0.002 |  | 30 |  | 6.546 |  | -6.2146 | X | X
21FLSFWM_OKALA858 | 21FLSFWM | OKALA858 | 26.3048 | -81.292 | Canal | 2007-01-08 |  |  |  | 0.02 | 7.49 |  | 2.93 |  | 0.063 |  |  | 4.67 | 2.95 | X | 1.0818 | -3.912
21FLSUW_OKE010C1 | 21FLSUW | OKE010C1 | 30.9486 | -82.5066 | River/Stream | 1998-03-16 |  |  | 0.03 | 0.01 | 4.06 | 45 | 0.67 | 0.017 | 0.001 |  | 0.7 | 7.9 | 0.68 | -4.0745 | -0.38566 | -4.6052
21FLSUW_OKE010C1 | 21FLSUW | OKE010C1 | 30.9486 | -82.5066 | River/Stream | 1998-12-14 |  |  | 0.015 | 0.005 | 4.71 | 46 | 0.905 | 0.031 | 0.001 |  | 2.65 | 2.1 | 0.91 | -3.4738 | -0.094311 | -5.2983
21FLSUW_OKE010C1 | 21FLSUW | OKE010C1 | 30.9486 | -82.5066 | River/Stream | 1998-04-15 |  |  | 0.01 | 0.03 | 4.11 | 44.5 | 0.68 | 0.027 | 0.001 |  | 1.4 | 6.3 | 0.71 | -3.6119 | -0.34249 | -3.5066
21FLSUW_OKE010C1 | 21FLSUW | OKE010C1 | 30.9486 | -82.5066 | River/Stream | 1999-01-11 |  |  | 0.01 | 0.03 | 5.98 | 49.5 | 0.79 | 0.012 | 0.001 |  | 3.5 | 7.6 | 0.82 | -4.4228 | -0.19845 | -3.5066
21FLSUW_OKE010C1 | 21FLSUW | OKE010C1 | 30.9486 | -82.5066 | River/Stream | 1998-09-16 |  |  | 0.01 | 0.005 | 3.97 | 62.5 | 0.9 | 0.025 | 0.001 |  | 1.6 | 6 | 0.905 | -3.6889 | -0.09982 | -5.2983
21FLSUW_OKE010C1 | 21FLSUW | OKE010C1 | 30.9486 | -82.5066 | River/Stream | 1999-02-02 |  |  | 0.01 | 0.12 | 3.83 | 87 | 0.98 | 0.016 | 0.001 |  | 2 | 7 | 1.1 | -4.1352 | 0.09531 | -2.1203
21FLSUW_OKE010C1 | 21FLSUW | OKE010C1 | 30.9486 | -82.5066 | River/Stream | 1998-10-26 |  |  | 0.01 | 0.04 | 3.88 | 67.5 | 1 | 0.016 | 0.001 |  | 2.3 | 8.6 | 1.04 | -4.1352 | 0.039221 | -3.2189
21FLSUW_OKE010C1 | 21FLSUW | OKE010C1 | 30.9486 | -82.5066 | River/Stream | 1998-11-17 |  |  | 0.01 | 0.005 | 4.03 | 55.5 | 1.02 | 0.032 | 0.001 |  | 4 | 2.5 | 1.025 | -3.442 | 0.024693 | -5.2983
21FLSUW_OKE010C1 | 21FLSUW | OKE010C1 | 30.9486 | -82.5066 | River/Stream | 1998-08-25 |  |  | 0.01 | 0.005 | 3.78 | 79 | 1.25 | 0.002 | 0.001 |  | 1.2 | 6.2 | 1.255 | -6.2146 | 0.22714 | -5.2983
21FLSUW_OKE010C1 | 21FLSUW | OKE010C1 | 30.9486 | -82.5066 | River/Stream | 1999-07-15 |  |  | 0.01 | 0.005 | 3.82 | 86 | 1.28 | 0.018 | 0.001 |  | 1.4 | 6 | 1.285 | -4.0174 | 0.25076 | -5.2983
21FLSUW_OKE010C1 | 21FLSUW | OKE010C1 | 30.9486 | -82.5066 | River/Stream | 1998-05-21 |  |  | 0.27 | 0.03 | 4.23 | 49.5 | 80 | 0.084 | 0.042 |  | 5 | 4.7 | 80.03 | -2.4769 | 4.3824 | -3.5066
21FLSUW_OKE020C1 | 21FLSUW | OKE020C1 | 30.9541 | -82.4608 | River/Stream | 1998-06-24 |  |  | 0.59 | 0.08 | 4.5 | 49.5 | 1.2 | 0.134 | 0.026 |  | 1.6 | 0.5 | 1.28 | -2.0099 | 0.24686 | -2.5257
21FLSUW_OKE020C1 | 21FLSUW | OKE020C1 | 30.9541 | -82.4608 | River/Stream | 1999-08-09 |  |  | 0.04 | 0.01 | 4.01 | 82.5 | 1.41 | 0.02 | 0.001 |  | 0.75 |  | 1.42 | -3.912 | 0.35066 | -4.6052
21FLSUW_OKE020C1 | 21FLSUW | OKE020C1 | 30.9541 | -82.4608 | River/Stream | 1998-03-16 |  |  | 0.01 | 0.02 | 4.08 | 38.5 | 0.56 | 0.027 | 0.002 |  | 0.95 | 7.3 | 0.58 | -3.6119 | -0.54473 | -3.912
21FLSUW_OKE020C1 | 21FLSUW | OKE020C1 | 30.9541 | -82.4608 | River/Stream | 1998-11-17 |  |  | 0.02 | 0.09 | 3.74 | 69.5 | 1.21 | 0.02 | 0.001 |  | 0.45 | 0.9 | 1.3 | -3.912 | 0.26236 | -2.4079
21FLSUW_OKE020C1 | 21FLSUW | OKE020C1 | 30.9541 | -82.4608 | River/Stream | 1998-04-15 |  |  | 0.01 | 0.02 | 4.07 | 52.5 | 0.7 | 0.002 | 0.001 |  | 0.7 | 6.4 | 0.72 | -6.2146 | -0.3285 | -3.912
21FLSUW_OKE020C1 | 21FLSUW | OKE020C1 | 30.9541 | -82.4608 | River/Stream | 1999-02-02 |  |  | 0.01 | 0.14 | 3.52 | 87.5 | 0.97 | 0.008 | 0.001 |  | 1.2 | 5.1 | 1.11 | -4.8283 | 0.10436 | -1.9661
21FLSUW_OKE020C1 | 21FLSUW | OKE020C1 | 30.9541 | -82.4608 | River/Stream | 1998-09-16 |  |  | 0.01 | 0.02 | 3.81 | 63 | 0.98 | 0.012 | 0.001 |  | 0.4 | 1.8 | 1 | -4.4228 | 0 | -3.912
21FLSUW_OKE020C1 | 21FLSUW | OKE020C1 | 30.9541 | -82.4608 | River/Stream | 1998-10-26 |  |  | 0.01 | 0.005 | 3.78 | 66 | 1.08 | 0.006 | 0.001 |  | 0.375 | 5.4 | 1.085 | -5.116 | 0.08158 | -5.2983
21FLSUW_OKE020C1 | 21FLSUW | OKE020C1 | 30.9541 | -82.4608 | River/Stream | 1999-01-11 |  |  | 0.01 | 0.05 | 4.25 | 59.5 | 1.11 | 0.004 | 0.001 |  | 0.5 | 4.6 | 1.16 | -5.5215 | 0.14842 | -2.9957
21FLSUW_OKE020C1 | 21FLSUW | OKE020C1 | 30.9541 | -82.4608 | River/Stream | 1998-08-25 |  |  | 0.01 | 0.005 | 3.69 | 81 | 1.13 | 0.002 | 0.001 |  | 0.3 | 3.3 | 1.135 | -6.2146 | 0.12663 | -5.2983
21FLSUW_OKE020C1 | 21FLSUW | OKE020C1 | 30.9541 | -82.4608 | River/Stream | 1999-07-15 |  |  | 0.01 |  | 3.62 | 112 | 1.3 | 0.016 | 0.001 |  | 0.75 | 4.1 |  | -4.1352 | X | X
21FLSUW_OKE020C1 | 21FLSUW | OKE020C1 | 30.9541 | -82.4608 | River/Stream | 1998-12-14 |  |  | 0.01 | 0.005 | 4.12 | 61.5 | 1.31 | 0.043 | 0.001 |  | 1 | 1.1 | 1.315 | -3.1466 | 0.27384 | -5.2983
21FLSUW_OKE020C1 | 21FLSUW | OKE020C1 | 30.9541 | -82.4608 | River/Stream | 1998-05-21 |  |  | 0.165 | 0.04 | 4.12 | 51.5 |  | 0.0285 | 0.017 |  | 0.7 | 0.8 |  | -3.5579 | X | -3.2189
21FLSUW_OKE020C1 | 21FLSUW | OKE020C1 | 30.9541 | -82.4608 | River/Stream | 1999-04-26 |  |  |  |  | 4.01 | 63 | [5 empty] | 1.3 |  | X | X | X
21FLSUW_OKE030C1 | 21FLSUW | OKE030C1 | 31.01 | -82.1563 | River/Stream | 1998-06-24 |  |  | 0.24 | 0.03 | 4.04 | 49 | 1 | 0.067 | 0.001 |  | 4.2 | 1.2 | 1.03 | -2.7031 | 0.029559 | -3.5066
21FLSUW_OKE030C1 | 21FLSUW | OKE030C1 | 31.01 | -82.1563 | River/Stream | 2000-02-17 |  |  | 0.05 | 0.01 | 3.2 | 71.5 | 0.64 | 0.008 | 0.002 |  | 0.72 | 5.4 | 0.65 | -4.8283 | -0.43078 | -4.6052
21FLSUW_OKE030C1 | 21FLSUW | OKE030C1 | 31.01 | -82.1563 | River/Stream | 1998-12-14 |  |  | 0.04 | 0.01 | 3.73 | 47 | 0.67 | 0.002 | 0.001 |  | 0.35 | 2 | 0.68 | -6.2146 | -0.38566 | -4.6052
21FLSUW_OKE030C1 | 21FLSUW | OKE030C1 | 31.01 | -82.1563 | River/Stream | 1999-08-09 |  |  | 0.05 | 0.018333 | 3.6 | 77.5 | 1.29 | 0.012 | 0.001 |  | 0.7 | 2.9 | 1.3083 | -4.4228 | 0.26875 | -3.999
21FLSUW_OKE030C1 | 21FLSUW | OKE030C1 | 31.01 | -82.1563 | River/Stream | 1999-10-05 |  |  | 0.025 | 0.025 | 3.67 | 62.5 | 0.995 | 0.008 | 0.001 |  | 0.35 | 1.1 | 1.02 | -4.8283 | 0.019803 | -3.6889
21FLSUW_OKE030C1 | 21FLSUW | OKE030C1 | 31.01 | -82.1563 | River/Stream | 1999-01-11 |  |  | 0.01 | 0.055 | 4.55 | 51 | 0.535 | 0.002 | 0.001 |  | 0.375 | 4.5 | 0.59 | -6.2146 | -0.52763 | -2.9004
21FLSUW_OKE030C1 | 21FLSUW | OKE030C1 | 31.01 | -82.1563 | River/Stream | 1998-03-16 |  |  | 0.01 | 0.02 | 4.14 | 43.5 | 0.62 | 0.031 | 0.001 |  | 0.3 | 5 | 0.64 | -3.4738 | -0.44629 | -3.912
21FLSUW_OKE030C1 | 21FLSUW | OKE030C1 | 31.01 | -82.1563 | River/Stream | 2000-01-06 |  |  | 0.01 | 0.04 | 3.91 | 63.5 | 0.65 | 0.008 | 0.002 |  | 0.57 | 5.2 | 0.69 | -4.8283 | -0.37106 | -3.2189
21FLSUW_OKE030C1 | 21FLSUW | OKE030C1 | 31.01 | -82.1563 | River/Stream | 1999-11-18 |  |  | 0.01 | 0.0083333 | 3.93 | 54.5 | 0.68 | 0.03 | 0.002 |  | 0.4 | 2.9 | 0.68833 | -3.5066 | -0.37348 | -4.7875
21FLSUW_OKE030C1 | 21FLSUW | OKE030C1 | 31.01 | -82.1563 | River/Stream | 1999-07-15 |  |  | 0.02 | 0.015 | 3.82 | 91 | 1.415 | 0.1605 | 0.117 |  | 1.45 | 2.7 | 1.43 | -1.8295 | 0.35767 | -4.1997
21FLSUW_OKE030C1 | 21FLSUW | OKE030C1 | 31.01 | -82.1563 | River/Stream | 1998-04-15 |  |  | 0.01 | 0.03 | 3.46 | 45.5 | 0.725 | 0.002 | 0.001 |  | 0.35 | 2.2 | 0.755 | -6.2146 | -0.28104 | -3.5066
21FLSUW_OKE030C1 | 21FLSUW | OKE030C1 | 31.01 | -82.1563 | River/Stream | 1999-12-13 |  |  | 0.01 | 0.035 | 3.95 | 68 | 0.73 | 0.008 | 0.002 |  | 0.34 | 5.1 | 0.765 | -4.8283 | -0.26788 | -3.3524
21FLSUW_OKE030C1 | 21FLSUW | OKE030C1 | 31.01 | -82.1563 | River/Stream | 1998-09-16 |  |  | 0.01 | 0.03 | 3.83 | 61 | 0.8 | 0.005 | 0.001 |  | 0.3 | 1 | 0.83 | -5.2983 | -0.18633 | -3.5066
21FLSUW_OKE030C1 | 21FLSUW | OKE030C1 | 31.01 | -82.1563 | River/Stream | 1998-07-23 |  |  | 0.01 | 0.035 | 3.92 | 88.5 | 0.805 | 0.032 | 0.001 |  | 1.3 | 3.4 | 0.84 | -3.442 | -0.17435 | -3.3524
21FLSUW_OKE030C1 | 21FLSUW | OKE030C1 | 31.01 | -82.1563 | River/Stream | 1998-11-17 |  |  | 0.01 | 0.0175 | 3.88 | 52.5 | 0.82 | 0.008 | 0.001 |  | 0.5 | 1.3 | 0.8375 | -4.8283 | -0.17733 | -4.0456
21FLSUW_OKE030C1 | 21FLSUW | OKE030C1 | 31.01 | -82.1563 | River/Stream | 1999-02-02 |  |  | 0.01 | 0.15 | 3.33 | 47.5 | 0.85 | 0.004 | 0.001 |  | 0.6 | 3.3 | 1 | -5.5215 | 0 | -1.8971
21FLSUW_OKE030C1 | 21FLSUW | OKE030C1 | 31.01 | -82.1563 | River/Stream | 1999-09-02 |  |  | 0.015 | 0.035 | 3.49 | 69 | 1.305 | 0.014 | 0.001 |  | 0.5 | 1.3 | 1.34 | -4.2687 | 0.29267 | -3.3524
21FLSUW_OKE030C1 | 21FLSUW | OKE030C1 | 31.01 | -82.1563 | River/Stream | 1998-10-26 |  |  | 0.01 | 0.08 | 3.83 | 56.5 | 1.05 | 0.004 | 0.001 |  | 0.25 | 1 | 1.13 | -5.5215 | 0.12222 | -2.5257
21FLSUW_OKE030C1 | 21FLSUW | OKE030C1 | 31.01 | -82.1563 | River/Stream | 1998-08-25 |  |  | 0.01 | 0.005 | 3.88 | 67 | 1.105 | 0.005 | 0.001 |  | 0.575 | 0.9 | 1.11 | -5.2983 | 0.10436 | -5.2983
21FLSUW_OKE030C1 | 21FLSUW | OKE030C1 | 31.01 | -82.1563 | River/Stream | 1998-05-21 |  |  | 0.02 | 0.03 | 3.94 | 50.5 | 70 | 0.019 | 0.006 |  | 0.65 | 2.5 | 70.03 | -3.9633 | 4.2489 | -3.5066
21FLSUW_OKE030C1 | 21FLSUW | OKE030C1 | 31.01 | -82.1563 | River/Stream | 1999-04-26 |  |  |  |  | 4.14 | 59 | [5 empty] | 2.4 |  | X | X | X
21FLSUW_OKE030C1 | 21FLSUW | OKE030C1 | 31.01 | -82.1563 | River/Stream | 1999-05-13 |  |  |  |  | 4.1 | 58 | [5 empty] | 5 |  | X | X | X
21FLSUW_OKE040C1 | 21FLSUW | OKE040C1 | 30.8036 | -82.4177 | River/Stream | 1998-06-24 |  |  | 0.62 | 0.02 | 4 | 77 | 0.87 | 0.2005 | 0.022 |  | 10.45 | 8.2 | 0.89 | -1.6069 | -0.11653 | -3.912
21FLSUW_OKE040C1 | 21FLSUW | OKE040C1 | 30.8036 | -82.4177 | River/Stream | 1999-08-09 |  |  | 0.3 | 0.03 | 4.06 | 92.5 | 1.195 | 0.006 | 0.001 |  | 0.575 | 1.5 | 1.225 | -5.116 | 0.20294 | -3.5066
21FLSUW_OKE040C1 | 21FLSUW | OKE040C1 | 30.8036 | -82.4177 | River/Stream | 1999-09-02 |  |  | 0.1 | 0.07 | 3.73 | 79.5 | 1.28 | 0.012 | 0.01 |  | 0.55 | 2 | 1.35 | -4.4228 | 0.3001 | -2.6593
21FLSUW_OKE040C1 | 21FLSUW | OKE040C1 | 30.8036 | -82.4177 | River/Stream | 2000-02-17 |  |  | 0.04 | 0.01 | 3.99 | 72 | 0.805 | 0.0175 | 0.002 |  | 0.595 | 6.3 | 0.815 | -4.0456 | -0.20457 | -4.6052
21FLSUW_OKE040C1 | 21FLSUW | OKE040C1 | 30.8036 | -82.4177 | River/Stream | 2000-01-06 |  |  | 0.02 | 0.03 | 3.88 | 65 | 0.82 | 0.008 | 0.002 |  | 0.54 | 5.5 | 0.85 | -4.8283 | -0.16252 | -3.5066
21FLSUW_OKE040C1 | 21FLSUW | OKE040C1 | 30.8036 | -82.4177 | River/Stream | 1999-12-13 |  |  | 0.02 | 0.04 | 3.51 | 76.5 | 0.91 | 0.008 | 0.002 |  | 0.57 | 5.5 | 0.95 | -4.8283 | -0.051293 | -3.2189
21FLSUW_OKE040C1 | 21FLSUW | OKE040C1 | 30.8036 | -82.4177 | River/Stream | 1999-10-05 |  |  | 0.02 | 0.005 | 3.44 | 75 | 1 | 0.011 | 0.001 |  | 0.45 | 2.7 | 1.005 | -4.5099 | 0.0049875 | -5.2983
21FLSUW_OKE040C1 | 21FLSUW | OKE040C1 | 30.8036 | -82.4177 | River/Stream | 1998-03-16 |  |  | 0.01 | 0.015 | 4.03 | 47.5 | 0.575 | 0.021 | 0.008 |  | 0.275 | 3.7 | 0.59 | -3.8632 | -0.52763 | -4.1997
21FLSUW_OKE040C1 | 21FLSUW | OKE040C1 | 30.8036 | -82.4177 | River/Stream | 1998-09-16 |  |  | 0.01 | 0.005 | 3.74 | 77.5 | 0.7 | 0.002 | 0.001 |  | 0.35 | 1.9 | 0.705 | -6.2146 | -0.34956 | -5.2983
21FLSUW_OKE040C1 | 21FLSUW | OKE040C1 | 30.8036 | -82.4177 | River/Stream | 1999-01-11 |  |  | 0.01 | 0.05 | 4.37 | 60.5 | 0.73 | 0.002 | 0.002 |  | 0.35 | 6.8 | 0.78 | -6.2146 | -0.24846 | -2.9957
21FLSUW_OKE040C1 | 21FLSUW | OKE040C1 | 30.8036 | -82.4177 | River/Stream | 1998-04-15 |  |  | 0.01 | 0.01 | 3.95 | 56.5 | 0.73 | 0.027 | 0.012 |  | 0.25 | 2.4 | 0.74 | -3.6119 | -0.30111 | -4.6052
21FLSUW_OKE040C1 | 21FLSUW | OKE040C1 | 30.8036 | -82.4177 | River/Stream | 1999-02-02 |  |  | 0.01 | 0.1 | 3.57 | 62 | 0.785 | 0.004 | 0.002 |  | 0.35 | 4 | 0.885 | -5.5215 | -0.12217 | -2.3026
21FLSUW_OKE040C1 | 21FLSUW | OKE040C1 | 30.8036 | -82.4177 | River/Stream | 1998-12-14 |  |  | 0.01 | 0.005 | 4 | 66.5 | 0.85 | 0.012 | 0.002 |  | 0.5 | 2.7 | 0.855 | -4.4228 | -0.15665 | -5.2983
21FLSUW_OKE040C1 | 21FLSUW | OKE040C1 | 30.8036 | -82.4177 | River/Stream | 1998-10-26 |  |  | 0.01 | 0.005 | 3.69 | 67.5 | 0.88 | 0.004 | 0.002 |  | 0.25 | 1.9 | 0.885 | -5.5215 | -0.12217 | -5.2983
21FLSUW_OKE040C1 | 21FLSUW | OKE040C1 | 30.8036 | -82.4177 | River/Stream | 1998-11-17 |  |  | 0.01 | 0.01 | 3.69 | 67.5 | 0.89 | 0.008 | 0.001 |  | 0.45 | 1.6 | 0.9 | -4.8283 | -0.10536 | -4.6052
21FLSUW_OKE040C1 | 21FLSUW | OKE040C1 | 30.8036 | -82.4177 | River/Stream | 1999-11-18 |  |  | 0.01 | 0.01 | 3.93 | 65.5 | 0.9 | 0.012 | 0.002 |  | 0.49 | 4.1 | 0.91 | -4.4228 | -0.094311 | -4.6052
21FLSUW_OKE040C1 | 21FLSUW | OKE040C1 | 30.8036 | -82.4177 | River/Stream | 1998-08-25 |  |  | 0.01 | 0.02 | 3.84 | 75 | 1.03 | 0.004 | 0.001 |  | 0.25 | 1.6 | 1.05 | -5.5215 | 0.04879 | -3.912
21FLSUW_OKE040C1 | 21FLSUW | OKE040C1 | 30.8036 | -82.4177 | River/Stream | 1999-06-16 |  |  | 0.01 | 0.1 | 4.06 | 80 | 1.12 | 0.064 | 0.004 |  | 3.2 | 5.4 | 1.22 | -2.7489 | 0.19885 | -2.3026
21FLSUW_OKE040C1 | 21FLSUW | OKE040C1 | 30.8036 | -82.4177 | River/Stream | 1998-07-23 |  |  | 0.01 | 0.005 | 3.95 | 77.5 | 1.24 | 0.08 | 0.001 |  | 1.2 | 2.8 | 1.245 | -2.5257 | 0.21914 | -5.2983
21FLSUW_OKE040C1 | 21FLSUW | OKE040C1 | 30.8036 | -82.4177 | River/Stream | 1999-07-15 |  |  | 0.01 | 0.03 | 3.8 | 83.5 | 1.29 | 0.012 | 0.001 |  | 0.4 | 2.1 | 1.32 | -4.4228 | 0.27763 | -3.5066
21FLSUW_OKE040C1 | 21FLSUW | OKE040C1 | 30.8036 | -82.4177 | River/Stream | 1998-05-21 |  |  | 0.04 | 0.02 | 3.92 | 68.5 | 84 | 0.024 | 0.01 |  | 0.3 | 1.7 | 84.02 | -3.7297 | 4.4311 | -3.912
21FLSUW_OKE040C1 | 21FLSUW | OKE040C1 | 30.8036 | -82.4177 | River/Stream | 1999-05-13 |  |  |  |  | 3.91 | 74 | [5 empty] | 2.8 |  | X | X | X
21FLSUW_OKE040C1 | 21FLSUW | OKE040C1 | 30.8036 | -82.4177 | River/Stream | 1999-04-26 |  |  |  |  | 3.89 | 71 | [5 empty] | 22.4 |  | X | X | X
21FLWQSP_OKE549US | 21FLWQSP | OKE549US | 27.2418 | -80.7598 | Stream | 2005-07-11 | 1.1 |  | 0.306 | 0.002 | 6.7104 | 0.38789 | 1.76 | 0.308 |  | 300 |  | 0.78467 | 1.762 | -1.1777 | 0.56645 | -6.2146
21FLWQSP_OKE549US | 21FLWQSP | OKE549US | 27.2418 | -80.7598 | Stream | 2006-01-24 | 2.1 |  | 0.302 | 0.108 | 7.0675 | 0.76323 | 2.1 | 0.318 |  | 150 |  | 2.0375 | 2.208 | -1.1457 | 0.79209 | -2.2256
21FLWQSP_OKE549US | 21FLWQSP | OKE549US | 27.2418 | -80.7598 | Stream | 2005-09-27 | 1.6 |  | 0.208 |  | 7.345 | 0.56628 | 2.1 | 0.27 |  | 175 |  | 1.2859 |  | -1.3093 | X | X
21FLWQSP_OKE549US | 21FLWQSP | OKE549US | 27.2418 | -80.7598 | Stream | 2005-04-26 | 1.6 |  | 0.048 | 0.008 | 7.3868 | 1.3531 | 0.88 | 0.155 |  | 100 |  | 3.3008 | 0.888 | -1.8643 | -0.11878 | -4.8283
21FLWQSP_OKE712LV | 21FLWQSP | OKE712LV | 27.5124 | -80.8074 | Stream | 2006-01-24 | 1.1 |  | 0.037 | 0.065 | 6.74 | 0.20078 | 0.7 | 0.169 |  | 80 |  | 5.039 | 0.765 | -1.7779 | -0.26788 | -2.7334
21FLWQSP_OKE712LV | 21FLWQSP | OKE712LV | 27.5124 | -80.8074 | Stream | 2005-09-27 | 0.275 |  | 0.022 | 0.065 | 6.994 | 0.21505 | 0.52 | 0.198 |  | 60 |  | 4.3723 | 0.585 | -1.6195 | -0.53614 | -2.7334
21FLWQSP_OKE712LV | 21FLWQSP | OKE712LV | 27.5124 | -80.8074 | Stream | 2005-04-26 | 0.5 |  | 0.027 | 0.086 |  |  | 2.39 | 0.195 |  | 80 |  |  | 2.476 | -1.6348 | 0.90664 | -2.4534
21FLWQSP_OKE712LV | 21FLWQSP | OKE712LV | 27.5124 | -80.8074 | Stream | 2005-07-11 | 1.1 |  | 0.026 | 0.007 | 6.5883 | 0.31098 | 2.44 | 0.199 |  | 400 |  | 2.9177 | 2.447 | -1.6145 | 0.89486 | -4.9618
21FLSUW_OLS005C1 | 21FLSUW | OLS005C1 | 30.0956 | -82.4733 | River/Stream | 2008-09-09 |  |  |  | 0.054 | 4.52 |  | 2.3 | 0.083 |  | 200 |  | 3.64 | 2.354 | -2.4889 | 0.85612 | -2.9188
21FLSUW_OLS005C1 | 21FLSUW | OLS005C1 | 30.0956 | -82.4733 | River/Stream | 2007-11-20 |  |  |  | 0.005 | 7.73 |  | 0.26 | 0.091 |  | 20 |  | 5.14 | 0.265 | -2.3969 | -1.328 | -5.2983
21FLSUW_OLS005C1 | 21FLSUW | OLS005C1 | 30.0956 | -82.4733 | River/Stream | 2008-02-06 |  |  |  | 0.007 | 7.05 |  | 0.27 | 0.153 |  | 60 |  | 4.31 | 0.277 | -1.8773 | -1.2837 | -4.9618
21FLSUW_OLS005C1 | 21FLSUW | OLS005C1 | 30.0956 | -82.4733 | River/Stream | 2008-05-07 |  |  |  | 0.02 | 6.53 |  | 0.89 | 0.167 |  | 120 |  | 1.57 | 0.91 | -1.7898 | -0.094311 | -3.912
21FLSUW_OLS010C1 | 21FLSUW | OLS010C1 | 29.95 | -82.5302 | River/Stream | 1991-02-15 |  | 0.22 | 0.087 | 0.09 | 5.11 | 80 | 0.22 | 0.16 | 0.12 |  | 1.4 | 8.4 | 0.31 | -1.8326 | -1.1712 | -2.4079
21FLSUW_OLS010C1 | 21FLSUW | OLS010C1 | 29.95 | -82.5302 | River/Stream | 1999-09-07 |  |  | 0.33 | 0.04 | 5.7 | 78.5 | 2.02 | 0.606 | 0.441 |  | 1.8 | 0.7 | 2.06 | -0.50088 | 0.72271 | -3.2189
21FLSUW_OLS010C1 | 21FLSUW | OLS010C1 | 29.95 | -82.5302 | River/Stream | 1997-12-08 |  |  | 0.1 | 0.02 | 5.43 | 59.5 | 0.63 | 0.127 | 0.047 |  | 1 | 9.6 | 0.65 | -2.0636 | -0.43078 | -3.912
21FLSUW_OLS010C1 | 21FLSUW | OLS010C1 | 29.95 | -82.5302 | River/Stream | 1995-08-16 |  |  | 0.242 | 0.03 | 5.95 | 91.5 | 1.53 | 0.477 | 0.343 |  | 8.5 | 0.7 | 1.56 | -0.74024 | 0.44469 | -3.5066
21FLSUW_OLS010C1 | 21FLSUW | OLS010C1 | 29.95 | -82.5302 | River/Stream | 2006-05-01 |  |  | 0.336 |  | 6.6 |  | 2.37 | 0.716 | 0.592 |  |  | 1.6 |  | -0.33408 | X | X
21FLSUW_OLS010C1 | 21FLSUW | OLS010C1 | 29.95 | -82.5302 | River/Stream | 1995-05-18 |  |  | 0.154 | 0.03 | 6.22 | 88 | 1.16 | 0.508 | 0.323 |  | 5 | 1.1 | 1.19 | -0.67727 | 0.17395 | -3.5066
21FLSUW_OLS010C1 | 21FLSUW | OLS010C1 | 29.95 | -82.5302 | River/Stream | 2004-05-03 |  |  | 0.275 | 0.005 | 6.78 | 142 | 2.16 | 0.674 | 0.555 |  | 5.1 | 2.4 | 2.165 | -0.39453 | 0.77242 | -5.2983
21FLSUW_OLS010C1 | 21FLSUW | OLS010C1 | 29.95 | -82.5302 | River/Stream | 2003-05-08 |  |  | 0.276 | 0.005 | 5.69 | 114.5 | 2.2 | 0.7 | 0.48 |  | 3.4 | 0.6 | 2.205 | -0.35667 | 0.79073 | -5.2983
21FLSUW_OLS010C1 | 21FLSUW | OLS010C1 | 29.95 | -82.5302 | River/Stream | 1990-05-17 |  | 19 | 0.12 |  | 6.41 | 104.5 | 1 | 0.58 | 0.52 |  | 1 | 1.6 |  | -0.54473 | X | X
21FLSUW_OLS010C1 | 21FLSUW | OLS010C1 | 29.95 | -82.5302 | River/Stream | 1990-06-14 |  | 7.34 | 0.13 |  |  | 106 | 1.1 | 0.67 | 0.55 |  | 2.5 |  |  | -0.40048 | X | X
21FLSUW_OLS010C1 | 21FLSUW | OLS010C1 | 29.95 | -82.5302 | River/Stream | 1991-05-17 |  |  | 0.19 | 0.12 | 4.83 | 57 | 1.7 | 0.2 | 0.23 |  | 2.2 | 5.3 | 1.82 | -1.6094 | 0.59884 | -2.1203
21FLSUW_OLS010C1 | 21FLSUW | OLS010C1 | 29.95 | -82.5302 | River/Stream | 1995-06-15 |  |  | 0.106 | 0.01 | 6.34 | 118 | 0.98 | 0.709 | 0.561 |  | 4.5 | 0.4 | 0.99 | -0.3439 | -0.01005 | -4.6052
21FLSUW_OLS010C1 | 21FLSUW | OLS010C1 | 29.95 | -82.5302 | River/Stream | 2004-08-02 |  |  | 0.313 | 0.015 | 6.19 | 108.5 | 2.91 | 0.586 | 0.492 |  | 5.31 | 1 | 2.925 | -0.53444 | 1.0733 | -4.1997
21FLSUW_OLS010C1 | 21FLSUW | OLS010C1 | 29.95 | -82.5302 | River/Stream | 2004-11-01 |  |  | 0.276 |  | 4.64 | 61.5 | 2.64 | 0.265 | 0.23 |  | 1.65 | 5.4 |  | -1.328 | X | X
21FLSUW_OLS010C1 | 21FLSUW | OLS010C1 | 29.95 | -82.5302 | River/Stream | 1990-12-14 |  | 3.97 | 0.095 |  | 6.67 | 115 | 1 | 0.15 | 0.16 |  | 1.2 | 2.9 |  | -1.8971 | X | X
21FLSUW_OLS010C1 | 21FLSUW | OLS010C1 | 29.95 | -82.5302 | River/Stream | 1993-06-07 |  |  | 0.098 |  | 6.68 | 111.5 | 1.04 | 0.654 | 0.534 |  | 2.3 | 5.7 |  | -0.42465 | X | X
21FLSUW_OLS010C1 | 21FLSUW | OLS010C1 | 29.95 | -82.5302 | River/Stream | 1990-03-15 |  | 26 | 0.086 |  | 6.41 | 117 | 0.92 | 0.66 | 0.55 |  | 1.9 | 1.5 |  | -0.41552 | X | X
21FLSUW_OLS010C1 | 21FLSUW | OLS010C1 | 29.95 | -82.5302 | River/Stream | 1999-08-11 |  |  | 0.08 | 0.005 | 6.34 | 126 | 0.9 | 0.6 | 0.472 |  | 2 | 1.6 | 0.905 | -0.51083 | -0.09982 | -5.2983
21FLSUW_OLS010C1 | 21FLSUW | OLS010C1 | 29.95 | -82.5302 | River/Stream | 1991-07-24 |  | 0.12 | 0.13 |  | 4.39 | 50.5 | 1.5 | 0.28 |  |  | 2.7 | 4.7 |  | -1.273 | X | X
21FLSUW_OLS010C1 | 21FLSUW | OLS010C1 | 29.95 | -82.5302 | River/Stream | 1996-05-17 |  |  | 0.102 | 0.02 | 5.64 | 85 | 1.19 | 0.457 | 0.31 |  | 4.7 | 0.6 | 1.21 | -0.78307 | 0.19062 | -3.912
21FLSUW_OLS010C1 | 21FLSUW | OLS010C1 | 29.95 | -82.5302 | River/Stream | 1996-08-06 |  |  | 0.098 | 0.02 | 6.12 | 73 | 1.23 | 0.464 | 0.282 |  | 6.2 | 2.1 | 1.25 | -0.76787 | 0.22314 | -3.912
21FLSUW_OLS010C1 | 21FLSUW | OLS010C1 | 29.95 | -82.5302 | River/Stream | 1997-09-05 |  |  | 0.08 | 0.02 | 5.43 | 87 | 1.07 | 0.385 | 0.303 |  | 1.2 | 1 | 1.09 | -0.95451 | 0.086178 | -3.912
21FLSUW_OLS010C1 | 21FLSUW | OLS010C1 | 29.95 | -82.5302 | River/Stream | 1993-04-07 |  |  | 0.065 |  | 5.8 | 51 | 0.98 | 0.186 | 0.101 |  | 1 | 6.4 |  | -1.682 | X | X
21FLSUW_OLS010C1 | 21FLSUW | OLS010C1 | 29.95 | -82.5302 | River/Stream | 1996-03-13 |  |  | 0.063 | 0.01 | 4.84 | 50 | 0.96 | 0.152 | 0.109 |  | 1.8 | 9.5 | 0.97 | -1.8839 | -0.030459 | -4.6052
21FLSUW_OLS010C1 | 21FLSUW | OLS010C1 | 29.95 | -82.5302 | River/Stream | 1991-06-14 |  | 0.11 | 0.098 |  | 4.79 | 52 | 1.5 | 0.17 |  |  | 1.4 | 4.8 |  | -1.772 | X | X
21FLSUW_OLS010C1 | 21FLSUW | OLS010C1 | 29.95 | -82.5302 | River/Stream | 1994-08-16 |  |  | 0.094 | 0.11 | 4.73 | 51.5 | 1.46 | 0.154 | 0.094 |  | 1.9 | 5.5 | 1.57 | -1.8708 | 0.45108 | -2.2073
21FLSUW_OLS010C1 | 21FLSUW | OLS010C1 | 29.95 | -82.5302 | River/Stream | 1995-07-05 |  |  | 0.045 | 0.02 | 6.23 | 85 | 0.71 | 0.7 | 0.542 |  | 3.7 | 0.4 | 0.73 | -0.35667 | -0.31471 | -3.912
21FLSUW_OLS010C1 | 21FLSUW | OLS010C1 | 29.95 | -82.5302 | River/Stream | 1997-03-21 |  |  | 0.07 | 0.04 | 5.74 | 82 | 1.12 | 0.396 | 0.249 |  | 1.1 | 4.2 | 1.16 | -0.92634 | 0.14842 | -3.2189
21FLSUW_OLS010C1 | 21FLSUW | OLS010C1 | 29.95 | -82.5302 | River/Stream | 1992-07-16 |  |  | 0.105 |  | 5.22 | 67.5 | 1.69 | 0.661 | 0.326 |  | 1.9 | 2.3 |  | -0.414 | X | X
21FLSUW_OLS010C1 | 21FLSUW | OLS010C1 | 29.95 | -82.5302 | River/Stream | 1996-07-22 |  |  | 0.101 | 0.04 | 4.32 | 57.5 | 1.69 | 0.203 | 0.163 |  | 2.5 | 5 | 1.73 | -1.5945 | 0.54812 | -3.2189
21FLSUW_OLS010C1 | 21FLSUW | OLS010C1 | 29.95 | -82.5302 | River/Stream | 1994-04-06 |  |  | 0.061 |  | 5.79 | 66 | 1.03 | 0.317 | 0.244 |  | 1.1 | 4.2 |  | -1.1489 | X | X
21FLSUW_OLS010C1 | 21FLSUW | OLS010C1 | 29.95 | -82.5302 | River/Stream | 1991-04-19 |  | 0.35 | 0.081 | 0.07 | 4.58 | 59.5 | 1.4 | 0.24 | 0.2 |  | 2.4 | 5.5 | 1.47 | -1.4271 | 0.38526 | -2.6593
21FLSUW_OLS010C1 | 21FLSUW | OLS010C1 | 29.95 | -82.5302 | River/Stream | 1990-07-18 |  | 3.1 | 0.048 |  | 6.65 | 137 | 0.83 | 0.47 | 0.51 |  | 0.81 | 1.3 |  | -0.75502 | X | X
21FLSUW_OLS010C1 | 21FLSUW | OLS010C1 | 29.95 | -82.5302 | River/Stream | 1996-10-01 |  |  | 0.056 | 0.05 | 5.42 | 51 | 1.02 | 0.351 | 0.262 |  | 4.9 | 2.6 | 1.07 | -1.047 | 0.067659 | -2.9957
21FLSUW_OLS010C1 | 21FLSUW | OLS010C1 | 29.95 | -82.5302 | River/Stream | 1992-06-09 |  |  | 0.055 | 0.13 | 6.2 | 95 | 1.02 | 0.476 | 0.379 |  | 2.6 | 4.3 | 1.15 | -0.74234 | 0.13976 | -2.0402
21FLSUW_OLS010C1 | 21FLSUW | OLS010C1 | 29.95 | -82.5302 | River/Stream | 1993-01-12 |  |  | 0.033 |  | 4.85 | 54 | 0.62 | 0.187 | 0.134 |  | 3.8 | 6.8 |  | -1.6766 | X | X
21FLSUW_OLS010C1 | 21FLSUW | OLS010C1 | 29.95 | -82.5302 | River/Stream | 1997-10-03 |  |  | 0.04 | 0.03 | 4.99 | 114 | 0.76 | 0.437 | 0.358 |  | 0.95 | 1.4 | 0.79 | -0.82782 | -0.23572 | -3.5066
21FLSUW_OLS010C1 | 21FLSUW | OLS010C1 | 29.95 | -82.5302 | River/Stream | 1991-03-19 |  | 1.01 | 0.067 |  | 4.78 | 53 | 1.3 | 0.24 | 0.17 |  | 5.2 | 6.2 |  | -1.4271 | X | X
21FLSUW_OLS010C1 | 21FLSUW | OLS010C1 | 29.95 | -82.5302 | River/Stream | 1990-04-19 |  | 1.5 | 0.061 |  | 5.91 | 64.5 | 1.2 | 0.53 | 0.46 |  | 3.4 | 1.7 |  | -0.63488 | X | X
21FLSUW_OLS010C1 | 21FLSUW | OLS010C1 | 29.95 | -82.5302 | River/Stream | 1999-07-01 |  |  | 0.04 | 0.03 | 6.25 | 121 | 0.86 | 0.596 | 0.431 |  | 1.4 | 2.9 | 0.89 | -0.51751 | -0.11653 | -3.5066
21FLSUW_OLS010C1 | 21FLSUW | OLS010C1 | 29.95 | -82.5302 | River/Stream | 1998-10-19 |  |  | 0.06 | 0.01 | 3.88 | 52 | 1.42 | 0.16 | 0.095 |  | 0.6 | 5.6 | 1.43 | -1.8326 | 0.35767 | -4.6052
21FLSUW_OLS010C1 | 21FLSUW | OLS010C1 | 29.95 | -82.5302 | River/Stream | 1996-01-09 |  |  | 0.036 | 0.01 | 5.87 | 56 | 0.88 | 0.097 | 0.073 |  | 1.2 | 10.3 | 0.89 | -2.333 | -0.11653 | -4.6052
21FLSUW_OLS010C1 | 21FLSUW | OLS010C1 | 29.95 | -82.5302 | River/Stream | 1997-06-18 |  |  | 0.05 | 0.06 | 4.33 | 56 | 1.27 | 0.177 | 0.119 |  | 9.6 | 5.5 | 1.33 | -1.7316 | 0.28518 | -2.8134
21FLSUW_OLS010C1 | 21FLSUW | OLS010C1 | 29.95 | -82.5302 | River/Stream | 1994-10-10 |  |  | 0.047 | 0.01 | 4.57 | 49 | 1.21 | 0.139 | 0.091 |  | 2 | 5.4 | 1.22 | -1.9733 | 0.19885 | -4.6052
21FLSUW_OLS010C1 | 21FLSUW | OLS010C1 | 29.95 | -82.5302 | River/Stream | 1990-08-20 |  | 11 | 0.03 |  | 6.77 | 144.5 | 0.79 | 1.7 | 0.76 |  | 5.3 | 0.9 |  | 0.53063 | X | X
21FLSUW_OLS010C1 | 21FLSUW | OLS010C1 | 29.95 | -82.5302 | River/Stream | 1992-10-20 |  |  | 0.042 |  |  | 47 | 1.16 | 0.231 | 0.096 |  | 0.45 |  |  | -1.4653 | X | X
21FLSUW_OLS010C1 | 21FLSUW | OLS010C1 | 29.95 | -82.5302 | River/Stream | 2006-02-01 |  |  | 0.0495 | 0.03 | 4.65 |  | 1.37 | 0.19 | 0.154 |  |  | 8.8 | 1.4 | -1.6607 | 0.33647 | -3.5066
21FLSUW_OLS010C1 | 21FLSUW | OLS010C1 | 29.95 | -82.5302 | River/Stream | 1993-02-03 |  |  | 0.018 |  | 5.39 | 49.5 | 0.5 | 0.103 | 0.075 |  | 0.75 | 9.1 |  | -2.273 | X | X
21FLSUW_OLS010C1 | 21FLSUW | OLS010C1 | 29.95 | -82.5302 | River/Stream | 1997-07-01 |  |  | 0.04 | 0.04 | 4.86 | 52 | 1.14 | 0.064 | 0.086 |  | 1 | 6.2 | 1.18 | -2.7489 | 0.16551 | -3.2189
21FLSUW_OLS010C1 | 21FLSUW | OLS010C1 | 29.95 | -82.5302 | River/Stream | 1994-02-09 |  |  | 0.028 |  | 4.68 | 49 | 0.8 | 0.112 | 0.077 |  | 0.6 | 7.5 |  | -2.1893 | X | X
21FLSUW_OLS010C1 | 21FLSUW | OLS010C1 | 29.95 | -82.5302 | River/Stream | 1995-03-07 |  |  | 0.035 | 0.02 | 5.59 | 54.5 | 1.02 | 0.158 | 0.131 |  | 1.8 | 6.8 | 1.04 | -1.8452 | 0.039221 | -3.912
21FLSUW_OLS010C1 | 21FLSUW | OLS010C1 | 29.95 | -82.5302 | River/Stream | 2005-11-03 |  |  | 0.0498 | 0.0016 | 6.42 |  | 1.47 | 0.634 | 0.492 |  |  | 2.85 | 1.4716 | -0.45571 | 0.38635 | -6.4378
21FLSUW_OLS010C1 | 21FLSUW | OLS010C1 | 29.95 | -82.5302 | River/Stream | 1994-06-13 |  |  | 0.029 |  | 6.49 | 112.5 | 0.86 | 0.566 | 0.469 |  | 1.4 | 2.4 |  | -0.56916 | X | X
21FLSUW_OLS010C1 | 21FLSUW | OLS010C1 | 29.95 | -82.5302 | River/Stream | 1993-12-08 |  |  | 0.037 |  | 5.86 | 57 | 1.14 | 0.246 | 0.186 |  | 1 | 4.9 |  | -1.4024 | X | X
21FLSUW_OLS010C1 | 21FLSUW | OLS010C1 | 29.95 | -82.5302 | River/Stream | 1995-10-02 |  |  | 0.048 | 0.05 | 5.09 | 52 | 1.49 | 0.224 | 0.212 |  | 2.3 | 4.3 | 1.54 | -1.4961 | 0.43178 | -2.9957
21FLSUW_OLS010C1 | 21FLSUW | OLS010C1 | 29.95 | -82.5302 | River/Stream | 1992-04-15 |  |  | 0.038 |  | 6.27 | 56.5 | 1.18 | 0.287 | 0.228 |  | 1.6 | 4.8 |  | -1.2483 | X | X
21FLSUW_OLS010C1 | 21FLSUW | OLS010C1 | 29.95 | -82.5302 | River/Stream | 1997-04-01 |  |  | 0.03 | 0.02 | 6.2 | 95 | 0.96 | 0.443 | 0.276 |  | 1.5 | 3 | 0.98 | -0.81419 | -0.020203 | -3.912
21FLSUW_OLS010C1 | 21FLSUW | OLS010C1 | 29.95 | -82.5302 | River/Stream | 1998-04-07 |  |  | 0.03 | 0.03 | 4.33 | 38 | 0.96 | 0.206 | 0.146 |  | 1 | 6.4 | 0.99 | -1.5799 | -0.01005 | -3.5066
21FLSUW_OLS010C1 | 21FLSUW | OLS010C1 | 29.95 | -82.5302 | River/Stream | 1993-07-14 |  |  | 0.051 | 0.06 | 5.82 | 54.5 | 1.64 | 0.172 | 0.118 |  | 0.6 | 5.8 | 1.7 | -1.7603 | 0.53063 | -2.8134
21FLSUW_OLS010C1 | 21FLSUW | OLS010C1 | 29.95 | -82.5302 | River/Stream | 1998-11-10 |  |  | 0.03 | 0.005 | 5.58 | 75.5 | 0.965 | 0.348 | 0.279 |  | 1.5 | 3.6 | 0.97 | -1.0556 | -0.030459 | -5.2983
21FLSUW_OLS010C1 | 21FLSUW | OLS010C1 | 29.95 | -82.5302 | River/Stream | 2005-05-02 |  |  | 0.0495 | 0.04 | 3.84 |  | 1.6 | 0.233 | 0.19 |  |  | 6.1 | 1.64 | -1.4567 | 0.4947 | -3.2189
21FLSUW_OLS010C1 | 21FLSUW | OLS010C1 | 29.95 | -82.5302 | River/Stream | 1994-07-11 |  |  | 0.031 |  | 5.41 | 58.5 | 1.05 | 0.262 | 0.203 |  | 2 | 6.3 |  | -1.3394 | X | X
21FLSUW_OLS010C1 | 21FLSUW | OLS010C1 | 29.95 | -82.5302 | River/Stream | 1995-11-07 |  |  | 0.03 | 0.02 | 6.3 | 110.5 | 1.03 | 0.525 | 0.342 |  | 2 | 1.1 | 1.05 | -0.64436 | 0.04879 | -3.912
21FLSUW_OLS010C1 | 21FLSUW | OLS010C1 | 29.95 | -82.5302 | River/Stream | 1992-09-08 |  |  | 0.038 |  | 4.79 | 52 | 1.31 | 0.281 | 0.171 |  | 0.75 | 6.2 |  | -1.2694 | X | X
21FLSUW_OLS010C1 | 21FLSUW | OLS010C1 | 29.95 | -82.5302 | River/Stream | 1997-08-04 |  |  | 0.03 | 0.01 | 5.15 | 47.5 | 1.04 | 0.236 | 0.082 |  | 2.3 | 5.5 | 1.05 | -1.4439 | 0.04879 | -4.6052
21FLSUW_OLS010C1 | 21FLSUW | OLS010C1 | 29.95 | -82.5302 | River/Stream | 1991-01-16 |  | 19.8 | 0.015 |  | 6.87 | 132 | 0.53 | 0.22 | 0.17 |  | 3 | 2.9 |  | -1.5141 | X | X
21FLSUW_OLS010C1 | 21FLSUW | OLS010C1 | 29.95 | -82.5302 | River/Stream | 1993-11-15 |  |  | 0.032 |  | 4.67 | 55 | 1.2 | 0.13 | 0.082 |  | 1 | 7.3 |  | -2.0402 | X | X
21FLSUW_OLS010C1 | 21FLSUW | OLS010C1 | 29.95 | -82.5302 | River/Stream | 1994-05-12 |  |  | 0.028 |  | 6.48 | 120 | 1.06 | 0.54 | 0.445 |  | 2.2 | 2.7 |  | -0.61619 | X | X
21FLSUW_OLS010C1 | 21FLSUW | OLS010C1 | 29.95 | -82.5302 | River/Stream | 1997-05-16 |  |  | 0.03 | 0.05 | 4.31 | 52.5 | 1.14 | 0.177 | 0.133 |  | 0.7 | 6.7 | 1.19 | -1.7316 | 0.17395 | -2.9957
21FLSUW_OLS010C1 | 21FLSUW | OLS010C1 | 29.95 | -82.5302 | River/Stream | 1996-02-05 |  |  | 0.02 | 0.01 | 6.16 | 67.5 | 0.76 | 0.132 | 0.121 |  | 1.6 | 5.8 | 0.77 | -2.025 | -0.26136 | -4.6052
21FLSUW_OLS010C1 | 21FLSUW | OLS010C1 | 29.95 | -82.5302 | River/Stream | 1992-12-08 |  |  | 0.024 |  |  | 126 | 0.94 | 0.228 | 0.173 |  | 1.2 |  |  | -1.4784 | X | X
21FLSUW_OLS010C1 | 21FLSUW | OLS010C1 | 29.95 | -82.5302 | River/Stream | 1996-04-02 |  |  | 0.026 | 0.01 | 4.77 | 55 | 1.06 | 0.229 | 0.17 |  | 3.7 | 6.1 | 1.07 | -1.474 | 0.067659 | -4.6052
21FLSUW_OLS010C1 | 21FLSUW | OLS010C1 | 29.95 | -82.5302 | River/Stream | 1996-11-12 |  |  | 0.023 | 0.02 | 5.46 | 58 | 0.97 | 0.345 | 0.265 |  | 2.7 | 3.8 | 0.99 | -1.0642 | -0.01005 | -3.912
21FLSUW_OLS010C1 | 21FLSUW | OLS010C1 | 29.95 | -82.5302 | River/Stream | 1995-12-04 |  |  | 0.023 | 0.01 | 6.43 | 86.5 | 0.97 | 0.433 | 0.359 |  | 1.8 | 2.2 | 0.98 | -0.83702 | -0.020203 | -4.6052
21FLSUW_OLS010C1 | 21FLSUW | OLS010C1 | 29.95 | -82.5302 | River/Stream | 1993-08-09 |  |  | 0.029 | 0.13 | 6.7 | 116.5 | 1.29 | 0.474 | 0.353 |  | 0.45 | 3.8 | 1.42 | -0.74655 | 0.35066 | -2.0402
21FLSUW_OLS010C1 | 21FLSUW | OLS010C1 | 29.95 | -82.5302 | River/Stream | 1990-11-15 |  | 5.57 | 0.015 |  | 7.04 | 160.5 | 0.68 | 0.26 | 0.15 |  | 5.6 | 8.9 |  | -1.3471 | X | X
21FLSUW_OLS010C1 | 21FLSUW | OLS010C1 | 29.95 | -82.5302 | River/Stream | 1993-05-11 |  |  | 0.023 |  | 6.69 | 95 | 1.1 | 0.739 | 0.336 |  | 1.7 | 3.6 |  | -0.30246 | X | X
21FLSUW_OLS010C1 | 21FLSUW | OLS010C1 | 29.95 | -82.5302 | River/Stream | 1990-09-14 |  | 0.31 | 0.015 |  | 7.24 | 88.5 | 0.8 | 0.61 | 0.58 |  | 3 | 3.4 |  | -0.4943 | X | X
21FLSUW_OLS010C1 | 21FLSUW | OLS010C1 | 29.95 | -82.5302 | River/Stream | 1996-09-04 |  |  | 0.02 | 0.04 | 4.74 | 47 | 1.07 | 0.197 | 0.146 |  | 3.2 | 6.7 | 1.11 | -1.6246 | 0.10436 | -3.2189
21FLSUW_OLS010C1 | 21FLSUW | OLS010C1 | 29.95 | -82.5302 | River/Stream | 1990-10-19 |  | 7.31 | 0.015 |  | 6.79 | 144.5 | 0.82 | 1 | 0.64 |  | 3.2 | 0.6 |  | 0 | X | X
21FLSUW_OLS010C1 | 21FLSUW | OLS010C1 | 29.95 | -82.5302 | River/Stream | 1992-05-12 |  |  | 0.019 | 0.16 | 6.57 | 102 | 1.06 | 0.423 | 0.287 |  | 2.6 | 7.9 | 1.22 | -0.86038 | 0.19885 | -1.8326
21FLSUW_OLS010C1 | 21FLSUW | OLS010C1 | 29.95 | -82.5302 | River/Stream | 1996-06-20 |  |  | 0.022 | 0.02 | 4.46 | 49.5 | 1.23 | 0.202 | 0.145 |  | 2.3 | 4.8 | 1.25 | -1.5995 | 0.22314 | -3.912
21FLSUW_OLS010C1 | 21FLSUW | OLS010C1 | 29.95 | -82.5302 | River/Stream | 1998-08-05 |  |  | 0.01 | 0.005 | 6.41 | 90.5 | 0.56 | 0.576 | 0.437 |  | 3.5 | 1.2 | 0.565 | -0.55165 | -0.57093 | -5.2983
21FLSUW_OLS010C1 | 21FLSUW | OLS010C1 | 29.95 | -82.5302 | River/Stream | 1995-04-06 |  |  | 0.016 | 0.04 | 5.9 | 53.5 | 0.9 | 0.308 | 0.195 |  | 10 | 7.2 | 0.94 | -1.1777 | -0.061875 | -3.2189
21FLSUW_OLS010C1 | 21FLSUW | OLS010C1 | 29.95 | -82.5302 | River/Stream | 1992-11-10 |  |  | 0.019 |  |  | 34 | 1.08 | 0.334 | 0.21 |  | 0.7 |  |  | -1.0966 | X | X
21FLSUW_OLS010C1 | 21FLSUW | OLS010C1 | 29.95 | -82.5302 | River/Stream | 2001-08-15 |  |  | 0.02 | 0.005 | 6.76 | 111 | 1.16 | 0.638 | 0.514 |  | 1.4 | 0.8 | 1.165 | -0.44942 | 0.15272 | -5.2983
21FLSUW_OLS010C1 | 21FLSUW | OLS010C1 | 29.95 | -82.5302 | River/Stream | 1995-09-13 |  |  | 0.024 | 0.05 | 4.93 | 58.5 | 1.46 | 0.272 | 0.235 |  | 2.4 | 5.6 | 1.51 | -1.302 | 0.41211 | -2.9957
21FLSUW_OLS010C1 | 21FLSUW | OLS010C1 | 29.95 | -82.5302 | River/Stream | 1994-03-10 |  |  | 0.016 |  | 4.81 | 51.5 | 0.98 | 0.159 | 0.126 |  | 0.8 | 7.5 |  | -1.8389 | X | X
21FLSUW_OLS010C1 | 21FLSUW | OLS010C1 | 29.95 | -82.5302 | River/Stream | 1998-02-03 |  |  | 0.01 | 0.005 | 4.97 | 45.5 | 0.64 | 0.098 | 0.064 |  | 0.9 | 8.1 | 0.645 | -2.3228 | -0.4385 | -5.2983
21FLSUW_OLS010C1 | 21FLSUW | OLS010C1 | 29.95 | -82.5302 | River/Stream | 1994-09-13 |  |  | 0.016 |  | 5.08 | 48.5 | 1.04 | 0.215 | 0.146 |  | 2.1 | 5.4 |  | -1.5371 | X | X
21FLSUW_OLS010C1 | 21FLSUW | OLS010C1 | 29.95 | -82.5302 | River/Stream | 1998-03-10 |  |  | 0.01 | 0.01 | 4.85 | 33.5 | 0.69 | 0.148 | 0.117 |  | 1.6 | 6.5 | 0.7 | -1.9105 | -0.35667 | -4.6052
21FLSUW_OLS010C1 | 21FLSUW | OLS010C1 | 29.95 | -82.5302 | River/Stream | 1998-01-06 |  |  | 0.01 | 0.03 | 4.62 | 54 | 0.71 | 0.092 | 0.07 |  | 0.75 | 7.8 | 0.74 | -2.386 | -0.30111 | -3.5066
21FLSUW_OLS010C1 | 21FLSUW | OLS010C1 | 29.95 | -82.5302 | River/Stream | 1999-03-03 |  |  | 0.01 | 0.08 | 6.48 | 97.5 | 0.74 | 0.261 | 0.186 |  | 1.9 | 5.8 | 0.82 | -1.3432 | -0.19845 | -2.5257
21FLSUW_OLS010C1 | 21FLSUW | OLS010C1 | 29.95 | -82.5302 | River/Stream | 1999-02-01 |  |  | 0.01 | 0.11 | 4.8 | 58 | 0.75 | 0.202 | 0.132 |  | 1.5 | 6.6 | 0.86 | -1.5995 | -0.15082 | -2.2073
21FLSUW_OLS010C1 | 21FLSUW | OLS010C1 | 29.95 | -82.5302 | River/Stream | 1994-01-06 |  |  | 0.013 |  | 4.82 | 50.5 | 0.98 | 0.135 | 0.108 |  | 1.9 | 9.2 |  | -2.0025 | X | X
21FLSUW_OLS010C1 | 21FLSUW | OLS010C1 | 29.95 | -82.5302 | River/Stream | 1999-11-10 |  |  | 0.02 | 0.03 | 6.09 | 80.5 | 1.52 | 0.355 | 0.36 |  | 1.2 | 1.2 | 1.55 | -1.0356 | 0.43825 | -3.5066
21FLSUW_OLS010C1 | 21FLSUW | OLS010C1 | 29.95 | -82.5302 | River/Stream | 2003-07-31 |  |  | 0.0185 | 0.005 | 4.53 | 41 | 1.42 | 0.151 | 0.117 |  | 2.25 | 5.7 | 1.425 | -1.8905 | 0.35417 | -5.2983
21FLSUW_OLS010C1 | 21FLSUW | OLS010C1 | 29.95 | -82.5302 | River/Stream | 1991-08-15 |  | 0.12 | 0.015 |  | 4.67 | 49 | 1.2 | 0.15 |  |  | 2.5 | 4.3 |  | -1.8971 | X | X
21FLSUW_OLS010C1 | 21FLSUW | OLS010C1 | 29.95 | -82.5302 | River/Stream | 1997-01-21 |  |  | 0.01 | 0.03 | 4.8 | 47 | 0.82 | 0.092 | 0.067 |  | 0.9 | 10.8 | 0.85 | -2.386 | -0.16252 | -3.5066
21FLSUW_OLS010C1 | 21FLSUW | OLS010C1 | 29.95 | -82.5302 | River/Stream | 1998-09-02 |  |  | 0.01 | 0.02 | 6.5 | 118.5 | 0.83 | 0.904 | 0.445 |  | 2 | 2.7 | 0.85 | -0.10093 | -0.16252 | -3.912
21FLSUW_OLS010C1 | 21FLSUW | OLS010C1 | 29.95 | -82.5302 | River/Stream | 1999-01-14 |  |  | 0.01 | 0.08 | 6.4 | 112.5 | 0.84 | 0.367 | 0.283 |  | 1.2 | 6.8 | 0.92 | -1.0024 | -0.083382 | -2.5257
21FLSUW_OLS010C1 | 21FLSUW | OLS010C1 | 29.95 | -82.5302 | River/Stream | 2003-11-12 |  |  | 0.02 | 0.005 | 6.2 | 119.5 | 1.71 | 0.837 | 0.384 |  | 8.15 | 0.4 | 1.715 | -0.17793 | 0.53941 | -5.2983
21FLSUW_OLS010C1 | 21FLSUW | OLS010C1 | 29.95 | -82.5302 | River/Stream | 1991-09-11 |  | 0.12 | 0.015 | 0.5 | 4.6 | 50 | 1.3 | 0.4 | 0.14 |  | 2.2 | 5.2 | 1.8 | -0.91629 | 0.58779 | -0.69315
21FLSUW_OLS010C1 | 21FLSUW | OLS010C1 | 29.95 | -82.5302 | River/Stream | 1990-02-19 |  | 21 | 0.015 |  | 6.64 | 132 | 1.3 | 0.62 | 0.65 |  | 1.7 | 2.2 |  | -0.47804 | X | X
21FLSUW_OLS010C1 | 21FLSUW | OLS010C1 | 29.95 | -82.5302 | River/Stream | 1998-12-08 |  |  | 0.01 | 0.04 | 5.54 | 110.5 | 0.87 | 0.427 | 0.337 |  | 1.5 | 2.1 | 0.91 | -0.85097 | -0.094311 | -3.2189
21FLSUW_OLS010C1 | 21FLSUW | OLS010C1 | 29.95 | -82.5302 | River/Stream | 1998-07-01 |  |  | 0.01 | 0.08 | 7.02 | 116.5 | 0.87 | 0.47 | 0.426 |  | 1.7 | 6 | 0.95 | -0.75502 | -0.051293 | -2.5257
21FLSUW_OLS010C1 | 21FLSUW | OLS010C1 | 29.95 | -82.5302 | River/Stream | 1998-06-01 |  |  | 0.01 | 0.04 | 6.42 | 115 | 0.89 | 0.401 | 0.378 |  | 1.6 | 5.7 | 0.93 | -0.91379 | -0.072571 | -3.2189
21FLSUW_OLS010C1 | 21FLSUW | OLS010C1 | 29.95 | -82.5302 | River/Stream | 1993-09-07 |  |  | 0.025 | 0.06 | 6.95 | 149.5 | 2.32 | 0.867 | 0.576 |  | 1.4 | 5.7 | 2.38 | -0.14272 | 0.8671 | -2.8134
21FLSUW_OLS010C1 | 21FLSUW | OLS010C1 | 29.95 | -82.5302 | River/Stream | 1997-11-13 |  |  | 0.01 | 0.05 | 5.74 | 85 | 0.94 | 0.399 | 0.32 |  | 2 | 5.4 | 0.99 | -0.91879 | -0.01005 | -2.9957
21FLSUW_OLS010C1 | 21FLSUW | OLS010C1 | 29.95 | -82.5302 | River/Stream | 1998-05-05 |  |  | 0.01 | 0.04 | 5.87 | 76.5 | 0.94 | 0.367 | 0.306 |  | 1.5 | 4 | 0.98 | -1.0024 | -0.020203 | -3.2189
21FLSUW_OLS010C1 | 21FLSUW | OLS010C1 | 29.95 | -82.5302 | River/Stream | 2000-02-14 |  |  | 0.01 | 0.05 | 6.54 | 100.5 | 0.96 | 0.439 | 0.002 |  | 2.6 | 7.1 | 1.01 | -0.82326 | 0.0099503 | -2.9957
21FLSUW_OLS010C1 | 21FLSUW | OLS010C1 | 29.95 | -82.5302 | River/Stream | 2000-08-07 |  |  | 0.01 | 0.005 | 6.65 | 143 | 1.1 | 0.828 | 0.62 |  | 2.1 | 5.1 | 1.105 | -0.18874 | 0.099845 | -5.2983
21FLSUW_OLS010C1 | 21FLSUW | OLS010C1 | 29.95 | -82.5302 | River/Stream | 1991-12-09 |  |  | 0.012 |  | 6.58 | 133 | 1.39 | 1.08 | 0.692 |  | 5.1 | 1 |  | 0.076961 | X | X
21FLSUW_OLS010C1 | 21FLSUW | OLS010C1 | 29.95 | -82.5302 | River/Stream | 1995-01-10 |  |  | 0.005 | 0.02 | 6.36 | 96 | 0.75 | 0.415 | 0.331 |  | 2.7 | 3.6 | 0.77 | -0.87948 | -0.26136 | -3.912
21FLSUW_OLS010C1 | 21FLSUW | OLS010C1 | 29.95 | -82.5302 | River/Stream | 1993-03-04 |  |  | 0.005 |  | 5.06 | 40.5 | 0.77 | 0.18 | 0.101 |  | 3.3 | 7.6 |  | -1.7148 | X | X
21FLSUW_OLS010C1 | 21FLSUW | OLS010C1 | 29.95 | -82.5302 | River/Stream | 1996-12-02 |  |  | 0.0055 | 0.06 | 6.03 | 89.5 | 0.855 | 0.6105 | 0.39 |  | 3.125 | 3 | 0.915 | -0.49348 | -0.088831 | -2.8134
21FLSUW_OLS010C1 | 21FLSUW | OLS010C1 | 29.95 | -82.5302 | River/Stream | 1995-02-14 |  |  | 0.005 | 0.02 | 5.48 | 52 | 0.78 | 0.127 | 0.123 |  | 2.1 | 8.9 | 0.8 | -2.0636 | -0.22314 | -3.912
21FLSUW_OLS010C1 | 21FLSUW | OLS010C1 | 29.95 | -82.5302 | River/Stream | 1992-02-13 |  |  | 0.005 |  | 5.84 | 68.5 | 0.89 | 0.144 | 0.09 |  | 0.85 | 8.5 |  | -1.9379 | X | X
21FLSUW_OLS010C1 | 21FLSUW | OLS010C1 | 29.95 | -82.5302 | River/Stream | 1994-12-12 |  |  | 0.005 | 0.02 | 6.34 | 87.5 | 0.99 | 0.385 | 0.319 |  | 2.1 | 2.5 | 1.01 | -0.95451 | 0.0099503 | -3.912
21FLSUW_OLS010C1 | 21FLSUW | OLS010C1 | 29.95 | -82.5302 | River/Stream | 1992-01-14 |  |  | 0.005 |  | 7.23 | 126.5 | 1.06 | 0.616 | 0.248 |  | 1.2 | 6.7 |  | -0.48451 | X | X
21FLSUW_OLS010C1 | 21FLSUW | OLS010C1 | 29.95 | -82.5302 | River/Stream | 1991-11-14 |  |  | 0.005 |  | 6.41 | 95.5 | 1.12 | 0.379 | 0.271 |  | 3.1 | 4.7 |  | -0.97022 | X | X
21FLSUW_OLS010C1 | 21FLSUW | OLS010C1 | 29.95 | -82.5302 | River/Stream | 2003-02-18 |  |  | 0.008 | 0.005 | 4.84 | 47.5 | 1.8 | 0.37 | 0.28 |  | 10.7 | 7 | 1.805 | -0.99425 | 0.59056 | -5.2983
21FLSUW_OLS010C1 | 21FLSUW | OLS010C1 | 29.95 | -82.5302 | River/Stream | 1994-11-14 |  |  | 0.005 | 0.03 | 5 | 52 | 1.21 | 0.204 | 0.161 |  | 2.4 | 6.6 | 1.24 | -1.5896 | 0.21511 | -3.5066
21FLSUW_OLS010C1 | 21FLSUW | OLS010C1 | 29.95 | -82.5302 | River/Stream | 1992-03-11 |  |  | 0.005 |  | 4.98 | 56.5 | 1.25 | 0.207 | 0.148 |  | 0.95 | 7.1 |  | -1.575 | X | X
21FLSUW_OLS010C1 | 21FLSUW | OLS010C1 | 29.95 | -82.5302 | River/Stream | 1992-08-11 |  |  | 0.005 |  | 4.74 | 49.5 | 1.35 | 0.158 | 0.087 |  | 1.1 | 5.6 |  | -1.8452 | X | X
21FLSUW_OLS010C1 | 21FLSUW | OLS010C1 | 29.95 | -82.5302 | River/Stream | 1991-10-16 |  |  | 0.005 |  | 4.75 | 55.5 | 1.4 | 0.183 | 0.119 |  |  | 7.6 |  | -1.6983 | X | X
21FLSUW_OLS010C1 | 21FLSUW | OLS010C1 | 29.95 | -82.5302 | River/Stream | 1997-02-10 |  |  |  | 0.08 | 4.01 | 50.5 | 0.89 | 0.142 | 0.097 |  | 1.1 | 8.4 | 0.97 | -1.9519 | -0.030459 | -2.5257
21FLSUW_OLS010C1 | 21FLSUW | OLS010C1 | 29.95 | -82.5302 | River/Stream | 2004-02-18 |  |  |  | 0.005 | 6.27 | 68.5 | 1.24 | 0.242 | 0.194 |  | 5.85 | 9.6 | 1.245 | -1.4188 | 0.21914 | -5.2983
21FLSUW_OLS010C1 | 21FLSUW | OLS010C1 | 29.95 | -82.5302 | River/Stream | 2005-02-15 |  |  |  | 0.005 | 4.63 | 60 | 1.34 | 0.173 | 0.13 |  | 1.88 | 8.8 | 1.345 | -1.7545 | 0.29639 | -5.2983
21FLSUW_OLS010C1 | 21FLSUW | OLS010C1 | 29.95 | -82.5302 | River/Stream | 1999-04-08 |  |  |  |  | 6.76 | 121 | [5 empty] | 2.3 |  | X | X | X
21FLSUW_OLS010C1 | 21FLSUW | OLS010C1 | 29.95 | -82.5302 | River/Stream | 2005-08-01 |  |  |  | 0.08 | 4.21 |  | 1.75 | 0.34 | 0.276 |  |  | 4.9 | 1.83 | -1.0788 | 0.60432 | -2.5257
21FLSUW_OLS010C1 | 21FLSUW | OLS010C1 | 29.95 | -82.5302 | River/Stream | 1989-02-16 |  |  |  |  | 6.97 | 120 | [5 empty] | 7.1 |  | X | X | X
21FLSUW_OLS010C1 | 21FLSUW | OLS010C1 | 29.95 | -82.5302 | River/Stream | 1989-04-13 |  |  |  |  | 6.74 | 123 | [5 empty] | 3.6 |  | X | X | X
21FLSUW_OLS010C1 | 21FLSUW | OLS010C1 | 29.95 | -82.5302 | River/Stream | 1989-06-15 |  |  |  |  | 6.72 | 124 | [5 empty] | 3.1 |  | X | X | X
21FLSUW_OLS010C1 | 21FLSUW | OLS010C1 | 29.95 | -82.5302 | River/Stream | 1989-08-17 |  |  |  |  | 6.94 | 102 | [5 empty] | 3.1 |  | X | X | X
21FLSUW_OLS010C1 | 21FLSUW | OLS010C1 | 29.95 | -82.5302 | River/Stream | 1989-12-13 |  |  |  |  | 6.61 | 103 | [5 empty] | 2.3 |  | X | X | X
21FLSUW_OLS010C1 | 21FLSUW | OLS010C1 | 29.95 | -82.5302 | River/Stream | 1989-10-12 |  |  |  |  | 5.85 | 73 | [5 empty] | 1.2 |  | X | X | X
21FLSJWM_OR006 | 21FLSJWM | OR006 | 29.5095 | -81.9461 | River/Stream | 1997-09-25 | 0.25 | 0.57453 | 0.057 | 0.117 | 6.75 | 120.5 | 0.29 | 0.072 | 0.056 | 150 | 0.8 | 7 | 0.407 | -2.6311 | -0.89894 | -2.1456
21FLSJWM_OR006 | 21FLSJWM | OR006 | 29.5095 | -81.9461 | River/Stream | 2000-06-14 | 1.0894 | 1.1881 | 0.035 | 0.094 | 7.2 | 149 | 0.186 | 0.074 | 0.06 | 20 | 1.3 | 8.36 | 0.28 | -2.6037 | -1.273 | -2.3645
21FLSJWM_OR006 | 21FLSJWM | OR006 | 29.5095 | -81.9461 | River/Stream | 2000-08-23 | 0.25 | 0.5458 | 0.035 | 0.09 | 6.95 | 129 | 0.388 | 0.064 | 0.061 | 70 | 1.4 | 6.37 | 0.478 | -2.7489 | -0.73814 | -2.4079
21FLSJWM_OR006 | 21FLSJWM | OR006 | 29.5095 | -81.9461 | River/Stream | 2002-06-06 | 1.0386 | 0.68915 | 0.016 | 0.076 | 7.55 | 153 | 0.187 | 0.098 | 0.066 | 30 | 0.5 | 6.25 | 0.263 | -2.3228 | -1.3356 | -2.577
21FLSJWM_OR006 | 21FLSJWM | OR006 | 29.5095 | -81.9461 | River/Stream | 1997-04-22 | 0.62562 | 0.58237 | 0.028 | 0.0815 | 7.265 | 152.75 | 0.33 | 0.0885 | 0.06 | 70 | 0.9 | 7.84 | 0.4115 | -2.4248 | -0.88795 | -2.5072
21FLSJWM_OR006 | 21FLSJWM | OR006 | 29.5095 | -81.9461 | River/Stream | 2002-04-04 | 0.25 | 0.25 | 0.045 | 0.159 | 7.09 | 129 | 0.644 | 0.127 | 0.081 | 150 | 0.7 | 6.82 | 0.803 | -2.0636 | -0.2194 | -1.8389
21FLSJWM_OR006 | 21FLSJWM | OR006 | 29.5095 | -81.9461 | River/Stream | 2000-04-18 | 0.53934 | 0.25 | 0.027 | 0.121 | 6.89 | 120 | 0.407 | 0.066 | 0.056 | 80 | 0.851 | 7.96 | 0.528 | -2.7181 | -0.63866 | -2.112
21FLSJWM_OR006 | 21FLSJWM | OR006 | 29.5095 | -81.9461 | River/Stream | 2000-12-07 | 0.25 | 0.25 | 0.026 | 0.048 | 6.66 | 120 | 0.427 | 0.031 | 0.019 | 150 | 1.5 | 6.88 | 0.475 | -3.4738 | -0.74444 | -3.0366
21FLSJWM_OR006 | 21FLSJWM | OR006 | 29.5095 | -81.9461 | River/Stream | 1997-10-16 | 0.50063 | 0.25 | 0.033 | 0.108 | 6.7 | 99 | 0.58 | 0.105 | 0.082 | 150 | 0.7 | 7.88 | 0.688 | -2.2538 | -0.37397 | -2.2256
21FLSJWM_OR006 | 21FLSJWM | OR006 | 29.5095 | -81.9461 | River/Stream | 1998-03-09 | 0.5874 | 1.2516 | 0.062 | 0.054 | 6.33 | 71 | 1.19 | 0.099 | 0.062 | 300 | 1.1 | 6.65 | 1.244 | -2.3126 | 0.21833 | -2.9188
21FLSJWM_OR006 | 21FLSJWM | OR006 | 29.5095 | -81.9461 | River/Stream | 2001-06-20 | 2.0859 | 2.4946 | 0.031 | 0.131 | 6.48 | 131 | 0.609 | 0.074 | 0.036 | 150 | 1.4 | 6.19 | 0.74 | -2.6037 | -0.30111 | -2.0326
21FLSJWM_OR006 | 21FLSJWM | OR006 | 29.5095 | -81.9461 | River/Stream | 1997-07-24 | 0.25 | 0.25 | 0.031 | 0.167 | 6.73 | 117.5 | 0.65 | 0.176 | 0.142 | 300 | 1.3 | 7.2 | 0.817 | -1.7373 | -0.20212 | -1.7898
21FLSJWM_OR006 | 21FLSJWM | OR006 | 29.5095 | -81.9461 | River/Stream | 2001-04-10 | 0.25 | 0.73438 | 0.0405 | 0.1485 | 6.9 | 165 | 0.89 | 0.0625 | 0.0375 | 150 | 1.45 | 6.67 | 1.0385 | -2.7726 | 0.037777 | -1.9072
21FLSJWM_OR006 | 21FLSJWM | OR006 | 29.5095 | -81.9461 | River/Stream | 2001-12-05 | 0.25 | 0.25 | 0.029 | 0.06 | 6.92 | 119 | 0.658 | 0.094 | 0.068 | 200 | 0.7 | 6.44 | 0.718 | -2.3645 | -0.33129 | -2.8134
21FLSJWM_OR006 | 21FLSJWM | OR006 | 29.5095 | -81.9461 | River/Stream | 1999-12-06 | 0.52065 | 0.6283 | 0.017 | 0.029 | 6.83 | 130 | 0.396 | 0.059 | 0.032 | 100 | 0.838 | 7.11 | 0.425 | -2.8302 | -0.85567 | -3.5405
21FLSJWM_OR006 | 21FLSJWM | OR006 | 29.5095 | -81.9461 | River/Stream | 2004-04-06 | 0.5 | 0.5 | 0.04816 | 0.14929 | 6.99 | 87 | 1.2405 | 0.0591 | 0.04289 | 300 | 1.1 | 8.31 | 1.3898 | -2.8285 | 0.32913 | -1.9019
21FLSJWM_OR006 | 21FLSJWM | OR006 | 29.5095 | -81.9461 | River/Stream | 1997-05-22 | 0.45875 | 0.25 | 0.0335 | 0.1765 | 7.08 | 115.5 | 0.88 | 0.2295 | 0.1695 | 225 | 0.75 | 5.695 | 1.0565 | -1.4719 | 0.054962 | -1.7344
21FLSJWM_OR006 | 21FLSJWM | OR006 | 29.5095 | -81.9461 | River/Stream | 2004-06-10 | 0.5 | 0.5 | 0.02168 | 0.21931 | 7.99 | 101 | 0.6132 | 0.07045 | 0.03705 | 200 | 0.952 | 6.89 | 0.83251 | -2.6529 | -0.18331 | -1.5173
21FLSJWM_OR006 | 21FLSJWM | OR006 | 29.5095 | -81.9461 | River/Stream | 2000-10-05 | 0.25 | 0.25 | 0.03 | 0.095 | 6.56 | 119 | 1.17 | 0.063 | 0.06 | 500 | 0.9 | 6.6 | 1.265 | -2.7646 | 0.23507 | -2.3539
21FLSJWM_OR006 | 21FLSJWM | OR006 | 29.5095 | -81.9461 | River/Stream | 1999-10-18 | 0.25 | 0.25 | 0.021 | 0.039 | 6.71 | 110 | 0.869 | 0.073 | 0.056 | 400 | 1.12 | 7.54 | 0.908 | -2.6173 | -0.096511 | -3.2442
21FLSJWM_OR006 | 21FLSJWM | OR006 | 29.5095 | -81.9461 | River/Stream | 2001-10-17 |  |  | 0.041 | 0.073 | 6.63 | 129 | 1.74 | 0.34 | 0.297 | 500 | 1.04 | 6.27 | 1.813 | -1.0788 | 0.59498 | -2.6173
21FLSJWM_OR006 | 21FLSJWM | OR006 | 29.5095 | -81.9461 | River/Stream | 1997-08-20 | 0.25 | 0.5385 | 0.023 | 0.14 | 6.19 | 109.5 | 0.99 | 0.17 | 0.123 | 300 | 1 | 7.74 | 1.13 | -1.772 | 0.12222 | -1.9661
21FLSJWM_OR006 | 21FLSJWM | OR006 | 29.5095 | -81.9461 | River/Stream | 1998-05-11 | 0.5073 | 0.73097 | 0.033 | 0.077 | 6.6 | 86 | 1.44 | 0.195 | 0.135 | 500 | 1.34 | 6.32 | 1.517 | -1.6348 | 0.41673 | -2.5639
21FLSJWM_OR006 | 21FLSJWM | OR006 | 29.5095 | -81.9461 | River/Stream | 2003-04-15 | 2.5979 | 3.3039 | 0.036 | 0.1 | 6.52 | 73 | 1.719 | 0.132 | 0.056 | 600 | 1.3 | 7.72 | 1.819 | -2.025 | 0.59829 | -2.3026
21FLSJWM_OR006 | 21FLSJWM | OR006 | 29.5095 | -81.9461 | River/Stream | 2001-02-12 | 0.86775 | 1.3499 | 0.013 | 0.065 | 6.77 | 160 | 0.623 | 0.026 | 0.013 | 150 | 0.5 | 6.55 | 0.688 | -3.6497 | -0.37397 | -2.7334
21FLSJWM_OR006 | 21FLSJWM | OR006 | 29.5095 | -81.9461 | River/Stream | 2003-06-18 | 0.56871 | 0.25 | 0.022 |  | 7.22 | 91 | 1.147 | 0.099 | 0.056 | 600 | 1.4 | 6.66 |  | -2.3126 | X | X
21FLSJWM_OR006 | 21FLSJWM | OR006 | 29.5095 | -81.9461 | River/Stream | 2003-02-04 | 0.25 | 0.25 | 0.027 |  | 6.62 | 83 | 1.412 | 0.071 |  | 500 | 0.9 | 8.77 |  | -2.6451 | X | X
21FLSJWM_OR006 | 21FLSJWM | OR006 | 29.5095 | -81.9461 | River/Stream | 1997-06-27 | 0.6675 | 0.83 | 0.025 | 0.096 | 6.48 | 87.5 | 1.45 | 0.223 | 0.16 | 500 | 2.2 | 7.64 | 1.546 | -1.5006 | 0.43567 | -2.3434
21FLSJWM_OR006 | 21FLSJWM | OR006 | 29.5095 | -81.9461 | River/Stream | 1998-04-06 | 0.7476 | 1.2727 | 0.024 | 0.082 | 7 | 74.5 | 1.4 | 0.133 | 0.091 | 400 | 1.045 | 6.68 | 1.482 | -2.0174 | 0.39339 | -2.501
21FLSJWM_OR006 | 21FLSJWM | OR006 | 29.5095 | -81.9461 | River/Stream | 2002-02-05 | 0.25 | 0.25 | 0.025 | 0.063 | 6.52 | 144 | 1.528 | 0.139 | 0.074 | 400 | 1.3 | 8.1 | 1.591 | -1.9733 | 0.46436 | -2.7646
21FLSJWM_OR006 | 21FLSJWM | OR006 | 29.5095 | -81.9461 | River/Stream | 2002-10-08 | 0.53133 | 0.25 | 0.032 | 0.041 | 6.19 | 76 | 2.013 | 0.227 | 0.123 | 800 | 1 | 6.06 | 2.054 | -1.4828 | 0.71979 | -3.1942
21FLSJWM_OR006 | 21FLSJWM | OR006 | 29.5095 | -81.9461 | River/Stream | 2003-12-11 | 0.5 | 0.5 | 0.01613 | 0.12022 | 7.38 | 88 | 1.0379 | 0.04559 | 0.01782 | 250 | 0.9 | 8.37 | 1.1582 | -3.0881 | 0.14684 | -2.1184
21FLSJWM_OR006 | 21FLSJWM | OR006 | 29.5095 | -81.9461 | River/Stream | 2000-02-02 | 0.25 | 0.53125 | 0.01 | 0.042 | 6.8 | 130 | 0.677 | 0.048 | 0.042 | 100 | 0.877 | 10.38 | 0.719 | -3.0366 | -0.32989 | -3.1701
21FLSJWM_OR006 | 21FLSJWM | OR006 | 29.5095 | -81.9461 | River/Stream | 2002-08-15 |  |  | 0.032 | 0.062 | 5.94 | 94 | 2.247 | 0.177 |  | 800 | 1.4 | 6.19 | 2.309 | -1.7316 | 0.83681 | -2.7806
21FLSJWM_OR006 | 21FLSJWM | OR006 | 29.5095 | -81.9461 | River/Stream | 2004-08-16 | 0.5 | 0.5 | 0.02579 | 0.08948 | 5.91 | 75 | 1.8257 | 0.1222 | 0.05948 | 800 | 1.5 | 6.46 | 1.9152 | -2.1021 | 0.64983 | -2.4137
21FLSJWM_OR006 | 21FLSJWM | OR006 | 29.5095 | -81.9461 | River/Stream | 2004-02-10 | 0.5 | 0.5 | 0.01859 | 0.08959 | 6.49 | 86 | 1.3406 | 0.05386 | 0.02668 | 500 | 2.1 | 8.21 | 1.4302 | -2.9214 | 0.35779 | -2.4125
21FLSJWM_OR006 | 21FLSJWM | OR006 | 29.5095 | -81.9461 | River/Stream | 2003-08-18 | 0.76629 | 0.55525 | 0.025 | 0.046 | 5.91 | 66 | 1.967 | 0.181 | 0.12 | 800 | 2.3 | 6.4 | 2.013 | -1.7093 | 0.69963 | -3.0791
21FLSJWM_OR006 | 21FLSJWM | OR006 | 29.5095 | -81.9461 | River/Stream | 2002-12-05 | 0.25 | 0.25 | 0.015 | 0.041 | 7.14 | 93 | 1.273 | 0.062 | 0.025 | 500 | 0.955 | 7.58 | 1.314 | -2.7806 | 0.27308 | -3.1942
21FLSJWM_OR006 | 21FLSJWM | OR006 | 29.5095 | -81.9461 | River/Stream | 2003-10-23 | 0.5 | 0.5 | 0.01627 | 0.07985 | 6.78 | 64 | 1.5071 | 0.08257 | 0.05531 | 500 | 1.7 | 7.07 | 1.587 | -2.4941 | 0.46183 | -2.5276
21FLSJWM_OR006 | 21FLSJWM | OR006 | 29.5095 | -81.9461 | River/Stream | 1997-12-18 | 0.77133 | 0.25 | 0.0175 | 0.011 | 4.875 | 69 | 1.75 | 0.055 | 0.0365 | 800 | 0.9 | 9.275 | 1.761 | -2.9004 | 0.56588 | -4.5099
21FLSJWM_OR006 | 21FLSJWM | OR006 | 29.5095 | -81.9461 | River/Stream | 1998-01-15 | 0.8277 | 1.0153 | 0.012 | 0.0035 | 6.38 | 79 | 1.25 | 0.133 | 0.104 | 300 | 0.92 | 7.24 | 1.2535 | -2.0174 | 0.22594 | -5.655
21FLSJWM_OR006 | 21FLSJWM | OR006 | 29.5095 | -81.9461 | River/Stream | 1997-11-21 | 0.25 | 0.25 | 0.016 | 0.013 | 5.52 | 83 | 1.79 | 0.095 | 0.055 | 600 | 0.7 | 8.85 | 1.803 | -2.3539 | 0.58945 | -4.3428
21FLSJWM_OR006 | 21FLSJWM | OR006 | 29.5095 | -81.9461 | River/Stream | 1998-02-09 | 0.92115 | 1.0715 | 0.0075 | 0.0035 | 6.76 | 77.5 | 1.11 | 0.0515 | 0.0305 | 200 | 0.8655 | 9.37 | 1.1135 | -2.9662 | 0.10751 | -5.655
21FLSJWM_OR006 | 21FLSJWM | OR006 | 29.5095 | -81.9461 | River/Stream | 2001-08-07 | 0.25 | 0.81964 |  |  | 5.61 | 140 | 2.97 | 0.068 | 0.029 | 500 | 1.57 | 6.97 |  | -2.6882 | X | X
21FLSJWM_OR019 | 21FLSJWM | OR019 | 29.4783 | -81.7406 | River/Stream | 2008-04-21 |  |  | 0.2357 | 0.2375 | 7.72 |  | 1.0975 | 0.083 | 0.0409 |  |  | 5.52 | 1.335 | -2.4889 | 0.28893 | -1.4376
21FLSJWM_OR019 | 21FLSJWM | OR019 | 29.4783 | -81.7406 | River/Stream | 2008-04-10 |  |  | 0.1339 | 0.2075 | 7.5033 |  | 0.9 | 0.0979 | 0.0606 |  |  | 4.3633 | 1.1075 | -2.3238 | 0.10211 | -1.5726
21FLSJWM_OR019 | 21FLSJWM | OR019 | 29.4783 | -81.7406 | River/Stream | 2008-04-07 |  |  | 0.1416 | 0.204 | 7.3967 |  | 0.9568 | 0.0934 | 0.0591 |  |  | 5.1533 | 1.1608 | -2.3709 | 0.14911 | -1.5896
21FLSJWM_OR019 | 21FLSJWM | OR019 | 29.4783 | -81.7406 | River/Stream | 2008-06-26 | 6.3635 | 8.6875 | 0.0903 | 0.0872 | 7.67 |  | 0.6681 | 0.0501 | 0.006 |  |  | 4.09 | 0.7553 | -2.9937 | -0.28064 | -2.4396
21FLSJWM_OR019 | 21FLSJWM | OR019 | 29.4783 | -81.7406 | River/Stream | 2008-03-24 |  |  | 0.1119 | 0.1509 | 7.6933 |  | 0.8521 | 0.0584 | 0.0187 |  |  | 6.1133 | 1.003 | -2.8404 | 0.0029955 | -1.8911
21FLSJWM_OR019 | 21FLSJWM | OR019 | 29.4783 | -81.7406 | River/Stream | 2008-04-03 | 4.6057 | 7.2593 | 0.1087 | 0.1663 | 7.5867 |  | 0.894 | 0.0793 | 0.0347 |  |  | 5.5733 | 1.0603 | -2.5345 | 0.058552 | -1.794
21FLSJWM_OR019 | 21FLSJWM | OR019 | 29.4783 | -81.7406 | River/Stream | 2008-03-31 |  |  | 0.1037 | 0.1336 | 7.7267 |  | 0.8557 | 0.0603 | 0.0282 |  |  | 6.0267 | 0.9893 | -2.8084 | -0.010758 | -2.0129
21FLSJWM_OR019 | 21FLSJWM | OR019 | 29.4783 | -81.7406 | River/Stream | 2008-03-27 |  |  | 0.0886 | 0.1471 | 7.66 |  | 0.8092 | 0.0548 | 0.0245 |  |  | 6.38 | 0.9563 | -2.9041 | -0.044684 | -1.9166
21FLSJWM_OR019 | 21FLSJWM | OR019 | 29.4783 | -81.7406 | River/Stream | 2008-03-20 |  |  | 0.0849 | 0.0871 | 7.6233 |  | 0.7995 | 0.0501 | 0.006 |  |  | 5.5133 | 0.8866 | -2.9937 | -0.12036 | -2.4407
21FLSJWM_OR019 | 21FLSJWM | OR019 | 29.4783 | -81.7406 | River/Stream | 2008-03-03 |  |  | 0.0682 | 0.335 | 7.71 |  | 0.7495 | 0.0478 | 0.025 |  |  | 8.6533 | 1.0845 | -3.0407 | 0.081119 | -1.0936
21FLSJWM_OR019 | 21FLSJWM | OR019 | 29.4783 | -81.7406 | River/Stream | 2008-01-22 |  |  | 0.0411 | 0.678 | 8 |  | 0.4776 | 0.0491 | 0.0356 |  |  | 9.2133 | 1.1556 | -3.0139 | 0.14462 | -0.38861
21FLSJWM_OR019 | 21FLSJWM | OR019 | 29.4783 | -81.7406 | River/Stream | 2008-04-17 | 74.8268 | 78.8307 | 0.1486 | 0.1009 | 8.1833 |  | 1.7293 | 0.1268 | 0.0269 |  |  | 6.2067 | 1.8302 | -2.0651 | 0.60443 | -2.2936
21FLSJWM_OR019 | 21FLSJWM | OR019 | 29.4783 | -81.7406 | River/Stream | 2008-01-17 |  |  | 0.041 | 0.5727 | 7.8267 |  | 0.4802 | 0.0588 | 0.0331 |  |  | 8.99 | 1.0529 | -2.8336 | 0.051548 | -0.55739
21FLSJWM_OR019 | 21FLSJWM | OR019 | 29.4783 | -81.7406 | River/Stream | 2008-04-24 |  |  | 0.0896 | 0.2237 | 7.8133 |  | 1.0708 | 0.0822 | 0.0171 |  |  | 5.04 | 1.2945 | -2.4986 | 0.25812 | -1.4974
21FLSJWM_OR019 | 21FLSJWM | OR019 | 29.4783 | -81.7406 | River/Stream | 2008-03-10 |  |  | 0.0644 | 0.2487 | 7.7267 |  | 0.7946 | 0.0552 | 0.0188 |  |  | 7.8967 | 1.0433 | -2.8968 | 0.042389 | -1.3915
21FLSJWM_OR019 | 21FLSJWM | OR019 | 29.4783 | -81.7406 | River/Stream | 2008-01-03 |  |  | 0.0518 | 0.513 | 7.88 |  | 0.6589 | 0.0483 | 0.0237 |  |  | 8.61 | 1.1719 | -3.0303 | 0.15863 | -0.66748
21FLSJWM_OR019 | 21FLSJWM | OR019 | 29.4783 | -81.7406 | River/Stream | 2008-01-07 |  |  | 0.041 | 0.5729 | 7.9467 |  | 0.5231 | 0.0461 | 0.0276 |  |  | 9.74 | 1.096 | -3.0769 | 0.091667 | -0.55704
21FLSJWM_OR019 | 21FLSJWM | OR019 | 29.4783 | -81.7406 | River/Stream | 2008-01-24 | 1.157 | 1.4778 | 0.0462 | 0.5476 | 7.8567 |  | 0.6295 | 0.049 | 0.0286 |  |  | 8.4733 | 1.1771 | -3.0159 | 0.16305 | -0.60221
21FLSJWM_OR019 | 21FLSJWM | OR019 | 29.4783 | -81.7406 | River/Stream | 2008-03-17 |  |  | 0.0727 | 0.0926 | 7.4767 |  | 0.9909 | 0.0578 | 0.006 |  |  | 4.5133 | 1.0835 | -2.8508 | 0.080197 | -2.3795
21FLSJWM_OR019 | 21FLSJWM | OR019 | 29.4783 | -81.7406 | River/Stream | 2008-06-12 | 12.6291 | 16.5308 | 0.0521 | 0.0598 | 7.9567 |  | 0.7113 | 0.0433 | 0.006 |  |  | 4.6433 | 0.7711 | -3.1396 | -0.25994 | -2.8167
21FLSJWM_OR019 | 21FLSJWM | OR019 | 29.4783 | -81.7406 | River/Stream | 2008-03-06 | 4.806 | 6.3845 | 0.0573 | 0.2983 | 7.8067 |  | 0.8006 | 0.0444 | 0.0198 |  |  | 7.1 | 1.0989 | -3.1145 | 0.09431 | -1.2097
21FLSJWM_OR019 | 21FLSJWM | OR019 | 29.4783 | -81.7406 | River/Stream | 2007-12-31 |  |  | 0.0556 | 0.5268 | 7.6033 |  | 0.781 | 0.0472 | 0.0201 |  |  | 6.3067 | 1.3078 | -3.0534 | 0.26835 | -0.64093
21FLSJWM_OR019 | 21FLSJWM | OR019 | 29.4783 | -81.7406 | River/Stream | 2008-04-14 |  |  | 0.0586 | 0.1516 | 7.5433 |  | 0.9096 | 0.0941 | 0.0393 |  |  | 5.3367 | 1.0612 | -2.3634 | 0.0594 | -1.8865
21FLSJWM_OR019 | 21FLSJWM | OR019 | 29.4783 | -81.7406 | River/Stream | 2008-01-10 | 2.9815 | 3.0809 | 0.0315 | 0.5717 | 7.6733 |  | 0.5032 | 0.0446 | 0.0239 |  |  | 7.9267 | 1.0749 | -3.11 | 0.072228 | -0.55914
21FLSJWM_OR019 | 21FLSJWM | OR019 | 29.4783 | -81.7406 | River/Stream | 2008-01-14 |  |  | 0.0314 | 0.5186 | 7.7933 |  | 0.5086 | 0.0559 | 0.0311 |  |  | 7.1033 | 1.0272 | -2.8842 | 0.026837 | -0.65662
21FLSJWM_OR019 | 21FLSJWM | OR019 | 29.4783 | -81.7406 | River/Stream | 2008-02-04 |  |  | 0.037 | 0.5546 | 7.6433 |  | 0.6489 | 0.0539 | 0.0259 |  |  | 8.0633 | 1.2035 | -2.9206 | 0.18523 | -0.58951
21FLSJWM_OR019 | 21FLSJWM | OR019 | 29.4783 | -81.7406 | River/Stream | 2008-05-29 | 13.35 | 16.8424 | 0.0472 | 0.0506 | 7.88 |  | 0.8622 | 0.0662 | 0.006 |  |  | 5.3233 | 0.9128 | -2.7151 | -0.091238 | -2.9838
21FLSJWM_OR019 | 21FLSJWM | OR019 | 29.4783 | -81.7406 | River/Stream | 2007-12-27 | 2.9637 | 3.2297 | 0.035 | 0.3361 | 7.6233 |  | 0.6395 | 0.0363 | 0.0202 |  |  | 7.8067 | 0.9756 | -3.3159 | -0.024703 | -1.0903
21FLSJWM_OR019 | 21FLSJWM | OR019 | 29.4783 | -81.7406 | River/Stream | 2008-02-25 |  |  | 0.0303 | 0.3802 | 7.8433 |  | 0.5912 | 0.0433 | 0.0193 |  |  | 7.41 | 0.9714 | -3.1396 | -0.029017 | -0.96706
21FLSJWM_OR019 | 21FLSJWM | OR019 | 29.4783 | -81.7406 | River/Stream | 2007-12-17 |  |  | 0.0298 | 0.2292 | 7.4733 |  | 0.5878 | 0.0348 | 0.006 |  |  | 5.2467 | 0.817 | -3.3581 | -0.20212 | -1.4732
21FLSJWM_OR019 | 21FLSJWM | OR019 | 29.4783 | -81.7406 | River/Stream | 2008-02-18 |  |  | 0.0255 | 0.4658 | 7.8467 |  | 0.5496 | 0.0422 | 0.0179 |  |  | 8.2 | 1.0154 | -3.1653 | 0.015283 | -0.764
21FLSJWM_OR019 | 21FLSJWM | OR019 | 29.4783 | -81.7406 | River/Stream | 2008-02-07 | 4.094 | 5.1139 | 0.0259 | 0.4618 | 7.9067 |  | 0.5699 | 0.0502 | 0.0306 |  |  | 7.3033 | 1.0317 | -2.9917 | 0.031208 | -0.77262
21FLSJWM_OR019 | 21FLSJWM | OR019 | 29.4783 | -81.7406 | River/Stream | 2008-02-21 | 2.7145 | 3.735 | 0.0277 | 0.4033 | 7.9233 |  | 0.6254 | 0.0499 | 0.0201 |  |  | 7.8733 | 1.0287 | -2.9977 | 0.028296 | -0.90807
21FLSJWM_OR019 | 21FLSJWM | OR019 | 29.4783 | -81.7406 | River/Stream | 2008-01-28 |  |  | 0.0258 | 0.4886 | 7.7833 |  | 0.5875 | 0.0399 | 0.025 |  |  | 9.2433 | 1.0761 | -3.2214 | 0.073343 | -0.71621
21FLSJWM_OR019 | 21FLSJWM | OR019 | 29.4783 | -81.7406 | River/Stream | 2007-12-13 |  |  | 0.0247 | 0.2372 | 7.6333 |  | 0.5771 | 0.034 | 0.0125 |  |  | 5.03 | 0.8143 | -3.3814 | -0.20543 | -1.4389
21FLSJWM_OR019 | 21FLSJWM | OR019 | 29.4783 | -81.7406 | River/Stream | 2008-02-28 |  |  | 0.0249 | 0.3797 | 7.8767 |  | 0.5853 | 0.0397 | 0.0181 |  |  | 8.24 | 0.965 | -3.2264 | -0.035627 | -0.96837
21FLSJWM_OR019 | 21FLSJWM | OR019 | 29.4783 | -81.7406 | River/Stream | 2007-11-21 |  |  | 0.0316 | 0.0974 | 7.56 |  | 0.75516 | 0.02456 | 0.006 |  |  | 6.59 | 0.85256 | -3.7066 | -0.15951 | -2.3289
21FLSJWM_OR019 | 21FLSJWM | OR019 | 29.4783 | -81.7406 | River/Stream | 2008-02-14 |  |  | 0.0248 |  | 7.8833 |  | 0.6056 | 0.0415 | 0.016 |  |  | 7.9267 |  | -3.1821 | X | X
21FLSJWM_OR019 | 21FLSJWM | OR019 | 29.4783 | -81.7406 | River/Stream | 2007-12-24 |  |  | 0.0224 |  |  |  | 0.5473 | 0.0302 | [5 empty] | -3.4999 | X | X
21FLSJWM_OR019 | 21FLSJWM | OR019 | 29.4783 | -81.7406 | River/Stream | 2007-12-20 |  |  | 0.0204 | 0.3013 | 7.58 |  | 0.5332 | 0.0289 | 0.006 |  |  | 6.4067 | 0.8345 | -3.5439 | -0.18092 | -1.1996
21FLSJWM_OR019 | 21FLSJWM | OR019 | 29.4783 | -81.7406 | River/Stream | 2007-12-10 | 1.3795 | 1.2712 | 0.0208 | 0.2126 | 7.5233 |  | 0.6167 | 0.0316 | 0.0144 |  |  | 5.3067 | 0.8293 | -3.4546 | -0.18717 | -1.5483
21FLSJWM_OR019 | 21FLSJWM | OR019 | 29.4783 | -81.7406 | River/Stream | 2008-02-11 |  |  | 0.0181 | 0.4141 | 7.9367 |  | 0.5436 | 0.0522 | 0.0294 |  |  | 8.1 | 0.9577 | -2.9527 | -0.043221 | -0.88165
21FLSJWM_OR019 | 21FLSJWM | OR019 | 29.4783 | -81.7406 | River/Stream | 2008-05-01 | 25.5652 | 31.4838 | 0.0321 | 0.0627 | 8.0967 |  | 0.9746 | 0.0668 | 0.006 |  |  | 6.03 | 1.0373 | -2.7061 | 0.036621 | -2.7694
21FLSJWM_OR019 | 21FLSJWM | OR019 | 29.4783 | -81.7406 | River/Stream | 2007-11-19 |  |  | 0.0244 | 0.1167 | 7.4 |  | 0.7762 | 0.0276 | 0.006 |  |  | 6.45 | 0.8929 | -3.5899 | -0.11328 | -2.1481
21FLSJWM_OR019 | 21FLSJWM | OR019 | 29.4783 | -81.7406 | River/Stream | 2007-12-06 |  |  | 0.0207 | 0.2141 | 7.6067 |  | 0.6689 | 0.0282 | 0.0127 |  |  | 5.52 | 0.883 | -3.5684 | -0.12443 | -1.5413
21FLSJWM_OR019 | 21FLSJWM | OR019 | 29.4783 | -81.7406 | River/Stream | 2008-01-31 |  |  | 0.0194 | 0.4791 | 7.7233 |  | 0.6427 | 0.0441 | 0.0258 |  |  | 8.3233 | 1.1218 | -3.1213 | 0.11493 | -0.73585
21FLSJWM_OR019 | 21FLSJWM | OR019 | 29.4783 | -81.7406 | River/Stream | 2007-12-03 |  |  | 0.0212 | 0.2157 | 7.46 |  | 0.7195 | 0.0299 | 0.006 |  |  | 4.51 | 0.9352 | -3.5099 | -0.066995 | -1.5339
21FLSJWM_OR019 | 21FLSJWM | OR019 | 29.4783 | -81.7406 | River/Stream | 2007-11-29 |  |  | 0.0192 | 0.1484 | 7.51 |  | 0.7182 | 0.0295 | 0.006 |  |  | 4.84 | 0.8666 | -3.5234 | -0.14318 | -1.9078
21FLSJWM_OR019 | 21FLSJWM | OR019 | 29.4783 | -81.7406 | River/Stream | 2007-11-16 |  |  | 0.0182 | 0.1084 | 7.53 |  | 0.77352 | 0.02442 | 0.006 |  |  | 6.15 | 0.88192 | -3.7124 | -0.12565 | -2.2219
21FLSJWM_OR019 | 21FLSJWM | OR019 | 29.4783 | -81.7406 | River/Stream | 2007-11-12 |  |  | 0.017 | 0.1382 | 7.41 |  | 0.78719 | 0.0337 | 0.006 |  |  | 5.76 | 0.92539 | -3.3903 | -0.07754 | -1.9791
21FLSJWM_OR019 | 21FLSJWM | OR019 | 29.4783 | -81.7406 | River/Stream | 2008-03-13 |  |  | 0.0131 | 0.0627 | 8.2567 |  | 0.7669 | 0.0422 | 0.006 |  |  | 9.3533 | 0.8296 | -3.1653 | -0.18681 | -2.7694
21FLSJWM_OR019 | 21FLSJWM | OR019 | 29.4783 | -81.7406 | River/Stream | 2008-05-15 | 34.9325 | 43.5447 | 0.005 | 0.0209 | 8.05 |  | 0.9638 | 0.0825 | 0.006 |  |  |  | 0.9847 | -2.495 | -0.015418 | -3.868
21FLSJWM_OR315 | 21FLSJWM | OR315 | 29.5144 | -81.9353 | River/Stream | 2008-01-31 | 0.5 | 0.5 | 0.0159 | 0.2757 | 7.7167 |  | 0.9649 | 0.1024 | 0.0843 |  |  | 9.27 | 1.2406 | -2.2789 | 0.2156 | -1.2884
21FLSJWM_OR316 | 21FLSJWM | OR316 | 29.3725 | -81.9033 | River/Stream | 2007-04-11 | 0.5 | 1.914 | 0.0242 | 0.9825 | 7.79 |  | 0.25898 | 0.04783 | 0.035 | 10 |  | 6.68 | 1.2415 | -3.0401 | 0.2163 | -0.017655
21FLSJWM_OR316 | 21FLSJWM | OR316 | 29.3725 | -81.9033 | River/Stream | 2007-05-18 | 1.246 | 1.5878 | 0.0209 |  | 7.815 |  | 0.23186 | 0.04142 | 0.0203 | 10 |  |  |  | -3.184 | X | X
21FLSJWM_OR316 | 21FLSJWM | OR316 | 29.3725 | -81.9033 | River/Stream | 2007-08-03 | 0.5 | 0.5 | 0.0601 | 0.7431 | 7.45 |  | 0.67671 | 0.04194 | 0.0176 | 70 |  | 6.48 | 1.4198 | -3.1715 | 0.35052 | -0.29692
21FLSJWM_OR316 | 21FLSJWM | OR316 | 29.3725 | -81.9033 | River/Stream | 2007-05-01 | 1.5575 | 2.3401 | 0.027 | 0.8963 | 7.83 |  | 0.33514 | 0.04463 | 0.0228 | 10 |  | 7.08 | 1.2314 | -3.1093 | 0.20818 | -0.10948
21FLSJWM_OR316 | 21FLSJWM | OR316 | 29.3725 | -81.9033 | River/Stream | 2007-03-30 | 0.5 | 1.4814 | 0.0338 | 0.8378 | 7.71 |  | 0.42473 | 0.04814 | 0.0293 | 20 |  | 7.02 | 1.2625 | -3.0336 | 0.23312 | -0.17698
21FLSJWM_OR316 | 21FLSJWM | OR316 | 29.3725 | -81.9033 | River/Stream | 2007-03-01 | 1.3684 | 2.2375 | 0.0237 | 0.6968 | 7.83 |  | 0.30372 | 0.04678 | 0.0311 | 20 |  | 6.5633 | 1.0005 | -3.0623 | 0.00051986 | -0.36126
21FLSJWM_OR316 | 21FLSJWM | OR316 | 29.3725 | -81.9033 | River/Stream | 2008-06-12 | 0.5 | 1.0763 | 0.0196 | 0.9292 | 7.8467 |  | 0.2662 | 0.043 | 0.0318 |  |  | 6.84 | 1.1954 | -3.1466 | 0.17848 | -0.073431
21FLSJWM_OR316 | 21FLSJWM | OR316 | 29.3725 | -81.9033 | River/Stream | 2007-01-18 | 0.5 | 1.2005 | 0.0196 | 0.9272 | 7.91 |  | 0.27058 | 0.04535 | 0.0325 | 10 |  | 7.46 | 1.1978 | -3.0933 | 0.18047 | -0.075586
21FLSJWM_OR316 | 21FLSJWM | OR316 | 29.3725 | -81.9033 | River/Stream | 2007-06-27 | 1.2015 | 1.4036 | 0.019 | 0.9039 | 7.77 |  | 0.30296 | 0.04137 | 0.0216 | 10 |  | 5.97 | 1.2069 | -3.1852 | 0.18802 | -0.10104
21FLSJWM_OR316 | 21FLSJWM | OR316 | 29.3725 | -81.9033 | River/Stream | 2006-12-21 | 0.5 | 1.1124 | 0.0185 |  | 6.79 |  | 0.31002 | 0.05408 | 0.0309 | 20 |  | 7.27 |  | -2.9173 | X | X
21FLSJWM_OR316 | 21FLSJWM | OR316 | 29.3725 | -81.9033 | River/Stream | 2008-06-26 | 1.157 | 1.2286 | 0.0184 | 0.8448 | 7.78 |  | 0.3105 | 0.0427 | 0.0223 |  |  | 7.3033 | 1.1553 | -3.1536 | 0.14436 | -0.16866
21FLSJWM_OR316 | 21FLSJWM | OR316 | 29.3725 | -81.9033 | River/Stream | 2007-12-10 | 0.5 | 0.5 | 0.0303 | 0.9453 | 7.75 |  | 0.5177 | 0.0546 | 0.0358 |  |  | 6.25 | 1.463 | -2.9077 | 0.38049 | -0.056253
21FLSJWM_OR316 | 21FLSJWM | OR316 | 29.3725 | -81.9033 | River/Stream | 2008-01-10 | 0.5 | 1.0363 | 0.0294 | 0.9182 | 7.8733 |  | 0.5489 | 0.0536 | 0.0349 |  |  | 7.0567 | 1.4671 | -2.9262 | 0.38329 | -0.08534
21FLSJWM_OR316 | 21FLSJWM | OR316 | 29.3725 | -81.9033 | River/Stream | 2007-02-01 | 0.5 | 1.0923 | 0.0118 | 0.9225 | 8.02 |  | 0.26869 | 0.03621 | 0.0288 | 10 |  | 8.66 | 1.1912 | -3.3184 | 0.17495 | -0.080668
21FLSJWM_OR316 | 21FLSJWM | OR316 | 29.3725 | -81.9033 | River/Stream | 2007-12-27 | 0.5 | 0.5 | 0.026 | 0.9362 | 7.84 |  | 0.5924 | 0.0565 | 0.0412 |  |  | 7.7167 | 1.5286 | -2.8735 | 0.42435 | -0.065926
21FLSJWM_OR316 | 21FLSJWM | OR316 | 29.3725 | -81.9033 | River/Stream | 2008-02-07 | 0.5 | 0.5 | 0.0187 | 0.9425 | 7.88 |  | 0.4682 | 0.0531 | 0.0368 |  |  | 6.9033 | 1.4107 | -2.9356 | 0.34409 | -0.059219
21FLSJWM_OR316 | 21FLSJWM | OR316 | 29.3725 | -81.9033 | River/Stream | 2008-05-29 | 0.5 | 0.5 | 0.012 | 0.9431 | 7.88 |  | 0.3007 | 0.0502 | 0.0316 |  |  | 7.3433 | 1.2438 | -2.9917 | 0.21817 | -0.058583
21FLSJWM_OR316 | 21FLSJWM | OR316 | 29.3725 | -81.9033 | River/Stream | 2008-04-03 | 0.5 | 0.5 | 0.0142 | 0.9409 | 7.7933 |  | 0.3959 | 0.0498 | 0.0299 |  |  | 6.83 | 1.3368 | -2.9997 | 0.29028 | -0.060918
21FLSJWM_OR316 | 21FLSJWM | OR316 | 29.3725 | -81.9033 | River/Stream | 2007-11-26 | 0.5 | 0.5 | 0.025 |  | 7.6733 |  | 0.7426 | 0.0551 | 0.0284 |  |  | 5.5033 |  | -2.8986 | X | X
21FLSJWM_OR316 | 21FLSJWM | OR316 | 29.3725 | -81.9033 | River/Stream | 2007-08-16 | 0.5 | 0.5 | 0.0192 | 0.4263 | 7.73 |  | 0.58383 | 0.03723 | 0.0141 | 60 |  | 5.8933 | 1.0101 | -3.2906 | 0.010079 | -0.85261
21FLSJWM_OR316 | 21FLSJWM | OR316 | 29.3725 | -81.9033 | River/Stream | 2008-02-21 | 0.5 | 0.5 | 0.0125 | 1.0229 | 7.9133 |  | 0.4114 | 0.0504 | 0.0295 |  |  | 7.54 | 1.4343 | -2.9878 | 0.36068 | 0.022642
21FLSJWM_OR316 | 21FLSJWM | OR316 | 29.3725 | -81.9033 | River/Stream | 2008-01-24 | 0.5 | 0.5 | 0.0239 | 0.8899 | 7.73 |  | 0.7977 | 0.0653 | 0.0338 |  |  | 6.78 | 1.6876 | -2.7288 | 0.52331 | -0.11665
21FLSJWM_OR316 | 21FLSJWM | OR316 | 29.3725 | -81.9033 | River/Stream | 2008-03-20 | 0.5 | 0.5 | 0.0169 | 0.8182 | 7.7233 |  | 0.6618 | 0.0502 | 0.03 |  |  | 6.4867 | 1.48 | -2.9917 | 0.39204 | -0.20065
21FLSJWM_OR316 | 21FLSJWM | OR316 | 29.3725 | -81.9033 | River/Stream | 2008-04-17 | 0.5 | 0.5 | 0.013 | 0.8512 | 7.7933 |  | 0.549 | 0.047 | 0.0291 |  |  | 7.6567 | 1.4002 | -3.0576 | 0.33662 | -0.16111
21FLSJWM_OR316 | 21FLSJWM | OR316 | 29.3725 | -81.9033 | River/Stream | 2008-05-15 | 0.5 | 0.5 | 0.005 | 0.9016 | 7.54 |  | 0.2735 | 0.0401 | 0.0248 |  |  |  | 1.1751 | -3.2164 | 0.16135 | -0.10358
21FLSJWM_OR316 | 21FLSJWM | OR316 | 29.3725 | -81.9033 | River/Stream | 2006-11-17 | 0.5 | 0.5 | 0.005 |  | 7.78 |  | 0.29233 | 0.04237 | 0.0288 | 10 |  | 5.77 |  | -3.1613 | X | X
21FLSJWM_OR316 | 21FLSJWM | OR316 | 29.3725 | -81.9033 | River/Stream | 2007-02-16 | 0.5 | 1.0711 | 0.005 | 0.7222 | 7.84 |  | 0.32033 | 0.03599 | 0.0223 | 20 |  | 7.73 | 1.0425 | -3.3245 | 0.04165 | -0.32545
21FLSJWM_OR316 | 21FLSJWM | OR316 | 29.3725 | -81.9033 | River/Stream | 2008-05-01 | 0.5 | 0.5 | 0.005 | 0.9645 | 7.81 |  | 0.3872 | 0.0438 | 0.0273 |  |  | 7.35 | 1.3517 | -3.1281 | 0.30136 | -0.036145
21FLSJWM_OR316 | 21FLSJWM | OR316 | 29.3725 | -81.9033 | River/Stream | 2008-03-06 | 0.5 | 0.5 | 0.005 | 0.8851 | 7.8 |  | 0.5066 | 0.0526 | 0.0326 |  |  | 7.1567 | 1.3917 | -2.945 | 0.33053 | -0.12205
21FLSJWM_OR316 | 21FLSJWM | OR316 | 29.3725 | -81.9033 | River/Stream | 2007-09-26 | 0.5 | 0.5 | 0.0231 | 0.1457 | 7.32 |  |  |  | 0.0221 | 200 |  | 4.77 |  | X | X | -1.9262
21FLSJWM_OR316 | 21FLSJWM | OR316 | 29.3725 | -81.9033 | River/Stream | 2007-03-16 | 0.5 | 1.1106 | 0.0208 |  | 7.23 |  |  |  |  | 20 |  | 6.88 |  | X | X | X
21FLSJWM_OR348 | 21FLSJWM | OR348 | 30.1967 | -81.7686 | River/Stream | 2005-06-02 |  |  | 0.01877 |  |  |  | 0.41736 | 0.03384 | [5 empty] | -3.3861 | X | X
21FLWQSP_ORA201LR | 21FLWQSP | ORA201LR | 28.453 | -80.8974 | Stream | 2005-10-17 | 1.1 |  | 0.032 | 0.019 | 6.7069 | 0.40807 | 1.12 | 0.06 |  | 175 |  | 1.6506 | 1.139 | -2.8134 | 0.13015 | -3.9633
21FLWQSP_ORA201LR | 21FLWQSP | ORA201LR | 28.453 | -80.8974 | Stream | 2006-01-16 | 0.5 |  | 0.031 | 0.074 | 7.2914 | 0.32286 | 1.39 | 0.05 |  | 175 |  | 8.4466 | 1.464 | -2.9957 | 0.38117 | -2.6037
21FLWQSP_ORA201LR | 21FLWQSP | ORA201LR | 28.453 | -80.8974 | Stream | 2005-04-15 | 0.5 |  | 0.03 | 0.028 | 6.9861 | 0.53276 | 1.49 | 0.066 |  | 250 |  | 6.0047 | 1.518 | -2.7181 | 0.41739 | -3.5756
21FLWQSP_ORA331LV | 21FLWQSP | ORA331LV | 28.5128 | -80.9812 | Stream | 2005-04-25 | 1.1 |  | 0.16 | 0.08 | 6.7215 | 0.29844 | 0.83 | 0.063 |  | 180 |  | 1.1583 | 0.91 | -2.7646 | -0.094311 | -2.5257
21FLWQSP_ORA331LV | 21FLWQSP | ORA331LV | 28.5128 | -80.9812 | Stream | 2005-10-17 | 0.05 |  | 0.023 | 0.002 | 6.412 | 0.083286 | 0.85 | 0.028 |  | 450 |  | 6.5484 | 0.852 | -3.5756 | -0.16017 | -6.2146
21FLWQSP_ORA331LV | 21FLWQSP | ORA331LV | 28.5128 | -80.9812 | Stream | 2005-06-27 | 1.1 |  | 0.022 | 0.005 |  |  | 0.85 | 0.037 |  | 600 |  |  | 0.855 | -3.2968 | -0.15665 | -5.2983
21FLWQSP_ORA331LV | 21FLWQSP | ORA331LV | 28.5128 | -80.9812 | Stream | 2006-02-07 | 0.5 |  | 0.005 | 0.006 | 7.0567 | 0.14766 | 0.59 | 0.02 |  | 150 |  | 8.6984 | 0.596 | -3.912 | -0.51751 | -5.116
21FLWQSP_ORA331LV | 21FLWQSP | ORA331LV | 28.5128 | -80.9812 | Stream | 2005-07-18 | 0.7 |  | 0.005 |  | 6.5407 | 0.10737 | 0.65 | 0.043 |  | 350 |  | 5.1837 |  | -3.1466 | X | X
21FLWQSP_ORA335US | 21FLWQSP | ORA335US | 28.4915 | -81.4387 | Stream | 2005-07-22 | 1.1 |  | 0.083 | 0.063 | 6.7575 | 0.18657 | 0.8 | 0.046 |  | 75 |  | 1.4895 | 0.863 | -3.0791 | -0.14734 | -2.7646
21FLWQSP_ORA335US | 21FLWQSP | ORA335US | 28.4915 | -81.4387 | Stream | 2005-12-06 | 0.05 |  | 0.021 | 0.071 | 7.1662 | 0.20946 | 0.6 | 0.032 |  | 60 |  | 5.5627 | 0.671 | -3.442 | -0.39899 | -2.6451
21FLWQSP_ORA335US | 21FLWQSP | ORA335US | 28.4915 | -81.4387 | Stream | 2005-09-26 | 1.6 |  | 0.011 | 0.042 | 6.8251 | 0.23334 | 0.62 | 0.032 |  | 60 |  | 2.7 | 0.662 | -3.442 | -0.41249 | -3.1701
21FLWQSP_ORA335US | 21FLWQSP | ORA335US | 28.4915 | -81.4387 | Stream | 2005-04-25 | 1.1 |  | 0.005 | 0.039 | 7.1377 | 0.11138 | 0.7 | 0.048 |  | 80 |  | 4.8969 | 0.739 | -3.0366 | -0.30246 | -3.2442
21FLWQSP_ORA408US | 21FLWQSP | ORA408US | 28.607 | -81.4288 | Stream | 2005-12-05 | 8.7 |  | 0.048 | 0.068 | 7.1682 | 0.20984 | 1.12 | 0.065 |  | 60 |  | 8.1575 | 1.188 | -2.7334 | 0.17227 | -2.6882
21FLWQSP_ORA408US | 21FLWQSP | ORA408US | 28.607 | -81.4288 | Stream | 2005-09-06 | 13.85 |  | 0.025 | 0.033 | 7.0404 | 0.198 | 1.545 | 0.073 |  | 60 |  | 6.2807 | 1.578 | -2.6173 | 0.45616 | -3.4112
21FLWQSP_ORA408US | 21FLWQSP | ORA408US | 28.607 | -81.4288 | Stream | 2005-04-11 | 12.8 |  | 0.005 | 0.002 | 7.4936 | 0.2188 | 1.23 | 0.07 |  | 80 |  | 8.0425 | 1.232 | -2.6593 | 0.20864 | -6.2146
21FLWQSP_ORA408US | 21FLWQSP | ORA408US | 28.607 | -81.4288 | Stream | 2005-06-14 | 17.1 |  | 0.005 | 0.002 | 7.8575 | 0.18782 | 1.24 | 0.053 |  | 60 |  | 7.0145 | 1.242 | -2.9375 | 0.21672 | -6.2146
21FLWQSP_ORA424GS | 21FLWQSP | ORA424GS | 28.5832 | -81.1685 | Stream | 2005-08-01 | 0.5 |  | 0.038 | 0.092 | 6.7226 | 0.14962 | 1.26 | 0.07 |  | 200 |  | 5.2247 | 1.352 | -2.6593 | 0.30158 | -2.386
21FLWQSP_ORA424GS | 21FLWQSP | ORA424GS | 28.5832 | -81.1685 | Stream | 2006-01-30 | 0.5 |  | 0.02 | 0.034 | 7.1682 | 0.22658 | 0.67 | 0.031 |  | 150 |  | 7.3847 | 0.704 | -3.4738 | -0.35098 | -3.3814
21FLWQSP_ORA424GS | 21FLWQSP | ORA424GS | 28.5832 | -81.1685 | Stream | 2005-04-26 | 1.1 |  | 0.021 | 0.081 | 7.1871 | 0.23567 | 0.75 | 0.062 |  | 240 |  | 6.9629 | 0.831 | -2.7806 | -0.18513 | -2.5133
21FLWQSP_ORA446US | 21FLWQSP | ORA446US | 28.3996 | -81.4012 | Stream | 2005-09-26 | 5.3 |  | 0.322 | 0.002 | 6.5287 | 0.22422 | 1.39 | 0.085 |  | 50 |  | 0.80378 | 1.392 | -2.4651 | 0.33074 | -6.2146
21FLWQSP_ORA446US | 21FLWQSP | ORA446US | 28.3996 | -81.4012 | Stream | 2005-04-05 | 2.1 |  | 0.093 | 0.056 | 6.4572 | 0.22834 | 0.54 | 0.011 |  | 25 |  | 1.6148 | 0.596 | -4.5099 | -0.51751 | -2.8824
21FLWQSP_ORA446US | 21FLWQSP | ORA446US | 28.3996 | -81.4012 | Stream | 2005-06-13 | 4.3 |  | 0.098 | 0.062 | 6.5332 | 0.15585 | 0.65 | 0.045 |  | 45 |  | 2.2662 | 0.712 | -3.1011 | -0.33968 | -2.7806
21FLWQSP_ORA446US | 21FLWQSP | ORA446US | 28.3996 | -81.4012 | Stream | 2006-02-14 | 22.9 |  | 0.005 | 0.029 | 6.7086 | 0.22746 | 0.45 | 0.057 |  | 25 |  | 6.17 | 0.479 | -2.8647 | -0.73605 | -3.5405
21FLSJWM_ORASR | 21FLSJWM | ORASR | 29.2097 | -81.99 | River/Stream | 2007-02-01 | 32.7743 | 36.5556 | 0.1333 | 0.0584 | 7.58 |  | 1.9419 | 0.05285 | 0.006 | 40 |  | 9.25 | 2.0003 | -2.9403 | 0.69329 | -2.8404
21FLSJWM_ORCLS | 21FLSJWM | ORCLS | 29.4913 | -82.0319 | River/Stream | 2007-08-02 |  |  | 1.7927 | 0.0225 | 6.58 |  | 5.8647 | 3.15 | 3.0218 | 600 |  | 1.12 | 5.8872 | 1.1474 | 1.7728 | -3.7942
21FLSJWM_ORCLS | 21FLSJWM | ORCLS | 29.4913 | -82.0319 | River/Stream | 2007-09-10 |  |  | 1.2886 | 0.0207 | 5.95 |  | 5.5344 | 3.5296 | 3.208 | 400 |  | 0.46 | 5.5551 | 1.2612 | 1.7147 | -3.8776
21FLSJWM_ORCLS | 21FLSJWM | ORCLS | 29.4913 | -82.0319 | River/Stream | 2007-07-05 |  |  | 0.4373 | 0.0103 |  |  | 3.9645 | 1.6021 | 1.2255 | 400 |  |  | 3.9748 | 0.4713 | 1.38 | -4.5756
21FLSJWM_ORCLS | 21FLSJWM | ORCLS | 29.4913 | -82.0319 | River/Stream | 2007-06-11 |  |  | 0.2206 | 0.0112 | 5.73 |  | 3.7003 | 1.3269 | 1.1224 | 300 |  | 0.54 | 3.7115 | 0.28288 | 1.3114 | -4.4918
21FLSJWM_ORCLS | 21FLSJWM | ORCLS | 29.4913 | -82.0319 | River/Stream | 2004-06-08 |  |  | 0.12074 | 0.005 | 5.81 | 103 | 2.9549 | 0.33343 | 0.17893 | 300 | 4.3 | 0.4 | 2.9599 | -1.0983 | 1.0852 | -5.2983
21FLSJWM_ORCLS | 21FLSJWM | ORCLS | 29.4913 | -82.0319 | River/Stream | 2004-07-08 |  |  | 0.07918 | 0.005 | 5.66 | 54 | 2.272 | 0.14703 | 0.07339 | 300 | 1.3 | 0.63 | 2.277 | -1.9171 | 0.82285 | -5.2983
21FLSJWM_ORCLS | 21FLSJWM | ORCLS | 29.4913 | -82.0319 | River/Stream | 2006-09-05 |  |  | 0.0888 | 0.0146 | 6.64 |  | 2.9964 | 0.39712 | 0.3303 | 400 |  | 1.06 | 3.011 | -0.92352 | 1.1023 | -4.2267
21FLSJWM_ORCLS | 21FLSJWM | ORCLS | 29.4913 | -82.0319 | River/Stream | 2007-12-04 |  |  | 0.1037 |  | 6.53 |  | 3.5046 | 3.9426 |  | 400 |  | 0.75 |  | 1.3718 | X | X
21FLSJWM_ORCLS | 21FLSJWM | ORCLS | 29.4913 | -82.0319 | River/Stream | 2006-07-12 |  |  | 0.0602 | 0.005 | 6.21 |  | 2.3638 | 0.34399 | 0.2716 | 250 |  | 0.23 | 2.3688 | -1.0671 | 0.86237 | -5.2983
21FLSJWM_ORCLS | 21FLSJWM | ORCLS | 29.4913 | -82.0319 | River/Stream | 2006-03-09 |  |  | 0.0423 | 0.0131 | 6.08 |  | 1.6685 | 0.14697 | 0.0489 | 250 |  | 2.09 | 1.6816 | -1.9175 | 0.51976 | -4.3351
21FLSJWM_ORCLS | 21FLSJWM | ORCLS | 29.4913 | -82.0319 | River/Stream | 2006-08-10 |  |  | 0.0556 | 0.012 | 6.38 |  | 2.5929 | 0.27002 | 0.1863 | 300 |  | 0.71 | 2.6049 | -1.3093 | 0.95739 | -4.4228
21FLSJWM_ORCLS | 21FLSJWM | ORCLS | 29.4913 | -82.0319 | River/Stream | 2007-11-06 |  |  | 0.0648 | 0.015 | 6.57 |  | 3.212 | 3.431 | 3.287 | 400 |  | 1.11 | 3.227 | 1.2329 | 1.1716 | -4.1997
21FLSJWM_ORCLS | 21FLSJWM | ORCLS | 29.4913 | -82.0319 | River/Stream | 2008-01-07 |  |  | 0.0686 |  | 6.74 |  | 3.4192 | 2.5518 | 2.2369 | 400 |  | 1.86 |  | 0.9368 | X | X
21FLSJWM_ORCLS | 21FLSJWM | ORCLS | 29.4913 | -82.0319 | River/Stream | 2004-05-04 |  |  | 0.063315 | 0.011745 | 5.62 | 140 | 3.2713 | 0.48329 | 0.20524 | 500 | 10.5 | 0.67 | 3.283 | -0.72714 | 1.1888 | -4.4443
21FLSJWM_ORCLS | 21FLSJWM | ORCLS | 29.4913 | -82.0319 | River/Stream | 2006-10-03 |  |  | 0.0531 | 0.0129 | 7.04 |  | 2.7707 | 0.55321 | 0.5391 | 400 |  | 0.68 | 2.7836 | -0.59202 | 1.0237 | -4.3505
21FLSJWM_ORCLS | 21FLSJWM | ORCLS | 29.4913 | -82.0319 | River/Stream | 2005-10-04 |  |  | 0.042 | 0.0136 | 6.24 |  | 2.2208 | 0.31211 | 0.16332 | 300 |  | 0.51 | 2.2344 | -1.1644 | 0.80396 | -4.2977
21FLSJWM_ORCLS | 21FLSJWM | ORCLS | 29.4913 | -82.0319 | River/Stream | 2006-12-05 |  |  | 0.0579 | 0.005 | 6.2 |  | 3.1076 | 1.2103 | 1.0534 | 400 |  | 1.06 | 3.1126 | 0.19086 | 1.1354 | -5.2983
21FLSJWM_ORCLS | 21FLSJWM | ORCLS | 29.4913 | -82.0319 | River/Stream | 2007-03-06 |  |  | 0.0399 | 0.0115 | 6.05 |  | 2.3247 | 1.1517 | 0.9957 | 400 |  | 3.09 | 2.3362 | 0.1412 | 0.84851 | -4.4654
21FLSJWM_ORCLS | 21FLSJWM | ORCLS | 29.4913 | -82.0319 | River/Stream | 2004-09-30 |  |  | 0.034455 | 0.005 | 5.34 | 58 | 2.0587 | 0.26623 | 0.13144 | 500 | 3.554 | 0.31 | 2.0637 | -1.3234 | 0.72452 | -5.2983
21FLSJWM_ORCLS | 21FLSJWM | ORCLS | 29.4913 | -82.0319 | River/Stream | 2004-10-20 |  |  | 0.03432 | 0.00773 | 6.04 | 82 | 2.0618 | 0.39456 | 0.10601 | 400 | 8.24 | 0.91 | 2.0695 | -0.92998 | 0.7273 | -4.8626
21FLSJWM_ORCLS | 21FLSJWM | ORCLS | 29.4913 | -82.0319 | River/Stream | 2004-11-09 |  |  | 0.029455 | 0.005 | 6.02 | 87 | 1.7955 | 0.18395 | 0.081125 | 400 | 2.6 | 0.28 | 1.8005 | -1.6931 | 0.58808 | -5.2983
21FLSJWM_ORCLS | 21FLSJWM | ORCLS | 29.4913 | -82.0319 | River/Stream | 2006-11-08 |  |  | 0.0451 | 0.005 | 6.01 |  | 2.9105 | 0.92114 | 0.8598 | 400 |  | 2.18 | 2.9155 | -0.082143 | 1.07 | -5.2983
21FLSJWM_ORCLS | 21FLSJWM | ORCLS | 29.4913 | -82.0319 | River/Stream | 2008-02-13 |  |  | 0.0452 | 0.0107 | 6.19 |  | 3.0965 | 2.0208 | 1.8233 | 400 |  | 1.68 | 3.1072 | 0.70349 | 1.1337 | -4.5375
21FLSJWM_ORCLS | 21FLSJWM | ORCLS | 29.4913 | -82.0319 | River/Stream | 2007-05-01 |  |  | 0.0838 | 0.0102 | 5.78 |  | 6.1646 | 1.9075 | 1.116 | 400 |  | 0.85 | 6.1748 | 0.6458 | 1.8205 | -4.5854
21FLSJWM_ORCLS | 21FLSJWM | ORCLS | 29.4913 | -82.0319 | River/Stream | 2007-02-06 |  |  | 0.0304 | 0.0101 | 6.07 |  | 2.3029 | 1.3508 | 1.2542 | 400 |  | 1.86 | 2.313 | 0.30073 | 0.83855 | -4.5952
21FLSJWM_ORCLS | 21FLSJWM | ORCLS | 29.4913 | -82.0319 | River/Stream | 2007-01-04 |  |  | 0.0378 | 0.005 | 6.54 |  | 2.9405 | 1.8023 | 1.6634 | 400 |  | 0.61 | 2.9455 | 0.58907 | 1.0803 | -5.2983
21FLSJWM_ORCLS | 21FLSJWM | ORCLS | 29.4913 | -82.0319 | River/Stream | 2005-09-13 |  |  | 0.03385 | 0.009885 | 6.09 |  | 2.6651 | 0.37178 | 0.077245 | 250 |  | 1.31 | 2.6749 | -0.98945 | 0.98393 | -4.6167
21FLSJWM_ORCLS | 21FLSJWM | ORCLS | 29.4913 | -82.0319 | River/Stream | 2004-12-07 |  |  | 0.03 | 0.005 | 6.2 | 93 | 2.3841 | 0.31475 | 0.11368 | 300 | 12.1 | 1.22 | 2.3891 | -1.156 | 0.87091 | -5.2983
21FLSJWM_ORCLS | 21FLSJWM | ORCLS | 29.4913 | -82.0319 | River/Stream | 2005-11-03 |  |  | 0.0228 | 0.005 | 5.7 |  | 1.8505 | 0.14986 | 0.05022 | 200 |  | 2.21 | 1.8555 | -1.8981 | 0.61815 | -5.2983
21FLSJWM_ORCLS | 21FLSJWM | ORCLS | 29.4913 | -82.0319 | River/Stream | 2005-01-11 |  |  | 0.027355 | 0.005 | 5.98 | 92 | 2.2466 | 0.30247 | 0.12445 | 400 | 8.6 | 0.61 | 2.2516 | -1.1958 | 0.81166 | -5.2983
21FLSJWM_ORCLS | 21FLSJWM | ORCLS | 29.4913 | -82.0319 | River/Stream | 2004-04-07 |  |  | 0.031525 | 0.005 | 5.8 | 76 | 2.6879 | 0.11291 | 0.037895 | 500 | 5.2 | 2.22 | 2.6929 | -2.1812 | 0.99063 | -5.2983
21FLSJWM_ORCLS | 21FLSJWM | ORCLS | 29.4913 | -82.0319 | River/Stream | 2006-02-09 |  |  | 0.02 | 0.0148 | 6.66 |  | 1.7074 | 0.1537 | 0.0724 | 250 |  | 3.67 | 1.7222 | -1.8728 | 0.54361 | -4.2131
21FLSJWM_ORCLS | 21FLSJWM | ORCLS | 29.4913 | -82.0319 | River/Stream | 2006-04-05 |  |  | 0.0195 | 0.0125 | 5.6 |  | 1.6744 | 0.11617 | 0.0401 | 250 |  | 1.64 | 1.6869 | -2.1527 | 0.52289 | -4.382
21FLSJWM_ORCLS | 21FLSJWM | ORCLS | 29.4913 | -82.0319 | River/Stream | 2004-01-06 |  |  | 0.02995 | 0.005 | 6.78 | 107 | 2.5792 | 0.11517 | 0.05564 | 400 | 1.3 | 3.3 | 2.5842 | -2.1613 | 0.94942 | -5.2983
21FLSJWM_ORCLS | 21FLSJWM | ORCLS | 29.4913 | -82.0319 | River/Stream | 2005-12-07 |  |  | 0.0234 |  | 6.63 |  | 2.0669 | 0.19935 | 0.0619 | 200 |  | 3.01 |  | -1.6127 | X | X
21FLSJWM_ORCLS | 21FLSJWM | ORCLS | 29.4913 | -82.0319 | River/Stream | 2005-06-14 |  |  | 0.023745 | 0.005 | 5.94 |  | 2.1193 | 0.19558 | 0.05772 | 300 | 7.3 | 0.97 | 2.1243 | -1.6318 | 0.75344 | -5.2983
21FLSJWM_ORCLS | 21FLSJWM | ORCLS | 29.4913 | -82.0319 | River/Stream | 2003-10-07 |  |  | 0.02636 | 0.016855 | 6.2 | 63 | 2.5151 | 0.08881 | 0.02365 | 400 | 1.4 | 1.79 | 2.532 | -2.4213 | 0.92901 | -4.0831
21FLSJWM_ORCLS | 21FLSJWM | ORCLS | 29.4913 | -82.0319 | River/Stream | 2005-05-04 |  |  | 0.026465 | 0.01546 | 5.53 |  | 2.5577 | 0.26733 | 0.035475 | 400 | 13.1 | 1.05 | 2.5732 | -1.3193 | 0.94515 | -4.1695
21FLSJWM_ORCLS | 21FLSJWM | ORCLS | 29.4913 | -82.0319 | River/Stream | 2005-08-02 |  |  | 0.02522 | 0.008505 | 6.07 |  | 2.7282 | 0.31322 | 0.06318 | 300 |  | 1.57 | 2.7367 | -1.1608 | 1.0067 | -4.7671
21FLSJWM_ORCLS | 21FLSJWM | ORCLS | 29.4913 | -82.0319 | River/Stream | 2005-04-06 |  |  | 0.026245 | 0.010855 | 5.89 |  | 2.8876 | 0.40816 | 0.09337 | 400 | 15.4 | 2.93 | 2.8984 | -0.8961 | 1.0642 | -4.5231
21FLSJWM_ORCLS | 21FLSJWM | ORCLS | 29.4913 | -82.0319 | River/Stream | 2006-06-06 |  |  | 0.0226 | 0.0162 | 5.78 |  | 2.4916 | 0.13057 |  | 300 |  | 0.75 | 2.5078 | -2.0358 | 0.9194 | -4.1227
21FLSJWM_ORCLS | 21FLSJWM | ORCLS | 29.4913 | -82.0319 | River/Stream | 2005-07-07 |  |  | 0.02406 |  | 5.76 | 57 | 2.7734 | 0.6324 | 0.19088 | 800 | 22.6 | 0.44 |  | -0.45823 | X | X
21FLSJWM_ORCLS | 21FLSJWM | ORCLS | 29.4913 | -82.0319 | River/Stream | 2005-03-08 |  |  | 0.020485 | 0.011515 | 6.23 | 97 | 2.4399 | 0.45868 | 0.1738 | 300 | 9.2 | 1.06 | 2.4514 | -0.7794 | 0.89666 | -4.4641
21FLSJWM_ORCLS | 21FLSJWM | ORCLS | 29.4913 | -82.0319 | River/Stream | 2004-08-11 |  |  | 0.016465 | 0.012615 | 6.12 | 63 | 2.079 | 0.1077 | 0.04183 | 300 | 2.1 | 2.19 | 2.0917 | -2.2284 | 0.73796 | -4.3729
21FLSJWM_ORCLS | 21FLSJWM | ORCLS | 29.4913 | -82.0319 | River/Stream | 2005-02-08 |  |  | 0.01712 | 0.005 | 6.14 | 98 | 2.172 | 0.21205 | 0.1248 | 400 | 3 | 2.01 | 2.177 | -1.5509 | 0.77797 | -5.2983
21FLSJWM_ORCLS | 21FLSJWM | ORCLS | 29.4913 | -82.0319 | River/Stream | 2007-04-05 |  |  | 0.0303 | 0.005 | 5.99 |  | 4.3268 | 1.8727 | 1.153 | 400 |  | 1.79 | 4.3318 | 0.62738 | 1.466 | -5.2983
21FLSJWM_ORCLS | 21FLSJWM | ORCLS | 29.4913 | -82.0319 | River/Stream | 2004-02-03 |  |  | 0.0176 | 0.005 | 6.2 | 132 | 2.542 | 0.32013 | 0.24743 | 300 | 1.7 | 1.66 | 2.547 | -1.139 | 0.93492 | -5.2983
21FLSJWM_ORCLS | 21FLSJWM | ORCLS | 29.4913 | -82.0319 | River/Stream | 2003-12-02 |  |  | 0.01765 | 0.005 | 7.09 | 76 | 2.6174 | 0.08739 | 0.019075 | 400 | 4.3 | 9.45 | 2.6224 | -2.4374 | 0.96408 | -5.2983
21FLSJWM_ORCLS | 21FLSJWM | ORCLS | 29.4913 | -82.0319 | River/Stream | 2004-03-02 |  |  | 0.01907 | 0.008085 | 6.05 | 113 | 2.8769 | 0.19082 | 0.089965 | 400 | 2.5 | 1.62 | 2.885 | -1.6564 | 1.0595 | -4.8177
21FLSJWM_ORCLS | 21FLSJWM | ORCLS | 29.4913 | -82.0319 | River/Stream | 2003-11-04 |  |  | 0.01534 | 0.015795 | 5.59 | 73 | 2.4574 | 0.08872 | 0.036635 | 400 | 4.2 | 1.37 | 2.4732 | -2.4223 | 0.90552 | -4.1481
21FLSJWM_ORCLS | 21FLSJWM | ORCLS | 29.4913 | -82.0319 | River/Stream | 2006-01-03 |  |  |  | 0.016 | 5.93 |  | 2.059 | 0.21227 | 0.0884 | 200 |  | 1.67 | 2.075 | -1.5499 | 0.72995 | -4.1352
21FLSJWM_ORCLS | 21FLSJWM | ORCLS | 29.4913 | -82.0319 | River/Stream | 2007-10-10 |  |  |  | 0.0144 | 6.32 |  |  |  | 4.9786 | 400 |  | 0.74 |  | X | X | -4.2405
21FLSJWM_ORD | 21FLSJWM | ORD | 29.2154 | -81.986 | River/Stream | 2000-10-05 | 2.5458 | 3.5654 |  | 0.854 | 7.3 | 444 |  | 0.041 | 0.0345 | 20 | 1 | 3.88 | 0.879 | -3.1942 | -0.12897 | -0.15782
21FLSJWM_ORD | 21FLSJWM | ORD | 29.2154 | -81.986 | River/Stream | 1998-12-07 | 1.4418 | 1.3819 | 0.019 | 1.008 | 6.99 | 427 | 0.025 | 0.06 | 0.035 | 20 | 0.674 | 4.65 | 1.033 | -2.8134 | 0.032467 | 0.0079682
21FLSJWM_ORD | 21FLSJWM | ORD | 29.2154 | -81.986 | River/Stream | 2007-05-01 | 4.1118 | 4.5428 | 0.1448 | 1.0389 | 7.5075 |  | 0.24071 | 0.03683 | 0.0135 | 10 |  | 4.1425 | 1.2796 | -3.3014 | 0.24656 | 0.038162
21FLSJWM_ORD | 21FLSJWM | ORD | 29.2154 | -81.986 | River/Stream | 1999-08-18 | 1.909 | 2.6257 | 0.144 | 0.9275 | 7.41 | 438 | 0.3 | 0.0385 | 0.0315 | 20 | 0.9055 | 3.77 | 1.2275 | -3.2571 | 0.20498 | -0.075262
21FLSJWM_ORD | 21FLSJWM | ORD | 29.2154 | -81.986 | River/Stream | 2000-04-18 | 1.7809 | 2.0581 | 0.183 | 0.928 | 7.48 | 430 | 0.496 | 0.0355 | 0.0275 | 10 | 0.6645 | 4.07 | 1.424 | -3.3382 | 0.35347 | -0.074724
21FLSJWM_ORD | 21FLSJWM | ORD | 29.2154 | -81.986 | River/Stream | 2005-10-17 | 1.1748 | 1.4705 | 0.1457 | 1.0188 | 7.475 |  | 0.55617 | 0.04986 | 0.03764 | 70 |  | 4.385 | 1.5749 | -2.9985 | 0.4542 | 0.018576
21FLSJWM_ORD | 21FLSJWM | ORD | 29.2154 | -81.986 | River/Stream | 2001-04-10 | 4.2346 | 5.1247 | 0.118 | 0.856 | 7.38 | 459 | 0.486 | 0.042 | 0.019 | 10 | 1.1 | 3.54 | 1.342 | -3.1701 | 0.29416 | -0.15548
21FLSJWM_ORD | 21FLSJWM | ORD | 29.2154 | -81.986 | River/Stream | 1999-06-22 | 12.6291 | 13.8662 | 0.158 | 0.978 | 7.6 | 425 | 0.66 | 0.062 | 0.006 | 10 | 2.3 | 6.71 | 1.638 | -2.7806 | 0.49348 | -0.022246
21FLSJWM_ORD | 21FLSJWM | ORD | 29.2154 | -81.986 | River/Stream | 2000-06-14 | 3.6913 | 4.589 | 0.096 | 0.863 | 7.38 | 430 | 0.422 | 0.0355 | 0.006 | 10 | 1.5 | 4.35 | 1.285 | -3.3382 | 0.25076 | -0.14734
21FLSJWM_ORD | 21FLSJWM | ORD | 29.2154 | -81.986 | River/Stream | 2000-12-07 | 4.0958 | 4.4553 | 0.109 | 0.838 | 7.52 | 438 | 0.504 | 0.038 | 0.006 | 10 | 1.4 | 5.52 | 1.342 | -3.2702 | 0.29416 | -0.17674
21FLSJWM_ORD | 21FLSJWM | ORD | 29.2154 | -81.986 | River/Stream | 2003-08-21 | 3.3322 | 4.249 | 0.291 | 0.47 | 7.14 | 346 | 1.491 | 0.053 | 0.016 | 80 | 2.9 | 2.89 | 1.961 | -2.9375 | 0.67345 | -0.75502
21FLSJWM_ORD | 21FLSJWM | ORD | 29.2154 | -81.986 | River/Stream | 1999-10-18 | 0.86775 | 1.9867 | 0.1225 | 0.866 | 7.39 | 422 | 0.6315 | 0.041 | 0.0345 | 100 | 0.9455 | 5.09 | 1.4975 | -3.1942 | 0.4038 | -0.14387
21FLSJWM_ORD | 21FLSJWM | ORD | 29.2154 | -81.986 | River/Stream | 1999-12-06 | 1.5967 | 1.7448 | 0.067 | 0.997 | 7.42 | 428 | 0.352 | 0.051 | 0.035 | 30 | 0.92 | 4.55 | 1.349 | -2.9759 | 0.29936 | -0.0030045
21FLSJWM_ORD | 21FLSJWM | ORD | 29.2154 | -81.986 | River/Stream | 2001-02-12 | 5.7966 | 5.9819 | 0.054 | 0.84 | 7.56 | 450 | 0.284 | 0.038 | 0.012 | 10 | 1.5 | 4.47 | 1.124 | -3.2702 | 0.11689 | -0.17435
21FLSJWM_ORD | 21FLSJWM | ORD | 29.2154 | -81.986 | River/Stream | 2004-12-06 | 1.7355 | 2.1997 | 0.11465 | 0.82517 | 7.42 | 434 | 0.61218 | 0.04659 | 0.03718 | 40 | 1.3 | 4.055 | 1.4373 | -3.0664 | 0.3628 | -0.19217
21FLSJWM_ORD | 21FLSJWM | ORD | 29.2154 | -81.986 | River/Stream | 2000-02-02 | 2.144 | 2.2774 | 0.056 | 1.0015 | 7.48 | 427 | 0.314 | 0.047 | 0.0525 | 20 | 0.985 | 8.03 | 1.3155 | -3.0576 | 0.27422 | 0.0014989
21FLSJWM_ORD | 21FLSJWM | ORD | 29.2154 | -81.986 | River/Stream | 2002-10-08 | 0.25 | 1.3973 | 0.114 | 0.839 | 7.41 | 427 | 0.68 | 0.051 | 0.033 | 150 | 0.6 | 3.45 | 1.519 | -2.9759 | 0.41805 | -0.17554
21FLSJWM_ORD | 21FLSJWM | ORD | 29.2154 | -81.986 | River/Stream | 2007-08-16 | 2.3585 | 2.9409 | 0.0493 | 0.8736 | 7.6043 |  | 0.2974 | 0.04122 | 0.0222 | 10 |  | 5.3957 | 1.171 | -3.1888 | 0.15786 | -0.13513
21FLSJWM_ORD | 21FLSJWM | ORD | 29.2154 | -81.986 | River/Stream | 2001-12-05 | 2.961 | 3.5843 | 0.067 | 0.869 | 7.43 | 436 | 0.411 | 0.041 | 0.029 | 10 | 1 | 3.98 | 1.28 | -3.1942 | 0.24686 | -0.14041
21FLSJWM_ORD | 21FLSJWM | ORD | 29.2154 | -81.986 | River/Stream | 2004-10-06 | 13.9347 | 15.0945 | 0.25226 | 0.24697 | 7.275 | 349.5 | 1.5598 | 0.07769 | 0.01646 | 150 | 3.4 | 1.305 | 1.8068 | -2.555 | 0.59156 | -1.3985
21FLSJWM_ORD | 21FLSJWM | ORD | 29.2154 | -81.986 | River/Stream | 2007-12-10 | 2.3585 | 2.4299 | 0.0671 | 0.9977 | 7.5 |  | 0.4206 | 0.0477 | 0.0348 |  |  | 4.012 | 1.4183 | -3.0428 | 0.34946 | -0.0023026
21FLSJWM_ORD | 21FLSJWM | ORD | 29.2154 | -81.986 | River/Stream | 2002-04-04 | 1.0627 | 1.2705 | 0.053 | 0.939 | 7.53 | 443 | 0.343 | 0.05 | 0.035 | 10 | 0.4 | 4.2 | 1.282 | -2.9957 | 0.24842 | -0.06294
21FLSJWM_ORD | 21FLSJWM | ORD | 29.2154 | -81.986 | River/Stream | 2008-01-10 | 1.691 | 1.7062 | 0.0617 |  | 7.663 |  | 0.4045 | 0.0457 | 0.0369 |  |  | 4.496 |  | -3.0857 | X | X
21FLSJWM_ORD | 21FLSJWM | ORD | 29.2154 | -81.986 | River/Stream | 2007-08-03 | 4.1919 | 5.3273 | 0.0783 | 0.9713 | 7.4225 |  | 0.51814 | 0.04973 | 0.0197 | 20 |  | 3.64 | 1.4894 | -3.0011 | 0.3984 | -0.02912
21FLSJWM_ORD | 21FLSJWM | ORD | 29.2154 | -81.986 | River/Stream | 2003-10-23 | 8.5093 | 4.5603 | 0.08151 | 0.91845 | 7.48 | 396 | 0.55465 | 0.0474 | 0.03788 | 70 | 1.2 | 5.11 | 1.4731 | -3.0491 | 0.38737 | -0.085068
21FLSJWM_ORD | 21FLSJWM | ORD | 29.2154 | -81.986 | River/Stream | 2007-12-27 | 1.5753 | 1.899 | 0.0727 | 1.0268 | 7.6025 |  | 0.5169 | 0.0479 | 0.0389 |  |  | 5.4325 | 1.5437 | -3.0386 | 0.43418 | 0.026447
21FLSJWM_ORD | 21FLSJWM | ORD | 29.2154 | -81.986 | River/Stream | 2005-08-08 | 7.5828 | 9.3458 | 0.17716 | 0.46296 | 7.41 | 341.5 | 1.3252 | 0.05874 | 0.006 | 100 | 3.3 | 3.1 | 1.7882 | -2.8346 | 0.58118 | -0.77011
21FLSJWM_ORD | 21FLSJWM | ORD | 29.2154 | -81.986 | River/Stream | 2008-01-24 | 2.047 | 2.0823 | 0.0886 | 1.0855 | 7.511 |  | 0.7099 | 0.0558 | 0.0351 |  |  | 4.503 | 1.7954 | -2.886 | 0.58523 | 0.082041
21FLSJWM_ORD | 21FLSJWM | ORD | 29.2154 | -81.986 | River/Stream | 2000-08-23 | 2.969 | 4.0551 | 0.0365 | 0.8605 | 7.41 | 434 | 0.294 | 0.0355 | 0.0205 | 10 | 1.95 | 3.65 | 1.1545 | -3.3382 | 0.14367 | -0.15024
21FLSJWM_ORD | 21FLSJWM | ORD | 29.2154 | -81.986 | River/Stream | 2004-04-06 | 1.1401 | 1.1811 | 0.04137 | 0.9668 | 7.52 | 439 | 0.3366 | 0.03567 | 0.03617 | 30 | 1 | 5.375 | 1.3034 | -3.3334 | 0.26498 | -0.033764
21FLSJWM_ORD | 21FLSJWM | ORD | 29.2154 | -81.986 | River/Stream | 2007-06-27 | 5.7405 | 6.4195 | 0.0456 | 1.0358 | 7.4775 |  | 0.38967 | 0.04118 | 0.006 | 10 |  | 3.9925 | 1.4255 | -3.1898 | 0.3545 | 0.035174
21FLSJWM_ORD | 21FLSJWM | ORD | 29.2154 | -81.986 | River/Stream | 2007-11-26 |  |  | 0.0716 |  | 7.47 |  | 0.6283 | 0.0534 | 0.0298 |  |  | 3.755 |  | -2.9299 | X | X
21FLSJWM_ORD | 21FLSJWM | ORD | 29.2154 | -81.986 | River/Stream | 2003-12-11 | 1.3777 | 1.6274 | 0.03558 | 0.95738 | 7.63 | 430 | 0.31496 | 0.04189 | 0.02723 | 20 | 1.2 | 6 | 1.2723 | -3.1727 | 0.24086 | -0.043555
21FLSJWM_ORD | 21FLSJWM | ORD | 29.2154 | -81.986 | River/Stream | 2001-10-17 |  |  | 0.071 | 0.821 | 7.38 | 426 | 0.684 | 0.04 | 0.032 | 70 | 0.454 | 3.88 | 1.505 | -3.2189 | 0.40879 | -0.19723
21FLSJWM_ORD | 21FLSJWM | ORD | 29.2154 | -81.986 | River/Stream | 2007-03-01 | 2.9637 | 3.4963 | 0.0245 | 0.9698 | 7.531 |  | 0.24075 | 0.03945 | 0.025 | 10 |  | 4.607 | 1.2106 | -3.2327 | 0.19107 | -0.030665
21FLSJWM_ORD | 21FLSJWM | ORD | 29.2154 | -81.986 | River/Stream | 2005-04-13 | 9.612 | 11.4845 | 0.12091 | 0.62931 | 7.64 | 392 | 1.1908 | 0.04497 | 0.006 | 80 | 2.8 | 5.12 | 1.8201 | -3.1018 | 0.5989 | -0.46313
21FLSJWM_ORD | 21FLSJWM | ORD | 29.2154 | -81.986 | River/Stream | 2005-02-07 | 7.4226 | 8.2966 | 0.05998 | 0.84327 | 7.51 | 427 | 0.60109 | 0.03656 | 0.006 | 30 | 1.8 | 4.775 | 1.4444 | -3.3088 | 0.36767 | -0.17047
21FLSJWM_ORD | 21FLSJWM | ORD | 29.2154 | -81.986 | River/Stream | 2005-06-07 | 34.6813 | 38.4493 | 0.17879 | 0.47142 | 7.105 |  | 1.8092 | 0.06918 | 0.02845 | 150 | 6.8 | 3.815 | 2.2806 | -2.671 | 0.82444 | -0.75201
21FLSJWM_ORD | 21FLSJWM | ORD | 29.2154 | -81.986 | River/Stream | 2002-02-05 | 0.91047 | 1.5011 | 0.022 | 0.921 | 7.58 | 449 | 0.229 | 0.041 | 0.025 | 20 | 0.5 | 5.36 | 1.15 | -3.1942 | 0.13976 | -0.082295
21FLSJWM_ORD | 21FLSJWM | ORD | 29.2154 | -81.986 | River/Stream | 2004-06-10 | 2.7181 | 3.3961 | 0.01938 | 0.95308 | 7.41 | 446 | 0.20687 | 0.04532 | 0.02386 | 10 | 0.926 | 5.3 | 1.16 | -3.094 | 0.14838 | -0.048056
21FLSJWM_ORD | 21FLSJWM | ORD | 29.2154 | -81.986 | River/Stream | 2007-08-09 | 2.3363 | 2.8723 | 0.0318 | 0.8291 | 7.45 |  | 0.34314 | 0.02897 | 0.0154 | 10 |  | 3.495 | 1.1722 | -3.5415 | 0.15892 | -0.18741
21FLSJWM_ORD | 21FLSJWM | ORD | 29.2154 | -81.986 | River/Stream | 2006-04-10 | 2.2161 | 2.9177 | 0.0337 | 1.0059 | 7.535 |  | 0.36391 | 0.04608 | 0.0327 | 20 |  | 4.595 | 1.3698 | -3.0774 | 0.31467 | 0.0058827
21FLSJWM_ORD | 21FLSJWM | ORD | 29.2154 | -81.986 | River/Stream | 2004-08-16 | 1.4792 | 1.9778 | 0.04602 | 0.90044 | 7.39 | 441 | 0.49771 | 0.04667 | 0.02471 | 50 | 1.3 | 4.55 | 1.3982 | -3.0647 | 0.33515 | -0.10487
21FLSJWM_ORD | 21FLSJWM | ORD | 29.2154 | -81.986 | River/Stream | 2003-04-15 | 0.25 | 0.25 | 0.121 | 0.782 | 7.25 | 400 | 1.336 | 0.06 | 0.02 | 250 | 1.8 | 3.92 | 2.118 | -2.8134 | 0.75047 | -0.2459
21FLSJWM_ORD | 21FLSJWM | ORD | 29.2154 | -81.986 | River/Stream | 2008-02-21 | 1.602 | 1.8187 | 0.0289 | 1.1863 | 7.66 |  | 0.3242 | 0.051 | 0.0298 |  |  | 5.8 | 1.5105 | -2.9759 | 0.41244 | 0.17084
21FLSJWM_ORD | 21FLSJWM | ORD | 29.2154 | -81.986 | River/Stream | 2007-02-01 | 2.3763 | 2.7522 | 0.0185 | 1.0606 | 7.6425 |  | 0.23318 | 0.03688 | 0.0244 | 10 |  | 5.9475 | 1.2938 | -3.3001 | 0.25757 | 0.058835
21FLSJWM_ORD | 21FLSJWM | ORD | 29.2154 | -81.986 | River/Stream | 2008-06-26 | 2.403 | 2.6065 | 0.0211 | 1.001 | 7.581 |  | 0.2764 | 0.0397 | 0.0205 |  |  | 6.388 | 1.2774 | -3.2264 | 0.24483 | 0.0009995
21FLSJWM_ORD | 21FLSJWM | ORD | 29.2154 | -81.986 | River/Stream | 2007-02-16 | 1.9224 | 2.3518 | 0.013 | 1.0959 | 7.5775 |  | 0.17216 | 0.04114 | 0.0264 | 10 |  | 4.8 | 1.2681 | -3.1908 | 0.23749 | 0.091576
21FLSJWM_ORD | 21FLSJWM | ORD | 29.2154 | -81.986 | River/Stream | 2002-12-05 | 0.25 | 0.6985 | 0.023 | 0.967 | 7.59 | 441 | 0.306 | 0.041 | 0.024 | 20 | 0.25 | 4.49 | 1.273 | -3.1942 | 0.24138 | -0.033557
21FLSJWM_ORD | 21FLSJWM | ORD | 29.2154 | -81.986 | River/Stream | 2008-06-12 | 1.8423 | 2.5467 | 0.0184 | 1.0663 | 7.49 |  | 0.2651 | 0.0412 | 0.0298 |  |  | 4.0233 | 1.3314 | -3.1893 | 0.28623 | 0.064195
21FLSJWM_ORD | 21FLSJWM | ORD | 29.2154 | -81.986 | River/Stream | 2007-05-18 | 3.738 | 3.963 | 0.0152 |  | 7.3629 |  | 0.22546 | 0.03442 | 0.006 | 10 |  |  |  | -3.3691 | X | X
21FLSJWM_ORD | 21FLSJWM | ORD | 29.2154 | -81.986 | River/Stream | 2008-04-17 | 1.068 | 0.5 | 0.0416 | 1.05 | 7.604 |  | 0.6185 | 0.0466 | 0.0322 |  |  | 4.82 | 1.6685 | -3.0662 | 0.51193 | 0.04879
21FLSJWM_ORD | 21FLSJWM | ORD | 29.2154 | -81.986 | River/Stream | 1998-10-07 | 1.335 | 1.1808 | 0.05 | 0.787 | 7.02 | 404 | 0.75 | 0.06 | 0.035 | 200 | 1 | 3.82 | 1.537 | -2.8134 | 0.42983 | -0.23953
21FLSJWM_ORD | 21FLSJWM | ORD | 29.2154 | -81.986 | River/Stream | 2001-06-20 | 3.0865 | 3.6485 | 0.009 | 0.743 | 7.42 | 440 | 0.137 | 0.038 | 0.016 | 10 | 1 | 4.11 | 0.88 | -3.2702 | -0.12783 | -0.29706
21FLSJWM_ORD | 21FLSJWM | ORD | 29.2154 | -81.986 | River/Stream | 2008-04-03 | 0.5 | 0.5 | 0.0248 | 1.1551 | 7.494 |  | 0.3827 | 0.0541 | 0.0318 |  |  | 4.098 | 1.5378 | -2.9169 | 0.43035 | 0.14419
21FLSJWM_ORD | 21FLSJWM | ORD | 29.2154 | -81.986 | River/Stream | 2007-04-11 | 4.806 | 5.1187 | 0.0173 | 1.0968 | 7.5025 |  | 0.26994 | 0.0468 | 0.0252 | 10 |  | 4.95 | 1.3667 | -3.0619 | 0.31243 | 0.092397
21FLSJWM_ORD | 21FLSJWM | ORD | 29.2154 | -81.986 | River/Stream | 2008-08-07 | 1.424 | 1.4577 | 0.022 | 0.9251 | 7.34 |  | 0.3472 | 0.0473 | 0.0311 | 30 |  | 3.605 | 1.2723 | -3.0512 | 0.24083 | -0.077853
21FLSJWM_ORD | 21FLSJWM | ORD | 29.2154 | -81.986 | River/Stream | 2007-03-30 | 5.5803 | 6.3127 | 0.0188 | 1.0477 | 7.5125 |  | 0.3121 | 0.04751 | 0.006 | 10 |  | 4.06 | 1.3598 | -3.0468 | 0.30734 | 0.046597
21FLSJWM_ORD | 21FLSJWM | ORD | 29.2154 | -81.986 | River/Stream | 2002-08-15 | 1.4551 | 2.0687 | 0.049 | 0.688 | 7.2 | 359 | 0.929 | 0.058 |  | 150 | 1.6 | 3.07 | 1.617 | -2.8473 | 0.48057 | -0.37397
21FLSJWM_ORD | 21FLSJWM | ORD | 29.2154 | -81.986 | River/Stream | 1999-04-01 | 11.6279 | 12.8179 | 0.016 | 0.989 | 7.18 | 431 | 0.305 | 0.053 | 0.006 | 15 | 2.365 | 4.75 | 1.294 | -2.9375 | 0.25774 | -0.011061
21FLSJWM_ORD | 21FLSJWM | ORD | 29.2154 | -81.986 | River/Stream | 2008-03-20 | 1.1125 | 1.1033 | 0.0271 | 1.0042 | 7.468 |  | 0.5177 | 0.0439 | 0.0288 |  |  | 4.05 | 1.5219 | -3.1258 | 0.41996 | 0.0041912
21FLSJWM_ORD | 21FLSJWM | ORD | 29.2154 | -81.986 | River/Stream | 2003-02-04 | 2.1574 | 2.5961 | 0.0235 | 0.977 | 7.46 | 434 | 0.4545 | 0.0455 | 0.0245 | 50 | 0.55 | 4.455 | 1.4315 | -3.09 | 0.35872 | -0.023269
21FLSJWM_ORD | 21FLSJWM | ORD | 29.2154 | -81.986 | River/Stream | 2004-02-10 | 2.7635 | 3.1839 | 0.01464 | 0.9923 | 7.53 | 444 | 0.30376 | 0.04301 | 0.02918 | 20 | 0.7 | 5.2 | 1.2961 | -3.1463 | 0.25933 | -0.0077298
21FLSJWM_ORD | 21FLSJWM | ORD | 29.2154 | -81.986 | River/Stream | 2008-03-06 | 1.5575 | 1.7749 | 0.0209 | 1.0704 | 7.541 |  | 0.457 | 0.0466 | 0.0311 |  |  | 4.926 | 1.5274 | -3.0662 | 0.42357 | 0.068032
21FLSJWM_ORD | 21FLSJWM | ORD | 29.2154 | -81.986 | River/Stream | 2006-08-09 | 1.9758 | 2.7168 | 0.0117 | 1.1089 | 7.47 |  | 0.25934 | 0.04251 | 0.0295 | 10 |  | 4.01 | 1.3682 | -3.158 | 0.31353 | 0.10337
21FLSJWM_ORD | 21FLSJWM | ORD | 29.2154 | -81.986 | River/Stream | 2008-05-15 | 1.3795 | 1.454 | 0.011 | 1.0099 | 7.55 |  | 0.2471 | 0.0448 | 0.0283 |  |  |  | 1.257 | -3.1055 | 0.22873 | 0.0098513
21FLSJWM_ORD | 21FLSJWM | ORD | 29.2154 | -81.986 | River/Stream | 1999-02-22 | 3.2574 | 4.0712 | 0.016 | 0.992 |  | 420 | 0.38 | 0.041 | 0.034 | 30 | 1.34 | 5.78 | 1.372 | -3.1942 | 0.31627 | -0.0080322
21FLSJWM_ORD | 21FLSJWM | ORD | 29.2154 | -81.986 | River/Stream | 2005-12-19 |  |  | 0.039 |  | 7.47 |  | 1.1472 | 0.05207 |  | 40 |  | 5.11 |  | -2.9552 | X | X
21FLSJWM_ORD | 21FLSJWM | ORD | 29.2154 | -81.986 | River/Stream | 2008-05-29 | 2.0025 | 2.0318 | 0.0104 | 1.0413 | 7.501 |  | 0.3131 | 0.0597 | 0.0313 |  |  | 4.554 | 1.3544 | -2.8184 | 0.30336 | 0.04047
21FLSJWM_ORD | 21FLSJWM | ORD | 29.2154 | -81.986 | River/Stream | 2008-05-01 | 1.2015 | 0.5 | 0.01 | 1.1025 | 7.512 |  | 0.3393 | 0.0438 | 0.0288 |  |  | 4.499 | 1.4418 | -3.1281 | 0.36589 | 0.09758
21FLSJWM_ORD | 21FLSJWM | ORD | 29.2154 | -81.986 | River/Stream | 2007-02-13 | 2.4831 | 2.6878 | 0.005 | 1.1396 | 7.535 |  | 0.21228 | 0.0401 | 0.0251 | 10 |  | 5.005 | 1.3519 | -3.2164 | 0.3015 | 0.13068
21FLSJWM_ORD | 21FLSJWM | ORD | 29.2154 | -81.986 | River/Stream | 2006-12-18 | 2.5632 | 2.6284 | 0.005 | 1.0722 | 7.56 |  | 0.23906 | 0.03935 | 0.0227 | 10 |  | 4.08 | 1.3113 | -3.2353 | 0.27099 | 0.069713
21FLSJWM_ORD | 21FLSJWM | ORD | 29.2154 | -81.986 | River/Stream | 2006-10-16 | 3.1706 | 3.7485 | 0.005 |  | 7.88 |  | 0.27795 | 0.03945 | 0.0224 | 10 |  |  |  | -3.2327 | X | X
21FLSJWM_ORD | 21FLSJWM | ORD | 29.2154 | -81.986 | River/Stream | 2006-06-06 | 3.7113 | 3.8586 | 0.005 | 1.0635 | 7.605 |  | 0.28135 | 0.04306 | 0.0249 | 10 |  | 6.08 | 1.3448 | -3.1452 | 0.29628 | 0.061565
21FLSJWM_ORD | 21FLSJWM | ORD | 29.2154 | -81.986 | River/Stream | 2007-04-12 | 5.5269 | 6.0753 | 0.005 | 1.0794 | 7.48 |  | 0.29279 | 0.04611 | 0.0236 | 10 |  | 4.11 | 1.3722 | -3.0767 | 0.31641 | 0.076405
21FLSJWM_ORD | 21FLSJWM | ORD | 29.2154 | -81.986 | River/Stream | 2002-06-06 | 3.3402 | 4.2483 | 0.005 | 0.812 | 7.69 | 447 | 0.314 | 0.046 | 0.006 | 10 | 1 | 4.07 | 1.126 | -3.0791 | 0.11867 | -0.20825
21FLSJWM_ORD | 21FLSJWM | ORD | 29.2154 | -81.986 | River/Stream | 2001-08-07 | 2.8329 | 3.7789 | 0.0025 | 0.84 | 7.4 | 440 | 0.235 | 0.037 | 0.014 | 20 | 0.876 | 3.75 | 1.075 | -3.2968 | 0.072321 | -0.17435
21FLSJWM_ORD | 21FLSJWM | ORD | 29.2154 | -81.986 | River/Stream | 2006-02-06 | 36.312 | 46.1305 | 0.0201 | 0.2876 | 7.625 |  | 1.9535 | 0.07091 | 0.006 | 40 |  | 6.945 | 2.2411 | -2.6463 | 0.80698 | -1.2462
21FLSJWM_ORD | 21FLSJWM | ORD | 29.2154 | -81.986 | River/Stream | 2003-06-18 | 32.1361 | 33.3512 | 0.005 |  | 7.5 | 373 | 1.587 | 0.067 | 0.038 | 30 | 5.7 | 4.45 |  | -2.7031 | X | X
21FLSJWM_ORD | 21FLSJWM | ORD | 29.2154 | -81.986 | River/Stream | 2007-09-26 | 2.403 | 2.484 | 0.1028 | 0.8052 | 7.2825 |  |  |  | 0.0371 | 80 |  | 4.1075 |  | X | X | -0.21666
21FLSJWM_ORD | 21FLSJWM | ORD | 29.2154 | -81.986 | River/Stream | 2007-03-16 | 1.1481 | 1.5666 | 0.005 |  | 7.2625 |  |  |  |  | 10 |  | 5.0275 |  | X | X | X
21FLSJWM_ORD | 21FLSJWM | ORD | 29.2154 | -81.986 | River/Stream | 2006-08-10 |  |  |  |  | 7.46 | [6 empty] | 3.89 |  | X | X | X
21FLSJWM_ORD | 21FLSJWM | ORD | 29.2154 | -81.986 | River/Stream | 2005-04-14 |  |  |  |  | 7.42 | 393 | [5 empty] | 3.62 |  | X | X | X
21FLWQSP_OSC339US | 21FLWQSP | OSC339US | 28.3169 | -81.3887 | Stream | 2005-07-11 | 0.5 |  | 0.039 | 0.027 | 6.6913 | 0.13138 | 0.68 | 0.057 |  | 100 |  | 5.114 | 0.707 | -2.8647 | -0.34672 | -3.6119
21FLWQSP_OSC339US | 21FLWQSP | OSC339US | 28.3169 | -81.3887 | Stream | 2005-04-25 | 0.05 |  | 0.023 | 0.072 | 6.8673 | 0.21063 | 0.5 | 0.069 |  | 60 |  | 6.2081 | 0.572 | -2.6736 | -0.55862 | -2.6311
21FLWQSP_OSC339US | 21FLWQSP | OSC339US | 28.3169 | -81.3887 | Stream | 2005-09-26 | 1.35 |  | 0.02 | 0.077 | 6.6608 | 0.18392 | 0.6 | 0.056 |  | 60 |  | 5.2051 | 0.677 | -2.8824 | -0.39008 | -2.5639
21FLWQSP_OSC339US | 21FLWQSP | OSC339US | 28.3169 | -81.3887 | Stream | 2006-02-13 | 0.05 |  | 0.005 | 0.029 | 7.1397 | 0.18665 | 0.46 | 0.032 |  | 60 |  | 9.453 | 0.489 | -3.442 | -0.71539 | -3.5405
21FLWQSP_OSC456US | 21FLWQSP | OSC456US | 28.2796 | -81.3647 | Stream | 2005-07-11 | 2.5 |  | 0.062 | 0.012 | 6.7411 | 0.18711 | 0.78 | 0.075 |  | 125 |  | 3.3137 | 0.792 | -2.5903 | -0.23319 | -4.4228
21FLWQSP_OSC456US | 21FLWQSP | OSC456US | 28.2796 | -81.3647 | Stream | 2005-09-26 | 1.1 |  | 0.039 | 0.054 | 7.1307 | 0.34782 | 0.88 | 0.051 |  | 60 |  | 4.655 | 0.934 | -2.9759 | -0.068279 | -2.9188
21FLWQSP_OSC456US | 21FLWQSP | OSC456US | 28.2796 | -81.3647 | Stream | 2005-04-04 | 0.4 |  | 0.019667 | 0.034667 | 7.2518 | 0.27212 | 0.72667 | 0.083667 |  | 100 |  | 7.5057 | 0.76133 | -2.4809 | -0.27268 | -3.362
21FLWQSP_OSC456US | 21FLWQSP | OSC456US | 28.2796 | -81.3647 | Stream | 2006-02-13 | 0.5 |  | 0.005 | 0.068 | 7.5064 | 0.32833 | 0.53 | 0.049 |  | 50 |  | 9.0295 | 0.598 | -3.0159 | -0.51416 | -2.6882
21FLWQSP_OSC686LV | 21FLWQSP | OSC686LV | 28.1303 | -81.0017 | Stream | 2005-03-29 | 0.05 |  | 0.038 | 0.022 | 6.26 | 0.094435 | 1.72 | 0.189 |  | 2910 |  | 5.3101 | 1.742 | -1.666 | 0.55503 | -3.8167
21FLSFWM_OT29353514 | 21FLSFWM | OT29353514 | 27.3903 | -80.8449 | Canal | 2007-07-17 | [7 empty] | 0.274 | [5 empty] | -1.2946 | X | X
21FLSFWM_OT29353514 | 21FLSFWM | OT29353514 | 27.3903 | -80.8449 | Canal | 2007-10-23 | [7 empty] | 0.069 | [5 empty] | -2.6736 | X | X
21FLSFWM_OT29353514 | 21FLSFWM | OT29353514 | 27.3903 | -80.8449 | Canal | 2007-07-31 | [7 empty] | 0.103 | [5 empty] | -2.273 | X | X
21FLSFWM_OT29353514 | 21FLSFWM | OT29353514 | 27.3903 | -80.8449 | Canal | 2007-06-20 | [7 empty] | 0.396 | [5 empty] | -0.92634 | X | X
21FLSFWM_OT29353514 | 21FLSFWM | OT29353514 | 27.3903 | -80.8449 | Canal | 2007-10-09 | [7 empty] | 0.098 | [5 empty] | -2.3228 | X | X
21FLSFWM_OT29353514 | 21FLSFWM | OT29353514 | 27.3903 | -80.8449 | Canal | 2007-07-03 | [7 empty] | 0.236 | [5 empty] | -1.4439 | X | X
21FLSFWM_OT32353511 | 21FLSFWM | OT32353511 | 27.3816 | -80.8538 | Canal | 2007-07-31 | [7 empty] | 1.43 | [5 empty] | 0.35767 | X | X
21FLSFWM_OT32353511 | 21FLSFWM | OT32353511 | 27.3816 | -80.8538 | Canal | 2007-10-23 | [7 empty] | 0.821 | [5 empty] | -0.19723 | X | X
21FLSFWM_OT32353511 | 21FLSFWM | OT32353511 | 27.3816 | -80.8538 | Canal | 2007-09-26 | [7 empty] | 1.014 | [5 empty] | 0.013903 | X | X
21FLSFWM_OT32353511 | 21FLSFWM | OT32353511 | 27.3816 | -80.8538 | Canal | 2007-07-17 | [7 empty] | 1.774 | [5 empty] | 0.57324 | X | X
21FLSFWM_OT32353511 | 21FLSFWM | OT32353511 | 27.3816 | -80.8538 | Canal | 2006-10-10 | [7 empty] | 2.001 | [5 empty] | 0.69365 | X | X
21FLSFWM_OT32353511 | 21FLSFWM | OT32353511 | 27.3816 | -80.8538 | Canal | 2006-09-26 | [7 empty] | 24.3 | [5 empty] | 3.1905 | X | X
21FLSFWM_OT32353511 | 21FLSFWM | OT32353511 | 27.3816 | -80.8538 | Canal | 2006-09-12 | [7 empty] | 1.5 | [5 empty] | 0.40547 | X | X
21FLSFWM_OT32353511 | 21FLSFWM | OT32353511 | 27.3816 | -80.8538 | Canal | 2007-10-09 | [7 empty] | 1.084 | [5 empty] | 0.080658 | X | X
21FLSFWM_OT34353513 | 21FLSFWM | OT34353513 | 27.3758 | -80.8262 | Canal | 2007-11-20 | [7 empty] | 0.053 | [5 empty] | -2.9375 | X | X
21FLSFWM_OT34353513 | 21FLSFWM | OT34353513 | 27.3758 | -80.8262 | Canal | 2007-08-28 | [7 empty] | 0.086 | [5 empty] | -2.4534 | X | X
21FLSFWM_OT34353513 | 21FLSFWM | OT34353513 | 27.3758 | -80.8262 | Canal | 2007-07-03 | [7 empty] | 0.087 | [5 empty] | -2.4418 | X | X
21FLSFWM_OT34353513 | 21FLSFWM | OT34353513 | 27.3758 | -80.8262 | Canal | 2007-06-20 | [7 empty] | 0.04 | [5 empty] | -3.2189 | X | X
21FLSFWM_OT34353513 | 21FLSFWM | OT34353513 | 27.3758 | -80.8262 | Canal | 2007-07-17 | [7 empty] | 0.803 | [5 empty] | -0.2194 | X | X
21FLSFWM_OT34353513 | 21FLSFWM | OT34353513 | 27.3758 | -80.8262 | Canal | 2007-07-31 | [7 empty] | 0.123 | [5 empty] | -2.0956 | X | X
21FLSFWM_OT34353513 | 21FLSFWM | OT34353513 | 27.3758 | -80.8262 | Canal | 2007-09-11 | [7 empty] | 0.089 | [5 empty] | -2.4191 | X | X
21FLSFWM_OT34353513 | 21FLSFWM | OT34353513 | 27.3758 | -80.8262 | Canal | 2007-09-26 | [7 empty] | 0.087 | [5 empty] | -2.4418 | X | X
21FLSFWM_OT34353513 | 21FLSFWM | OT34353513 | 27.3758 | -80.8262 | Canal | 2007-10-09 | [7 empty] | 0.373 | [5 empty] | -0.98618 | X | X
21FLSFWM_OT34353513 | 21FLSFWM | OT34353513 | 27.3758 | -80.8262 | Canal | 2007-11-06 | [7 empty] | 0.069 | [5 empty] | -2.6736 | X | X
21FLSFWM_OT34353513 | 21FLSFWM | OT34353513 | 27.3758 | -80.8262 | Canal | 2007-03-14 | [7 empty] | 0.042 | [5 empty] | -3.1701 | X | X
21FLSFWM_OT34353513 | 21FLSFWM | OT34353513 | 27.3758 | -80.8262 | Canal | 2007-12-19 | [7 empty] | 0.055 | [5 empty] | -2.9004 | X | X
21FLSFWM_OT34353513 | 21FLSFWM | OT34353513 | 27.3758 | -80.8262 | Canal | 2007-10-23 | [7 empty] | 0.141 | [5 empty] | -1.959 | X | X
21FLSFWM_OT34353513 | 21FLSFWM | OT34353513 | 27.3758 | -80.8262 | Canal | 2006-10-10 | [7 empty] | 0.074 | [5 empty] | -2.6037 | X | X
21FLSFWM_OT34353513 | 21FLSFWM | OT34353513 | 27.3758 | -80.8262 | Canal | 2007-05-08 | [7 empty] | 0.089 | [5 empty] | -2.4191 | X | X
21FLSFWM_OT34353513 | 21FLSFWM | OT34353513 | 27.3758 | -80.8262 | Canal | 2006-09-26 | [7 empty] | 0.147 | [5 empty] | -1.9173 | X | X
21FLSFWM_OT34353513 | 21FLSFWM | OT34353513 | 27.3758 | -80.8262 | Canal | 2007-06-05 | [7 empty] | 0.053 | [5 empty] | -2.9375 | X | X
21FLSFWM_OT34353513 | 21FLSFWM | OT34353513 | 27.3758 | -80.8262 | Canal | 2006-10-24 | [7 empty] | 0.093 | [5 empty] | -2.3752 | X | X
21FLSFWM_OT34353513 | 21FLSFWM | OT34353513 | 27.3758 | -80.8262 | Canal | 2006-11-07 | [7 empty] | 0.058 | [5 empty] | -2.8473 | X | X
21FLSFWM_OT34353513 | 21FLSFWM | OT34353513 | 27.3758 | -80.8262 | Canal | 2006-11-21 | [7 empty] | 0.06 | [5 empty] | -2.8134 | X | X
21FLSFWM_OT34353513 | 21FLSFWM | OT34353513 | 27.3758 | -80.8262 | Canal | 2006-12-05 | [7 empty] | 0.063 | [5 empty] | -2.7646 | X | X
21FLSFWM_OT34353513 | 21FLSFWM | OT34353513 | 27.3758 | -80.8262 | Canal | 2006-12-20 | [7 empty] | 0.062 | [5 empty] | -2.7806 | X | X
21FLSFWM_OT34353513 | 21FLSFWM | OT34353513 | 27.3758 | -80.8262 | Canal | 2007-01-16 | [7 empty] | 0.044 | [5 empty] | -3.1236 | X | X
21FLSFWM_OT34353513 | 21FLSFWM | OT34353513 | 27.3758 | -80.8262 | Canal | 2007-02-13 | [7 empty] | 0.04 | [5 empty] | -3.2189 | X | X
21FLSFWM_OT34353513 | 21FLSFWM | OT34353513 | 27.3758 | -80.8262 | Canal | 2007-04-10 | [7 empty] | 0.085 | [5 empty] | -2.4651 | X | X
21FLSFWM_OT34353513 | 21FLSFWM | OT34353513 | 27.3758 | -80.8262 | Canal | 2006-09-12 | [7 empty] | 0.486 | [5 empty] | -0.72155 | X | X
21FLSJWM_OW-SJR-1 | 21FLSJWM | OW-SJR-1 | 28.7872 | -81.1673 | River/Stream | 2002-07-18 | 5.9 | 6.5 | 0.2405 | 0.002 | 6.32 | 706.3 | 1.565 | 0.228 | 0.0775 | 800 | 3.1 | 1.81 | 1.567 | -1.4784 | 0.44916 | -6.2146
21FLSJWM_OW-SJR-1 | 21FLSJWM | OW-SJR-1 | 28.7872 | -81.1673 | River/Stream | 2001-06-05 | 43.3 | 48.3 | 0.379 | 0.017 | 8.55 | 3300 | 2.485 | 0.127 | 0.006 | 45 | 5.8 | 6.56 | 2.502 | -2.0636 | 0.91709 | -4.0745
21FLSJWM_OW-SJR-1 | 21FLSJWM | OW-SJR-1 | 28.7872 | -81.1673 | River/Stream | 1997-07-15 |  |  | 0.133 | 0.044 | 7.26 | 1225 | 1.24 | 0.073 | 0.032 | 200 | 1.1 | 4.3 | 1.284 | -2.6173 | 0.24998 | -3.1236
21FLSJWM_OW-SJR-1 | 21FLSJWM | OW-SJR-1 | 28.7872 | -81.1673 | River/Stream | 1997-05-13 |  |  | 0.0945 | 0.015 | 7.74 | 2233 | 0.985 | 0.113 | 0.041 | 60 | 2.4 | 9.05 | 1 | -2.1804 | 0 | -4.1997
21FLSJWM_OW-SJR-1 | 21FLSJWM | OW-SJR-1 | 28.7872 | -81.1673 | River/Stream | 1999-10-12 | 1.07 | 2.07 | 0.153 | 0.051 | 6.97 | 575 | 1.615 | 0.161 | 0.1 | 200 | 1.01 | 2.55 | 1.666 | -1.8264 | 0.51043 | -2.9759
21FLSJWM_OW-SJR-1 | 21FLSJWM | OW-SJR-1 | 28.7872 | -81.1673 | River/Stream | 2001-09-05 | 4.27 | 6.32 | 0.312 | 0.074 |  |  | 3.3 | 0.251 |  | 260 | 1.6 |  | 3.374 | -1.3823 | 1.2161 | -2.6037
21FLSJWM_OW-SJR-1 | 21FLSJWM | OW-SJR-1 | 28.7872 | -81.1673 | River/Stream | 2001-02-06 | 5.34 | 9.81 | 0.085 | 0.112 | 7.14 | 2080 | 0.9035 | 0.047 | 0.006 | 110 | 3.1 | 5.7 | 1.0155 | -3.0576 | 0.015381 | -2.1893
21FLSJWM_OW-SJR-1 | 21FLSJWM | OW-SJR-1 | 28.7872 | -81.1673 | River/Stream | 2006-10-05 | 1.4 | 1.4 | 0.156 | 0.106 | 7.12 |  | 1.67 | 0.186 | 0.104 | 240 |  | 3.92 | 1.776 | -1.682 | 0.57436 | -2.2443
21FLSJWM_OW-SJR-1 | 21FLSJWM | OW-SJR-1 | 28.7872 | -81.1673 | River/Stream | 2001-08-06 | 16.6 | 23.2 | 0.2365 | 0.081 | 6.68 | 1170 | 2.575 | 0.167 | 0.0845 | 210 | 3.5 | 2.64 | 2.656 | -1.7898 | 0.97682 | -2.5133
21FLSJWM_OW-SJR-1 | 21FLSJWM | OW-SJR-1 | 28.7872 | -81.1673 | River/Stream | 1998-09-17 | 5.605 | 9.855 | 0.088 | 0.042 | 7.53 | 1269 | 0.974 | 0.054 | 0.0305 | 140 | 1.65 | 5.91 | 1.016 | -2.9188 | 0.015873 | -3.1701
21FLSJWM_OW-SJR-1 | 21FLSJWM | OW-SJR-1 | 28.7872 | -81.1673 | River/Stream | 1998-10-13 | 1.07 | 2.24 | 0.157 | 0.064 | 7.2 | 721 | 1.75 | 0.495 | 0.098 | 300 | 1.8 | 2.75 | 1.814 | -0.7032 | 0.59553 | -2.7489
21FLSJWM_OW-SJR-1 | 21FLSJWM | OW-SJR-1 | 28.7872 | -81.1673 | River/Stream | 2000-11-15 | 2.14 | 4.92 | 0.1795 | 0.207 | 7.1 | 1130 | 2.135 | 0.07 | 0.0315 | 195 | 1.8 |  | 2.342 | -2.6593 | 0.85101 | -1.575
21FLSJWM_OW-SJR-1 | 21FLSJWM | OW-SJR-1 | 28.7872 | -81.1673 | River/Stream | 2000-09-18 | 59.6 | 68.2 | 0.1655 | 0.032 | 7.38 | 219 | 1.97 | 0.132 | 0.021 | 65 | 8 | 3.42 | 2.002 | -2.025 | 0.69415 | -3.442
21FLSJWM_OW-SJR-1 | 21FLSJWM | OW-SJR-1 | 28.7872 | -81.1673 | River/Stream | 1997-08-12 | 1.2 | 1.4 | 0.101 | 0.071 | 6.72 | 694 | 1.205 | 0.096 | 0.051 | 360 | 0.9 | 3.33 | 1.276 | -2.3434 | 0.24373 | -2.6451
21FLSJWM_OW-SJR-1 | 21FLSJWM | OW-SJR-1 | 28.7872 | -81.1673 | River/Stream | 1999-02-09 | 2.67 | 2.24 | 0.0955 | 0.098 | 7.44 | 1427 | 1.325 | 0.039 | 0.0295 | 90 | 3 | 6.86 | 1.423 | -3.2442 | 0.35277 | -2.3228
21FLSJWM_OW-SJR-1 | 21FLSJWM | OW-SJR-1 | 28.7872 | -81.1673 | River/Stream | 2003-01-07 | 0.5 | 0.5 | 0.062 | 0.04 | 6.87 | 504.5 | 0.9 | 0.041 | 0.009 | 280 | 1.8 | 8.28 | 0.94 | -3.1942 | -0.061875 | -3.2189
21FLSJWM_OW-SJR-1 | 21FLSJWM | OW-SJR-1 | 28.7872 | -81.1673 | River/Stream | 2000-03-14 | 2.67 | 3.84 | 0.092 | 0.137 | 7.5 | 1382 | 1.35 | 0.057 | 0.026 | 60 | 1.6 | 6.58 | 1.487 | -2.8647 | 0.39676 | -1.9878
21FLSJWM_OW-SJR-1 | 21FLSJWM | OW-SJR-1 | 28.7872 | -81.1673 | River/Stream | 2002-09-19 | 1.4 | 2.6 | 0.0865 | 0.002 | 6.68 | 454.2 | 1.28 | 0.132 | 0.064 | 400 | 1.1 | 1.85 | 1.282 | -2.025 | 0.24842 | -6.2146
21FLSJWM_OW-SJR-1 | 21FLSJWM | OW-SJR-1 | 28.7872 | -81.1673 | River/Stream | 2005-02-02 | 1.8 | 2.2 | 0.067 | 0.192 | 7.97 | 930.6 | 1.005 | 0.024 | 0.0185 | 160 | 2.5 | 8.15 | 1.197 | -3.7297 | 0.17982 | -1.6503
21FLSJWM_OW-SJR-1 | 21FLSJWM | OW-SJR-1 | 28.7872 | -81.1673 | River/Stream | 2000-02-15 | 3.47 | 4.515 | 0.08825 | 0.095 | 7.63 | 1079 | 1.355 | 0.0585 | 0.02275 | 100 | 1.4 | 8.92 | 1.45 | -2.8387 | 0.37156 | -2.3539
21FLSJWM_OW-SJR-1 | 21FLSJWM | OW-SJR-1 | 28.7872 | -81.1673 | River/Stream | 2004-07-06 | 12.2 | 13.6 | 0.048 | 0.018 |  | 1623 | 0.8 | 0.073 | 0.013 | 160 | 4.8 |  | 0.818 | -2.6173 | -0.20089 | -4.0174
21FLSJWM_OW-SJR-1 | 21FLSJWM | OW-SJR-1 | 28.7872 | -81.1673 | River/Stream | 2001-10-02 | 1.6 | 3.16 | 0.16 | 0.13 | 6.58 | 396 | 2.685 | 0.146 | 0.1175 | 250 | 1.4 | 2.18 | 2.815 | -1.9241 | 1.035 | -2.0402
21FLSJWM_OW-SJR-1 | 21FLSJWM | OW-SJR-1 | 28.7872 | -81.1673 | River/Stream | 2005-03-02 | 3.1 | 3.7 | 0.072 | 0.075 | 7.89 |  | 1.225 | 0.054 | 0.025 | 160 | 2.3 | 7.32 | 1.3 | -2.9188 | 0.26236 | -2.5903
21FLSJWM_OW-SJR-1 | 21FLSJWM | OW-SJR-1 | 28.7872 | -81.1673 | River/Stream | 1997-09-16 | 1.4 | 2.4 | 0.074 | 0.086 | 7.06 | 711 | 1.35 | 0.063 | 0.04 | 40 | 0.7 | 4.18 | 1.436 | -2.7646 | 0.36186 | -2.4534
21FLSJWM_OW-SJR-1 | 21FLSJWM | OW-SJR-1 | 28.7872 | -81.1673 | River/Stream | 2003-10-08 | 1.8 | 1.8 | 0.0635 | 0.0645 | 7.04 | 493 | 1.175 | 0.06 | 0.0315 | 250 | 1.8 | 4.9 | 1.2395 | -2.8134 | 0.21471 | -2.7411
21FLSJWM_OW-SJR-1 | 21FLSJWM | OW-SJR-1 | 28.7872 | -81.1673 | River/Stream | 1998-06-16 | 4.81 | 5.23 | 0.059 | 0.033 | 7.44 | 706 | 1.12 | 0.077 | 0.0255 | 120 | 1.3 | 5.83 | 1.153 | -2.5639 | 0.14237 | -3.4112
21FLSJWM_OW-SJR-1 | 21FLSJWM | OW-SJR-1 | 28.7872 | -81.1673 | River/Stream | 2002-11-05 | 1.8 | 2.7 | 0.06 | 0.205 | 7.37 | 688.7 | 1.15 | 0.078 | 0.0375 | 250 | 2 | 6.01 | 1.355 | -2.551 | 0.3038 | -1.5847
21FLSJWM_OW-SJR-1 | 21FLSJWM | OW-SJR-1 | 28.7872 | -81.1673 | River/Stream | 2004-12-08 | 0.5 | 0.5 | 0.0555 | 0.1555 | 7.54 | 450.4 | 1.07 | 0.086 | 0.0585 | 240 | 1.8 | 6.44 | 1.2255 | -2.4534 | 0.20335 | -1.8611
21FLSJWM_OW-SJR-1 | 21FLSJWM | OW-SJR-1 | 28.7872 | -81.1673 | River/Stream | 2006-07-05 | 4 | 5.3 | 0.052 | 0.005 | 7.62 |  | 1.05 | 0.084 | 0.005 | 80 |  | 5.91 | 1.055 | -2.4769 | 0.053541 | -5.2983
21FLSJWM_OW-SJR-1 | 21FLSJWM | OW-SJR-1 | 28.7872 | -81.1673 | River/Stream | 1997-10-29 | 0.9078 | 2.2869 | 0.078 | 0.061 | 7.36 | 708 | 1.595 | 0.037 | 0.023 | 200 | 0.8 | 7.64 | 1.656 | -3.2968 | 0.50441 | -2.7969
21FLSJWM_OW-SJR-1 | 21FLSJWM | OW-SJR-1 | 28.7872 | -81.1673 | River/Stream | 2006-02-08 | 0.5 | 0.5 | 0.052 | 0.098 | 7.45 |  | 1.08 | 0.047 | 0.022 | 150 |  | 8.34 | 1.178 | -3.0576 | 0.16382 | -2.3228
21FLSJWM_OW-SJR-1 | 21FLSJWM | OW-SJR-1 | 28.7872 | -81.1673 | River/Stream | 2002-10-10 | 1.8 | 3 | 0.0625 | 0.071 | 6.96 | 535.1 | 1.31 | 0.09 | 0.06 | 200 | 1.5 | 3.53 | 1.381 | -2.4079 | 0.32281 | -2.6451
21FLSJWM_OW-SJR-1 | 21FLSJWM | OW-SJR-1 | 28.7872 | -81.1673 | River/Stream | 2002-03-14 | 13.6 | 16.3 | 0.0525 | 0.002 | 7.01 | 1409 | 1.11 | 0.065 | 0.00725 | 160 | 3.6 | 7.52 | 1.112 | -2.7334 | 0.10616 | -6.2146
21FLSJWM_OW-SJR-1 | 21FLSJWM | OW-SJR-1 | 28.7872 | -81.1673 | River/Stream | 2003-09-09 | 0.5 | 0.5 | 0.0515 | 0.041 | 6.72 | 494 | 1.125 | 0.11 | 0.0825 | 300 | 2.5 | 3.78 | 1.166 | -2.2073 | 0.15358 | -3.1942
21FLSJWM_OW-SJR-1 | 21FLSJWM | OW-SJR-1 | 28.7872 | -81.1673 | River/Stream | 2001-11-19 | 1.6 | 2.01 | 0.071 | 0.15 | 6.97 | 448.7 | 1.575 | 0.073 | 0.0315 | 165 | 1.6 | 5.83 | 1.725 | -2.6173 | 0.54523 | -1.8971
21FLSJWM_OW-SJR-1 | 21FLSJWM | OW-SJR-1 | 28.7872 | -81.1673 | River/Stream | 2004-10-12 | 0.5 | 0.5 | 0.055 | 0.091 | 7.04 | 310.2 | 1.3 | 0.1456 | 0.091 | 320 | 1.4 | 2.77 | 1.391 | -1.9269 | 0.33002 | -2.3969
21FLSJWM_OW-SJR-1 | 21FLSJWM | OW-SJR-1 | 28.7872 | -81.1673 | River/Stream | 1998-11-10 | 0.5 | 1.33 | 0.062 | 0.1 | 7.74 | 834 | 1.475 | 0.071 | 0.042 | 150 | 1.1 | 7.73 | 1.575 | -2.6451 | 0.45426 | -2.3026
21FLSJWM_OW-SJR-1 | 21FLSJWM | OW-SJR-1 | 28.7872 | -81.1673 | River/Stream | 2003-03-06 | 0.5 | 2.5 | 0.0415 | 0.068 | 6.76 | 522.7 | 1.015 | 0.079 | 0.0445 | 40 | 3.9 | 6.39 | 1.083 | -2.5383 | 0.079735 | -2.6882
21FLSJWM_OW-SJR-1 | 21FLSJWM | OW-SJR-1 | 28.7872 | -81.1673 | River/Stream | 2004-09-29 | 1.4 | 1.4 | 0.057 | 0.084 | 7.1 | 339.1 | 1.395 | 0.129 | 0.0715 | 400 | 4.3 | 3.28 | 1.479 | -2.0479 | 0.39137 | -2.4769
21FLSJWM_OW-SJR-1 | 21FLSJWM | OW-SJR-1 | 28.7872 | -81.1673 | River/Stream | 2003-02-11 | 1 | 2.8 | 0.0405 | 0.133 | 7.23 | 586.2 | 1.005 | 0.079 | 0.017 | 90 | 1.6 | 9.04 | 1.138 | -2.5383 | 0.12927 | -2.0174
21FLSJWM_OW-SJR-1 | 21FLSJWM | OW-SJR-1 | 28.7872 | -81.1673 | River/Stream | 1998-12-16 | 0.5 | 1.885 | 0.063 | 0.1285 | 7.9 | 1116 | 1.57 | 0.0755 | 0.0465 | 120 | 1.3 | 8.44 | 1.6985 | -2.5836 | 0.52975 | -2.0518
21FLSJWM_OW-SJR-1 | 21FLSJWM | OW-SJR-1 | 28.7872 | -81.1673 | River/Stream | 1999-01-12 | 1.6 | 1.8 | 0.0525 | 0.119 | 8.12 | 1315 | 1.33 | 0.04 | 0.036 | 140 | 1.5 | 9.52 | 1.449 | -3.2189 | 0.37087 | -2.1286
21FLSJWM_OW-SJR-1 | 21FLSJWM | OW-SJR-1 | 28.7872 | -81.1673 | River/Stream | 1998-05-20 | 0.5 | 2.01 | 0.0475 | 0.02 | 7.64 | 531 | 1.285 | 0.048 | 0.0205 | 180 | 1.5 | 6.41 | 1.305 | -3.0366 | 0.2662 | -3.912
21FLSJWM_OW-SJR-1 | 21FLSJWM | OW-SJR-1 | 28.7872 | -81.1673 | River/Stream | 2001-01-04 | 4.81 | 4.31 | 0.062 | 0.347 | 7.47 | 1786 | 1.725 | 0.045 | 0.023 | 110 | 1.5 | 9.43 | 2.072 | -3.1011 | 0.72851 | -1.0584
21FLSJWM_OW-SJR-1 | 21FLSJWM | OW-SJR-1 | 28.7872 | -81.1673 | River/Stream | 2000-10-11 | 41.1 | 46.7 | 0.058 | 0.069 | 6.47 | 1869 | 1.68 | 0.074 | 0.006 | 100 | 6.6 | 5.93 | 1.749 | -2.6037 | 0.55904 | -2.6736
21FLSJWM_OW-SJR-1 | 21FLSJWM | OW-SJR-1 | 28.7872 | -81.1673 | River/Stream | 2003-12-16 | 0.5 | 0.5 | 0.036 | 0.106 | 8 | 912.1 | 1.045 | 0.054 | 0.0225 | 225 | 2.4 |  | 1.151 | -2.9188 | 0.14063 | -2.2443
21FLSJWM_OW-SJR-1 | 21FLSJWM | OW-SJR-1 | 28.7872 | -81.1673 | River/Stream | 1999-12-14 | 1.07 | 1.8 | 0.053 | 0.086 | 7.57 | 529 | 1.545 | 0.084 | 0.0395 | 210 | 0.7 | 6.07 | 1.631 | -2.4769 | 0.48919 | -2.4534
21FLSJWM_OW-SJR-1 | 21FLSJWM | OW-SJR-1 | 28.7872 | -81.1673 | River/Stream | 2005-07-07 | 2.7 | 2.7 | 0.036 | 0.0215 | 7 | 547.4 | 1.06 | 0.088 | 0.0495 | 300 | 3.5 | 3.83 | 1.0815 | -2.4304 | 0.078349 | -3.8397
21FLSJWM_OW-SJR-1 | 21FLSJWM | OW-SJR-1 | 28.7872 | -81.1673 | River/Stream | 1999-03-09 | 0.5 | 2.45 | 0.0455 | 0.0005 | 7.74 | 1872 | 1.38 | 0.046 | 0.019 | 70 | 2 | 8.1 | 1.3805 | -3.0791 | 0.32245 | -7.6009
21FLSJWM_OW-SJR-1 | 21FLSJWM | OW-SJR-1 | 28.7872 | -81.1673 | River/Stream | 1997-11-11 | 0.5 | 1.77 | 0.0385 | 0.067 | 7.43 | 718 | 1.17 | 0.044 | 0.027 | 150 | 1.1 | 8.23 | 1.237 | -3.1236 | 0.21269 | -2.7031
21FLSJWM_OW-SJR-1 | 21FLSJWM | OW-SJR-1 | 28.7872 | -81.1673 | River/Stream | 2005-04-06 | 2 | 2 | 0.0325 | 0.074 | 7.87 | 1033 | 0.99 | 0.057 | 0.0205 | 320 | 1.8 | 6.81 | 1.064 | -2.8647 | 0.062035 | -2.6037
21FLSJWM_OW-SJR-1 | 21FLSJWM | OW-SJR-1 | 28.7872 | -81.1673 | River/Stream | 2005-06-07 | 1.4 | 1.8 | 0.04 | 0.0455 | 7.52 | 850.5 | 1.22 | 0.093 | 0.0455 | 200 | 3 | 6.34 | 1.2655 | -2.3752 | 0.23547 | -3.09
21FLSJWM_OW-SJR-1 | 21FLSJWM | OW-SJR-1 | 28.7872 | -81.1673 | River/Stream | 2004-02-11 | 2.8 | 2.8 | 0.0285 | 0.0405 | 7.6 | 1510 | 0.875 | 0.037 | 0.009 | 90 | 3 | 8.24 | 0.9155 | -3.2968 | -0.088285 | -3.2065
21FLSJWM_OW-SJR-1 | 21FLSJWM | OW-SJR-1 | 28.7872 | -81.1673 | River/Stream | 2004-04-07 | 2.2 | 2.7 | 0.03 | 0.0035 | 7.57 | 1769 | 0.94 | 0.125 | 0.016 | 140 | 3.4 | 8.29 | 0.9435 | -2.0794 | -0.058159 | -5.655
21FLSJWM_OW-SJR-1 | 21FLSJWM | OW-SJR-1 | 28.7872 | -81.1673 | River/Stream | 2002-12-03 | 0.5 | 1.3 | 0.04 | 0.226 | 7.55 | 970 | 1.275 | 0.052 | 0.0225 | 200 | 2.4 | 8.85 | 1.501 | -2.9565 | 0.40613 | -1.4872
21FLSJWM_OW-SJR-1 | 21FLSJWM | OW-SJR-1 | 28.7872 | -81.1673 | River/Stream | 2000-12-13 | 2.405 | 3.99 | 0.0515 | 0.3055 |  | 1530 | 1.67 | 0.0505 | 0.024 | 142.5 | 1.35 | 5.78 | 1.9755 | -2.9858 | 0.68082 | -1.1858
21FLSJWM_OW-SJR-1 | 21FLSJWM | OW-SJR-1 | 28.7872 | -81.1673 | River/Stream | 2003-06-11 | 9.75 | 9.35 | 0.02825 | 0.005 | 7.745 | 1350 | 0.9225 | 0.0825 | 0.0075 | 110 | 3.75 | 6.845 | 0.9275 | -2.495 | -0.075262 | -5.2983
21FLSJWM_OW-SJR-1 | 21FLSJWM | OW-SJR-1 | 28.7872 | -81.1673 | River/Stream | 1997-06-17 | 51.1114 | 58.5997 | 0.0395 | 0.005 | 8.66 | 2289 | 1.29 | 0.131 | 0.034 | 50 | 6.7 | 6.49 | 1.295 | -2.0326 | 0.25851 | -5.2983
21FLSJWM_OW-SJR-1 | 21FLSJWM | OW-SJR-1 | 28.7872 | -81.1673 | River/Stream | 1998-03-17 | 1.07 | 1.09 | 0.034 | 0.047 | 6.9 | 357 | 1.12 | 0.044 | 0.024 | 120 | 1 | 6.98 | 1.167 | -3.1236 | 0.15444 | -3.0576
21FLSJWM_OW-SJR-1 | 21FLSJWM | OW-SJR-1 | 28.7872 | -81.1673 | River/Stream | 1998-02-10 | 1.07 | 1.46 | 0.0405 | 0.068 | 7.31 | 545 | 1.36 | 0.036 | 0.0175 | 120 | 1.5 | 9.09 | 1.428 | -3.3242 | 0.35627 | -2.6882
21FLSJWM_OW-SJR-1 | 21FLSJWM | OW-SJR-1 | 28.7872 | -81.1673 | River/Stream | 2001-04-03 | 21.9 | 27.1 | 0.0485 | 0.005 | 7.18 | 1920 | 1.65 | 0.093 | 0.017 | 100 | 7.1 | 6.59 | 1.655 | -2.3752 | 0.5038 | -5.2983
21FLSJWM_OW-SJR-1 | 21FLSJWM | OW-SJR-1 | 28.7872 | -81.1673 | River/Stream | 2005-01-05 | 1.4 | 2.7 | 0.036 | 0.2355 | 7.8 | 672.5 | 1.24 | 0.065 | 0.0285 | 160 | 2.1 | 8.3 | 1.4755 | -2.7334 | 0.389 | -1.446
21FLSJWM_OW-SJR-1 | 21FLSJWM | OW-SJR-1 | 28.7872 | -81.1673 | River/Stream | 2004-11-03 | 1.4 | 1.4 | 0.037 | 0.052 | 7.24 | 306.1 | 1.305 | 0.119 | 0.0775 | 360 | 1.6 | 3.59 | 1.357 | -2.1286 | 0.30528 | -2.9565
21FLSJWM_OW-SJR-1 | 21FLSJWM | OW-SJR-1 | 28.7872 | -81.1673 | River/Stream | 2005-05-18 | 1.4 | 2.6 | 0.0395 | 0.02 | 7.93 |  | 1.445 | 0.062 | 0.019 | 160 | 2.9 | 6.16 | 1.465 | -2.7806 | 0.38186 | -3.912
21FLSJWM_OW-SJR-1 | 21FLSJWM | OW-SJR-1 | 28.7872 | -81.1673 | River/Stream | 1999-07-15 | 17.1 | 22 | 0.042 | 0.0005 | 7.38 | 1321 | 1.585 | 0.067 | 0.0005 | 150 | 5.9 | 5.42 | 1.5855 | -2.7031 | 0.4609 | -7.6009
21FLSJWM_OW-SJR-1 | 21FLSJWM | OW-SJR-1 | 28.7872 | -81.1673 | River/Stream | 1997-12-17 | 0.25 | 0.25 | 0.031 | 0.055 | 7.23 | 672 | 1.23 | 0.044 | 0.025 | 150 | 2.4 | 9.42 | 1.285 | -3.1236 | 0.25076 | -2.9004
21FLSJWM_OW-SJR-1 | 21FLSJWM | OW-SJR-1 | 28.7872 | -81.1673 | River/Stream | 2004-01-06 | 4.1 | 5.7 | 0.0285 | 0.1065 | 7.43 | 1241 | 1.15 | 0.057 | 0.012 | 100 | 3.2 | 7.84 | 1.2565 | -2.8647 | 0.22833 | -2.2396
21FLSJWM_OW-SJR-1 | 21FLSJWM | OW-SJR-1 | 28.7872 | -81.1673 | River/Stream | 2006-01-03 | 2.1 | 8.2 | 0.024 | 0.03 | 7.18 |  | 1.02 | 0.037 | 0.014 | 175 |  | 7.6 | 1.05 | -3.2968 | 0.04879 | -3.5066
21FLSJWM_OW-SJR-1 | 21FLSJWM | OW-SJR-1 | 28.7872 | -81.1673 | River/Stream | 1998-01-13 | 1.07 | 1.29 | 0.0505 | 215 | 6.86 | 429 | 2.185 | 0.044 | 0.027 | 180 | 1 | 6.27 | 217.185 | -3.1236 | 5.3807 | 5.3706
21FLSJWM_OW-SJR-1 | 21FLSJWM | OW-SJR-1 | 28.7872 | -81.1673 | River/Stream | 1998-04-21 | 0.5 | 1.12 | 0.029 | 0.044 | 7.54 | 482 | 1.3 | 0.199 | 0.0265 | 150 | 1.1 | 6.16 | 1.344 | -1.6145 | 0.29565 | -3.1236
21FLSJWM_OW-SJR-1 | 21FLSJWM | OW-SJR-1 | 28.7872 | -81.1673 | River/Stream | 2006-11-07 | 0.5 | 0.5 | 0.034 | 0.128 | 7.67 |  | 1.585 | 0.081 | 0.041 | 180 |  | 6.69 | 1.713 | -2.5133 | 0.53825 | -2.0557
21FLSJWM_OW-SJR-1 | 21FLSJWM | OW-SJR-1 | 28.7872 | -81.1673 | River/Stream | 2000-01-11 | 0.5 | 1.8 | 0.0315 | 0.135 | 7.47 | 682 | 1.55 | 0.067 | 0.039 | 160 | 1.6 | 7.42 | 1.685 | -2.7031 | 0.52177 | -2.0025
21FLSJWM_OW-SJR-1 | 21FLSJWM | OW-SJR-1 | 28.7872 | -81.1673 | River/Stream | 1999-11-09 | 0.5 | 1.22 | 0.038 | 0.0775 | 7.27 | 451 | 1.9625 | 0.1005 | 0.06075 | 210 | 0.75 | 5.1 | 2.04 | -2.2976 | 0.71295 | -2.5575
21FLSJWM_OW-SJR-1 | 21FLSJWM | OW-SJR-1 | 28.7872 | -81.1673 | River/Stream | 1999-06-15 | 28.5 | 33.5 | 0.0235 | 0.0005 | 8.27 | 2450 | 1.2855 | 0.133 | 0.031 | 65 | 9.4 | 7.11 | 1.286 | -2.0174 | 0.25154 | -7.6009
21FLSJWM_OW-SJR-1 | 21FLSJWM | OW-SJR-1 | 28.7872 | -81.1673 | River/Stream | 1999-08-10 | 17.6 | 21.6 | 0.0285 | 0.012 | 7.05 | 1274 | 1.565 | 0.08 | 0.00725 | 120 | 4.8 | 5.47 | 1.577 | -2.5257 | 0.45552 | -4.4228
21FLSJWM_OW-SJR-1 | 21FLSJWM | OW-SJR-1 | 28.7872 | -81.1673 | River/Stream | 1999-04-13 | 7.475 | 9.405 | 0.02175 | 0.0055 | 7.66 | 2297 | 1.2525 | 0.058 | 0.02325 | 80 | 3.05 | 6.31 | 1.258 | -2.8473 | 0.22952 | -5.203
21FLSJWM_OW-SJR-1 | 21FLSJWM | OW-SJR-1 | 28.7872 | -81.1673 | River/Stream | 2000-06-13 | 37.4 | 42.1 | 0.0285 | 0.005 | 7.72 | 1852 | 1.74 | 0.122 | 0.0135 | 50 | 8.5 | 7.33 | 1.745 | -2.1037 | 0.55675 | -5.2983
21FLSJWM_OW-SJR-1 | 21FLSJWM | OW-SJR-1 | 28.7872 | -81.1673 | River/Stream | 2000-08-15 | 46.7 | 52.8 | 0.024 | 0.033 | 8.25 | 2431 | 1.67 | 0.16 | 0.0575 | 80 | 7.4 | 3.7 | 1.703 | -1.8326 | 0.53239 | -3.4112
21FLSJWM_OW-SJR-1 | 21FLSJWM | OW-SJR-1 | 28.7872 | -81.1673 | River/Stream | 2001-05-07 | 49.1 | 57.9 | 0.023 | 0.005 | 8.23 | 3010 | 1.735 | 0.119 | 0.0105 | 55 | 12.2 | 8.66 | 1.74 | -2.1286 | 0.55389 | -5.2983
21FLSJWM_OW-SJR-1 | 21FLSJWM | OW-SJR-1 | 28.7872 | -81.1673 | River/Stream | 2006-03-07 | 0.5 | 0.5 | 0.017 | 0.172 | 7.59 |  | 1.285 | 0.055 | 0.019 | 125 |  | 7.62 | 1.457 | -2.9004 | 0.37638 | -1.7603
21FLSJWM_OW-SJR-1 | 21FLSJWM | OW-SJR-1 | 28.7872 | -81.1673 | River/Stream | 1998-07-14 | 24 | 29.4 | 0.0175 | 0.01 | 7.67 | 1001 | 1.33 | 0.071 | 0.00625 | 120 | 4.5 | 6.07 | 1.34 | -2.6451 | 0.29267 | -4.6052
21FLSJWM_OW-SJR-1 | 21FLSJWM | OW-SJR-1 | 28.7872 | -81.1673 | River/Stream | 2000-07-11 | 48.1 | 53.7 | 0.0205 | 0.005 | 8.12 | 1868 | 1.58 | 0.057 | 0.006 | 45 | 6 | 8.35 | 1.585 | -2.8647 | 0.46058 | -5.2983
21FLSJWM_OW-SJR-1 | 21FLSJWM | OW-SJR-1 | 28.7872 | -81.1673 | River/Stream | 2002-02-12 | 25.1 | 26.5 | 0.0155 | 0.135 | 7.55 | 1339 | 1.21 | 0.071 | 0.0165 | 160 | 4 | 8.46 | 1.345 | -2.6451 | 0.29639 | -2.0025
21FLSJWM_OW-SJR-1 | 21FLSJWM | OW-SJR-1 | 28.7872 | -81.1673 | River/Stream | 2001-07-02 | 89.7 | 100 | 0.028 | 0.005 | 9.09 | 2820 | 2.435 | 0.136 | 0.0095 | 50 | 10.1 | 9 | 2.44 | -1.9951 | 0.892 | -5.2983
21FLSJWM_OW-SJR-1 | 21FLSJWM | OW-SJR-1 | 28.7872 | -81.1673 | River/Stream | 2004-06-01 | 20.7 | 24.8 | 0.0175 | 0.0035 | 8.51 | 1810 | 1.525 | 0.167 | 0.023 | 80 | 18 | 5 | 1.5285 | -1.7898 | 0.42429 | -5.655
21FLSJWM_OW-SJR-1 | 21FLSJWM | OW-SJR-1 | 28.7872 | -81.1673 | River/Stream | 2005-08-02 | 1.3 | 0.5 | 0.0185 | 0.0855 | 7.11 |  | 1.62 | 0.088 | 0.0575 | 200 |  | 3.58 | 1.7055 | -2.4304 | 0.53386 | -2.4592
21FLSJWM_OW-SJR-1 | 21FLSJWM | OW-SJR-1 | 28.7872 | -81.1673 | River/Stream | 2001-03-14 | 34.9 | 41 | 0.0185 | 0.012 | 7.4 | 2220 | 1.67 | 0.114 | 0.006 | 60 | 9.3 | 6.04 | 1.682 | -2.1716 | 0.51998 | -4.4228
21FLSJWM_OW-SJR-1 | 21FLSJWM | OW-SJR-1 | 28.7872 | -81.1673 | River/Stream | 1999-05-11 | 83.7 | 91.5 | 0.0215 | 0.0005 | 8.5 | 2104 | 2.21 | 0.147 | 0.00075 | 100 | 13.6 | 5.19 | 2.2105 | -1.9173 | 0.79322 | -7.6009
21FLSJWM_OW-SJR-1 | 21FLSJWM | OW-SJR-1 | 28.7872 | -81.1673 | River/Stream | 2003-07-09 | 14.2 | 17.5 | 0.0075 | 0.005 | 7.14 | 1467 | 0.7875 | 0.078 | 0.012 | 130 | 3.6 | 5.32 | 0.7925 | -2.551 | -0.23256 | -5.2983
21FLSJWM_OW-SJR-1 | 21FLSJWM | OW-SJR-1 | 28.7872 | -81.1673 | River/Stream | 2006-08-01 | 12.1 | 11.4 | 0.005 | 0.012 | 8.1 |  | 0.68 | 0.07 | 0.005 | 40 |  | 6.23 | 0.692 | -2.6593 | -0.36817 | -4.4228
21FLSJWM_OW-SJR-1 | 21FLSJWM | OW-SJR-1 | 28.7872 | -81.1673 | River/Stream | 2004-03-03 | 5 | 5 | 0.005 | 0.0635 | 7.49 | 1613 | 0.715 | 0.048 | 0.009 | 140 | 3.7 | 9.03 | 0.7785 | -3.0366 | -0.25039 | -2.7567
21FLSJWM_OW-SJR-1 | 21FLSJWM | OW-SJR-1 | 28.7872 | -81.1673 | River/Stream | 2003-08-05 | 6.8 | 8.8 | 0.005 | 0.005 | 6.88 | 853.4 | 0.805 | 0.092 | 0.0325 | 50 | 3.9 | 4.97 | 0.81 | -2.386 | -0.21072 | -5.2983
21FLSJWM_OW-SJR-1 | 21FLSJWM | OW-SJR-1 | 28.7872 | -81.1673 | River/Stream | 2005-12-07 | 0.5 | 0.5 | 0.005 | 0.022 | 7.26 |  | 0.81 | 0.043 | 0.016 | 175 |  | 7.15 | 0.832 | -3.1466 | -0.18392 | -3.8167
21FLSJWM_OW-SJR-1 | 21FLSJWM | OW-SJR-1 | 28.7872 | -81.1673 | River/Stream | 2005-11-02 | 0.5 | 1.3 | 0.005 | 0.031 | 6.74 |  | 0.85 | 0.066 | 0.023 | 200 |  | 5.68 | 0.881 | -2.7181 | -0.1267 | -3.4738
21FLSJWM_OW-SJR-1 | 21FLSJWM | OW-SJR-1 | 28.7872 | -81.1673 | River/Stream | 2006-09-06 | 4.6 | 4 | 0.005 | 0.005 | 7.99 |  | 0.905 | 0.08 | 0.005 | 90 |  | 6.21 | 0.91 | -2.5257 | -0.094311 | -5.2983
21FLSJWM_OW-SJR-1 | 21FLSJWM | OW-SJR-1 | 28.7872 | -81.1673 | River/Stream | 2003-11-18 | 0.5 | 1.3 | 0.005 | 0.086 | 7.35 | 614.7 | 1 | 0.051 | 0.029 | 200 | 1.6 | 7.43 | 1.086 | -2.9759 | 0.082501 | -2.4534
21FLSJWM_OW-SJR-1 | 21FLSJWM | OW-SJR-1 | 28.7872 | -81.1673 | River/Stream | 2004-05-05 | 17.4 | 17.4 | 0.005 | 0.0035 | 8.46 | 1837 | 1.015 | 0.104 | 0.014 | 90 | 8.4 | 9.29 | 1.0185 | -2.2634 | 0.018331 | -5.655
21FLSJWM_OW-SJR-1 | 21FLSJWM | OW-SJR-1 | 28.7872 | -81.1673 | River/Stream | 2005-09-14 | 0.5 | 0.5 | 0.005 | 0.05 | 7.18 |  | 1.025 | 0.074 | 0.0325 | 200 |  | 6.1 | 1.075 | -2.6037 | 0.072321 | -2.9957
21FLSJWM_OW-SJR-1 | 21FLSJWM | OW-SJR-1 | 28.7872 | -81.1673 | River/Stream | 2003-05-07 | 9.2 | 8.8 | 0.005 | 0.005 | 7.59 | 1197 | 1.125 | 0.06 | 0.0125 | 200 | 22 | 5.83 | 1.13 | -2.8134 | 0.12222 | -5.2983
21FLSJWM_OW-SJR-1 | 21FLSJWM | OW-SJR-1 | 28.7872 | -81.1673 | River/Stream | 2005-10-04 | 66.2 | 70.3 | 0.005 | 0.005 | 7.24 |  | 1.205 | 0.143 | 0.0145 | 70 |  | 5.62 | 1.21 | -1.9449 | 0.19062 | -5.2983
21FLSJWM_OW-SJR-1 | 21FLSJWM | OW-SJR-1 | 28.7872 | -81.1673 | River/Stream | 1998-08-11 | 32.6 | 39.2 | 0.005 | 0.0005 | 7.87 | 1337 | 1.245 | 0.102 | 0.0005 | 80 | 7.5 | 6 | 1.2455 | -2.2828 | 0.21954 | -7.6009
21FLSJWM_OW-SJR-1 | 21FLSJWM | OW-SJR-1 | 28.7872 | -81.1673 | River/Stream | 2006-06-06 | 4 | 3.2 | 0.005 | 0.005 | 7.91 |  | 1.285 | 0.077 | 0.01 | 80 |  | 6.8 | 1.29 | -2.5639 | 0.25464 | -5.2983
21FLSJWM_OW-SJR-1 | 21FLSJWM | OW-SJR-1 | 28.7872 | -81.1673 | River/Stream | 2006-05-01 | 9.1 | 8.5 | 0.005 | 0.092 | 7.65 |  | 1.365 | 0.084 | 0.005 | 70 |  | 6.37 | 1.457 | -2.4769 | 0.37638 | -2.386
21FLSJWM_OW-SJR-1 | 21FLSJWM | OW-SJR-1 | 28.7872 | -81.1673 | River/Stream | 2000-05-09 | 13.4 | 18.2 | 0.005 | 0.021 | 7.74 | 2049 | 1.55 | 0.074 | 0.013 | 80 | 6.1 | 7.37 | 1.571 | -2.6037 | 0.45171 | -3.8632
21FLSJWM_OW-SJR-1 | 21FLSJWM | OW-SJR-1 | 28.7872 | -81.1673 | River/Stream | 2002-01-10 | 2.67 | 3.84 | 0.059 |  | 7.31 | 847 |  |  | 0.03 |  |  | 10.82 |  | X | X | X
21FLSJWM_OW-SJR-1 | 21FLSJWM | OW-SJR-1 | 28.7872 | -81.1673 | River/Stream | 2004-08-11 | 0.5 | 0.5 | 0.0435 | 0.0485 | 6.99 | 1471 |  | 0.058 | 0.0275 | 140 | 2.6 |  |  | -2.8473 | X | -3.0262
21FLSJWM_OW-SJR-1 | 21FLSJWM | OW-SJR-1 | 28.7872 | -81.1673 | River/Stream | 2003-04-01 | 2.7 | 1.9 | 0.037 | 0.069 | 7.12 | 698.7 |  | 0.064 | 0.0275 | 300 | 2.4 | 7.37 |  | -2.7489 | X | -2.6736
21FLSJWM_OW-SJR-1 | 21FLSJWM | OW-SJR-1 | 28.7872 | -81.1673 | River/Stream | 2002-05-07 | 45.3 | 45.5 |  | 0.002 | 8.45 | 1884 | 1.385 | 0.092 | 0.0015 | 90 |  | 5.34 | 1.387 | -2.386 | 0.32714 | -6.2146
21FLSJWM_OW-SJR-1 | 21FLSJWM | OW-SJR-1 | 28.7872 | -81.1673 | River/Stream | 2006-04-04 | 2.1 | 1.3 |  | 0.011 | 7.44 |  | 1.19 | 0.049 | 0.005 | 100 |  | 6.61 | 1.201 | -3.0159 | 0.18315 | -4.5099
21FLSJWM_OW-SJR-1 | 21FLSJWM | OW-SJR-1 | 28.7872 | -81.1673 | River/Stream | 1998-02-12 |  |  |  |  | 6.9833 | 576.8333 | [5 empty] | 9.22 |  | X | X | X
21FLSJWM_OW-SJR-1 | 21FLSJWM | OW-SJR-1 | 28.7872 | -81.1673 | River/Stream | 1998-03-18 |  |  |  |  | 6.9571 | 363.1429 | [5 empty] | 6.9471 |  | X | X | X
21FLSJWM_OW-SJR-1 | 21FLSJWM | OW-SJR-1 | 28.7872 | -81.1673 | River/Stream | 1998-05-21 |  |  |  |  | 7.324 | 552.2 | [5 empty] | 5.962 |  | X | X | X
21FLSJWM_OW-SJR-1 | 21FLSJWM | OW-SJR-1 | 28.7872 | -81.1673 | River/Stream | 1997-12-18 |  |  |  |  | 7.62 | 761 | [5 empty] | 9.37 |  | X | X | X
21FLSJWM_OW-SJR-1 | 21FLSJWM | OW-SJR-1 | 28.7872 | -81.1673 | River/Stream | 1998-06-17 |  |  |  |  | 7.72 | 719.6667 | [5 empty] | 6.14 |  | X | X | X
21FLSJWM_OW-SJR-1 | 21FLSJWM | OW-SJR-1 | 28.7872 | -81.1673 | River/Stream | 1998-07-17 |  |  |  |  | 7.6825 | 1064.5 | [5 empty] | 7.075 |  | X | X | X
21FLSJWM_OW-SJR-1 | 21FLSJWM | OW-SJR-1 | 28.7872 | -81.1673 | River/Stream | 1998-08-13 |  |  |  |  | 8.1025 | 1296.5 | [5 empty] | 5.885 |  | X | X | X
21FLSJWM_OW-SJR-1 | 21FLSJWM | OW-SJR-1 | 28.7872 | -81.1673 | River/Stream | 1998-09-15 |  |  |  |  | 7.4133 | 1299.3333 | [5 empty] | 5.7167 |  | X | X | X
21FLSJWM_OW-SJR-1 | 21FLSJWM | OW-SJR-1 | 28.7872 | -81.1673 | River/Stream | 1997-05-14 |  |  |  |  | 8.1875 | 2290 | [5 empty] | 9.545 |  | X | X | X
21FLSJWM_OW-SJR-1 | 21FLSJWM | OW-SJR-1 | 28.7872 | -81.1673 | River/Stream | 1997-06-18 |  |  |  |  | 8.395 | 2302.75 | [5 empty] | 6.2475 |  | X | X | X
21FLSJWM_OW-SJR-1 | 21FLSJWM | OW-SJR-1 | 28.7872 | -81.1673 | River/Stream | 1998-01-14 |  |  |  |  | 6.7567 | 411.8333 | [5 empty] | 5.9517 |  | X | X | X
21FLSJWM_OW-SJR-1 | 21FLSJWM | OW-SJR-1 | 28.7872 | -81.1673 | River/Stream | 1997-07-16 |  |  |  |  | 6.944 | 1161 | [5 empty] | 4.464 |  | X | X | X
21FLSJWM_OW-SJR-1 | 21FLSJWM | OW-SJR-1 | 28.7872 | -81.1673 | River/Stream | 1997-08-13 |  |  |  |  | 6.7371 | 695.7143 | [5 empty] | 3.14 |  | X | X | X
21FLSJWM_OW-SJR-1 | 21FLSJWM | OW-SJR-1 | 28.7872 | -81.1673 | River/Stream | 1997-09-17 |  |  |  |  | 7.104 | 711.8 | [5 empty] | 3.898 |  | X | X | X
21FLSJWM_OW-SJR-1 | 21FLSJWM | OW-SJR-1 | 28.7872 | -81.1673 | River/Stream | 1997-11-12 |  |  |  |  | 7.428 | 724 | [5 empty] | 7.916 |  | X | X | X
21FLSJWM_OW-SJR-1 | 21FLSJWM | OW-SJR-1 | 28.7872 | -81.1673 | River/Stream | 2000-04-11 | 10.7 | 12.1 |  | 0.005 | 7.56 | 1716 | 1.455 | 0.058 | 0.019 | 55 | 3.8 | 7.66 | 1.46 | -2.8473 | 0.37844 | -5.2983
21FLSJWM_OW-SJR-1 | 21FLSJWM | OW-SJR-1 | 28.7872 | -81.1673 | River/Stream | 1997-04-16 |  |  |  |  | 7.5125 | 1737.75 | [5 empty] | 7.2675 |  | X | X | X
21FLSJWM_OW-SJR-1 | 21FLSJWM | OW-SJR-1 | 28.7872 | -81.1673 | River/Stream | 1998-11-12 |  |  |  |  | 7.576 | 855 | [5 empty] | 7.912 |  | X | X | X
21FLSJWM_OW-SJR-1 | 21FLSJWM | OW-SJR-1 | 28.7872 | -81.1673 | River/Stream | 1998-12-15 |  |  |  |  | 8.1775 | 1104 | [5 empty] | 8.5425 |  | X | X | X
21FLSJWM_OW-SJR-1 | 21FLSJWM | OW-SJR-1 | 28.7872 | -81.1673 | River/Stream | 1998-10-14 |  |  |  |  | 7.122 | 737 | [5 empty] | 2.796 |  | X | X | X
21FLSJWM_OW-SJR-1 | 21FLSJWM | OW-SJR-1 | 28.7872 | -81.1673 | River/Stream | 1999-01-14 |  |  |  |  | 8.0525 | 1283 | [5 empty] | 9.67 |  | X | X | X
21FLSJWM_OW-SJR-1 | 21FLSJWM | OW-SJR-1 | 28.7872 | -81.1673 | River/Stream | 1999-02-11 |  |  |  |  | 7.5325 | 1484 | [5 empty] | 7.01 |  | X | X | X
21FLSJWM_OW-SJR-1 | 21FLSJWM | OW-SJR-1 | 28.7872 | -81.1673 | River/Stream | 1999-05-12 |  |  |  |  | 8.8375 | 2240.25 | [5 empty] | 5.3125 |  | X | X | X
21FLSJWM_OW-SJR-1 | 21FLSJWM | OW-SJR-1 | 28.7872 | -81.1673 | River/Stream | 1999-04-14 |  |  |  |  | 8.52 | 1972 | [5 empty] | 6.8033 |  | X | X | X
21FLSJWM_OW-SJR-1 | 21FLSJWM | OW-SJR-1 | 28.7872 | -81.1673 | River/Stream | 1999-03-10 |  |  |  |  | 7.7333 | 1931.3333 | [5 empty] | 8.0067 |  | X | X | X
21FLSJWM_OW-SJR-2 | 21FLSJWM | OW-SJR-2 | 28.7969 | -81.1814 | River/Stream | 2002-07-18 | 5 | 7 | 0.1975 | 0.017 | 6.32 | 723.3 | 1.505 | 0.248 | 0.0785 | 800 | 2.9 | 0.43 | 1.522 | -1.3943 | 0.42003 | -4.0745
21FLSJWM_OW-SJR-2 | 21FLSJWM | OW-SJR-2 | 28.7969 | -81.1814 | River/Stream | 2001-08-06 | 15 | 19.8 | 0.2605 | 0.063 | 6.61 | 1190 | 2.27 | 0.14 | 0.0675 | 165 | 4.2 | 1.73 | 2.333 | -1.9661 | 0.84715 | -2.7646
21FLSJWM_OW-SJR-2 | 21FLSJWM | OW-SJR-2 | 28.7969 | -81.1814 | River/Stream | 1998-10-13 | 2.14 | 2.51 | 0.1745 | 0.071 | 6.86 | 723 | 1.795 | 0.324 | 0.0865 | 300 | 1.8 | 1.68 | 1.866 | -1.127 | 0.6238 | -2.6451
21FLSJWM_OW-SJR-2 | 21FLSJWM | OW-SJR-2 | 28.7969 | -81.1814 | River/Stream | 1997-07-15 |  |  | 0.115 | 0.038 | 6.6 | 1284 | 1.255 | 0.067 | 0.025 | 175 | 1.1 | 2.45 | 1.293 | -2.7031 | 0.25697 | -3.2702
21FLSJWM_OW-SJR-2 | 21FLSJWM | OW-SJR-2 | 28.7969 | -81.1814 | River/Stream | 1997-08-12 | 1.8 | 2 | 0.111 | 0.064 | 6.61 | 695 | 1.235 | 0.095 | 0.05 | 300 | 0.9 | 1.15 | 1.299 | -2.3539 | 0.26159 | -2.7489
21FLSJWM_OW-SJR-2 | 21FLSJWM | OW-SJR-2 | 28.7969 | -81.1814 | River/Stream | 2001-09-05 | 6.41 | 9.03 | 0.285 | 0.065 |  |  | 3.265 | 0.244 |  | 280 | 2.6 |  | 3.33 | -1.4106 | 1.203 | -2.7334
21FLSJWM_OW-SJR-2 | 21FLSJWM | OW-SJR-2 | 28.7969 | -81.1814 | River/Stream | 2000-11-15 | 4.005 | 5.76 | 0.1675 | 0.2195 | 7.04 | 1135 | 2.05 | 0.0635 | 0.03075 | 195 | 1.95 |  | 2.2695 | -2.7567 | 0.81956 | -1.5164
21FLSJWM_OW-SJR-2 | 21FLSJWM | OW-SJR-2 | 28.7969 | -81.1814 | River/Stream | 1999-10-12 | 2.67 | 3.19 | 0.1085 | 0.03 | 6.75 | 574 | 1.64 | 0.166 | 0.108 | 280 | 1.09 | 1.25 | 1.67 | -1.7958 | 0.51282 | -3.5066
21FLSJWM_OW-SJR-2 | 21FLSJWM | OW-SJR-2 | 28.7969 | -81.1814 | River/Stream | 2003-01-07 | 0.5 | 0.5 | 0.058 | 0.04 | 6.87 | 511.9 | 0.91 | 0.041 | 0.009 | 200 | 1.9 | 8.12 | 0.95 | -3.1942 | -0.051293 | -3.2189
21FLSJWM_OW-SJR-2 | 21FLSJWM | OW-SJR-2 | 28.7969 | -81.1814 | River/Stream | 2001-10-02 | 2.14 | 4.07 | 0.137 | 0.114 | 6.5 | 396 | 2.38 | 0.148 | 0.1075 | 225 | 1.1 | 0.79 | 2.494 | -1.9105 | 0.91389 | -2.1716
21FLSJWM_OW-SJR-2 | 21FLSJWM | OW-SJR-2 | 28.7969 | -81.1814 | River/Stream | 2002-09-19 | 2.2 | 3.1 | 0.0705 | 0.002 | 6.61 | 443.2 | 1.23 | 0.138 | 0.065 | 300 | 1.1 | 0.88 | 1.232 | -1.9805 | 0.20864 | -6.2146
21FLSJWM_OW-SJR-2 | 21FLSJWM | OW-SJR-2 | 28.7969 | -81.1814 | River/Stream | 2001-02-06 | 40.9 | 46.9 | 0.06 | 0.094 | 7.48 | 1990 | 1.061 | 0.079 | 0.0095 | 110 | 6.4 | 7.66 | 1.155 | -2.5383 | 0.1441 | -2.3645
21FLSJWM_OW-SJR-2 | 21FLSJWM | OW-SJR-2 | 28.7969 | -81.1814 | River/Stream | 2000-02-15 | 3.74 | 6.11 | 0.0785 | 0.123 | 7.63 | 1069 | 1.41 | 0.061 | 0.024 | 120 | 1.4 | 8.6 | 1.533 | -2.7969 | 0.42723 | -2.0956
21FLSJWM_OW-SJR-2 | 21FLSJWM | OW-SJR-2 | 28.7969 | -81.1814 | River/Stream | 1998-12-16 | 0.5 | 2.27 | 0.082 | 0.11 | 7.73 | 1107 | 1.625 | 0.074 | 0.042 | 120 | 1.2 | 8.42 | 1.735 | -2.6037 | 0.55101 | -2.2073
21FLSJWM_OW-SJR-2 | 21FLSJWM | OW-SJR-2 | 28.7969 | -81.1814 | River/Stream | 1998-09-17 | 15.5 | 20.5 | 0.0445 | 0.031 | 7.44 | 1230 | 0.997 | 0.078 | 0.02 | 140 | 3.6 | 5.62 | 1.028 | -2.551 | 0.027615 | -3.4738
21FLSJWM_OW-SJR-2 | 21FLSJWM | OW-SJR-2 | 28.7969 | -81.1814 | River/Stream | 1998-02-10 | 0.5 | 1.53 | 0.0305 | 0.059 | 7.13 | 536 | 0.69 | 0.036 | 0.0175 | 120 | 1.1 | 8.39 | 0.749 | -3.3242 | -0.28902 | -2.8302
21FLSJWM_OW-SJR-2 | 21FLSJWM | OW-SJR-2 | 28.7969 | -81.1814 | River/Stream | 1997-09-16 | 1.8 | 3.4 | 0.061 | 0.092 | 6.94 | 716 | 1.405 | 0.066 | 0.04 | 200 | 0.6 | 3.21 | 1.497 | -2.7181 | 0.40346 | -2.386
21FLSJWM_OW-SJR-2 | 21FLSJWM | OW-SJR-2 | 28.7969 | -81.1814 | River/Stream | 1999-02-09 | 10.1 | 11.8 | 0.053 | 0.07 | 7.45 | 1412 | 1.36 | 0.069 | 0.0115 | 100 | 3.2 | 6.9 | 1.43 | -2.6736 | 0.35767 | -2.6593
21FLSJWM_OW-SJR-2 | 21FLSJWM | OW-SJR-2 | 28.7969 | -81.1814 | River/Stream | 1998-05-20 | 1.6 | 2.95 | 0.047 | 0.0005 | 7.3 | 535 | 1.225 | 0.044 | 0.021 | 180 | 1.8 | 5.29 | 1.2255 | -3.1236 | 0.20335 | -7.6009
21FLSJWM_OW-SJR-2 | 21FLSJWM | OW-SJR-2 | 28.7969 | -81.1814 | River/Stream | 2003-09-09 | 0.5 | 0.5 | 0.043 | 0.042 | 6.74 | 492.8 | 1.14 | 0.11 | 0.0745 | 300 | 2.3 | 3.4 | 1.182 | -2.2073 | 0.16721 | -3.1701
21FLSJWM_OW-SJR-2 | 21FLSJWM | OW-SJR-2 | 28.7969 | -81.1814 | River/Stream | 2003-02-11 | 0.5 | 0.5 | 0.0395 | 0.14 | 7.21 | 580 | 1.065 | 0.079 | 0.018 | 180 | 1.9 | 8.65 | 1.205 | -2.5383 | 0.18648 | -1.9661
21FLSJWM_OW-SJR-2 | 21FLSJWM | OW-SJR-2 | 28.7969 | -81.1814 | River/Stream | 2003-03-06 | 2.2 | 3.5 | 0.0395 | 0.072 | 6.91 | 561.3 | 1.065 | 0.093 | 0.0525 | 40 | 3.6 | 6.41 | 1.137 | -2.3752 | 0.12839 | -2.6311
21FLSJWM_OW-SJR-2 | 21FLSJWM | OW-SJR-2 | 28.7969 | -81.1814 | River/Stream | 2002-10-10 | 6.8 | 8.4 | 0.0475 | 0.054 | 6.91 | 531.6 | 1.3 | 0.095 | 0.059 | 200 | 3.7 | 2.44 | 1.354 | -2.3539 | 0.30306 | -2.9188
21FLSJWM_OW-SJR-2 | 21FLSJWM | OW-SJR-2 | 28.7969 | -81.1814 | River/Stream | 1998-01-13 | 1.335 | 1.78 | 0.0405 | 0.0855 | 6.71 | 431 | 1.1225 | 0.0465 | 0.02675 | 180 | 0.85 | 4.45 | 1.208 | -3.0683 | 0.18897 | -2.4592
21FLSJWM_OW-SJR-2 | 21FLSJWM | OW-SJR-2 | 28.7969 | -81.1814 | River/Stream | 1998-06-16 | 13.4 | 14.1 | 0.0465 | 0.027 | 7.34 | 704 | 1.33 | 0.128 | 0.013 | 120 | 2.6 | 5.58 | 1.357 | -2.0557 | 0.30528 | -3.6119
21FLSJWM_OW-SJR-2 | 21FLSJWM | OW-SJR-2 | 28.7969 | -81.1814 | River/Stream | 2000-10-11 | 34.2 | 37 | 0.06 | 0.048 | 6.85 | 1888 | 1.72 | 0.065 | 0.006 | 90 | 5.3 | 6.57 | 1.768 | -2.7334 | 0.56985 | -3.0366
21FLSJWM_OW-SJR-2 | 21FLSJWM | OW-SJR-2 | 28.7969 | -81.1814 | River/Stream | 1998-11-10 | 1.07 | 1.8 | 0.054 | 0.101 | 7.25 | 833 | 1.565 | 0.068 | 0.039 | 150 | 1 | 6.62 | 1.666 | -2.6882 | 0.51043 | -2.2926
21FLSJWM_OW-SJR-2 | 21FLSJWM | OW-SJR-2 | 28.7969 | -81.1814 | River/Stream | 2000-12-13 | 12.8 | 14.9 | 0.062 | 0.276 |  | 1520 | 1.8 | 0.066 | 0.006 | 150 | 3.1 | 5.76 | 2.076 | -2.7181 | 0.73044 | -1.2874
21FLSJWM_OW-SJR-2 | 21FLSJWM | OW-SJR-2 | 28.7969 | -81.1814 | River/Stream | 2001-11-19 | 2.14 | 3.39 | 0.053 | 0.139 | 6.83 | 451 | 1.565 | 0.078 | 0.0315 | 160 | 1.1 | 4.3 | 1.704 | -2.551 | 0.53298 | -1.9733
21FLSJWM_OW-SJR-2 | 21FLSJWM | OW-SJR-2 | 28.7969 | -81.1814 | River/Stream | 2001-01-04 | 41.8 | 43.9 | 0.073 | 0.236 | 7.54 | 1797 | 2.18 | 0.053 | 0.013 | 100 | 6.3 | 9.44 | 2.416 | -2.9375 | 0.88211 | -1.4439
21FLSJWM_OW-SJR-2 | 21FLSJWM | OW-SJR-2 | 28.7969 | -81.1814 | River/Stream | 1997-10-29 | 2.9103 | 4.0909 | 0.059 | 0.052 | 7.29 | 728 | 1.785 | 0.051 | 0.015 | 200 | 1.2 | 7.48 | 1.837 | -2.9759 | 0.60813 | -2.9565
21FLSJWM_OW-SJR-2 | 21FLSJWM | OW-SJR-2 | 28.7969 | -81.1814 | River/Stream | 2002-12-03 | 0.5 | 1.3 | 0.0385 | 0.216 | 7.51 | 976.3 | 1.2 | 0.058 | 0.0215 | 250 | 2.4 | 8.76 | 1.416 | -2.8473 | 0.34784 | -1.5325
21FLSJWM_OW-SJR-2 | 21FLSJWM | OW-SJR-2 | 28.7969 | -81.1814 | River/Stream | 2003-04-01 | 0.5 | 0.5 | 0.034 | 0.066 | 6.95 | 670.1 | 1.075 | 0.061 | 0.027 | 300 | 1.9 | 6.43 | 1.141 | -2.7969 | 0.13191 | -2.7181
21FLSJWM_OW-SJR-2 | 21FLSJWM | OW-SJR-2 | 28.7969 | -81.1814 | River/Stream | 2000-03-14 | 13.4 | 17.5 | 0.0455 | 0.097 | 7.52 | 1394 | 1.49 | 0.073 | 0.006 | 70 | 3.3 | 6.72 | 1.587 | -2.6173 | 0.46185 | -2.333
21FLSJWM_OW-SJR-2 | 21FLSJWM | OW-SJR-2 | 28.7969 | -81.1814 | River/Stream | 2002-03-14 | 19.5 | 19.8 | 0.0305 | 0.002 | 6.96 | 1423 | 1.0415 | 0.093 | 0.00875 | 120 | 3 | 7.21 | 1.0435 | -2.3752 | 0.04258 | -6.2146
21FLSJWM_OW-SJR-2 | 21FLSJWM | OW-SJR-2 | 28.7969 | -81.1814 | River/Stream | 1999-12-14 | 1.6 | 1.885 | 0.041 | 0.071 | 7.27 | 556 | 1.4025 | 0.0815 | 0.05175 | 187.5 | 0.65 | 5.52 | 1.4735 | -2.5072 | 0.38764 | -2.6451
21FLSJWM_OW-SJR-2 | 21FLSJWM | OW-SJR-2 | 28.7969 | -81.1814 | River/Stream | 1999-01-12 | 5.87 | 6.82 | 0.0405 | 0.109 | 8 | 1257 | 1.415 | 0.046 | 0.018 | 140 | 2.1 | 9.65 | 1.524 | -3.0791 | 0.42134 | -2.2164
21FLSJWM_OW-SJR-2 | 21FLSJWM | OW-SJR-2 | 28.7969 | -81.1814 | River/Stream | 2002-06-18 | 83.2 | 90.5 | 0.0435 | 0.002 | 8.39 | 1820 | 1.595 | 0.232 | 0.02275 | 50 | 15 | 5.66 | 1.597 | -1.461 | 0.46813 | -6.2146
21FLSJWM_OW-SJR-2 | 21FLSJWM | OW-SJR-2 | 28.7969 | -81.1814 | River/Stream | 1999-07-15 | 20 | 24.5 | 0.037 | 0.0005 | 7.26 | 1317 | 1.4925 | 0.0555 | 0.0005 | 150 | 3.75 | 4.99 | 1.493 | -2.8914 | 0.40079 | -7.6009
21FLSJWM_OW-SJR-2 | 21FLSJWM | OW-SJR-2 | 28.7969 | -81.1814 | River/Stream | 1998-03-17 | 1.32 | 1.735 | 0.02725 | 0.0395 | 6.79 | 355 | 1.1225 | 0.044 | 0.02325 | 120 | 1.05 | 6 | 1.162 | -3.1236 | 0.15014 | -3.2315
21FLSJWM_OW-SJR-2 | 21FLSJWM | OW-SJR-2 | 28.7969 | -81.1814 | River/Stream | 1997-11-11 | 1.6 | 3.74 | 0.028 | 0.04 | 7.2 | 727 | 1.185 | 0.025 | 0.024 | 150 | 0.8 | 6.42 | 1.225 | -3.6889 | 0.20294 | -3.2189
21FLSJWM_OW-SJR-2 | 21FLSJWM | OW-SJR-2 | 28.7969 | -81.1814 | River/Stream | 1997-06-17 | 49.395 | 55.8933 | 0.0305 | 0.04 | 8.53 | 2217 | 1.305 | 0.118 | 0.034 | 50 | 6.8 | 6.3 | 1.345 | -2.1371 | 0.29639 | -3.2189
21FLSJWM_OW-SJR-2 | 21FLSJWM | OW-SJR-2 | 28.7969 | -81.1814 | River/Stream | 2001-12-17 | 16.6 | 20.7 | 0.051 | 0.151 | 6.91 | 696 | 2.23 | 0.091 | 0.04 | 200 | 3.7 | 4.8 | 2.381 | -2.3969 | 0.86752 | -1.8905
21FLSJWM_OW-SJR-2 | 21FLSJWM | OW-SJR-2 | 28.7969 | -81.1814 | River/Stream | 1998-04-21 | 1.07 | 1.36 | 0.03 | 0.042 | 7.1 | 501 | 1.335 | 0.054 | 0.028 | 150 | 1.2 | 4.44 | 1.377 | -2.9188 | 0.31991 | -3.1701
21FLSJWM_OW-SJR-2 | 21FLSJWM | OW-SJR-2 | 28.7969 | -81.1814 | River/Stream | 2000-01-11 | 6.41 | 8.59 | 0.0325 | 0.126 | 7.31 | 714 | 1.53 | 0.071 | 0.033 | 150 | 2.8 | 7.34 | 1.656 | -2.6451 | 0.50441 | -2.0715
21FLSJWM_OW-SJR-2 | 21FLSJWM | OW-SJR-2 | 28.7969 | -81.1814 | River/Stream | 1999-08-10 | 16.6 | 19.8 | 0.0275 | 0.011 | 7.11 | 1265 | 1.49 | 0.08 | 0.00875 | 140 | 5 | 4.95 | 1.501 | -2.5257 | 0.40613 | -4.5099
21FLSJWM_OW-SJR-2 | 21FLSJWM | OW-SJR-2 | 28.7969 | -81.1814 | River/Stream | 1999-06-15 | 33.8 | 45.7 | 0.025 | 0.0005 | 7.83 | 2152 | 1.45 | 0.11 | 0.0005 | 70 | 8.2 | 5.92 | 1.4505 | -2.2073 | 0.37191 | -7.6009
21FLSJWM_OW-SJR-2 | 21FLSJWM | OW-SJR-2 | 28.7969 | -81.1814 | River/Stream | 1997-12-17 | 0.5874 | 0.77838 | 0.021 | 0.057 | 7.11 | 677 | 1.22 | 0.042 | 0.027 | 150 | 2.5 | 8.7 | 1.277 | -3.1701 | 0.24451 | -2.8647
21FLSJWM_OW-SJR-2 | 21FLSJWM | OW-SJR-2 | 28.7969 | -81.1814 | River/Stream | 1999-11-09 | 0.5 | 1.56 | 0.0305 | 0.082 | 6.92 | 452 | 1.84 | 0.096 | 0.06 | 240 | 0.7 | 3.29 | 1.922 | -2.3434 | 0.65337 | -2.501
21FLSJWM_OW-SJR-2 | 21FLSJWM | OW-SJR-2 | 28.7969 | -81.1814 | River/Stream | 2003-07-09 | 18.2 | 21.2 | 0.0135 | 0.005 | 7.99 | 1339 | 0.815 | 0.086 | 0.0105 | 140 | 3.6 | 5.35 | 0.82 | -2.4534 | -0.19845 | -5.2983
21FLSJWM_OW-SJR-2 | 21FLSJWM | OW-SJR-2 | 28.7969 | -81.1814 | River/Stream | 1997-05-14 |  |  | 0.0175 | 0.005 | 7.9833 | 2118.5556 | 1.22 | 0.094 | 0.03 | 45 | 2.9 | 8.7967 | 1.225 | -2.3645 | 0.20294 | -5.2983
21FLSJWM_OW-SJR-2 | 21FLSJWM | OW-SJR-2 | 28.7969 | -81.1814 | River/Stream | 2002-02-12 | 30.1 | 29.1 | 0.0185 | 0.15 | 7.57 | 1304 | 1.31 | 0.085 | 0.011 | 160 | 5.1 | 8.07 | 1.46 | -2.4651 | 0.37844 | -1.8971
21FLSJWM_OW-SJR-2 | 21FLSJWM | OW-SJR-2 | 28.7969 | -81.1814 | River/Stream | 2001-05-07 | 60.1 | 71.9 | 0.028 | 0.005 | 7.53 | 2220 | 2.135 | 0.105 | 0.006 | 55 | 10 | 7.01 | 2.14 | -2.2538 | 0.76081 | -5.2983
21FLSJWM_OW-SJR-2 | 21FLSJWM | OW-SJR-2 | 28.7969 | -81.1814 | River/Stream | 2001-03-14 | 54.5 | 64.3 | 0.022 | 0.028 | 7.35 | 1990 | 1.795 | 0.108 | 0.006 | 65 | 9 | 5.21 | 1.823 | -2.2256 | 0.60048 | -3.5756
21FLSJWM_OW-SJR-2 | 21FLSJWM | OW-SJR-2 | 28.7969 | -81.1814 | River/Stream | 1999-04-13 | 76.5 | 83.7 | 0.025 | 0.0005 | 8.14 | 1887 | 2.08 | 0.119 | 0.01375 | 100 | 13.5 | 6.63 | 2.0805 | -2.1286 | 0.73261 | -7.6009
21FLSJWM_OW-SJR-2 | 21FLSJWM | OW-SJR-2 | 28.7969 | -81.1814 | River/Stream | 2000-07-11 | 36.5 | 40.3 | 0.0145 | 0.005 | 7.81 | 1734 | 1.375 | 0.048 | 0.006 | 45 | 4.6 | 7.63 | 1.38 | -3.0366 | 0.32208 | -5.2983
21FLSJWM_OW-SJR-2 | 21FLSJWM | OW-SJR-2 | 28.7969 | -81.1814 | River/Stream | 1999-05-11 | 73.4 | 82.05 | 0.02525 | 0.0005 | 8.64 | 1815 | 2.41 | 0.147 | 0.0005 | 125 | 18.2 | 4.41 | 2.4105 | -1.9173 | 0.87983 | -7.6009
21FLSJWM_OW-SJR-2 | 21FLSJWM | OW-SJR-2 | 28.7969 | -81.1814 | River/Stream | 2003-06-11 | 5 | 5 | 0.012 | 0.005 | 8.05 | 1288 | 1.195 | 0.111 | 0.0125 | 140 | 7.7 | 6.75 | 1.2 | -2.1982 | 0.18232 | -5.2983
21FLSJWM_OW-SJR-2 | 21FLSJWM | OW-SJR-2 | 28.7969 | -81.1814 | River/Stream | 2001-06-05 | 115 | 114 | 0.0295 | 0.011 | 9.3 | 2290 | 3.16 | 0.17 | 0.014 | 35 | 20 | 11.14 | 3.171 | -1.772 | 1.154 | -4.5099
21FLSJWM_OW-SJR-2 | 21FLSJWM | OW-SJR-2 | 28.7969 | -81.1814 | River/Stream | 2001-07-02 | 86.8 | 102 | 0.0225 | 0.005 | 9.06 | 2780 | 2.485 | 0.139 | 0.02 | 45 | 10 | 6.96 | 2.49 | -1.9733 | 0.91228 | -5.2983
21FLSJWM_OW-SJR-2 | 21FLSJWM | OW-SJR-2 | 28.7969 | -81.1814 | River/Stream | 2000-04-11 | 60.7 | 61.4 | 0.01225 | 0.005 | 8.75 | 1503 | 2.0275 | 0.1085 | 0.006 | 52.5 | 13.45 | 7.8 | 2.0325 | -2.221 | 0.70927 | -5.2983
21FLSJWM_OW-SJR-2 | 21FLSJWM | OW-SJR-2 | 28.7969 | -81.1814 | River/Stream | 2003-08-05 | 5 | 5.4 | 0.005 | 0.005 | 6.86 | 860.2 | 0.86 | 0.081 | 0.0295 | 100 | 3.7 | 4.76 | 0.865 | -2.5133 | -0.14503 | -5.2983
21FLSJWM_OW-SJR-2 | 21FLSJWM | OW-SJR-2 | 28.7969 | -81.1814 | River/Stream | 2000-08-15 | 93.4 | 105 | 0.009 | 0.005 | 8.41 | 2144 | 1.9 | 0.123 | 0.0135 | 75 | 12.8 | 6.74 | 1.905 | -2.0956 | 0.64448 | -5.2983
21FLSJWM_OW-SJR-2 | 21FLSJWM | OW-SJR-2 | 28.7969 | -81.1814 | River/Stream | 2003-05-07 | 5.35 | 5.9 | 0.005 | 0.005 | 8.435 | 1073 | 1.2325 | 0.0965 | 0.012 | 170 | 7.95 | 6.565 | 1.2375 | -2.3382 | 0.21309 | -5.2983
21FLSJWM_OW-SJR-2 | 21FLSJWM | OW-SJR-2 | 28.7969 | -81.1814 | River/Stream | 1998-08-11 | 34.7 | 42.9 | 0.005 | 0.0005 | 7.67 | 1317 | 1.305 | 0.089 | 0.0005 | 80 | 6.4 | 6 | 1.3055 | -2.4191 | 0.26659 | -7.6009
21FLSJWM_OW-SJR-2 | 21FLSJWM | OW-SJR-2 | 28.7969 | -81.1814 | River/Stream | 1998-07-14 | 28.3 | 34.1 | 0.005 | 0.007 | 7.57 | 1010 | 1.41 | 0.073 | 0.0005 | 120 | 3.6 | 5.54 | 1.417 | -2.6173 | 0.34854 | -4.9618
21FLSJWM_OW-SJR-2 | 21FLSJWM | OW-SJR-2 | 28.7969 | -81.1814 | River/Stream | 2000-09-18 | 73 | 80.3 | 0.005 | 0.136 | 7.37 | 203 | 2.02 | 0.131 | 0.009 | 60 | 9.8 | 4.9 | 2.156 | -2.0326 | 0.76825 | -1.9951
21FLSJWM_OW-SJR-2 | 21FLSJWM | OW-SJR-2 | 28.7969 | -81.1814 | River/Stream | 1999-03-09 | 70.1 | 76.8 | 0.005 | 0.001 | 9.15 | 1352 | 2.17 | 0.142 | 0.0005 | 120 | 15.3 | 9.06 | 2.171 | -1.9519 | 0.77519 | -6.9078
21FLSJWM_OW-SJR-2 | 21FLSJWM | OW-SJR-2 | 28.7969 | -81.1814 | River/Stream | 2001-04-03 | 46.3 | 53.6 | 0.005 | 0.005 | 8.53 | 1910 | 2.425 | 0.15 | 0.0165 | 95 | 18.1 | 7.83 | 2.43 | -1.8971 | 0.88789 | -5.2983
21FLSJWM_OW-SJR-2 | 21FLSJWM | OW-SJR-2 | 28.7969 | -81.1814 | River/Stream | 2002-01-10 | 9.61 | 12.5 | 0.045 |  | 7.32 | 858 |  |  | 0.0275 |  |  | 10.2 |  | X | X | X
21FLSJWM_OW-SJR-2 | 21FLSJWM | OW-SJR-2 | 28.7969 | -81.1814 | River/Stream | 2002-05-07 | 399.6 | 407.3 |  | 0.002 | 8.27 | 1869 | 1.355 | 0.098 | 0.0015 | 80 |  | 6.64 | 1.357 | -2.3228 | 0.30528 | -6.2146
21FLSJWM_OW-SJR-2 | 21FLSJWM | OW-SJR-2 | 28.7969 | -81.1814 | River/Stream | 2002-11-05 | 8.2 | 8.6 |  | 0.159 | 7.61 | 639.2 | 1.28 | 0.09 | 0.0355 | 250 | 2.3 | 7.2 | 1.439 | -2.4079 | 0.36395 | -1.8389
21FLSJWM_OW-SJR-2 | 21FLSJWM | OW-SJR-2 | 28.7969 | -81.1814 | River/Stream | 1997-09-17 |  |  |  |  | 7.0889 | 729.7778 | [5 empty] | 3.9144 |  | X | X | X
21FLSJWM_OW-SJR-2 | 21FLSJWM | OW-SJR-2 | 28.7969 | -81.1814 | River/Stream | 1998-03-18 |  |  |  |  | 6.262 | 361.6 | [5 empty] | 6.878 |  | X | X | X
21FLSJWM_OW-SJR-2 | 21FLSJWM | OW-SJR-2 | 28.7969 | -81.1814 | River/Stream | 1998-02-12 |  |  |  |  | 6.8273 | 580 | [5 empty] | 8.1827 |  | X | X | X
21FLSJWM_OW-SJR-2 | 21FLSJWM | OW-SJR-2 | 28.7969 | -81.1814 | River/Stream | 1998-01-14 |  |  |  |  | 6.56 | 416.5556 | [5 empty] | 4.9889 |  | X | X | X
21FLSJWM_OW-SJR-2 | 21FLSJWM | OW-SJR-2 | 28.7969 | -81.1814 | River/Stream | 1997-12-18 |  |  |  |  | 7.21 | 656.5556 | [5 empty] | 8.0889 |  | X | X | X
21FLSJWM_OW-SJR-2 | 21FLSJWM | OW-SJR-2 | 28.7969 | -81.1814 | River/Stream | 1997-11-12 |  |  |  |  | 7.35 | 727.5 | [5 empty] | 7.585 |  | X | X | X
21FLSJWM_OW-SJR-2 | 21FLSJWM | OW-SJR-2 | 28.7969 | -81.1814 | River/Stream | 1997-08-13 |  |  |  |  | 6.6456 | 701.1111 | [5 empty] | 2.4167 |  | X | X | X
21FLSJWM_OW-SJR-2 | 21FLSJWM | OW-SJR-2 | 28.7969 | -81.1814 | River/Stream | 1999-05-12 |  |  |  |  | 8.3644 | 1898.8889 | [5 empty] | 3.0189 |  | X | X | X
21FLSJWM_OW-SJR-2 | 21FLSJWM | OW-SJR-2 | 28.7969 | -81.1814 | River/Stream | 1998-09-15 |  |  |  |  | 7.27 | 1293.5 | [5 empty] | 5.4262 |  | X | X | X
21FLSJWM_OW-SJR-2 | 21FLSJWM | OW-SJR-2 | 28.7969 | -81.1814 | River/Stream | 1997-06-18 |  |  |  |  | 8.2133 | 2154.6667 | [5 empty] | 5.305 |  | X | X | X
21FLSJWM_OW-SJR-2 | 21FLSJWM | OW-SJR-2 | 28.7969 | -81.1814 | River/Stream | 1997-04-16 |  |  |  |  | 7.8471 | 1610.4286 | [5 empty] | 7.7857 |  | X | X | X
21FLSJWM_OW-SJR-2 | 21FLSJWM | OW-SJR-2 | 28.7969 | -81.1814 | River/Stream | 1997-07-16 |  |  |  |  | 6.7562 | 1175.5 | [5 empty] | 2.7713 |  | X | X | X
21FLSJWM_OW-SJR-2 | 21FLSJWM | OW-SJR-2 | 28.7969 | -81.1814 | River/Stream | 1999-04-14 |  |  |  |  | 9.1587 | 1702.125 | [5 empty] | 7.015 |  | X | X | X
21FLSJWM_OW-SJR-2 | 21FLSJWM | OW-SJR-2 | 28.7969 | -81.1814 | River/Stream | 1999-03-10 |  |  |  |  | 8.3475 | 1604.5 | [5 empty] | 7.8325 |  | X | X | X
21FLSJWM_OW-SJR-2 | 21FLSJWM | OW-SJR-2 | 28.7969 | -81.1814 | River/Stream | 1999-02-11 |  |  |  |  | 7.5271 | 1459.8571 | [5 empty] | 6.7143 |  | X | X | X
21FLSJWM_OW-SJR-2 | 21FLSJWM | OW-SJR-2 | 28.7969 | -81.1814 | River/Stream | 1999-01-14 |  |  |  |  | 8.2457 | 1205.2857 | [5 empty] | 9.8014 |  | X | X | X
21FLSJWM_OW-SJR-2 | 21FLSJWM | OW-SJR-2 | 28.7969 | -81.1814 | River/Stream | 1998-12-15 |  |  |  |  | 7.5888 | 1089.25 | [5 empty] | 8.3875 |  | X | X | X
21FLSJWM_OW-SJR-2 | 21FLSJWM | OW-SJR-2 | 28.7969 | -81.1814 | River/Stream | 1998-05-21 |  |  |  |  | 6.9786 | 548.8571 | [5 empty] | 5.1014 |  | X | X | X
21FLSJWM_OW-SJR-2 | 21FLSJWM | OW-SJR-2 | 28.7969 | -81.1814 | River/Stream | 1998-11-12 |  |  |  |  | 7.2488 | 848.5 | [5 empty] | 7.4363 |  | X | X | X
21FLSJWM_OW-SJR-2 | 21FLSJWM | OW-SJR-2 | 28.7969 | -81.1814 | River/Stream | 1998-06-17 |  |  |  |  | 7.4667 | 724.1111 | [5 empty] | 5.6422 |  | X | X | X
21FLSJWM_OW-SJR-2 | 21FLSJWM | OW-SJR-2 | 28.7969 | -81.1814 | River/Stream | 1998-07-17 |  |  |  |  | 7.2314 | 993 | [5 empty] | 5.7829 |  | X | X | X
21FLSJWM_OW-SJR-2 | 21FLSJWM | OW-SJR-2 | 28.7969 | -81.1814 | River/Stream | 1998-08-13 |  |  |  |  | 8.0013 | 1303.75 | [5 empty] | 5.68 |  | X | X | X
21FLSJWM_OW-SJR-2 | 21FLSJWM | OW-SJR-2 | 28.7969 | -81.1814 | River/Stream | 1998-10-14 |  |  |  |  | 6.8422 | 736.5556 | [5 empty] | 2.3322 |  | X | X | X
21FLPOLK_P.C. CANAL1 | 21FLPOLK | P.C. CANAL1 | 28.0068 | -81.6496 | River/Stream | 1993-05-12 |  |  | 0.28786 | 0.266 | 5.89 | 249 | 1.807 | 0.184 |  | 250 | 9.6 | 3.7 | 2.073 | -1.6928 | 0.729 | -1.3243
21FLPOLK_P.C. CANAL1 | 21FLPOLK | P.C. CANAL1 | 28.0068 | -81.6496 | River/Stream | 2003-10-07 |  | 3.06 | 0.23769 | 0.216 | 5.85 | 179 | 2.072 | 0.179 |  | 400 | 9.9 | 3 | 2.288 | -1.7204 | 0.82768 | -1.5325
21FLPOLK_P.C. CANAL1 | 21FLPOLK | P.C. CANAL1 | 28.0068 | -81.6496 | River/Stream | 1993-08-17 |  |  | 0.15791 | 0.41 | 6.12 | 221 | 2.01 | 0.203 |  | 250 | 12.2 | 3.9 | 2.42 | -1.5945 | 0.88377 | -0.8916
21FLPOLK_P.C. CANAL1 | 21FLPOLK | P.C. CANAL1 | 28.0068 | -81.6496 | River/Stream | 2005-05-03 |  | 11.04 | 0.19656 | 0.386 | 6.04 | 183 | 2.629 | 0.209 |  | 225 | 29.2 | 2.93 | 3.015 | -1.5654 | 1.1036 | -0.95192
21FLPOLK_P.C. CANAL1 | 21FLPOLK | P.C. CANAL1 | 28.0068 | -81.6496 | River/Stream | 2003-07-22 |  | 4.39 | 0.20972 | 0.023 | 6.11 | 177 | 2.838 | 0.176 |  | 300 | 6.5 | 1.53 | 2.861 | -1.7373 | 1.0512 | -3.7723
21FLPOLK_P.C. CANAL1 | 21FLPOLK | P.C. CANAL1 | 28.0068 | -81.6496 | River/Stream | 2006-01-24 |  | 1.5 | 0.17518 | 0.198 | 6.65 |  | 2.414 |  |  | 500 |  | 4.46 | 2.612 | X | 0.96012 | -1.6195
21FLPOLK_P.C. CANAL1 | 21FLPOLK | P.C. CANAL1 | 28.0068 | -81.6496 | River/Stream | 1998-12-10 |  | 3.01 | 0.14146 | 0.662 | 6.41 | 234 | 2.093 | 0.199 |  | 250 | 13.3 | 4.7 | 2.755 | -1.6145 | 1.0134 | -0.41249
21FLPOLK_P.C. CANAL1 | 21FLPOLK | P.C. CANAL1 | 28.0068 | -81.6496 | River/Stream | 2005-08-09 |  |  | 0.10034 | 0.056 | 6.9 |  | 1.491 | 0.114 |  | 100 |  | 3.78 | 1.547 | -2.1716 | 0.43632 | -2.8824
21FLPOLK_P.C. CANAL1 | 21FLPOLK | P.C. CANAL1 | 28.0068 | -81.6496 | River/Stream | 1993-02-10 |  |  | 0.12008 | 0.338 | 5.58 | 300 | 1.804 | 0.174 |  | 300 | 6.7 | 5.2 | 2.142 | -1.7487 | 0.76174 | -1.0847
21FLPOLK_P.C. CANAL1 | 21FLPOLK | P.C. CANAL1 | 28.0068 | -81.6496 | River/Stream | 2004-10-13 |  | 13.27 | 0.088002 | 0.03 | 6.79 | 183 | 1.355 | 0.186 |  | 180 | 4.9 | 1.38 | 1.385 | -1.682 | 0.3257 | -3.5066
21FLPOLK_P.C. CANAL1 | 21FLPOLK | P.C. CANAL1 | 28.0068 | -81.6496 | River/Stream | 1993-11-22 |  |  | 0.098694 | 0.326 | 6.64 | 265 | 1.547 | 0.172 |  | 350 | 6.5 | 5.9 | 1.873 | -1.7603 | 0.62754 | -1.1209
21FLPOLK_P.C. CANAL1 | 21FLPOLK | P.C. CANAL1 | 28.0068 | -81.6496 | River/Stream | 2005-11-07 |  | 4.22 | 0.17107 | 0.137 | 5.86 |  | 2.705 | 0.201 |  | 575 |  | 2.63 | 2.842 | -1.6045 | 1.0445 | -1.9878
21FLPOLK_P.C. CANAL1 | 21FLPOLK | P.C. CANAL1 | 28.0068 | -81.6496 | River/Stream | 2004-01-06 |  | 6.82 | 0.12912 | 0.209 | 6.53 | 201 | 2.764 | 0.127 |  | 425 | 16.4 | 5.47 | 2.973 | -2.0636 | 1.0896 | -1.5654
21FLPOLK_P.C. CANAL1 | 21FLPOLK | P.C. CANAL1 | 28.0068 | -81.6496 | River/Stream | 2004-04-14 |  | 4.07 | 0.060039 | 0.032 | 6.53 | 186 | 2.435 | 0.143 |  | 500 | 7.8 | 6.56 | 2.467 | -1.9449 | 0.903 | -3.442
21FLPOLK_P.C. CANAL1 | 21FLPOLK | P.C. CANAL1 | 28.0068 | -81.6496 | River/Stream | 1999-10-05 | 14.42 | 21.49 | 0.060861 | 0.129 |  |  | 2.638 | 0.987 |  | 200 | 7.9 |  | 2.767 | -0.013085 | 1.0178 | -2.0479
21FLPOLK_P.C. CANAL1 | 21FLPOLK | P.C. CANAL1 | 28.0068 | -81.6496 | River/Stream | 2007-07-24 | 28.8 | 32.7 | 0.034543 | 0.541 | 6.13 |  | 1.547 | 0.47 |  | 125 |  | 3.54 | 2.088 | -0.75502 | 0.73621 | -0.61434
21FLPOLK_P.C. CANAL1 | 21FLPOLK | P.C. CANAL1 | 28.0068 | -81.6496 | River/Stream | 2005-02-02 |  | 6.77 | 0.024673 | 0.035 | 6.37 | 183 | 1.261 | 0.111 |  | 115 | 3.7 | 8.26 | 1.296 | -2.1982 | 0.25928 | -3.3524
21FLPOLK_P.C. CANAL1 | 21FLPOLK | P.C. CANAL1 | 28.0068 | -81.6496 | River/Stream | 2003-04-15 |  | 3.36 | 0.018094 | 0.097 | 6.71 | 241 | 1.22 | 0.094 |  | 150 | 4.7 | 6.36 | 1.317 | -2.3645 | 0.27536 | -2.333
21FLPOLK_P.C. CANAL10 | 21FLPOLK | P.C. CANAL10 | 27.9026 | -81.8166 | River/Stream | 2006-10-18 |  | 20.33 | 2.117 | 0.917 | 7.08 |  | 4.109 | 3.6 |  | 100 |  | 4.34 | 5.026 | 1.2809 | 1.6146 | -0.086648
21FLPOLK_P.C. CANAL10 | 21FLPOLK | P.C. CANAL10 | 27.9026 | -81.8166 | River/Stream | 2005-02-03 |  | 13.2 | 0.80764 | 0.255 | 6.48 |  | 2.755 | 1.558 |  | 225 |  | 6.96 | 3.01 | 0.4434 | 1.1019 | -1.3665
21FLPOLK_P.C. CANAL10 | 21FLPOLK | P.C. CANAL10 | 27.9026 | -81.8166 | River/Stream | 2006-07-18 |  | 8.97 | 0.26812 | 0.349 | 7.19 |  | 1.613 | 1.644 |  | 100 |  | 2.52 | 1.962 | 0.49713 | 0.67396 | -1.0527
21FLPOLK_P.C. CANAL10 | 21FLPOLK | P.C. CANAL10 | 27.9026 | -81.8166 | River/Stream | 2005-08-10 |  |  | 0.23029 | 0.078 | 6.54 |  | 2.223 | 0.462 |  | 170 |  | 2.01 | 2.301 | -0.77219 | 0.83334 | -2.551
21FLPOLK_P.C. CANAL10 | 21FLPOLK | P.C. CANAL10 | 27.9026 | -81.8166 | River/Stream | 2006-04-20 |  | 11.2 | 0.12172 | 0.177 | 7.15 |  | 1.199 | 1.7 |  | 75 |  | 2.06 | 1.376 | 0.53063 | 0.31918 | -1.7316
21FLPOLK_P.C. CANAL10 | 21FLPOLK | P.C. CANAL10 | 27.9026 | -81.8166 | River/Stream | 2006-01-25 |  | 44.02 | 0.10445 | 0.456 | 6.96 |  | 2.175 | 0.638 |  | 200 |  | 3.66 | 2.631 | -0.44942 | 0.96736 | -0.78526
21FLPOLK_P.C. CANAL10 | 21FLPOLK | P.C. CANAL10 | 27.9026 | -81.8166 | River/Stream | 2005-11-08 |  | 22.25 | 0.071553 | 0.104 | 7.44 |  | 1.761 | 0.466 |  | 250 |  | 4.67 | 1.865 | -0.76357 | 0.62326 | -2.2634
21FLPOLK_P.C. CANAL10 | 21FLPOLK | P.C. CANAL10 | 27.9026 | -81.8166 | River/Stream | 2005-05-04 |  | 268 | 0.07073 | 0.136 | 6.77 |  | 4.198 | 0.673 |  | 225 |  | 3.59 | 4.334 | -0.39601 | 1.4665 | -1.9951
21FLPOLK_P.C. CANAL10 | 21FLPOLK | P.C. CANAL10 | 27.9026 | -81.8166 | River/Stream | 2007-01-18 |  | 1.5 | 0.018916 | 0.63 | 7.27 |  | 1.254 | 0.861 |  | 350 |  | 6.04 | 1.884 | -0.14966 | 0.6334 | -0.46204
21FLPOLK_P.C. CANAL2 | 21FLPOLK | P.C. CANAL2 | 27.9547 | -81.6261 | River/Stream | 1993-02-10 |  |  | 0.15873 | 0.394 | 5.82 | 293 | 1.876 | 0.162 |  | 250 | 8.6 | 6.6 | 2.27 | -1.8202 | 0.81978 | -0.9314
21FLPOLK_P.C. CANAL2 | 21FLPOLK | P.C. CANAL2 | 27.9547 | -81.6261 | River/Stream | 1993-05-12 |  |  | 0.15133 | 0.296 | 5.98 | 210 | 2.15 | 0.19 |  | 250 | 14.8 | 5 | 2.446 | -1.6607 | 0.89445 | -1.2174
21FLPOLK_P.C. CANAL2 | 21FLPOLK | P.C. CANAL2 | 27.9547 | -81.6261 | River/Stream | 1993-11-22 |  |  | 0.037833 | 0.224 | 6.74 | 250 | 1.05 | 0.141 |  | 150 | 16.3 | 6.4 | 1.274 | -1.959 | 0.24216 | -1.4961
21FLPOLK_P.C. CANAL2 | 21FLPOLK | P.C. CANAL2 | 27.9547 | -81.6261 | River/Stream | 1993-08-17 |  |  | 0.046057 | 0.194 | 6.24 | 202 | 1.381 | 0.159 |  | 200 | 16.3 | 4 | 1.575 | -1.8389 | 0.45426 | -1.6399
21FLPOLK_P.C. CANAL3 | 21FLPOLK | P.C. CANAL3 | 27.9136 | -81.607 | River/Stream | 1998-08-10 |  | 23.35 | 7.2787 | 0.005 | 5.83 | 676 | 10.1 | 0.679 |  | 150 | 2.6 | 2.14 | 10.105 | -0.38713 | 2.313 | -5.2983
21FLPOLK_P.C. CANAL3 | 21FLPOLK | P.C. CANAL3 | 27.9136 | -81.607 | River/Stream | 1999-04-15 | 9.61 | 18.85 | 8.1998 | 0.011 | 6.92 | 940 | 12.74 | 1.772 |  | 115 | 32 | 0.5 | 12.751 | 0.57211 | 2.5456 | -4.5099
21FLPOLK_P.C. CANAL3 | 21FLPOLK | P.C. CANAL3 | 27.9136 | -81.607 | River/Stream | 1998-11-12 |  | 8.11 | 3.4609 | 0.099 | 6.43 | 588 | 5.443 | 0.345 |  | 150 | 1.9 | 1.78 | 5.542 | -1.0642 | 1.7124 | -2.3126
21FLPOLK_P.C. CANAL3 | 21FLPOLK | P.C. CANAL3 | 27.9136 | -81.607 | River/Stream | 1998-05-13 |  | 12.23 | 3.5036 | 0.047 | 6.22 | 490 | 5.619 | 0.491 |  | 75 | 10.3 | 3.03 | 5.666 | -0.71131 | 1.7345 | -3.0576
21FLPOLK_P.C. CANAL3 | 21FLPOLK | P.C. CANAL3 | 27.9136 | -81.607 | River/Stream | 2001-03-06 | 2.48 | 4.53 | 4.7208 | 0.259 | 7.13 | 1001 | 7.723 | 0.881 |  | 175 | 2.9 | 7.55 | 7.982 | -0.1267 | 2.0772 | -1.3509
21FLPOLK_P.C. CANAL3 | 21FLPOLK | P.C. CANAL3 | 27.9136 | -81.607 | River/Stream | 2000-04-17 | 22.43 | 31.49 | 10.6918 | 0.006 | 6.73 | 1079 | 17.65 | 0.908 |  | 100 | 19 | 1.02 | 17.656 | -0.096511 | 2.8711 | -5.116
21FLPOLK_P.C. CANAL3 | 21FLPOLK | P.C. CANAL3 | 27.9136 | -81.607 | River/Stream | 1993-06-10 |  |  | 2.0356 | 0.036 | 6.49 | 463 | 5.699 | 1.255 |  | 115 | 57 | 0.2 | 5.735 | 0.22714 | 1.7466 | -3.3242
21FLPOLK_P.C. CANAL3 | 21FLPOLK | P.C. CANAL3 | 27.9136 | -81.607 | River/Stream | 1993-05-12 |  |  | 1.3036 | 0.098 | 5.99 | 473 | 3.711 | 0.7 |  | 125 | 7.2 | 0.2 | 3.809 | -0.35667 | 1.3374 | -2.3228
21FLPOLK_P.C. CANAL3 | 21FLPOLK | P.C. CANAL3 | 27.9136 | -81.607 | River/Stream | 1997-11-05 |  | 30.01 | 1.1309 | 0.142 | 6.1 | 377 | 3.704 | 0.254 |  | 100 | 7.5 | 4.45 | 3.846 | -1.3704 | 1.347 | -1.9519
21FLPOLK_P.C. CANAL3 | 21FLPOLK | P.C. CANAL3 | 27.9136 | -81.607 | River/Stream | 1999-02-02 | 4 | 6.37 | 0.62999 | 0.404 | 6.82 | 465 | 2.079 | 0.121 |  | 100 | 2.1 | 2.81 | 2.483 | -2.112 | 0.90947 | -0.90634
21FLPOLK_P.C. CANAL3 | 21FLPOLK | P.C. CANAL3 | 27.9136 | -81.607 | River/Stream | 2003-01-27 |  |  | 0.2344 | 0.353 | 6.54 | 390 | 0.791 | 0.1 |  | 85 | 2.3 | 5.31 | 1.144 | -2.3026 | 0.13453 | -1.0413
21FLPOLK_P.C. CANAL3 | 21FLPOLK | P.C. CANAL3 | 27.9136 | -81.607 | River/Stream | 1999-07-13 | 7.2 | 17.6 | 0.68016 | 0.045 | 7 | 255 | 2.379 | 0.112 |  | 85 | 6.8 | 2.52 | 2.424 | -2.1893 | 0.88542 | -3.1011
21FLPOLK_P.C. CANAL3 | 21FLPOLK | P.C. CANAL3 | 27.9136 | -81.607 | River/Stream | 1998-02-10 |  | 28.08 | 0.59216 | 0.127 | 6.65 | 368 | 2.512 | 0.285 |  | 100 | 7 | 6.02 | 2.639 | -1.2553 | 0.9704 | -2.0636
21FLPOLK_P.C. CANAL3 | 21FLPOLK | P.C. CANAL3 | 27.9136 | -81.607 | River/Stream | 1995-05-25 |  | 7.53 | 0.29937 | 0.09 | 6.39 | 484 | 1.361 | 1.971 |  | 55 | 4.4 | 1.5 | 1.451 | 0.67854 | 0.37225 | -2.4079
21FLPOLK_P.C. CANAL3 | 21FLPOLK | P.C. CANAL3 | 27.9136 | -81.607 | River/Stream | 2000-01-12 | 1.5 | 0.31 | 0.41616 | 0.111 | 6.71 | 521 | 1.918 | 0.103 |  | 125 | 2.1 | 7.03 | 2.029 | -2.273 | 0.70754 | -2.1982
21FLPOLK_P.C. CANAL3 | 21FLPOLK | P.C. CANAL3 | 27.9136 | -81.607 | River/Stream | 1993-07-15 |  |  | 0.61519 | 0.373 | 6.75 | 371 | 2.972 | 0.754 |  | 100 | 6.5 | 1.7 | 3.345 | -0.28236 | 1.2075 | -0.98618
21FLPOLK_P.C. CANAL3 | 21FLPOLK | P.C. CANAL3 | 27.9136 | -81.607 | River/Stream | 2000-07-17 | 2.4 | 6.05 | 0.53541 | 0.032 | 6.87 | 629 | 2.845 | 0.287 |  | 200 | 7.3 | 1.07 | 2.877 | -1.2483 | 1.0567 | -3.442
21FLPOLK_P.C. CANAL3 | 21FLPOLK | P.C. CANAL3 | 27.9136 | -81.607 | River/Stream | 1997-08-13 |  | 47.63 | 0.53459 | 0.026 | 5.58 | 198 | 2.989 | 0.214 |  | 225 | 10.6 | 2.2 | 3.015 | -1.5418 | 1.1036 | -3.6497
21FLPOLK_P.C. CANAL3 | 21FLPOLK | P.C. CANAL3 | 27.9136 | -81.607 | River/Stream | 1993-08-17 |  |  | 0.42521 | 0.245 | 6.56 | 409 | 2.538 | 0.399 |  | 100 | 6.7 | 0.2 | 2.783 | -0.91879 | 1.0235 | -1.4065
21FLPOLK_P.C. CANAL3 | 21FLPOLK | P.C. CANAL3 | 27.9136 | -81.607 | River/Stream | 2002-07-23 | 10.41 | 13.3 | 0.35283 | 0.005 | 6.74 | 535 | 2.29 | 0.201 |  | 180 | 8.4 | 0.43 | 2.295 | -1.6045 | 0.83073 | -5.2983
21FLPOLK_P.C. CANAL3 | 21FLPOLK | P.C. CANAL3 | 27.9136 | -81.607 | River/Stream | 2000-10-04 | 0.003 | 4.79 | 0.30266 | 0.191 | 7.06 | 457 | 2.06 | 0.154 |  | 375 | 3.8 | 1.03 | 2.251 | -1.8708 | 0.81137 | -1.6555
21FLPOLK_P.C. CANAL3 | 21FLPOLK | P.C. CANAL3 | 27.9136 | -81.607 | River/Stream | 2001-10-29 | 2.4 | 4.125 | 0.21713 | 0.29 | 6.69 | 529 | 1.795 | 0.08 |  | 200 | 1.42 | 4.45 | 2.085 | -2.5257 | 0.73477 | -1.2379
21FLPOLK_P.C. CANAL3 | 21FLPOLK | P.C. CANAL3 | 27.9136 | -81.607 | River/Stream | 1996-05-20 |  | 63.06 | 0.43261 | 0.138 | 6.18 | 406 | 4.03 | 0.62 |  | 100 | 30 | 1.13 | 4.168 | -0.47804 | 1.4274 | -1.9805
21FLPOLK_P.C. CANAL3 | 21FLPOLK | P.C. CANAL3 | 27.9136 | -81.607 | River/Stream | 1999-10-04 | 0.49 | 0.66 | 0.61684 | 0.005 | 6.69 | 428 | 6.141 | 0.59 |  | 100 | 13.7 | 1.6 | 6.146 | -0.52763 | 1.8158 | -5.2983
21FLPOLK_P.C. CANAL3 | 21FLPOLK | P.C. CANAL3 | 27.9136 | -81.607 | River/Stream | 2002-01-15 | 11.21 | 11.73 | 0.2344 | 0.456 | 6.21 | 592 | 2.515 | 0.57 |  | 200 | 4.2 | 5.23 | 2.971 | -0.56212 | 1.0889 | -0.78526
21FLPOLK_P.C. CANAL3 | 21FLPOLK | P.C. CANAL3 | 27.9136 | -81.607 | River/Stream | 1993-09-14 |  |  | 0.13899 | 0.096 | 6 | 320 | 1.78 | 0.361 |  | 225 | 8.2 | 0.2 | 1.876 | -1.0189 | 0.62914 | -2.3434
21FLPOLK_P.C. CANAL3 | 21FLPOLK | P.C. CANAL3 | 27.9136 | -81.607 | River/Stream | 1996-11-19 |  | 40.17 | 0.12501 | 0.46 | 6.3 | 462 | 2.15 | 0.143 |  | 75 | 9.6 | 1.06 | 2.61 | -1.9449 | 0.95935 | -0.77653
21FLPOLK_P.C. CANAL3 | 21FLPOLK | P.C. CANAL3 | 27.9136 | -81.607 | River/Stream | 1996-08-13 |  | 34.86 | 0.13653 | 0.09 | 6.6 | 295 | 2.485 | 0.208 |  | 250 | 13.9 | 1.54 | 2.575 | -1.5702 | 0.94585 | -2.4079
21FLPOLK_P.C. CANAL3 | 21FLPOLK | P.C. CANAL3 | 27.9136 | -81.607 | River/Stream | 2005-11-07 |  | 28.83 | 0.098694 |  | 6.35 |  | 1.815 | 0.13 |  | 200 |  | 0.8 |  | -2.0402 | X | X
21FLPOLK_P.C. CANAL3 | 21FLPOLK | P.C. CANAL3 | 27.9136 | -81.607 | River/Stream | 1993-02-11 |  |  | 0.12748 | 0.895 | 6.26 | 350 | 2.365 | 0.297 |  | 150 | 14 | 2.3 | 3.26 | -1.214 | 1.1817 | -0.11093
21FLPOLK_P.C. CANAL3 | 21FLPOLK | P.C. CANAL3 | 27.9136 | -81.607 | River/Stream | 2005-08-09 |  |  | 0.099516 | 0.005 | 6.53 |  | 2.071 | 0.145 |  | 220 |  | 0.64 | 2.076 | -1.931 | 0.73044 | -5.2983
21FLPOLK_P.C. CANAL3 | 21FLPOLK | P.C. CANAL3 | 27.9136 | -81.607 | River/Stream | 1995-02-14 |  | 27.61 | 0.11761 | 2.419 | 6.55 | 366 | 2.982 | 0.795 |  | 200 | 13.8 | 2.7 | 5.401 | -0.22941 | 1.6866 | 0.88335
21FLPOLK_P.C. CANAL3 | 21FLPOLK | P.C. CANAL3 | 27.9136 | -81.607 | River/Stream | 1993-10-14 |  |  | 0.12254 | 1.643 | 6.84 | 387 | 3.13 | 0.643 |  | 90 | 11.5 | 1.2 | 4.773 | -0.44161 | 1.563 | 0.49652
21FLPOLK_P.C. CANAL3 | 21FLPOLK | P.C. CANAL3 | 27.9136 | -81.607 | River/Stream | 1995-08-16 |  | 44.91 | 0.07731 | 0.018 | 6.25 | 226 | 2.025 | 0.187 |  | 200 | 9.1 | 1.2 | 2.043 | -1.6766 | 0.71442 | -4.0174
21FLPOLK_P.C. CANAL3 | 21FLPOLK | P.C. CANAL3 | 27.9136 | -81.607 | River/Stream | 1997-05-19 |  | 58.87 | 0.13159 | 0.008 | 6.32 | 404 | 3.868 | 0.316 |  | 125 | 16.4 | 1.73 | 3.876 | -1.152 | 1.3548 | -4.8283
21FLPOLK_P.C. CANAL3 | 21FLPOLK | P.C. CANAL3 | 27.9136 | -81.607 | River/Stream | 1997-02-11 |  | 92.11 | 0.12172 | 0.239 | 6.42 | 381 | 3.718 | 0.27 |  | 80 | 58 | 3.9 | 3.957 | -1.3093 | 1.3755 | -1.4313
21FLPOLK_P.C. CANAL3 | 21FLPOLK | P.C. CANAL3 | 27.9136 | -81.607 | River/Stream | 1993-04-07 |  |  | 0.060039 | 0.045 | 6.1 | 261 | 3 | 0.324 |  | 200 | 20 | 1.2 | 3.045 | -1.127 | 1.1135 | -3.1011
21FLPOLK_P.C. CANAL3 | 21FLPOLK | P.C. CANAL3 | 27.9136 | -81.607 | River/Stream | 1993-11-22 |  |  | 0.059216 | 2.637 | 6.8 | 414 | 3.415 | 1.254 |  | 64 | 24 | 1.6 | 6.052 | 0.22634 | 1.8004 | 0.96964
21FLPOLK_P.C. CANAL3 | 21FLPOLK | P.C. CANAL3 | 27.9136 | -81.607 | River/Stream | 1993-03-09 |  |  | 0.050992 | 0.137 | 6.25 | 320 | 3.022 | 0.371 |  | 400 | 18 | 2.7 | 3.159 | -0.99155 | 1.1503 | -1.9878
21FLPOLK_P.C. CANAL3 | 21FLPOLK | P.C. CANAL3 | 27.9136 | -81.607 | River/Stream | 1993-12-09 |  |  | 0.039477 | 5.358 | 6.84 | 562 | 2.531 | 1.248 |  | 70 | 9.5 | 4.9 | 7.889 | 0.22154 | 2.0655 | 1.6786
21FLPOLK_P.C. CANAL3 | 21FLPOLK | P.C. CANAL3 | 27.9136 | -81.607 | River/Stream | 1994-01-13 |  |  | 0.032898 | 2.726 | 6.56 | 480 | 2.726 | 1.149 |  | 110 | 10.4 | 3.2 | 5.452 | 0.13889 | 1.696 | 1.0028
21FLPOLK_P.C. CANAL3 | 21FLPOLK | P.C. CANAL3 | 27.9136 | -81.607 | River/Stream | 1995-11-20 |  | 48.27 | 0.031253 | 0.136 | 6.43 | 282 | 2.824 | 0.265 |  | 125 | 15.4 | 1.9 | 2.96 | -1.328 | 1.0852 | -1.9951
21FLPOLK_P.C. CANAL3 | 21FLPOLK | P.C. CANAL3 | 27.9136 | -81.607 | River/Stream | 1996-02-06 |  | 88.44 | 0.021384 | 0.172 | 8.6 | 452 | 3.437 | 0.285 |  | 150 | 19.4 | 8.8 | 3.609 | -1.2553 | 1.2834 | -1.7603
21FLPOLK_P.C. CANAL4 | 21FLPOLK | P.C. CANAL4 | 27.8895 | -81.6348 | River/Stream | 1999-10-04 | 2.4 | 3.11 | 0.51814 | 0.005 | 6.22 | 105 | 1.871 | 0.22 |  | 150 | 10.3 | 0.63 | 1.876 | -1.5141 | 0.62914 | -5.2983
21FLPOLK_P.C. CANAL4 | 21FLPOLK | P.C. CANAL4 | 27.8895 | -81.6348 | River/Stream | 1996-02-06 |  | 2.35 | 0.176 | 0.005 | 5.98 | 251 | 1.664 | 0.099 |  | 300 | 1.9 | 4.1 | 1.669 | -2.3126 | 0.51222 | -5.2983
21FLPOLK_P.C. CANAL4 | 21FLPOLK | P.C. CANAL4 | 27.8895 | -81.6348 | River/Stream | 1998-11-12 |  | 5.05 | 0.11597 | 0.005 | 5.84 | 224 | 1.938 | 0.121 |  | 400 | 18.4 | 1.92 | 1.943 | -2.112 | 0.66423 | -5.2983
21FLPOLK_P.C. CANAL4 | 21FLPOLK | P.C. CANAL4 | 27.8895 | -81.6348 | River/Stream | 1999-07-13 | 22 | 24.4 | 0.11761 | 0.008 | 6.2 | 166 | 2.157 | 0.374 |  | 200 | 70 | 0.56 | 2.165 | -0.9835 | 0.77242 | -4.8283
21FLPOLK_P.C. CANAL4 | 21FLPOLK | P.C. CANAL4 | 27.8895 | -81.6348 | River/Stream | 1996-11-19 |  | 6.07 | 0.096226 | 0.004 | 5.63 | 235 | 1.765 | 0.111 |  | 300 | 7.3 | 2.07 | 1.769 | -2.1982 | 0.57041 | -5.5215
21FLPOLK_P.C. CANAL4 | 21FLPOLK | P.C. CANAL4 | 27.8895 | -81.6348 | River/Stream | 1993-03-09 |  |  | 0.10281 | 0.04 | 4.66 | 177 | 2.511 | 0.307 |  | 225 | 17.7 | 3.6 | 2.551 | -1.1809 | 0.93649 | -3.2189
21FLPOLK_P.C. CANAL4 | 21FLPOLK | P.C. CANAL4 | 27.8895 | -81.6348 | River/Stream | 2004-10-13 |  | 8.77 | 0.066618 | 0.0075 | 6.5 | 81 | 1.662 | 0.056 |  | 290 | 6 | 1.64 | 1.6695 | -2.8824 | 0.51252 | -4.8929
21FLPOLK_P.C. CANAL4 | 21FLPOLK | P.C. CANAL4 | 27.8895 | -81.6348 | River/Stream | 1997-02-11 |  | 14.38 | 0.078955 | 0.005 | 6.46 | 230 | 2.319 | 0.174 |  | 400 | 13.1 | 2.55 | 2.324 | -1.7487 | 0.84329 | -5.2983
21FLPOLK_P.C. CANAL4 | 21FLPOLK | P.C. CANAL4 | 27.8895 | -81.6348 | River/Stream | 1993-10-14 |  |  | 0.049347 | 0.004 | 5.15 | 106 | 1.674 | 0.042 |  | 300 | 18.8 | 1.9 | 1.678 | -3.1701 | 0.5176 | -5.5215
21FLPOLK_P.C. CANAL4 | 21FLPOLK | P.C. CANAL4 | 27.8895 | -81.6348 | River/Stream | 2005-11-07 |  | 4.79 | 0.032898 |  | 5.76 |  | 1.224 |  |  | 200 |  | 3.28 |  | X | X | X
21FLPOLK_P.C. CANAL4 | 21FLPOLK | P.C. CANAL4 | 27.8895 | -81.6348 | River/Stream | 2000-01-12 | 1.6 | 2.49 | 0.046057 | 0.005 | 6.51 | 156 | 1.872 | 0.126 |  | 350 | 9.2 | 3.68 | 1.877 | -2.0715 | 0.62967 | -5.2983
21FLPOLK_P.C. CANAL4 | 21FLPOLK | P.C. CANAL4 | 27.8895 | -81.6348 | River/Stream | 1995-02-14 |  | 2.72 | 0.044412 | 0.005 | 5.23 | 166 | 1.914 | 0.057 |  | 225 | 7.9 | 3 | 1.919 | -2.8647 | 0.6518 | -5.2983
21FLPOLK_P.C. CANAL4 | 21FLPOLK | P.C. CANAL4 | 27.8895 | -81.6348 | River/Stream | 2003-01-27 |  |  | 0.032898 | 0.005 | 5.27 | 110 | 1.439 | 0.044 |  | 300 | 5.5 | 6.27 | 1.444 | -3.1236 | 0.36742 | -5.2983
21FLPOLK_P.C. CANAL4 | 21FLPOLK | P.C. CANAL4 | 27.8895 | -81.6348 | River/Stream | 1994-01-13 |  |  | 0.053459 | 0.005 | 5.44 | 191 | 2.428 | 0.044 |  | 320 | 8.6 | 2.1 | 2.433 | -3.1236 | 0.88913 | -5.2983
21FLPOLK_P.C. CANAL4 | 21FLPOLK | P.C. CANAL4 | 27.8895 | -81.6348 | River/Stream | 1993-08-17 |  |  | 0.041122 | 0.015 | 5.38 | 92 | 1.97 | 0.099 |  | 250 | 49 | 0.3 | 1.985 | -2.3126 | 0.68562 | -4.1997
21FLPOLK_P.C. CANAL4 | 21FLPOLK | P.C. CANAL4 | 27.8895 | -81.6348 | River/Stream | 1995-08-16 |  | 2.65 | 0.036188 | 0.005 | 5.51 | 107 | 1.739 | 0.065 |  | 350 | 4.5 | 1.1 | 1.744 | -2.7334 | 0.55618 | -5.2983
21FLPOLK_P.C. CANAL4 | 21FLPOLK | P.C. CANAL4 | 27.8895 | -81.6348 | River/Stream | 1993-02-10 |  |  | 0.0403 | 0.013 | 4.68 | 162 | 2.102 | 0.072 |  | 350 | 8.3 | 2.3 | 2.115 | -2.6311 | 0.74905 | -4.3428
21FLPOLK_P.C. CANAL4 | 21FLPOLK | P.C. CANAL4 | 27.8895 | -81.6348 | River/Stream | 1993-04-07 |  |  | 0.03701 | 0.006 | 4.53 | 118 | 1.94 | 0.096 |  | 325 | 12.1 | 3.4 | 1.946 | -2.3434 | 0.66578 | -5.116
21FLPOLK_P.C. CANAL4 | 21FLPOLK | P.C. CANAL4 | 27.8895 | -81.6348 | River/Stream | 2003-10-07 |  | 7.13 | 0.027963 | 0.011 | 5.82 | 77 | 1.478 | 0.043 |  | 220 | 13.2 | 2.87 | 1.489 | -3.1466 | 0.3981 | -4.5099
21FLPOLK_P.C. CANAL4 | 21FLPOLK | P.C. CANAL4 | 27.8895 | -81.6348 | River/Stream | 2000-10-04 | 0.003 | 1.32 | 0.032898 | 0.012 | 5.83 | 92 | 1.826 | 0.053 |  | 500 | 3.5 | 2.04 | 1.838 | -2.9375 | 0.60868 | -4.4228
21FLPOLK_P.C. CANAL4 | 21FLPOLK | P.C. CANAL4 | 27.8895 | -81.6348 | River/Stream | 1998-02-10 |  | 1.72 | 0.023851 | 0.001 | 5.5 | 105 | 1.424 | 0.072 |  | 250 | 3.6 | 7.12 | 1.425 | -2.6311 | 0.35417 | -6.9078
21FLPOLK_P.C. CANAL4 | 21FLPOLK | P.C. CANAL4 | 27.8895 | -81.6348 | River/Stream | 1993-11-22 |  |  | 0.029608 | 0.018 | 5.61 | 120 | 1.892 | 0.026 |  | 350 | 16.3 | 3.7 | 1.91 | -3.6497 | 0.6471 | -4.0174
21FLPOLK_P.C. CANAL4 | 21FLPOLK | P.C. CANAL4 | 27.8895 | -81.6348 | River/Stream | 1999-02-02 | 2.4 | 4.39 | 0.023029 | 0.003 | 6.38 | 201 | 1.746 | 0.139 |  | 400 | 14.1 | 1.96 | 1.749 | -1.9733 | 0.55904 | -5.8091
21FLPOLK_P.C. CANAL4 | 21FLPOLK | P.C. CANAL4 | 27.8895 | -81.6348 | River/Stream | 1993-09-14 |  |  | 0.019739 | 0.025 | 5.34 | 87 | 1.816 | 0.05 |  | 350 | 12.6 | 1.1 | 1.841 | -2.9957 | 0.61031 | -3.6889
21FLPOLK_P.C. CANAL4 | 21FLPOLK | P.C. CANAL4 | 27.8895 | -81.6348 | River/Stream | 1996-08-13 |  | 2.35 | 0.015627 | 0.005 | 5.4 | 138 | 1.576 | 0.083 |  | 350 | 8.9 | 1.41 | 1.581 | -2.4889 | 0.45806 | -5.2983
21FLPOLK_P.C. CANAL4 | 21FLPOLK | P.C. CANAL4 | 27.8895 | -81.6348 | River/Stream | 1993-12-09 |  |  | 0.035365 | 0.027 | 5.06 | 164 | 3.62 | 0.24 |  | 450 | 4.4 | 3.8 | 3.647 | -1.4271 | 1.2939 | -3.6119
21FLPOLK_P.C. CANAL4 | 21FLPOLK | P.C. CANAL4 | 27.8895 | -81.6348 | River/Stream | 1998-05-13 |  | 53.79 | 0.019739 | 0.005 | 5.12 | 102 | 2.189 | 0.253 |  | 200 | 45 | 2.93 | 2.194 | -1.3744 | 0.78573 | -5.2983
21FLPOLK_P.C. CANAL4 | 21FLPOLK | P.C. CANAL4 | 27.8895 | -81.6348 | River/Stream | 2003-07-22 |  | 5.81 | 0.013982 | 0.0075 | 5.88 | 75 | 1.617 | 0.048 |  | 300 | 11.1 | 1.09 | 1.6245 | -3.0366 | 0.4852 | -4.8929
21FLPOLK_P.C. CANAL4 | 21FLPOLK | P.C. CANAL4 | 27.8895 | -81.6348 | River/Stream | 2002-07-23 | 4.01 | 4.53 | 0.024673 | 0.005 | 5.95 | 119 | 2.92 | 0.116 |  | 450 | 6.2 | 0.48 | 2.925 | -2.1542 | 1.0733 | -5.2983
21FLPOLK_P.C. CANAL4 | 21FLPOLK | P.C. CANAL4 | 27.8895 | -81.6348 | River/Stream | 1997-05-19 |  | 24.41 | 0.014804 | 0.005 | 6.29 | 157 | 2.282 | 0.155 |  | 225 | 11 | 7.56 | 2.287 | -1.8643 | 0.82724 | -5.2983
21FLPOLK_P.C. CANAL4 | 21FLPOLK | P.C. CANAL4 | 27.8895 | -81.6348 | River/Stream | 2005-08-09 |  |  | 0.0041122 | 0.005 | 5.93 |  | 1.133 | 0.043 |  | 200 |  | 2 | 1.138 | -3.1466 | 0.12927 | -5.2983
21FLPOLK_P.C. CANAL4 | 21FLPOLK | P.C. CANAL4 | 27.8895 | -81.6348 | River/Stream | 1993-06-10 |  |  | 0.012337 | 0.037 | 5.5 | 182 | 3.631 | 0.123 |  | 750 | 38 | 0.2 | 3.668 | -2.0956 | 1.2996 | -3.2968
21FLPOLK_P.C. CANAL4 | 21FLPOLK | P.C. CANAL4 | 27.8895 | -81.6348 | River/Stream | 1997-08-13 |  | 1.07 | 0.0041122 | 0.005 | 5 | 78 | 1.38 | 0.076 |  | 350 | 4 | 1.8 | 1.385 | -2.577 | 0.3257 | -5.2983
21FLPOLK_P.C. CANAL4 | 21FLPOLK | P.C. CANAL4 | 27.8895 | -81.6348 | River/Stream | 1993-07-15 |  |  | 0.0041122 | 0.012 | 5.43 | 112 | 1.516 | 0.103 |  | 250 | 30 | 2.8 | 1.528 | -2.273 | 0.42396 | -4.4228
21FLPOLK_P.C. CANAL4 | 21FLPOLK | P.C. CANAL4 | 27.8895 | -81.6348 | River/Stream | 1995-11-20 |  | 0.71 | 0.0041122 | 0.001 | 5.66 | 144 | 1.571 | 0.09 |  | 240 | 2.5 | 2.8 | 1.572 | -2.4079 | 0.45235 | -6.9078
21FLPOLK_P.C. CANAL4 | 21FLPOLK | P.C. CANAL4 | 27.8895 | -81.6348 | River/Stream | 1997-11-05 |  | 1.73 | 0.0024673 | 0.007 | 5.83 | 145 | 1.585 | 0.033 |  | 300 | 6.3 | 4.35 | 1.592 | -3.4112 | 0.46499 | -4.9618
21FLPOLK_P.C. CANAL4 | 21FLPOLK | P.C. CANAL4 | 27.8895 | -81.6348 | River/Stream | 1996-05-20 |  | 167.04 | 0.0041122 | 0.005 | 6.34 | 219 | 3.529 | 0.324 |  | 200 | 53 | 2.74 | 3.534 | -1.127 | 1.2624 | -5.2983
21FLPOLK_P.C. CANAL4 | 21FLPOLK | P.C. CANAL4 | 27.8895 | -81.6348 | River/Stream | 1993-05-12 |  |  | 0.0016449 | 0.039 | 4.76 | 119 | 1.764 | 0.092 |  | 250 | 25 | 1.6 | 1.803 | -2.386 | 0.58945 | -3.2442
21FLPOLK_P.C. CANAL5 | 21FLPOLK | P.C. CANAL5 | 27.915 | -81.6518 | River/Stream | 1996-02-06 |  | 2.66 | 0.6045 | 0.31 | 6.49 | 321 | 1.861 | 0.177 |  | 200 | 7.7 | 9.6 | 2.171 | -1.7316 | 0.77519 | -1.1712
21FLPOLK_P.C. CANAL5 | 21FLPOLK | P.C. CANAL5 | 27.915 | -81.6518 | River/Stream | 2007-07-24 | 19.2 | 23 | 0.42685 | 0.489 | 6.85 |  | 2.175 | 0.208 |  | 150 |  | 3.72 | 2.664 | -1.5702 | 0.97983 | -0.71539
21FLPOLK_P.C. CANAL5 | 21FLPOLK | P.C. CANAL5 | 27.915 | -81.6518 | River/Stream | 1999-07-13 | 2.4 | 4.8 | 0.51567 | 0.195 | 7.02 | 338 | 2.73 | 0.253 |  | 180 | 6.2 | 3.22 | 2.925 | -1.3744 | 1.0733 | -1.6348
21FLPOLK_P.C. CANAL5 | 21FLPOLK | P.C. CANAL5 | 27.915 | -81.6518 | River/Stream | 2008-10-07 | 36 | 46.4 | 0.41205 | 0.707 | 6.55 |  | 2.75 | 0.236 | 0.073 | 300 |  | 5.1 | 3.457 | -1.4439 | 1.2404 | -0.34672
21FLPOLK_P.C. CANAL5 | 21FLPOLK | P.C. CANAL5 | 27.915 | -81.6518 | River/Stream | 1995-02-14 |  | 5.09 | 0.14475 | 0.779 | 6.47 | 279 | 0.995 | 0.162 |  | 200 | 12.7 | 6.1 | 1.774 | -1.8202 | 0.57324 | -0.24974
21FLPOLK_P.C. CANAL5 | 21FLPOLK | P.C. CANAL5 | 27.915 | -81.6518 | River/Stream | 2002-07-23 | 3.2 | 5.1 | 0.49347 | 0.233 | 6.57 | 307 | 3.406 | 0.244 |  | 350 | 9.8 | 1.85 | 3.639 | -1.4106 | 1.2917 | -1.4567
21FLPOLK_P.C. CANAL5 | 21FLPOLK | P.C. CANAL5 | 27.915 | -81.6518 | River/Stream | 2001-01-03 | 0.8 | 2.04 | 0.16449 | 2.167 | 6.39 | 564 | 1.162 | 0.196 |  | 125 | 7.7 | 10.15 | 3.329 | -1.6296 | 1.2027 | 0.77334
21FLPOLK_P.C. CANAL5 | 21FLPOLK | P.C. CANAL5 | 27.915 | -81.6518 | River/Stream | 1998-11-12 |  | 4.34 | 0.22864 | 1.131 | 6.87 | 324 | 1.904 | 0.149 |  | 250 | 15.2 | 5.64 | 3.035 | -1.9038 | 1.1102 | 0.1231
21FLPOLK_P.C. CANAL5 | 21FLPOLK | P.C. CANAL5 | 27.915 | -81.6518 | River/Stream | 2001-10-29 | 0.801 | 4.08 | 0.31664 | 0.758 | 6.72 | 299 | 2.74 | 0.193 |  | 500 | 10.2 | 7.09 | 3.498 | -1.6451 | 1.2522 | -0.27707
21FLPOLK_P.C. CANAL5 | 21FLPOLK | P.C. CANAL5 | 27.915 | -81.6518 | River/Stream | 1993-02-10 |  |  | 0.2089 | 0.588 | 6.33 | 323 | 2.161 | 0.203 |  | 225 | 11.1 | 6 | 2.749 | -1.5945 | 1.0112 | -0.53103
21FLPOLK_P.C. CANAL5 | 21FLPOLK | P.C. CANAL5 | 27.915 | -81.6518 | River/Stream | 2006-10-19 | 15.22 | 19.67 | 0.17847 | 0.966 | 6.52 |  | 1.876 | 0.186 |  | 200 |  | 4.2 | 2.842 | -1.682 | 1.0445 | -0.034591
21FLPOLK_P.C. CANAL5 | 21FLPOLK | P.C. CANAL5 | 27.915 | -81.6518 | River/Stream | 2005-05-03 |  | 21.12 | 0.21959 | 0.257 | 6.57 | 199 | 2.484 | 0.18 |  | 425 | 13.2 | 4.95 | 2.741 | -1.7148 | 1.0083 | -1.3587
21FLPOLK_P.C. CANAL5 | 21FLPOLK | P.C. CANAL5 | 27.915 | -81.6518 | River/Stream | 1995-05-25 |  | 9.83 | 0.099516 | 0.355 | 6.81 | 316 | 1.192 | 0.368 |  | 100 | 8.5 | 4.8 | 1.547 | -0.99967 | 0.43632 | -1.0356
21FLPOLK_P.C. CANAL5 | 21FLPOLK | P.C. CANAL5 | 27.915 | -81.6518 | River/Stream | 1998-05-13 |  | 3.1 | 0.11021 | 0.339 | 6.4 | 209 | 1.384 | 0.117 |  | 200 | 9.2 | 4.9 | 1.723 | -2.1456 | 0.54407 | -1.0818
21FLPOLK_P.C. CANAL5 | 21FLPOLK | P.C. CANAL5 | 27.915 | -81.6518 | River/Stream | 1999-04-15 | 0.8 | 4.12 | 0.10692 | 0.26 | 7.44 | 524 | 1.347 | 0.194 |  | 100 | 5.5 | 4.25 | 1.607 | -1.6399 | 0.47437 | -1.3471
21FLPOLK_P.C. CANAL5 | 21FLPOLK | P.C. CANAL5 | 27.915 | -81.6518 | River/Stream | 2007-04-16 |  |  | 0.12501 | 0.912 | 7.06 |  | 1.594 | 0.247 |  | 150 |  | 6.76 | 2.506 | -1.3984 | 0.91869 | -0.092115
21FLPOLK_P.C. CANAL5 | 21FLPOLK | P.C. CANAL5 | 27.915 | -81.6518 | River/Stream | 2004-10-13 |  | 27.32 | 0.14146 | 0.0075 | 6.4 | 163 | 1.99 | 0.248 |  | 240 | 4.8 | 1.43 | 1.9975 | -1.3943 | 0.6919 | -4.8929
21FLPOLK_P.C. CANAL5 | 21FLPOLK | P.C. CANAL5 | 27.915 | -81.6518 | River/Stream | 2004-07-20 |  | 7.033 | 0.1061 | 0.531 | 6.94 | 273 | 1.62 | 0.122 |  | 110 | 5.6 | 3.79 | 2.151 | -2.1037 | 0.76593 | -0.63299
21FLPOLK_P.C. CANAL5 | 21FLPOLK | P.C. CANAL5 | 27.915 | -81.6518 | River/Stream | 1997-08-13 |  | 9.17 | 0.17847 | 0.005 | 5.61 | 154 | 2.729 | 0.294 |  | 400 | 9.8 | 1.81 | 2.734 | -1.2242 | 1.0058 | -5.2983
21FLPOLK_P.C. CANAL5 | 21FLPOLK | P.C. CANAL5 | 27.915 | -81.6518 | River/Stream | 1999-10-04 | 2 | 1.99 | 0.12254 | 0.228 | 6.56 | 218 | 1.885 | 0.231 |  | 100 | 6.6 | 2.5 | 2.113 | -1.4653 | 0.74811 | -1.4784
21FLPOLK_P.C. CANAL5 | 21FLPOLK | P.C. CANAL5 | 27.915 | -81.6518 | River/Stream | 2000-04-17 | 3.2 | 4.39 | 0.068263 | 0.101 | 7.36 | 583 | 1.076 | 0.214 |  | 100 | 2.7 | 5.7 | 1.177 | -1.5418 | 0.16297 | -2.2926
21FLPOLK_P.C. CANAL5 | 21FLPOLK | P.C. CANAL5 | 27.915 | -81.6518 | River/Stream | 2000-10-04 | 0.003 | 2.04 | 0.13817 | 0.966 | 6.6 | 340 | 2.245 | 0.208 |  | 375 | 6.9 | 4.03 | 3.211 | -1.5702 | 1.1666 | -0.034591
21FLPOLK_P.C. CANAL5 | 21FLPOLK | P.C. CANAL5 | 27.915 | -81.6518 | River/Stream | 1993-06-10 |  |  | 0.099516 | 0.654 | 6.8 | 322 | 1.624 | 0.245 |  | 150 | 6.8 | 3.9 | 2.278 | -1.4065 | 0.8233 | -0.42465
21FLPOLK_P.C. CANAL5 | 21FLPOLK | P.C. CANAL5 | 27.915 | -81.6518 | River/Stream | 2004-01-06 |  | 11.92 | 0.11432 | 1.049 | 6.47 | 373 | 1.869 | 0.273 |  | 200 | 16.5 | 6.71 | 2.918 | -1.2983 | 1.0709 | 0.047837
21FLPOLK_P.C. CANAL5 | 21FLPOLK | P.C. CANAL5 | 27.915 | -81.6518 | River/Stream | 2005-11-07 |  | 13.42 | 0.12583 | 0.227 | 6.34 |  | 2.067 | 0.146 |  | 350 |  | 5.5 | 2.294 | -1.9241 | 0.8303 | -1.4828
21FLPOLK_P.C. CANAL5 | 21FLPOLK | P.C. CANAL5 | 27.915 | -81.6518 | River/Stream | 2003-01-27 |  |  | 0.097871 | 0.574 | 6.27 | 206 | 1.639 | 0.103 |  | 300 | 5.2 | 8.43 | 2.213 | -2.273 | 0.79435 | -0.55513
21FLPOLK_P.C. CANAL5 | 21FLPOLK | P.C. CANAL5 | 27.915 | -81.6518 | River/Stream | 1998-08-10 |  | 3.72 | 0.093759 | 1.036 | 6.18 | 246 | 1.579 | 0.178 |  | 250 | 16.9 | 4.72 | 2.615 | -1.726 | 0.96126 | 0.035367
21FLPOLK_P.C. CANAL5 | 21FLPOLK | P.C. CANAL5 | 27.915 | -81.6518 | River/Stream | 1993-05-12 |  |  | 0.12172 | 0.641 | 6.23 | 257 | 2.116 | 0.152 |  | 200 | 9.6 | 4.4 | 2.757 | -1.8839 | 1.0141 | -0.44473
21FLPOLK_P.C. CANAL5 | 21FLPOLK | P.C. CANAL5 | 27.915 | -81.6518 | River/Stream | 2002-01-15 | 7.21 | 10.5 | 0.11679 | 0.287 | 6.78 | 391 | 2.04 | 0.242 |  | 225 | 24 | 6.6 | 2.327 | -1.4188 | 0.84458 | -1.2483
21FLPOLK_P.C. CANAL5 | 21FLPOLK | P.C. CANAL5 | 27.915 | -81.6518 | River/Stream | 2003-07-22 |  | 8.86 | 0.10939 | 0.114 | 6.38 | 215 | 1.977 | 0.136 |  | 300 | 5.9 | 1.81 | 2.091 | -1.9951 | 0.73764 | -2.1716
21FLPOLK_P.C. CANAL5 | 21FLPOLK | P.C. CANAL5 | 27.915 | -81.6518 | River/Stream | 1993-03-09 |  |  | 0.1135 | 0.441 | 6.42 | 332 | 2.069 | 0.223 |  | 300 | 11.2 | 5.9 | 2.51 | -1.5006 | 0.92028 | -0.81871
21FLPOLK_P.C. CANAL5 | 21FLPOLK | P.C. CANAL5 | 27.915 | -81.6518 | River/Stream | 1996-11-19 |  | 2.39 | 0.04688 | 0.965 | 6.76 | 369 | 0.921 | 0.168 |  | 75 | 5.7 | 7.64 | 1.886 | -1.7838 | 0.63446 | -0.035627
21FLPOLK_P.C. CANAL5 | 21FLPOLK | P.C. CANAL5 | 27.915 | -81.6518 | River/Stream | 2003-10-07 |  | 6.47 | 0.1135 | 0.757 | 6.33 | 231 | 2.314 | 0.256 |  | 350 | 19.4 | 4.47 | 3.071 | -1.3626 | 1.122 | -0.27839
21FLPOLK_P.C. CANAL5 | 21FLPOLK | P.C. CANAL5 | 27.915 | -81.6518 | River/Stream | 1996-08-13 |  | 3.1 | 0.095404 | 0.282 | 6.32 | 218 | 1.986 | 0.156 |  | 300 | 15 | 3.75 | 2.268 | -1.8579 | 0.8189 | -1.2658
21FLPOLK_P.C. CANAL5 | 21FLPOLK | P.C. CANAL5 | 27.915 | -81.6518 | River/Stream | 1993-08-17 |  |  | 0.069908 | 0.827 | 6.64 | 268 | 1.464 | 0.173 |  | 200 | 11.6 | 4.2 | 2.291 | -1.7545 | 0.82899 | -0.18995
21FLPOLK_P.C. CANAL5 | 21FLPOLK | P.C. CANAL5 | 27.915 | -81.6518 | River/Stream | 2006-04-19 |  | 7.54 | 0.052637 | 0.147 | 7.94 |  | 1.104 | 0.11 |  | 125 |  | 5.6 | 1.251 | -2.2073 | 0.22394 | -1.9173
21FLPOLK_P.C. CANAL5 | 21FLPOLK | P.C. CANAL5 | 27.915 | -81.6518 | River/Stream | 2004-04-14 |  | 5.71 | 0.090469 | 0.687 | 6.51 | 298 | 2.016 | 0.215 |  | 470 | 8.6 | 6.14 | 2.703 | -1.5371 | 0.99436 | -0.37542
21FLPOLK_P.C. CANAL5 | 21FLPOLK | P.C. CANAL5 | 27.915 | -81.6518 | River/Stream | 1995-11-20 |  | 3.05 | 0.072375 | 0.554 | 6.52 | 248 | 1.69 | 0.176 |  | 225 | 9.9 | 6.5 | 2.244 | -1.7373 | 0.80826 | -0.59059
21FLPOLK_P.C. CANAL5 | 21FLPOLK | P.C. CANAL5 | 27.915 | -81.6518 | River/Stream | 1999-02-02 | 0.8 | 3.36 | 0.07402 | 0.883 | 7.04 | 301 | 1.758 | 0.223 |  | 300 | 13.5 | 6.71 | 2.641 | -1.5006 | 0.97116 | -0.12443
21FLPOLK_P.C. CANAL5 | 21FLPOLK | P.C. CANAL5 | 27.915 | -81.6518 | River/Stream | 2007-01-17 | 9.61 | 15.5 | 0.073198 | 0.787 | 6.99 |  | 1.805 | 0.193 |  | 200 |  | 6.24 | 2.592 | -1.6451 | 0.95243 | -0.23953
21FLPOLK_P.C. CANAL5 | 21FLPOLK | P.C. CANAL5 | 27.915 | -81.6518 | River/Stream | 1993-11-22 |  |  | 0.049347 | 1.032 | 6.95 | 304 | 1.234 | 0.221 |  | 125 | 9.7 | 6.1 | 2.266 | -1.5096 | 0.81802 | 0.031499
21FLPOLK_P.C. CANAL5 | 21FLPOLK | P.C. CANAL5 | 27.915 | -81.6518 | River/Stream | 2000-07-17 | 1.6 | 2.7 | 0.062506 | 0.323 | 7.39 | 692 | 1.569 | 0.194 |  | 175 | 2.6 | 3.39 | 1.892 | -1.6399 | 0.63763 | -1.1301
21FLPOLK_P.C. CANAL5 | 21FLPOLK | P.C. CANAL5 | 27.915 | -81.6518 | River/Stream | 1993-07-15 |  |  | 0.081422 | 0.63 | 6.5 | 230 | 2.046 | 0.316 |  | 250 | 18.7 | 3.8 | 2.676 | -1.152 | 0.98432 | -0.46204
21FLPOLK_P.C. CANAL5 | 21FLPOLK | P.C. CANAL5 | 27.915 | -81.6518 | River/Stream | 2006-07-19 |  | 16.56 | 0.079777 | 0.762 | 6.62 |  | 2.012 | 0.132 |  | 250 |  | 2.92 | 2.774 | -2.025 | 1.0203 | -0.27181
21FLPOLK_P.C. CANAL5 | 21FLPOLK | P.C. CANAL5 | 27.915 | -81.6518 | River/Stream | 1995-08-16 |  | 5 | 0.058394 | 0.003 | 5.94 | 182 | 1.518 | 0.23 |  | 200 | 4.3 | 1.9 | 1.521 | -1.4697 | 0.41937 | -5.8091
21FLPOLK_P.C. CANAL5 | 21FLPOLK | P.C. CANAL5 | 27.915 | -81.6518 | River/Stream | 2000-01-12 | 1.5 | 1.07 | 0.055926 | 0.921 | 6.71 | 366 | 1.474 | 0.171 |  | 150 | 8.9 | 7.61 | 2.395 | -1.7661 | 0.87338 | -0.082295
21FLPOLK_P.C. CANAL5 | 21FLPOLK | P.C. CANAL5 | 27.915 | -81.6518 | River/Stream | 1997-05-19 |  | 1.68 | 0.047702 | 0.248 | 6.9 | 345 | 1.288 | 0.173 |  | 125 | 3.6 | 5.89 | 1.536 | -1.7545 | 0.42918 | -1.3943
21FLPOLK_P.C. CANAL5 | 21FLPOLK | P.C. CANAL5 | 27.915 | -81.6518 | River/Stream | 2005-08-09 |  |  | 0.055926 | 0.071 | 6.28 |  | 1.543 | 0.127 |  | 200 |  | 2.13 | 1.614 | -2.0636 | 0.47872 | -2.6451
21FLPOLK_P.C. CANAL5 | 21FLPOLK | P.C. CANAL5 | 27.915 | -81.6518 | River/Stream | 1997-11-05 |  | 3.72 | 0.069086 | 0.396 | 6 | 219 | 1.91 | 0.242 |  | 300 | 8.6 | 6.14 | 2.306 | -1.4188 | 0.83551 | -0.92634
21FLPOLK_P.C. CANAL5 | 21FLPOLK | P.C. CANAL5 | 27.915 | -81.6518 | River/Stream | 1993-04-07 |  |  | 0.052637 | 0.157 | 5.87 | 239 | 1.49 | 0.185 |  | 200 | 8 | 5.2 | 1.647 | -1.6874 | 0.49896 | -1.8515
21FLPOLK_P.C. CANAL5 | 21FLPOLK | P.C. CANAL5 | 27.915 | -81.6518 | River/Stream | 1993-12-09 |  |  | 0.041122 | 1.361 | 6.63 | 367 | 1.199 | 0.214 |  | 125 | 6.6 | 7.3 | 2.56 | -1.5418 | 0.94001 | 0.30822
21FLPOLK_P.C. CANAL5 | 21FLPOLK | P.C. CANAL5 | 27.915 | -81.6518 | River/Stream | 1997-02-11 |  | 1.73 | 0.050992 | 1.442 | 7.03 | 331 | 1.531 | 0.158 |  | 135 | 7.3 | 7.9 | 2.973 | -1.8452 | 1.0896 | 0.36603
21FLPOLK_P.C. CANAL5 | 21FLPOLK | P.C. CANAL5 | 27.915 | -81.6518 | River/Stream | 2002-10-22 |  |  | 0.058394 | 1.163 | 6.8 | 339 | 1.831 | 0.184 |  | 250 | 14.9 | 5.63 | 2.994 | -1.6928 | 1.0966 | 0.151
21FLPOLK_P.C. CANAL5 | 21FLPOLK | P.C. CANAL5 | 27.915 | -81.6518 | River/Stream | 2006-01-24 |  | 12.73 | 0.056749 | 0.692 | 6.42 |  | 1.784 |  |  | 250 |  | 6.2 | 2.476 | X | 0.90664 | -0.36817
21FLPOLK_P.C. CANAL5 | 21FLPOLK | P.C. CANAL5 | 27.915 | -81.6518 | River/Stream | 2002-04-16 | 3.2 | 6.42 | 0.041122 | 0.135 | 7.47 | 571 | 1.386 | 0.184 |  | 170 | 4.4 | 5.16 | 1.521 | -1.6928 | 0.41937 | -2.0025
21FLPOLK_P.C. CANAL5 | 21FLPOLK | P.C. CANAL5 | 27.915 | -81.6518 | River/Stream | 1993-10-14 |  |  | 0.045235 | 0.644 | 6.47 | 265 | 1.658 | 0.17 |  | 210 | 12.5 | 4.6 | 2.302 | -1.772 | 0.83378 | -0.44006
21FLPOLK_P.C. CANAL5 | 21FLPOLK | P.C. CANAL5 | 27.915 | -81.6518 | River/Stream | 1994-01-13 |  |  | 0.045235 | 1.012 | 6.44 | 335 | 1.669 | 0.287 |  | 180 | 10 | 5.5 | 2.681 | -1.2483 | 0.98619 | 0.011929
21FLPOLK_P.C. CANAL5 | 21FLPOLK | P.C. CANAL5 | 27.915 | -81.6518 | River/Stream | 1996-05-20 |  | 2.75 | 0.023851 | 0.373 | 6.9 | 278 | 0.987 | 0.142 |  | 50 | 6.9 | 5.22 | 1.36 | -1.9519 | 0.30748 | -0.98618
21FLPOLK_P.C. CANAL5 | 21FLPOLK | P.C. CANAL5 | 27.915 | -81.6518 | River/Stream | 2001-03-06 | 2.48 | 3.48 | 0.023029 | 0.61 | 7.57 | 788 | 1.425 | 0.252 |  | 125 | 7.5 | 7.79 | 2.035 | -1.3783 | 0.7105 | -0.4943
21FLPOLK_P.C. CANAL5 | 21FLPOLK | P.C. CANAL5 | 27.915 | -81.6518 | River/Stream | 1993-09-14 |  |  | 0.031253 | 0.196 | 6 | 190 | 2.046 | 0.221 |  | 375 | 9 | 2.1 | 2.242 | -1.5096 | 0.80737 | -1.6296
21FLPOLK_P.C. CANAL5 | 21FLPOLK | P.C. CANAL5 | 27.915 | -81.6518 | River/Stream | 2005-02-02 |  | 26.18 | 0.021384 | 0.134 | 6.64 | 191 | 1.841 | 0.2 |  | 160 | 6.1 | 7.65 | 1.975 | -1.6094 | 0.68057 | -2.0099
21FLPOLK_P.C. CANAL5 | 21FLPOLK | P.C. CANAL5 | 27.915 | -81.6518 | River/Stream | 1998-02-10 |  | 2.49 | 0.015627 | 0.174 | 6.36 | 214 | 1.369 | 0.071 |  | 200 | 6.5 | 8.97 | 1.543 | -2.6451 | 0.43373 | -1.7487
21FLPOLK_P.C. CANAL5 | 21FLPOLK | P.C. CANAL5 | 27.915 | -81.6518 | River/Stream | 2003-04-15 |  | 4.188 | 0.0041122 | 0.066 | 6.57 | 243 | 1.289 | 0.087 |  | 150 | 4.3 | 4.75 | 1.355 | -2.4418 | 0.3038 | -2.7181
21FLPOLK_P.C. CANAL6 | 21FLPOLK | P.C. CANAL6 | 27.9496 | -81.7176 | River/Stream | 2007-01-17 |  | 1.5 | 0.041122 | 0.2035 | 6.6 |  | 0.633 | 0.06 |  | 50 |  | 7.08 | 0.8365 | -2.8134 | -0.17853 | -1.5921
21FLPOLK_P.C. CANAL6 | 21FLPOLK | P.C. CANAL6 | 27.9496 | -81.7176 | River/Stream | 2006-07-19 |  | 5.76 | 0.037833 | 0.094 | 6.69 |  | 0.716 | 0.063 |  | 75 |  | 5.14 | 0.81 | -2.7646 | -0.21072 | -2.3645
21FLPOLK_P.C. CANAL6 | 21FLPOLK | P.C. CANAL6 | 27.9496 | -81.7176 | River/Stream | 2005-11-07 |  | 3.94 | 0.045235 | 0.254 | 6.34 |  | 0.92 |  |  | 100 |  | 5.98 | 1.174 | X | 0.16042 | -1.3704
21FLPOLK_P.C. CANAL6 | 21FLPOLK | P.C. CANAL6 | 27.9496 | -81.7176 | River/Stream | 2005-08-09 |  |  | 0.052637 | 0.075 | 6.47 |  | 1.181 | 0.102 |  | 85 |  | 2.8 | 1.256 | -2.2828 | 0.22793 | -2.5903
21FLPOLK_P.C. CANAL6 | 21FLPOLK | P.C. CANAL6 | 27.9496 | -81.7176 | River/Stream | 2005-02-02 |  | 10.19 | 0.042767 | 0.375 | 6.28 |  | 0.979 | 0.092 |  | 76 |  | 8.08 | 1.354 | -2.386 | 0.30306 | -0.98083
21FLPOLK_P.C. CANAL6 | 21FLPOLK | P.C. CANAL6 | 27.9496 | -81.7176 | River/Stream | 2005-05-03 |  | 25.46 | 0.03701 | 0.124 | 6.63 |  | 1.46 |  |  | 90 |  | 5.27 | 1.584 | X | 0.45995 | -2.0875
21FLPOLK_P.C. CANAL6 | 21FLPOLK | P.C. CANAL6 | 27.9496 | -81.7176 | River/Stream | 2006-04-19 |  | 1.5 | 0.013982 | 0.06 | 7.69 |  | 0.567 | 0.07 |  | 60 |  | 5.52 | 0.627 | -2.6593 | -0.46681 | -2.8134
21FLPOLK_P.C. CANAL6 | 21FLPOLK | P.C. CANAL6 | 27.9496 | -81.7176 | River/Stream | 2006-01-24 |  | 1.5 | 0.0041122 | 0.264 | 6.33 |  | 0.799 |  |  | 75 |  | 6.62 | 1.063 | X | 0.061095 | -1.3318
21FLPOLK_P.C. CANAL7 | 21FLPOLK | P.C. CANAL7 | 27.9436 | -81.7206 | River/Stream | 2007-01-17 |  | 3.57 | 0.038655 | 0.23 | 6.62 |  | 0.632 | 0.047 |  | 60 |  | 8.37 | 0.862 | -3.0576 | -0.1485 | -1.4697
21FLPOLK_P.C. CANAL7 | 21FLPOLK | P.C. CANAL7 | 27.9436 | -81.7206 | River/Stream | 2006-07-19 |  | 8.64 | 0.049347 | 0.116 | 6.64 |  | 0.836 | 0.067 |  | 75 |  | 5.23 | 0.952 | -2.7031 | -0.04919 | -2.1542
21FLPOLK_P.C. CANAL7 | 21FLPOLK | P.C. CANAL7 | 27.9436 | -81.7206 | River/Stream | 2005-08-09 |  |  | 0.055104 | 0.07 | 6.53 |  | 1.166 | 0.082 |  | 75 |  | 2.35 | 1.236 | -2.501 | 0.21188 | -2.6593
21FLPOLK_P.C. CANAL7 | 21FLPOLK | P.C. CANAL7 | 27.9436 | -81.7206 | River/Stream | 2005-02-02 |  | 8.86 | 0.045235 | 0.399 | 6.34 |  | 0.998 | 0.08 |  | 76 |  | 8.09 | 1.397 | -2.5257 | 0.33433 | -0.91879
21FLPOLK_P.C. CANAL7 | 21FLPOLK | P.C. CANAL7 | 27.9436 | -81.7206 | River/Stream | 2005-11-07 |  | 5.33 | 0.032898 | 0.285 | 6.34 |  | 0.895 |  |  | 100 |  | 5.58 | 1.18 | X | 0.16551 | -1.2553
21FLPOLK_P.C. CANAL7 | 21FLPOLK | P.C. CANAL7 | 27.9436 | -81.7206 | River/Stream | 2006-03-21 |  | 1.5 | 0.022206 | 0.124 | 6.57 |  | 0.635 |  |  | 50 |  | 6.41 | 0.759 | X | -0.27575 | -2.0875
21FLPOLK_P.C. CANAL7 | 21FLPOLK | P.C. CANAL7 | 27.9436 | -81.7206 | River/Stream | 2006-04-19 |  | 3.2 | 0.017271 | 0.112 | 7.28 |  | 0.524 | 0.045 |  | 40 |  | 6.05 | 0.636 | -3.1011 | -0.45256 | -2.1893
21FLPOLK_P.C. CANAL7 | 21FLPOLK | P.C. CANAL7 | 27.9436 | -81.7206 | River/Stream | 2005-05-03 |  | 21.24 | 0.041122 | 0.133 | 6.63 |  | 1.381 |  |  | 76 |  | 5.08 | 1.514 | X | 0.41476 | -2.0174
21FLPOLK_P.C. CANAL7 | 21FLPOLK | P.C. CANAL7 | 27.9436 | -81.7206 | River/Stream | 2006-01-24 |  | 81.74 | 0.041945 | 0.342 | 6.09 |  | 7.252 | 1.626 |  | 75 |  | 3.23 | 7.594 | 0.48612 | 2.0274 | -1.0729
21FLPOLK_P.C. CANAL8 | 21FLPOLK | P.C. CANAL8 | 27.93 | -81.7913 | River/Stream | 2003-01-28 |  |  | 0.23029 | 0.051 | 6.34 | 161 | 1.417 | 0.09 |  | 250 | 3.5 | 8.07 | 1.468 | -2.4079 | 0.3839 | -2.9759
21FLPOLK_P.C. CANAL8 | 21FLPOLK | P.C. CANAL8 | 27.93 | -81.7913 | River/Stream | 2004-10-14 |  | 24.09 | 0.24591 | 0.03 | 6.45 | 143 | 2.054 | 0.336 |  | 320 | 3.4 | 0.81 | 2.084 | -1.0906 | 0.73429 | -3.5066
21FLPOLK_P.C. CANAL8 | 21FLPOLK | P.C. CANAL8 | 27.93 | -81.7913 | River/Stream | 1996-02-06 |  | 6.6 | 0.19081 | 0.219 | 6.12 | 212 | 2.385 | 0.293 |  | 250 | 22 | 8.5 | 2.604 | -1.2276 | 0.95705 | -1.5187
21FLPOLK_P.C. CANAL8 | 21FLPOLK | P.C. CANAL8 | 27.93 | -81.7913 | River/Stream | 1993-02-11 |  |  | 0.12501 | 0.336 | 6.29 | 265 | 1.588 | 0.259 |  | 200 | 30 | 6.9 | 1.924 | -1.3509 | 0.65441 | -1.0906
21FLPOLK_P.C. CANAL8 | 21FLPOLK | P.C. CANAL8 | 27.93 | -81.7913 | River/Stream | 1995-02-14 |  | 5.09 | 0.13241 | 0.461 | 6.18 | 222 | 1.705 | 0.209 |  | 200 | 7.7 | 6.7 | 2.166 | -1.5654 | 0.77288 | -0.77436
21FLPOLK_P.C. CANAL8 | 21FLPOLK | P.C. CANAL8 | 27.93 | -81.7913 | River/Stream | 2008-01-17 |  | 5.424 | 0.07731 | 0.432 | 7.79 |  | 1.009 | 0.658 |  | 75 |  | 7.47 | 1.441 | -0.41855 | 0.36534 | -0.83933
21FLPOLK_P.C. CANAL8 | 21FLPOLK | P.C. CANAL8 | 27.93 | -81.7913 | River/Stream | 2002-07-24 | 15.22 | 16.71 | 0.21384 | 0.024 | 6.37 | 214 | 2.818 | 0.296 |  | 425 | 4.8 | 0.84 | 2.842 | -1.2174 | 1.0445 | -3.7297
21FLPOLK_P.C. CANAL8 | 21FLPOLK | P.C. CANAL8 | 27.93 | -81.7913 | River/Stream | 2003-10-08 |  | 4.03 | 0.10774 | 0.402 | 6.41 | 175 | 1.599 | 0.18 |  | 300 | 10.1 | 3.75 | 2.001 | -1.7148 | 0.69365 | -0.9113
21FLPOLK_P.C. CANAL8 | 21FLPOLK | P.C. CANAL8 | 27.93 | -81.7913 | River/Stream | 1993-12-09 |  |  | 0.068263 | 0.53 | 6.64 | 299 | 1.038 | 0.304 |  | 175 | 6.3 | 7.7 | 1.568 | -1.1907 | 0.4498 | -0.63488
21FLPOLK_P.C. CANAL8 | 21FLPOLK | P.C. CANAL8 | 27.93 | -81.7913 | River/Stream | 2006-04-19 |  | 4.08 | 0.063328 | 0.087 | 7.15 |  | 0.977 | 1.64 |  | 75 |  | 5.26 | 1.064 | 0.4947 | 0.062035 | -2.4418
21FLPOLK_P.C. CANAL8 | 21FLPOLK | P.C. CANAL8 | 27.93 | -81.7913 | River/Stream | 1996-05-21 |  | 1.68 | 0.065796 | 0.184 | 6.59 | 279 | 1.018 | 0.382 |  | 125 | 8 | 4.34 | 1.202 | -0.96233 | 0.18399 | -1.6928
21FLPOLK_P.C. CANAL8 | 21FLPOLK | P.C. CANAL8 | 27.93 | -81.7913 | River/Stream | 1995-08-16 |  | 10.41 | 0.091292 | 0.005 | 6.16 | 163 | 1.455 | 0.157 |  | 200 | 2.6 | 1.9 | 1.46 | -1.8515 | 0.37844 | -5.2983
21FLPOLK_P.C. CANAL8 | 21FLPOLK | P.C. CANAL8 | 27.93 | -81.7913 | River/Stream | 2008-07-14 |  | 5.18 | 0.095404 | 0.371 | 6.98 |  | 1.55 | 0.341 |  | 150 |  | 4.22 | 1.921 | -1.0759 | 0.65285 | -0.99155
21FLPOLK_P.C. CANAL8 | 21FLPOLK | P.C. CANAL8 | 27.93 | -81.7913 | River/Stream | 1999-02-01 | 4.81 | 8.46 | 0.10281 | 0.322 | 6.92 | 203 | 1.693 | 0.347 |  | 300 | 9.1 | 6.49 | 2.015 | -1.0584 | 0.70062 | -1.1332
21FLPOLK_P.C. CANAL8 | 21FLPOLK | P.C. CANAL8 | 27.93 | -81.7913 | River/Stream | 2002-01-15 | 5.61 | 7.8 | 0.086357 | 0.701 | 6.59 | 331 | 1.425 | 0.334 |  | 175 | 17.4 | 7.15 | 2.126 | -1.0966 | 0.75424 | -0.35525
21FLPOLK_P.C. CANAL8 | 21FLPOLK | P.C. CANAL8 | 27.93 | -81.7913 | River/Stream | 1999-04-14 | 2 | 1.89 | 0.067441 | 0.208 | 7.42 | 462 | 1.136 | 0.573 |  | 100 | 10 | 3.49 | 1.344 | -0.55687 | 0.29565 | -1.5702
21FLPOLK_P.C. CANAL8 | 21FLPOLK | P.C. CANAL8 | 27.93 | -81.7913 | River/Stream | 2005-05-04 |  | 16.57 | 0.11021 | 0.192 | 6.8 | 171 | 1.924 | 0.313 |  | 360 | 9.52 | 5.35 | 2.116 | -1.1616 | 0.74953 | -1.6503
21FLPOLK_P.C. CANAL8 | 21FLPOLK | P.C. CANAL8 | 27.93 | -81.7913 | River/Stream | 2002-10-23 |  |  | 0.098694 | 0.517 | 6.84 | 287 | 1.724 | 0.208 |  | 250 | 26 | 4.76 | 2.241 | -1.5702 | 0.80692 | -0.65971
21FLPOLK_P.C. CANAL8 | 21FLPOLK | P.C. CANAL8 | 27.93 | -81.7913 | River/Stream | 1995-05-25 |  | 20.34 | 0.053459 | 0.161 | 7.06 | 263 | 0.957 | 0.397 |  | 125 | 13.4 | 4.8 | 1.118 | -0.92382 | 0.11154 | -1.8264
21FLPOLK_P.C. CANAL8 | 21FLPOLK | P.C. CANAL8 | 27.93 | -81.7913 | River/Stream | 1996-11-20 |  | 2.35 | 0.055926 | 0.417 | 6.8 | 350 | 1.011 | 0.416 |  | 100 | 9.1 | 6.69 | 1.428 | -0.87707 | 0.35627 | -0.87467
21FLPOLK_P.C. CANAL8 | 21FLPOLK | P.C. CANAL8 | 27.93 | -81.7913 | River/Stream | 1993-06-10 |  |  | 0.065796 | 0.273 | 6.94 | 248 | 1.341 | 0.522 |  | 150 | 10.5 | 4.2 | 1.614 | -0.65009 | 0.47872 | -1.2983
21FLPOLK_P.C. CANAL8 | 21FLPOLK | P.C. CANAL8 | 27.93 | -81.7913 | River/Stream | 2000-01-13 | 2 | 4.42 | 0.050992 | 0.343 | 7.51 | 271 | 1.078 | 0.226 |  | 150 | 5.3 | 7.73 | 1.421 | -1.4872 | 0.35136 | -1.07
21FLPOLK_P.C. CANAL8 | 21FLPOLK | P.C. CANAL8 | 27.93 | -81.7913 | River/Stream | 1999-10-05 |  |  | 0.076488 | 0.029 |  |  | 1.644 |  |  | 100 | 2.9 |  | 1.673 | X | 0.51462 | -3.5405
21FLPOLK_P.C. CANAL8 | 21FLPOLK | P.C. CANAL8 | 27.93 | -81.7913 | River/Stream | 1993-11-23 |  |  | 0.050992 | 0.305 | 6.98 | 234 | 1.162 | 0.23 |  | 175 | 9 | 7 | 1.467 | -1.4697 | 0.38322 | -1.1874
21FLPOLK_P.C. CANAL8 | 21FLPOLK | P.C. CANAL8 | 27.93 | -81.7913 | River/Stream | 1993-10-14 |  |  | 0.069086 | 0.235 | 5.94 | 170 | 1.58 | 0.257 |  | 400 | 7.9 | 5.1 | 1.815 | -1.3587 | 0.59609 | -1.4482
21FLPOLK_P.C. CANAL8 | 21FLPOLK | P.C. CANAL8 | 27.93 | -81.7913 | River/Stream | 1993-05-13 |  |  | 0.07073 | 0.436 | 6.51 | 245 | 1.67 | 0.372 |  | 200 | 10.6 | 5.5 | 2.106 | -0.98886 | 0.74479 | -0.83011
21FLPOLK_P.C. CANAL8 | 21FLPOLK | P.C. CANAL8 | 27.93 | -81.7913 | River/Stream | 2006-07-18 |  | 10.91 | 0.050169 | 0.199 | 7.19 |  | 1.233 | 0.859 |  | 150 |  | 4.66 | 1.432 | -0.15199 | 0.35907 | -1.6145
21FLPOLK_P.C. CANAL8 | 21FLPOLK | P.C. CANAL8 | 27.93 | -81.7913 | River/Stream | 1998-08-10 |  | 5.09 | 0.060861 | 0.609 | 5.4 | 218 | 1.507 | 0.476 |  | 225 | 14.1 | 4.2 | 2.116 | -0.74234 | 0.74953 | -0.49594
21FLPOLK_P.C. CANAL8 | 21FLPOLK | P.C. CANAL8 | 27.93 | -81.7913 | River/Stream | 1998-11-12 |  | 24.31 | 0.069086 | 0.427 | 6.67 | 212 | 1.797 | 0.226 |  | 300 | 9.7 | 5.58 | 2.224 | -1.4872 | 0.79931 | -0.85097
21FLPOLK_P.C. CANAL8 | 21FLPOLK | P.C. CANAL8 | 27.93 | -81.7913 | River/Stream | 1998-05-14 |  | 7.49 | 0.056749 | 0.206 | 6.46 | 211 | 1.505 | 0.401 |  | 150 | 10.5 | 5.02 | 1.711 | -0.91379 | 0.53708 | -1.5799
21FLPOLK_P.C. CANAL8 | 21FLPOLK | P.C. CANAL8 | 27.93 | -81.7913 | River/Stream | 1993-03-09 |  |  | 0.060039 | 0.244 | 6.34 | 262 | 1.713 | 0.269 |  | 250 | 9 | 6.9 | 1.957 | -1.313 | 0.67141 | -1.4106
21FLPOLK_P.C. CANAL8 | 21FLPOLK | P.C. CANAL8 | 27.93 | -81.7913 | River/Stream | 2004-04-15 |  | 1.42 | 0.044412 | 0.262 | 6.78 | 272 | 1.28 | 0.457 |  | 200 | 5.4 | 7.37 | 1.542 | -0.78307 | 0.43308 | -1.3394
21FLPOLK_P.C. CANAL8 | 21FLPOLK | P.C. CANAL8 | 27.93 | -81.7913 | River/Stream | 2008-04-01 |  |  | 0.037833 | 0.034 | 7.31 |  | 1.096 | 0.355 | 0.268 | 100 |  | 5.12 | 1.13 | -1.0356 | 0.12222 | -3.3814
21FLPOLK_P.C. CANAL8 | 21FLPOLK | P.C. CANAL8 | 27.93 | -81.7913 | River/Stream | 1993-08-17 |  |  | 0.052637 | 0.286 | 6.44 | 194 | 1.567 | 0.381 |  | 250 | 10.6 | 4.8 | 1.853 | -0.96496 | 0.61681 | -1.2518
21FLPOLK_P.C. CANAL8 | 21FLPOLK | P.C. CANAL8 | 27.93 | -81.7913 | River/Stream | 2005-02-03 |  | 10.52 | 0.053459 | 0.16 | 6.45 | 184 | 1.626 | 0.217 |  | 190 | 7.6 | 7.44 | 1.786 | -1.5279 | 0.57998 | -1.8326
21FLPOLK_P.C. CANAL8 | 21FLPOLK | P.C. CANAL8 | 27.93 | -81.7913 | River/Stream | 2005-11-08 |  | 13.16 | 0.053459 | 0.103 | 6.63 |  | 1.633 | 0.218 |  | 300 |  | 5.27 | 1.736 | -1.5233 | 0.55158 | -2.273
21FLPOLK_P.C. CANAL8 | 21FLPOLK | P.C. CANAL8 | 27.93 | -81.7913 | River/Stream | 1999-07-14 | 1.6 | 1.33 | 0.058394 | 0.289 | 7.44 | 298 | 1.795 | 0.319 |  | 250 | 5.5 | 2.8 | 2.084 | -1.1426 | 0.73429 | -1.2413
21FLPOLK_P.C. CANAL8 | 21FLPOLK | P.C. CANAL8 | 27.93 | -81.7913 | River/Stream | 1994-01-13 |  |  | 0.057571 | 0.367 | 6.16 | 227 | 1.781 | 0.432 |  | 250 | 5.6 | 6.3 | 2.148 | -0.83933 | 0.76454 | -1.0024
21FLPOLK_P.C. CANAL8 | 21FLPOLK | P.C. CANAL8 | 27.93 | -81.7913 | River/Stream | 2002-04-17 | 3.2 | 6.42 | 0.039477 | 0.187 | 7.41 | 385 | 1.258 | 0.547 |  | 150 | 7.1 | 4.36 | 1.445 | -0.60331 | 0.36811 | -1.6766
21FLPOLK_P.C. CANAL8 | 21FLPOLK | P.C. CANAL8 | 27.93 | -81.7913 | River/Stream | 2004-01-07 |  | 0.5 | 0.041945 | 0.385 | 7.18 | 249 | 1.365 | 0.553 |  | 200 | 8.7 | 6.82 | 1.75 | -0.5924 | 0.55962 | -0.95451
21FLPOLK_P.C. CANAL8 | 21FLPOLK | P.C. CANAL8 | 27.93 | -81.7913 | River/Stream | 1993-04-07 |  |  | 0.04359 | 0.089 | 5.84 | 189 | 1.478 | 0.213 |  | 250 | 5.9 | 4.9 | 1.567 | -1.5465 | 0.44916 | -2.4191
21FLPOLK_P.C. CANAL8 | 21FLPOLK | P.C. CANAL8 | 27.93 | -81.7913 | River/Stream | 2003-07-23 |  | 7.33 | 0.045235 | 0.08 | 6.5 | 154 | 1.613 | 0.13 |  | 300 | 4.3 | 1.64 | 1.693 | -2.0402 | 0.5265 | -2.5257
21FLPOLK_P.C. CANAL8 | 21FLPOLK | P.C. CANAL8 | 27.93 | -81.7913 | River/Stream | 2007-10-24 |  |  | 0.032898 | 0.204 | 6.89 |  | 1.225 |  |  | 100 |  | 2.95 | 1.429 | X | 0.35697 | -1.5896
21FLPOLK_P.C. CANAL8 | 21FLPOLK | P.C. CANAL8 | 27.93 | -81.7913 | River/Stream | 2006-10-18 | 1.5 | 1.5 | 0.037833 | 0.519 | 7.1 |  | 1.419 | 0.603 |  | 100 |  | 5.37 | 1.938 | -0.50584 | 0.66166 | -0.65585
21FLPOLK_P.C. CANAL8 | 21FLPOLK | P.C. CANAL8 | 27.93 | -81.7913 | River/Stream | 2006-01-25 |  | 6.98 | 0.039477 | 0.561 | 6.87 |  | 1.488 | 0.445 |  | 200 |  | 7.28 | 2.049 | -0.80968 | 0.71735 | -0.57803
21FLPOLK_P.C. CANAL8 | 21FLPOLK | P.C. CANAL8 | 27.93 | -81.7913 | River/Stream | 1995-11-20 |  | 7.78 | 0.042767 | 0.356 | 6.57 | 221 | 1.65 | 0.22 |  | 200 | 10.7 | 6.9 | 2.006 | -1.5141 | 0.69614 | -1.0328
21FLPOLK_P.C. CANAL8 | 21FLPOLK | P.C. CANAL8 | 27.93 | -81.7913 | River/Stream | 2001-10-29 | 20.83 | 23.44 | 0.056749 | 0.455 | 6.69 | 227 | 2.281 | 0.23 |  | 550 | 6.1 | 6.26 | 2.736 | -1.4697 | 1.0065 | -0.78746
21FLPOLK_P.C. CANAL8 | 21FLPOLK | P.C. CANAL8 | 27.93 | -81.7913 | River/Stream | 1997-02-12 |  | 2.75 | 0.027963 | 0.462 | 7.22 | 297 | 1.153 | 0.273 |  | 125 | 5.6 | 7.88 | 1.615 | -1.2983 | 0.47933 | -0.77219
21FLPOLK_P.C. CANAL8 | 21FLPOLK | P.C. CANAL8 | 27.93 | -81.7913 | River/Stream | 2005-08-10 |  |  | 0.03372 | 0.047 | 6.52 |  | 1.4 | 0.155 |  | 210 |  | 3.03 | 1.447 | -1.8643 | 0.36949 | -3.0576
21FLPOLK_P.C. CANAL8 | 21FLPOLK | P.C. CANAL8 | 27.93 | -81.7913 | River/Stream | 1996-08-14 |  | 3.01 | 0.035365 | 0.091 | 5.54 | 179 | 1.583 | 0.197 |  | 250 | 5.2 | 2.85 | 1.674 | -1.6246 | 0.51522 | -2.3969
21FLPOLK_P.C. CANAL8 | 21FLPOLK | P.C. CANAL8 | 27.93 | -81.7913 | River/Stream | 2007-01-18 |  | 1.5 | 0.024673 | 0.628 | 7.26 |  | 1.161 | 0.869 |  | 350 |  | 6.65 | 1.789 | -0.14041 | 0.58166 | -0.46522
21FLPOLK_P.C. CANAL8 | 21FLPOLK | P.C. CANAL8 | 27.93 | -81.7913 | River/Stream | 2001-01-09 | 2.4 | 4.07 | 0.017271 | 0.839 | 6.96 | 479 | 0.884 | 0.295 |  | 60 | 4.5 | 7.63 | 1.723 | -1.2208 | 0.54407 | -0.17554
21FLPOLK_P.C. CANAL8 | 21FLPOLK | P.C. CANAL8 | 27.93 | -81.7913 | River/Stream | 1993-07-15 |  |  | 0.031253 | 0.212 | 6.22 | 161 | 1.649 | 0.343 |  | 250 | 15.3 | 4.3 | 1.861 | -1.07 | 0.62111 | -1.5512
21FLPOLK_P.C. CANAL8 | 21FLPOLK | P.C. CANAL8 | 27.93 | -81.7913 | River/Stream | 2000-10-05 | 0.002 | 2.7 | 0.041945 | 0.197 | 6.81 | 240 | 2.267 | 0.204 |  | 500 | 3.1 | 1.48 | 2.464 | -1.5896 | 0.90179 | -1.6246
21FLPOLK_P.C. CANAL8 | 21FLPOLK | P.C. CANAL8 | 27.93 | -81.7913 | River/Stream | 2001-03-06 | 1.5 | 0.71 | 0.016449 | 0.07 | 7.4 | 516 | 0.955 | 1.003 |  | 100 | 2.5 | 5.35 | 1.025 | 0.0029955 | 0.024693 | -2.6593
21FLPOLK_P.C. CANAL8 | 21FLPOLK | P.C. CANAL8 | 27.93 | -81.7913 | River/Stream | 2004-07-22 |  | 2.85 | 0.023851 | 0.343 | 6.86 | 259 | 1.489 | 0.596 |  | 240 | 8 | 3.49 | 1.832 | -0.51751 | 0.60541 | -1.07
21FLPOLK_P.C. CANAL8 | 21FLPOLK | P.C. CANAL8 | 27.93 | -81.7913 | River/Stream | 2000-04-17 | 0.8 | 1.07 | 0.013159 | 0.108 | 7.63 | 471 | 0.967 | 0.843 |  | 90 | 2.3 | 2.41 | 1.075 | -0.17079 | 0.072321 | -2.2256
21FLPOLK_P.C. CANAL8 | 21FLPOLK | P.C. CANAL8 | 27.93 | -81.7913 | River/Stream | 2000-07-18 | 2.1 | 2.1 | 0.015627 | 0.005 | 7.13 | 484 | 1.216 | 0.814 |  | 220 | 1.91 | 0.23 | 1.221 | -0.20579 | 0.19967 | -5.2983
21FLPOLK_P.C. CANAL8 | 21FLPOLK | P.C. CANAL8 | 27.93 | -81.7913 | River/Stream | 2003-04-16 |  | 3.745 | 0.012337 | 0.071 | 6.68 | 235 | 1.349 | 0.148 |  | 150 | 4.4 | 4.79 | 1.42 | -1.9105 | 0.35066 | -2.6451
21FLPOLK_P.C. CANAL8 | 21FLPOLK | P.C. CANAL8 | 27.93 | -81.7913 | River/Stream | 1997-05-20 |  | 2.35 | 0.010692 | 0.159 | 6.79 | 225 | 1.172 | 0.425 |  | 150 | 5.5 | 4.86 | 1.331 | -0.85567 | 0.28593 | -1.8389
21FLPOLK_P.C. CANAL8 | 21FLPOLK | P.C. CANAL8 | 27.93 | -81.7913 | River/Stream | 2007-04-17 |  |  | 0.010692 | 0.177 | 7.27 |  | 1.442 | 1.224 |  | 150 |  | 5.63 | 1.619 | 0.20212 | 0.48181 | -1.7316
21FLPOLK_P.C. CANAL8 | 21FLPOLK | P.C. CANAL8 | 27.93 | -81.7913 | River/Stream | 1993-09-14 |  |  | 0.0082245 | 0.049 | 5.56 | 105 | 1.429 | 0.321 |  | 350 | 3.8 | 2.2 | 1.478 | -1.1363 | 0.39069 | -3.0159
21FLPOLK_P.C. CANAL8 | 21FLPOLK | P.C. CANAL8 | 27.93 | -81.7913 | River/Stream | 2007-07-23 |  |  | 0.0041122 | 0.021 | 7.01 |  | 0.849 | 1.051 |  | 100 |  | 1.04 | 0.87 | 0.049742 | -0.13926 | -3.8632
21FLPOLK_P.C. CANAL8 | 21FLPOLK | P.C. CANAL8 | 27.93 | -81.7913 | River/Stream | 1998-02-11 |  | 3.1 | 0.0041122 | 0.144 | 6.26 | 170 | 1.218 | 0.123 |  | 200 | 4.5 | 8.61 | 1.362 | -2.0956 | 0.30895 | -1.9379
21FLPOLK_P.C. CANAL8 | 21FLPOLK | P.C. CANAL8 | 27.93 | -81.7913 | River/Stream | 2001-07-03 | 6.408 | 7.082 | 0.0041122 | 0.004 | 7.32 | 560 | 1.235 | 0.492 |  | 200 | 1.34 | 0.96 | 1.239 | -0.70928 | 0.2143 | -5.5215
21FLPOLK_P.C. CANAL8 | 21FLPOLK | P.C. CANAL8 | 27.93 | -81.7913 | River/Stream | 1997-11-06 |  | 3.44 | 0.0041122 | 0.29 | 6 | 213 | 1.43 | 0.37 |  | 300 | 5.1 | 6.52 | 1.72 | -0.99425 | 0.54232 | -1.2379
21FLPOLK_P.C. CANAL8 | 21FLPOLK | P.C. CANAL8 | 27.93 | -81.7913 | River/Stream | 1997-08-12 |  | 11.52 | 0.0041122 | 0.005 | 5.39 | 112 | 1.882 | 0.278 |  | 400 | 6.8 | 1.59 | 1.887 | -1.2801 | 0.63499 | -5.2983
21FLPOLK_P.C. CANAL8 | 21FLPOLK | P.C. CANAL8 | 27.93 | -81.7913 | River/Stream | 2008-10-08 | 10.8 | 16.8 |  | 0.516 | 6.77 |  | 2.23 | 0.247 | 0.088 | 250 |  | 5.9 | 2.746 | -1.3984 | 1.0101 | -0.66165
21FLPOLK_P.C. CANAL9 | 21FLPOLK | P.C. CANAL9 | 27.9268 | -81.822 | River/Stream | 2006-01-25 |  | 263 | 0.17271 | 0.035 | 7.07 |  | 5.552 | 0.725 |  | 70 |  | 5.24 | 5.587 | -0.32158 | 1.7204 | -3.3524
21FLPOLK_P.C. CANAL9 | 21FLPOLK | P.C. CANAL9 | 27.9268 | -81.822 | River/Stream | 2005-08-10 |  |  | 0.046057 | 0.014 | 6.89 |  | 3.841 | 0.635 |  | 70 |  | 3.77 | 3.855 | -0.45413 | 1.3494 | -4.2687
21FLPOLK_P.C. CANAL9 | 21FLPOLK | P.C. CANAL9 | 27.9268 | -81.822 | River/Stream | 2005-11-08 |  | 75.24 | 0.010692 | 0.005 | 8.42 |  | 2.394 | 0.272 |  | 60 |  | 6.18 | 2.399 | -1.302 | 0.87505 | -5.2983
21FLPOLK_P.C. CANAL9 | 21FLPOLK | P.C. CANAL9 | 27.9268 | -81.822 | River/Stream | 2007-01-18 |  | 33.9 | 0.0041122 | 0.005 | 7.87 |  | 1.469 | 0.347 |  | 40 |  | 6.34 | 1.474 | -1.0584 | 0.38798 | -5.2983
21FLPOLK_P.C. CANAL9 | 21FLPOLK | P.C. CANAL9 | 27.9268 | -81.822 | River/Stream | 2005-05-04 |  | 470 | 0.0041122 | 0.005 | 7.81 |  | 8.765 | 1.169 |  | 185 |  | 3.14 | 8.77 | 0.15615 | 2.1713 | -5.2983
21FLSFWM_PA10313112 | 21FLSFWM | PA10313112 | 27.805 | -81.2056 | Canal | 2007-07-27 | [7 empty] | 0.174 | [5 empty] | -1.7487 | X | X
21FLSFWM_PA10313112 | 21FLSFWM | PA10313112 | 27.805 | -81.2056 | Canal | 2007-11-30 | [7 empty] | 0.138 | [5 empty] | -1.9805 | X | X
21FLSFWM_PA10313112 | 21FLSFWM | PA10313112 | 27.805 | -81.2056 | Canal | 2007-11-15 | [7 empty] | 0.049 | [5 empty] | -3.0159 | X | X
21FLSFWM_PA10313112 | 21FLSFWM | PA10313112 | 27.805 | -81.2056 | Canal | 2007-11-02 | [7 empty] | 0.092 | [5 empty] | -2.386 | X | X
21FLSFWM_PA10313112 | 21FLSFWM | PA10313112 | 27.805 | -81.2056 | Canal | 2007-10-19 | [7 empty] | 0.098 | [5 empty] | -2.3228 | X | X
21FLSFWM_PA10313112 | 21FLSFWM | PA10313112 | 27.805 | -81.2056 | Canal | 2007-10-05 | [7 empty] | 0.098 | [5 empty] | -2.3228 | X | X
21FLSFWM_PA10313112 | 21FLSFWM | PA10313112 | 27.805 | -81.2056 | Canal | 2007-12-14 | [7 empty] | 0.098 | [5 empty] | -2.3228 | X | X
21FLSFWM_PA10313112 | 21FLSFWM | PA10313112 | 27.805 | -81.2056 | Canal | 2007-03-23 | [7 empty] | 0.078 | [5 empty] | -2.551 | X | X
21FLSFWM_PA10313112 | 21FLSFWM | PA10313112 | 27.805 | -81.2056 | Canal | 2007-02-23 | [7 empty] | 0.044 | [5 empty] | -3.1236 | X | X
21FLSFWM_PA10313112 | 21FLSFWM | PA10313112 | 27.805 | -81.2056 | Canal | 2007-02-09 | [7 empty] | 0.05 | [5 empty] | -2.9957 | X | X
21FLSFWM_PA10313112 | 21FLSFWM | PA10313112 | 27.805 | -81.2056 | Canal | 2007-01-26 | [7 empty] | 0.148 | [5 empty] | -1.9105 | X | X
21FLSFWM_PA10313112 | 21FLSFWM | PA10313112 | 27.805 | -81.2056 | Canal | 2007-01-12 | [7 empty] | 0.127 | [5 empty] | -2.0636 | X | X
21FLSFWM_PA10313112 | 21FLSFWM | PA10313112 | 27.805 | -81.2056 | Canal | 2007-09-07 | [7 empty] | 0.232 | [5 empty] | -1.461 | X | X
21FLSFWM_PA10313112 | 21FLSFWM | PA10313112 | 27.805 | -81.2056 | Canal | 2007-08-10 | [7 empty] | 0.12 | [5 empty] | -2.1203 | X | X
21FLSJWM_PA32 | 21FLSJWM | PA32 | 29.6504 | -81.6219 | River/Stream | 2001-09-25 | 12.8988 | 16.7501 | 0.1735 | 0.067 | 7.0233 | 922 | 1.115 | 0.071 | 0.006 | 250 | 3.82 | 3.06 | 1.182 | -2.6451 | 0.16721 | -2.7031
21FLSJWM_PA32 | 21FLSJWM | PA32 | 29.6504 | -81.6219 | River/Stream | 1997-09-25 | 10.7801 | 14.2099 | 0.1095 | 0.095 | 7.04 | 1190 | 0.865 | 0.062 | 0.006 | 70 | 2.5 | 2.5 | 0.96 | -2.7806 | -0.040822 | -2.3539
21FLSJWM_PA32 | 21FLSJWM | PA32 | 29.6504 | -81.6219 | River/Stream | 2000-01-27 | 3.9409 | 6.9715 | 0.059 | 0.215 |  | 732 | 1.185 | 0.069 | 0.029 | 200 | 3.65 | 8.89 | 1.4 | -2.6736 | 0.33647 | -1.5371
21FLSJWM_PA32 | 21FLSJWM | PA32 | 29.6504 | -81.6219 | River/Stream | 1998-11-24 | 16.2703 | 21.5851 | 0.05 | 0.045 | 7.2633 | 948.6667 | 1.2475 | 0.068 | 0.011 | 90 | 9.31 | 5.76 | 1.2925 | -2.6882 | 0.25658 | -3.1011
21FLSJWM_PA32 | 21FLSJWM | PA32 | 29.6504 | -81.6219 | River/Stream | 2002-09-25 | 3.3508 | 5.2553 | 0.049 | 0.1665 | 7.2433 | 545 | 1.239 | 0.147 | 0.078 | 400 | 2.4 | 4.2567 | 1.4055 | -1.9173 | 0.34039 | -1.7928
21FLSJWM_PA32 | 21FLSJWM | PA32 | 29.6504 | -81.6219 | River/Stream | 2001-10-24 | 4.2506 | 6.3034 | 0.059 | 0.2995 | 7.06 | 748 | 1.718 | 0.092 | 0.053 | 400 | 2.3 | 4.26 | 2.0175 | -2.386 | 0.70186 | -1.2056
21FLSJWM_PA32 | 21FLSJWM | PA32 | 29.6504 | -81.6219 | River/Stream | 2000-09-28 | 31.6829 | 38.2763 | 0.0305 | 0.0535 | 7.69 | 1043 | 0.8945 | 0.051 | 0.022 | 80 | 5.3 | 6.205 | 0.948 | -2.9759 | -0.053401 | -2.9281
21FLSJWM_PA32 | 21FLSJWM | PA32 | 29.6504 | -81.6219 | River/Stream | 1999-11-23 | 15.7183 | 20.5714 | 0.0485 | 0.079 | 7.45 | 862 | 1.425 | 0.045 | 0.006 | 300 | 3.29 | 6.435 | 1.504 | -3.1011 | 0.40813 | -2.5383
21FLSJWM_PA32 | 21FLSJWM | PA32 | 29.6504 | -81.6219 | River/Stream | 1998-05-26 | 12.2019 | 14.5815 | 0.036 | 0.065 | 7.03 | 683 | 1.1375 | 0.0935 | 0.026 | 150 | 2.7 | 5.95 | 1.2025 | -2.3698 | 0.1844 | -2.7334
21FLSJWM_PA32 | 21FLSJWM | PA32 | 29.6504 | -81.6219 | River/Stream | 2002-08-26 | 19.8701 | 26.9015 | 0.0355 |  | 7.3567 | 796 | 1.1285 | 0.087 |  | 250 | 3 | 5.43 |  | -2.4418 | X | X
21FLSJWM_PA32 | 21FLSJWM | PA32 | 29.6504 | -81.6219 | River/Stream | 2000-11-27 | 11.0571 | 14.919 | 0.025 | 0.178 | 8.0367 | 1221.6667 | 0.866 | 0.036 | 0.006 | 50 | 3.87 | 8.1233 | 1.044 | -3.3242 | 0.043059 | -1.726
21FLSJWM_PA32 | 21FLSJWM | PA32 | 29.6504 | -81.6219 | River/Stream | 2002-11-25 | 3.2227 | 4.9671 | 0.0295 | 0.189 | 7.6967 | 636.6667 | 1.117 | 0.093 | 0.044 | 300 | 1.9 | 7.42 | 1.306 | -2.3752 | 0.26697 | -1.666
21FLSJWM_PA32 | 21FLSJWM | PA32 | 29.6504 | -81.6219 | River/Stream | 1999-03-30 |  |  | 0.026 | 0.0035 | 8.02 | 1105 | 1.011 | 0.0565 | 0.006 | 70 | 5.6 |  | 1.0145 | -2.8735 | 0.014396 | -5.655
21FLSJWM_PA32 | 21FLSJWM | PA32 | 29.6504 | -81.6219 | River/Stream | 1998-04-02 | 5.8473 | 11.0263 | 0.0375 | 0.074 | 7.1 | 464 | 1.46 | 0.064 | 0.035 | 300 | 2.27 | 6.37 | 1.534 | -2.7489 | 0.42788 | -2.6037
21FLSJWM_PA32 | 21FLSJWM | PA32 | 29.6504 | -81.6219 | River/Stream | 2001-11-27 | 3.6953 | 6.367 | 0.038 | 0.247 | 7.5067 | 634.3333 | 1.562 | 0.086 | 0.039 | 400 | 1.78 | 5.62 | 1.809 | -2.4534 | 0.59277 | -1.3984
21FLSJWM_PA32 | 21FLSJWM | PA32 | 29.6504 | -81.6219 | River/Stream | 2001-07-23 | 41.7321 | 47.776 | 0.0275 | 0.0035 | 8.2 | 1315 | 1.1625 | 0.047 | 0.006 | 50 | 5.9 | 7.3 | 1.166 | -3.0576 | 0.15358 | -5.655
21FLSJWM_PA32 | 21FLSJWM | PA32 | 29.6504 | -81.6219 | River/Stream | 2000-12-21 | 12.4315 | 15.5072 | 0.02 | 0.177 | 7.8233 | 1269 | 0.8845 | 0.029 | 0.006 | 50 | 3.2 | 9.4167 | 1.0615 | -3.5405 | 0.059683 | -1.7316
21FLSJWM_PA32 | 21FLSJWM | PA32 | 29.6504 | -81.6219 | River/Stream | 1997-05-28 | 24.92 | 29.8895 | 0.0285 | 0.018 | 7.42 |  | 1.31 | 0.075 | 0.006 | 70 | 5.2 |  | 1.328 | -2.5903 | 0.28367 | -4.0174
21FLSJWM_PA32 | 21FLSJWM | PA32 | 29.6504 | -81.6219 | River/Stream | 2002-10-24 | 4.1465 | 5.4171 | 0.025 | 0.1895 | 7.3367 | 560.3333 | 1.2255 | 0.124 | 0.084 | 400 | 1.4 | 5.5433 | 1.415 | -2.0875 | 0.34713 | -1.6634
21FLSJWM_PA32 | 21FLSJWM | PA32 | 29.6504 | -81.6219 | River/Stream | 1998-02-23 | 9.7455 | 14.6777 | 0.0225 | 0.106 | 7.25 | 383 | 1.235 | 0.059 | 0.02 | 300 | 4.94 | 8.28 | 1.341 | -2.8302 | 0.29342 | -2.2443
21FLSJWM_PA32 | 21FLSJWM | PA32 | 29.6504 | -81.6219 | River/Stream | 1998-12-28 | 9.0246 | 13.5848 | 0.0195 | 0.063 | 7.765 | 783 | 1.23 | 0.059 | 0.006 | 70 | 3.66 | 7.785 | 1.293 | -2.8302 | 0.25697 | -2.7646
21FLSJWM_PA32 | 21FLSJWM | PA32 | 29.6504 | -81.6219 | River/Stream | 2002-06-26 | 24.8977 | 29.6976 | 0.0135 | 0.0175 | 7.8233 | 1047.6667 | 0.8875 | 0.062 | 0.006 | 60 | 3.9 | 7.94 | 0.905 | -2.7806 | -0.09982 | -4.0456
21FLSJWM_PA32 | 21FLSJWM | PA32 | 29.6504 | -81.6219 | River/Stream | 1998-04-27 | 6.4881 | 9.9607 | 0.0185 | 0.096 | 7.29 | 486 | 1.225 | 0.078 | 0.041 | 200 | 3.83 | 6.57 | 1.321 | -2.551 | 0.27839 | -2.3434
21FLSJWM_PA32 | 21FLSJWM | PA32 | 29.6504 | -81.6219 | River/Stream | 2002-02-26 | 9.1688 | 13.3558 | 0.0145 | 0.32 | 7.9933 | 872 | 1.085 | 0.074 | 0.019 | 150 | 3.3 | 8.85 | 1.405 | -2.6037 | 0.34004 | -1.1394
21FLSJWM_PA32 | 21FLSJWM | PA32 | 29.6504 | -81.6219 | River/Stream | 2000-08-24 | 20.1585 | 23.681 | 0.0095 | 0.0145 | 7.685 | 1069 | 0.7425 | 0.044 | 0.006 | 50 | 2.8 | 5.33 | 0.757 | -3.1236 | -0.27839 | -4.2336
21FLSJWM_PA32 | 21FLSJWM | PA32 | 29.6504 | -81.6219 | River/Stream | 1998-10-28 | 19.9983 | 24.0136 | 0.012 | 0.0215 | 7.63 | 912 | 0.9675 | 0.071 | 0.006 | 150 | 3.64 | 6.98 | 0.989 | -2.6451 | -0.011061 | -3.8397
21FLSJWM_PA32 | 21FLSJWM | PA32 | 29.6504 | -81.6219 | River/Stream | 1997-12-22 | 13.884 | 20.6302 | 0.016 | 0.089 | 6.41 | 649 | 1.325 | 0.071 | 0.006 | 250 | 3.4 | 8.64 | 1.414 | -2.6451 | 0.34642 | -2.4191
21FLSJWM_PA32 | 21FLSJWM | PA32 | 29.6504 | -81.6219 | River/Stream | 1998-02-02 |  |  | 0.0155 | 0.078 |  |  | 1.375 | 0.048 | 0.012 | 250 | 3.3 |  | 1.453 | -3.0366 | 0.37363 | -2.551
21FLSJWM_PA32 | 21FLSJWM | PA32 | 29.6504 | -81.6219 | River/Stream | 1999-10-26 | 21.8353 | 25.7339 | 0.0105 | 0.00875 | 7.69 | 1215.5 | 0.9365 | 0.033 | 0.006 | 80 | 3.7 | 7.685 | 0.94525 | -3.4112 | -0.056306 | -4.7387
21FLSJWM_PA32 | 21FLSJWM | PA32 | 29.6504 | -81.6219 | River/Stream | 2002-07-30 | 16.3484 | 19.4024 | 0.01 | 0.00525 | 7.78 | 1036 | 0.9025 | 0.056 | 0.006 | 100 | 4.67 | 6.5967 | 0.90775 | -2.8824 | -0.096786 | -5.2495
21FLSJWM_PA32 | 21FLSJWM | PA32 | 29.6504 | -81.6219 | River/Stream | 2001-03-29 | 10.7067 | 15.4795 | 0.012 | 0.0035 | 8.21 | 1179 | 1.1245 | 0.053 | 0.006 | 30 | 6.7 | 9.0033 | 1.128 | -2.9375 | 0.12045 | -5.655
21FLSJWM_PA32 | 21FLSJWM | PA32 | 29.6504 | -81.6219 | River/Stream | 2000-02-21 | 13.7024 | 18.8617 | 0.0105 | 0.1175 | 7.875 | 897.5 | 1.0895 | 0.039 | 0.006 | 150 | 3.64 | 8.46 | 1.207 | -3.2442 | 0.18814 | -2.1413
21FLSJWM_PA32 | 21FLSJWM | PA32 | 29.6504 | -81.6219 | River/Stream | 2000-10-26 | 30.7904 | 37.7241 | 0.008 | 0.007 | 7.9833 | 941 | 0.8485 | 0.053 | 0.006 | 100 | 5.41 | 8.4033 | 0.8555 | -2.9375 | -0.15607 | -4.9618
21FLSJWM_PA32 | 21FLSJWM | PA32 | 29.6504 | -81.6219 | River/Stream | 2001-05-30 | 28.7692 | 32.5644 | 0.0075 | 0.0035 | 8.2467 | 1220.3333 | 0.818 | 0.039 | 0.006 | 30 | 0.1 | 7.26 | 0.8215 | -3.2442 | -0.19662 | -5.655
21FLSJWM_PA32 | 21FLSJWM | PA32 | 29.6504 | -81.6219 | River/Stream | 2000-03-29 | 17.8142 | 22.8693 | 0.008 | 0.0035 | 7.46 | 821.5 | 0.9205 | 0.045 | 0.006 | 100 | 4.2 | 7.46 | 0.924 | -3.1011 | -0.079043 | -5.655
21FLSJWM_PA32 | 21FLSJWM | PA32 | 29.6504 | -81.6219 | River/Stream | 2002-04-29 | 38.2691 | 43.9612 | 0.0095 | 0.0035 | 8.1067 | 1113.6667 | 1.148 | 0.066 | 0.006 | 100 | 5.5 | 7.72 | 1.1515 | -2.7181 | 0.14107 | -5.655
21FLSJWM_PA32 | 21FLSJWM | PA32 | 29.6504 | -81.6219 | River/Stream | 1998-09-22 | 26.6666 | 31.378 | 0.0085 | 0.025 | 7.49 | 762 | 1.075 | 0.064 | 0.006 | 80 | 4.9 | 5.9767 | 1.1 | -2.7489 | 0.09531 | -3.6889
21FLSJWM_PA32 | 21FLSJWM | PA32 | 29.6504 | -81.6219 | River/Stream | 1999-02-24 | 20.7993 | 24.5425 | 0.011 |  | 7.815 | 802.5 | 1.4 | 0.078 | 0.018 | 150 | 2.52 | 9.445 |  | -2.551 | X | X
21FLSJWM_PA32 | 21FLSJWM | PA32 | 29.6504 | -81.6219 | River/Stream | 2000-04-26 | 34.6399 | 38.1462 | 0.007 | 0.0035 | 8.14 | 921.5 | 0.9505 | 0.064 | 0.006 | 70 | 5.2 | 8.155 | 0.954 | -2.7489 | -0.047092 | -5.655
21FLSJWM_PA32 | 21FLSJWM | PA32 | 29.6504 | -81.6219 | River/Stream | 2003-01-28 | 21.6991 | 27.3227 | 0.0075 | 0.0375 | 7.8967 | 751 | 1.0335 | 0.062 | 0.014 | 150 | 3.8 | 11.0767 | 1.071 | -2.7806 | 0.068593 | -3.2834
21FLSJWM_PA32 | 21FLSJWM | PA32 | 29.6504 | -81.6219 | River/Stream | 2001-02-27 | 14.0522 | 20.1891 | 0.0065 | 0.0035 | 8.23 | 1320 | 0.9085 | 0.044 | 0.014 | 30 | 5.1 | 8.79 | 0.912 | -3.1236 | -0.092115 | -5.655
21FLSJWM_PA32 | 21FLSJWM | PA32 | 29.6504 | -81.6219 | River/Stream | 1999-04-29 | 48.8343 | 53.9931 | 0.008625 | 0.0035 | 8.06 | 1243.5 | 1.2125 | 0.083 | 0.006 | 70 | 6.49 | 7.625 | 1.216 | -2.4889 | 0.19557 | -5.655
21FLSJWM_PA32 | 21FLSJWM | PA32 | 29.6504 | -81.6219 | River/Stream | 1999-08-12 | 46.013 | 49.942 | 0.0085 | 0.00625 | 8.39 | 1308 | 1.21 | 0.031 | 0.006 | 40 | 4.07 | 7.4833 | 1.2163 | -3.4738 | 0.19577 | -5.0752
21FLSJWM_PA32 | 21FLSJWM | PA32 | 29.6504 | -81.6219 | River/Stream | 1999-06-29 | 36.4455 | 42.1128 | 0.0065 | 0.028 | 8.22 | 1126.5 | 1.0985 | 0.045 | 0.006 | 50 | 4.93 | 6.145 | 1.1265 | -3.1011 | 0.11912 | -3.5756
21FLSJWM_PA32 | 21FLSJWM | PA32 | 29.6504 | -81.6219 | River/Stream | 1999-05-27 | 87.0954 | 91.9319 | 0.0095 | 0.0035 | 8.91 | 1060.5 | 1.615 | 0.074 | 0.006 | 50 | 7.29 | 9.02 | 1.6185 | -2.6037 | 0.4815 | -5.655
21FLSJWM_PA32 | 21FLSJWM | PA32 | 29.6504 | -81.6219 | River/Stream | 2000-07-27 | 23.6729 | 25.9099 | 0.00425 | 0.021 | 7.99 | 955.5 | 0.735 | 0.03 | 0.006 | 40 | 2.8 | 5.735 | 0.756 | -3.5066 | -0.27971 | -3.8632
21FLSJWM_PA32 | 21FLSJWM | PA32 | 29.6504 | -81.6219 | River/Stream | 1997-10-28 | 16.7676 | 20.8619 | 0.0065 | 0.085 |  |  | 1.17 | 0.059 | 0.013 | 100 | 1.5 |  | 1.255 | -2.8302 | 0.22714 | -2.4651
21FLSJWM_PA32 | 21FLSJWM | PA32 | 29.6504 | -81.6219 | River/Stream | 2002-03-25 | 11.9723 | 16.0286 | 0.0065 | 0.0835 | 7.52 | 961 | 1.212 | 0.054 | 0.017 | 150 | 3.3 | 8.5033 | 1.2955 | -2.9188 | 0.2589 | -2.4829
21FLSJWM_PA32 | 21FLSJWM | PA32 | 29.6504 | -81.6219 | River/Stream | 1999-01-27 | 16.861 | 20.8203 | 0.007 | 0.09975 | 7.5567 | 979 | 1.3475 | 0.1005 | 0.0105 | 90 | 2.675 | 8.2067 | 1.4472 | -2.2976 | 0.36967 | -2.3051
21FLSJWM_PA32 | 21FLSJWM | PA32 | 29.6504 | -81.6219 | River/Stream | 2001-01-23 | 14.6263 | 19.9749 | 0.005 | 0.1905 | 8.24 | 1345.6667 | 1.0125 | 0.043 | 0.006 | 30 | 8 |  | 1.203 | -3.1466 | 0.18482 | -1.6581
21FLSJWM_PA32 | 21FLSJWM | PA32 | 29.6504 | -81.6219 | River/Stream | 2001-06-28 | 49.1333 | 53.1709 | 0.0075 | 0.0035 | 8.2067 | 1476.3333 | 1.555 | 0.058 | 0.014 | 40 | 6.4 | 5.0433 | 1.5585 | -2.8473 | 0.44372 | -5.655
21FLSJWM_PA32 | 21FLSJWM | PA32 | 29.6504 | -81.6219 | River/Stream | 2000-05-24 | 40.4198 | 44.002 | 0.004 | 0.004625 | 8.63 | 866 | 0.98225 | 0.0545 | 0.006 | 40 | 6.15 | 7.9 | 0.98687 | -2.9096 | -0.013212 | -5.3763
21FLSJWM_PA32 | 21FLSJWM | PA32 | 29.6504 | -81.6219 | River/Stream | 1997-08-20 | 48.06 | 55.1793 | 0.00475 | 0.0035 | 7.94 | 1230 | 1.34 | 0.07 | 0.006 | 80 | 7 | 5.38 | 1.3435 | -2.6593 | 0.29528 | -5.655
21FLSJWM_PA32 | 21FLSJWM | PA32 | 29.6504 | -81.6219 | River/Stream | 2002-05-29 | 36.4241 | 44.4705 | 0.00375 | 0.0095 | 8.5567 | 1151 | 1.183 | 0.075 | 0.006 | 100 | 5.3 | 8.4167 | 1.1925 | -2.5903 | 0.17605 | -4.6565
21FLSJWM_PA32 | 21FLSJWM | PA32 | 29.6504 | -81.6219 | River/Stream | 1998-08-03 | 61.7215 | 70.4926 | 0.00375 | 0.0035 |  | 884 | 1.31 | 0.081 | 0.006 | 60 | 5.41 | 7.43 | 1.3135 | -2.5133 | 0.2727 | -5.655
21FLSJWM_PA32 | 21FLSJWM | PA32 | 29.6504 | -81.6219 | River/Stream | 2000-06-29 | 37.7938 | 45.2511 | 0.0025 | 0.016 | 8.1767 | 1102.6667 | 0.979 | 0.054 | 0.006 | 40 | 5.1 | 6.2567 | 0.995 | -2.9188 | -0.0050125 | -4.1352
21FLSJWM_PA32 | 21FLSJWM | PA32 | 29.6504 | -81.6219 | River/Stream | 1997-11-24 | 18.0759 | 23.3581 | 0.0025 | 0.031 | 7.35 | 792 | 1.19 | 0.052 | 0.006 | 200 | 1.8 | 7.99 | 1.221 | -2.9565 | 0.19967 | -3.4738
21FLSJWM_PA32 | 21FLSJWM | PA32 | 29.6504 | -81.6219 | River/Stream | 1997-07-23 | 48.95 | 54.6243 | 0.0025 | 0.0035 | 8.18 | 1203 | 1.475 | 0.087 | 0.006 | 70 | 8.4 | 6.32 | 1.4785 | -2.4418 | 0.39103 | -5.655
21FLSJWM_PA32 | 21FLSJWM | PA32 | 29.6504 | -81.6219 | River/Stream | 2001-05-01 |  |  |  |  | 8.375 | 1497 | [5 empty] | 8.35 |  | X | X | X
21FLSJWM_PA32 | 21FLSJWM | PA32 | 29.6504 | -81.6219 | River/Stream | 1997-04-30 | 35.155 | 39.4688 |  | 0.076 | 7.88 | 850 | 1.025 | 0.084 | 0.006 | 70 | 5 | 8.96 | 1.101 | -2.4769 | 0.096219 | -2.577
21FLSJWM_PA32 | 21FLSJWM | PA32 | 29.6504 | -81.6219 | River/Stream | 1997-06-25 | 39.605 | 44.0792 |  | 0.0035 | 7.83 | 1026 | 1.21 | 0.07 | 0.006 | 80 |  | 5.87 | 1.2135 | -2.6593 | 0.19351 | -5.655
21FLSJWM_PA32 | 21FLSJWM | PA32 | 29.6504 | -81.6219 | River/Stream | 1998-08-24 | 55.1164 | 61.384 |  | 0.0035 | 7.91 | 846 | 0.975 | 0.063 | 0.05 | 60 | 4.28 | 10.8 | 0.9785 | -2.7646 | -0.021734 | -5.655
21FLSJWM_PA32 | 21FLSJWM | PA32 | 29.6504 | -81.6219 | River/Stream | 1999-12-21 | 5.0597 | 8.7499 |  | 0.128 | 7.395 | 646.5 | 1.15 | 0.069 | 0.025 | 400 | 2.2 | 6.21 | 1.278 | -2.6736 | 0.2453 | -2.0557
21FLSJWM_PADGTT | 21FLSJWM | PADGTT | 27.6662 | -80.7991 | Channelized stream | 2006-04-05 |  |  | 0.2907 | 0.0311 | 6.94 |  | 2.5538 | 0.36366 | 0.0265 | 100 |  | 1.33 | 2.5849 | -1.0115 | 0.94968 | -3.4705
21FLSJWM_PADGTT | 21FLSJWM | PADGTT | 27.6662 | -80.7991 | Channelized stream | 2006-05-08 |  |  | 0.1325 | 0.2028 | 6.69 |  | 1.4946 | 0.18717 | 0.017 | 70 |  | 0.3 | 1.6974 | -1.6757 | 0.52912 | -1.5955
21FLSJWM_PADGTT | 21FLSJWM | PADGTT | 27.6662 | -80.7991 | Channelized stream | 2008-01-02 |  |  | 0.1023 |  | 7.17 |  | 1.2338 | 0.2491 |  |  |  | 3.33 |  | -1.3899 | X | X
21FLSJWM_PADGTT | 21FLSJWM | PADGTT | 27.6662 | -80.7991 | Channelized stream | 2006-03-09 |  |  | 0.0602 | 0.0466 | 7 |  | 0.9666 | 0.17339 | 0.1259 | 200 |  | 5.37 | 1.0132 | -1.7522 | 0.013114 | -3.0662
21FLSJWM_PADGTT | 21FLSJWM | PADGTT | 27.6662 | -80.7991 | Channelized stream | 2006-07-18 |  |  | 0.0995 | 0.0284 | 6.74 |  | 1.6258 | 0.22486 | 0.1416 | 400 |  | 1.67 | 1.6542 | -1.4923 | 0.50329 | -3.5614
21FLSJWM_PADGTT | 21FLSJWM | PADGTT | 27.6662 | -80.7991 | Channelized stream | 2005-01-10 |  |  | 0.06308 | 0.06255 | 6.81 |  | 1.1472 | 0.17812 | 0.1245 | 250 |  | 3.01 | 1.2098 | -1.7253 | 0.19044 | -2.7718
21FLSJWM_PADGTT | 21FLSJWM | PADGTT | 27.6662 | -80.7991 | Channelized stream | 2007-02-12 |  |  | 0.055 | 0.0695 | 7.2 |  | 1.1579 | 0.13649 | 0.0341 | 80 |  | 3.31 | 1.2273 | -1.9915 | 0.20486 | -2.6664
21FLSJWM_PADGTT | 21FLSJWM | PADGTT | 27.6662 | -80.7991 | Channelized stream | 2007-12-06 |  |  | 0.0608 | 0.0442 | 6.87 |  | 1.3177 | 0.2019 | 0.142 | 300 |  | 4.61 | 1.3619 | -1.6 | 0.30888 | -3.119
21FLSJWM_PADGTT | 21FLSJWM | PADGTT | 27.6662 | -80.7991 | Channelized stream | 2004-11-10 |  |  | 0.0527 | 0.08212 | 6.37 |  | 1.3321 | 0.20702 |  | 400 |  | 3.38 | 1.4143 | -1.575 | 0.34661 | -2.4996
21FLSJWM_PADGTT | 21FLSJWM | PADGTT | 27.6662 | -80.7991 | Channelized stream | 2005-08-10 |  |  | 0.04666 | 0.02443 | 6.36 |  | 1.3658 | 0.17335 | 0.11727 | 300 |  | 3.72 | 1.3902 | -1.7524 | 0.32948 | -3.7119
21FLSJWM_PADGTT | 21FLSJWM | PADGTT | 27.6662 | -80.7991 | Channelized stream | 2004-10-20 |  |  | 0.05017 | 0.01214 |  |  | 1.4927 | 0.28451 | 0.18915 | 400 |  | 0.92 | 1.5049 | -1.257 | 0.40869 | -4.4112
21FLSJWM_PADGTT | 21FLSJWM | PADGTT | 27.6662 | -80.7991 | Channelized stream | 2004-12-08 |  |  | 0.03721 | 0.005 | 6.75 |  | 1.2121 | 0.19494 | 0.090225 | 150 |  | 2.21 | 1.2171 | -1.6351 | 0.19646 | -5.2983
21FLSJWM_PADGTT | 21FLSJWM | PADGTT | 27.6662 | -80.7991 | Channelized stream | 2005-09-01 |  |  | 0.0401 | 0.0251 | 6.55 |  | 1.3168 | 0.20151 | 0.145 | 400 |  |  | 1.3418 | -1.6019 | 0.29405 | -3.6849
21FLSJWM_PADGTT | 21FLSJWM | PADGTT | 27.6662 | -80.7991 | Channelized stream | 2006-10-03 |  |  | 0.0496 | 0.0212 | 6.49 |  | 1.6449 | 0.16603 | 0.1117 | 400 |  | 2.12 | 1.6661 | -1.7956 | 0.51047 | -3.8538
21FLSJWM_PADGTT | 21FLSJWM | PADGTT | 27.6662 | -80.7991 | Channelized stream | 2008-04-03 |  |  | 0.0275 | 0.0166 | 7.05 |  | 0.9657 | 0.2239 | 0.1618 | 100 |  | 3.27 | 0.9823 | -1.4966 | -0.017859 | -4.0984
21FLSJWM_PADGTT | 21FLSJWM | PADGTT | 27.6662 | -80.7991 | Channelized stream | 2006-01-04 |  |  | 0.0245 | 0.0318 | 6.56 |  | 0.87981 | 0.14219 | 0.109 | 150 |  | 5.5 | 0.91161 | -1.9506 | -0.092543 | -3.4483
21FLSJWM_PADGTT | 21FLSJWM | PADGTT | 27.6662 | -80.7991 | Channelized stream | 2005-02-03 |  |  | 0.02438 | 0.03124 | 6.89 |  | 0.897 | 0.14083 | 0.08126 | 150 |  | 6.32 | 0.92824 | -1.9602 | -0.074465 | -3.4661
21FLSJWM_PADGTT | 21FLSJWM | PADGTT | 27.6662 | -80.7991 | Channelized stream | 2006-12-12 |  |  | 0.0471 | 0.0948 | 7.44 |  | 1.8019 | 0.1562 | 0.0249 | 150 |  | 4.98 | 1.8967 | -1.8566 | 0.64013 | -2.356
21FLSJWM_PADGTT | 21FLSJWM | PADGTT | 27.6662 | -80.7991 | Channelized stream | 2005-12-12 |  |  | 0.02765 | 0.0401 | 6.37 |  | 1.0705 | 0.13654 | 0.1163 | 400 |  | 5.81 | 1.1106 | -1.9911 | 0.10488 | -3.2164
21FLSJWM_PADGTT | 21FLSJWM | PADGTT | 27.6662 | -80.7991 | Channelized stream | 2008-06-09 |  |  | 0.0213 | 0.0155 | 7.32 |  | 0.837 | 0.0557 | 0.0177 | 100 |  | 3.31 | 0.8525 | -2.8878 | -0.15958 | -4.1669
21FLSJWM_PADGTT | 21FLSJWM | PADGTT | 27.6662 | -80.7991 | Channelized stream | 2007-04-09 |  |  | 0.0104 | 0.005 | 8.1 |  | 0.444 | 0.237 | 0.0382 | 150 |  | 9.16 | 0.449 | -1.4397 | -0.80073 | -5.2983
21FLSJWM_PADGTT | 21FLSJWM | PADGTT | 27.6662 | -80.7991 | Channelized stream | 2008-02-12 |  |  | 0.0197 | 0.0213 | 7.25 |  | 0.942 | 0.1518 | 0.1034 | 100 |  | 5.45 | 0.9633 | -1.8852 | -0.03739 | -3.849
21FLSJWM_PADGTT | 21FLSJWM | PADGTT | 27.6662 | -80.7991 | Channelized stream | 2005-07-13 |  |  | 0.02736 |  | 6.22 |  | 1.3085 | 0.24699 |  |  |  | 2.05 |  | -1.3984 | X | X
21FLSJWM_PADGTT | 21FLSJWM | PADGTT | 27.6662 | -80.7991 | Channelized stream | 2008-05-01 |  |  | 0.0315 | 0.0197 | 6.81 |  | 1.5597 | 0.2101 | 0.1466 | 500 |  | 3.36 | 1.5794 | -1.5602 | 0.45705 | -3.9271
21FLSJWM_PADGTT | 21FLSJWM | PADGTT | 27.6662 | -80.7991 | Channelized stream | 2005-10-19 |  |  | 0.0241 | 0.03323 | 6.59 |  | 1.3813 | 0.19152 | 0.11096 | 400 |  | 2.83 | 1.4145 | -1.6528 | 0.34677 | -3.4043
21FLSJWM_PADGTT | 21FLSJWM | PADGTT | 27.6662 | -80.7991 | Channelized stream | 2007-10-15 |  |  | 0.03295 | 0.02165 | 6.4 |  | 1.8906 | 0.24538 | 0.18575 | 500 |  | 2.34 | 1.9123 | -1.4049 | 0.64829 | -3.8327
21FLSJWM_PADGTT | 21FLSJWM | PADGTT | 27.6662 | -80.7991 | Channelized stream | 2005-11-10 |  |  | 0.0209 | 0.005 | 6.19 |  | 1.2639 | 0.19572 | 0.1436 | 300 |  | 4 | 1.2689 | -1.6311 | 0.23813 | -5.2983
21FLSJWM_PADGTT | 21FLSJWM | PADGTT | 27.6662 | -80.7991 | Channelized stream | 2007-08-07 |  |  | 0.0407 | 0.0246 | 6.52 |  | 2.4762 | 0.3404 | 0.2583 | 800 |  | 1.6 | 2.5008 | -1.0776 | 0.91659 | -3.705
21FLSJWM_PADGTT | 21FLSJWM | PADGTT | 27.6662 | -80.7991 | Channelized stream | 2008-07-14 |  |  | 0.02715 | 0.0197 | 6.74 |  | 1.7202 | 0.15375 | 0.09685 | 400 |  | 3.67 | 1.7399 | -1.8724 | 0.5538 | -3.9271
21FLSJWM_PADGTT | 21FLSJWM | PADGTT | 27.6662 | -80.7991 | Channelized stream | 2007-11-13 |  |  | 0.0243 |  | 6.6 |  | 1.54 | 0.162 | 0.1081 | 400 |  | 4.9 |  | -1.8202 | X | X
21FLSJWM_PADGTT | 21FLSJWM | PADGTT | 27.6662 | -80.7991 | Channelized stream | 2006-09-05 |  |  | 0.0275 | 0.0221 | 6.3 |  | 1.7597 | 0.14355 | 0.0875 | 500 |  | 2.67 | 1.7818 | -1.9411 | 0.5776 | -3.8122
21FLSJWM_PADGTT | 21FLSJWM | PADGTT | 27.6662 | -80.7991 | Channelized stream | 2008-09-09 |  |  | 0.0255 | 0.0224 | 6.33 |  | 1.7442 | 0.3487 | 0.264 | 600 |  | 2.05 | 1.7666 | -1.0535 | 0.56906 | -3.7987
21FLSJWM_PADGTT | 21FLSJWM | PADGTT | 27.6662 | -80.7991 | Channelized stream | 2007-09-11 |  |  | 0.028 | 0.0212 | 6.39 |  | 1.9617 | 0.25858 | 0.1764 | 500 |  | 2.92 | 1.9829 | -1.3526 | 0.68457 | -3.8538
21FLSJWM_PADGTT | 21FLSJWM | PADGTT | 27.6662 | -80.7991 | Channelized stream | 2004-09-01 |  |  | 0.02492 | 0.02135 | 6.24 |  | 1.9203 | 0.16598 | 0.10894 | 600 |  | 2.36 | 1.9417 | -1.7959 | 0.66354 | -3.8467
21FLSJWM_PADGTT | 21FLSJWM | PADGTT | 27.6662 | -80.7991 | Channelized stream | 2008-03-11 |  |  | 0.01 |  | 7.38 |  | 0.7805 | 0.1713 | 0.1179 | 80 |  | 4.52 |  | -1.7643 | X | X
21FLSJWM_PADGTT | 21FLSJWM | PADGTT | 27.6662 | -80.7991 | Channelized stream | 2005-04-04 |  |  | 0.01702 | 0.01368 | 6.39 |  | 1.4359 | 0.12193 | 0.07748 | 400 |  | 3.75 | 1.4496 | -2.1043 | 0.37129 | -4.2918
21FLSJWM_PADGTT | 21FLSJWM | PADGTT | 27.6662 | -80.7991 | Channelized stream | 2008-08-12 |  |  | 0.0204 | 0.0256 | 6.5 |  | 1.8433 | 0.2332 | 0.1722 | 600 |  | 2.8 | 1.8689 | -1.4559 | 0.62535 | -3.6652
21FLSJWM_PADGTT | 21FLSJWM | PADGTT | 27.6662 | -80.7991 | Channelized stream | 2006-02-13 |  |  | 0.0106 | 0.0135 | 6.88 |  | 0.97891 | 0.11824 | 0.09 | 250 |  | 7.01 | 0.99241 | -2.135 | -0.007619 | -4.3051
21FLSJWM_PADGTT | 21FLSJWM | PADGTT | 27.6662 | -80.7991 | Channelized stream | 2005-05-05 |  |  | 0.01266 | 0.01351 | 6.63 |  | 1.1728 | 0.1352 | 0.08497 | 300 |  | 3.43 | 1.1863 | -2.001 | 0.17084 | -4.3043
21FLSJWM_PADGTT | 21FLSJWM | PADGTT | 27.6662 | -80.7991 | Channelized stream | 2005-06-15 |  |  | 0.01332 | 0.02897 | 6.23 |  | 1.5202 | 0.23577 | 0.16214 | 500 |  | 1.59 | 1.5492 | -1.4449 | 0.43774 | -3.5415
21FLSJWM_PADGTT | 21FLSJWM | PADGTT | 27.6662 | -80.7991 | Channelized stream | 2005-03-03 |  |  | 0.005 | 0.01567 | 6.9 |  | 1.0687 | 0.11905 | 0.06627 | 250 |  | 6 | 1.0843 | -2.1282 | 0.080972 | -4.156
21FLSJWM_PADGTT | 21FLSJWM | PADGTT | 27.6662 | -80.7991 | Channelized stream | 2007-01-04 |  |  | 0.1222 | 0.0423 | 7.07 |  |  |  | 0.0923 | 100 |  | 2.48 |  | X | X | -3.163
21FLSJWM_PADGTT | 21FLSJWM | PADGTT | 27.6662 | -80.7991 | Channelized stream | 2007-03-12 |  |  | 0.0157 | 0.005 | 7.47 |  |  | 0.20178 | 0.0162 | 80 |  | 5.46 |  | -1.6006 | X | -5.2983
21FLSJWM_PADGTT | 21FLSJWM | PADGTT | 27.6662 | -80.7991 | Channelized stream | 2006-11-06 |  |  |  | 0.0812 | 7.29 |  | 1.4939 | 0.12773 | 0.0489 | 300 |  | 2.95 | 1.5751 | -2.0578 | 0.45434 | -2.5108
21FLSJWM_PADGTT | 21FLSJWM | PADGTT | 27.6662 | -80.7991 | Channelized stream | 2006-08-09 |  |  |  |  | 6.71 | [6 empty] | 0.96 |  | X | X | X
21FLSJWM_PADGTT | 21FLSJWM | PADGTT | 27.6662 | -80.7991 | Channelized stream | 2006-05-31 |  |  |  |  | 6.83 |  | 2.6759 | 0.37148 | [5 empty] | -0.99026 | X | X
21FLWQSP_PAL724LR | 21FLWQSP | PAL724LR | 26.9341 | -80.1766 | Stream | 2005-03-28 | 4 |  | 0.072 | 0.059 | 7.3609 | 0.48873 | 0.75 | 0.03 |  | 240 |  | 3.9902 | 0.809 | -3.5066 | -0.21196 | -2.8302
21FLWQSP_PAL724LR | 21FLWQSP | PAL724LR | 26.9341 | -80.1766 | Stream | 2005-09-26 | 4.8 |  | 0.071 | 0.045 | 7.045 | 0.34213 | 0.91 | 0.037 |  | 80 |  | 3.0074 | 0.955 | -3.2968 | -0.046044 | -3.1011
21FLWQSP_PAL724LR | 21FLWQSP | PAL724LR | 26.9341 | -80.1766 | Stream | 2005-12-12 | 2.1 |  | 0.049 | 0.075 | 7.2535 | 0.40553 | 0.68 | 0.022 |  | 60 |  | 3.7933 | 0.755 | -3.8167 | -0.28104 | -2.5903
21FLWQSP_PAL724LR | 21FLWQSP | PAL724LR | 26.9341 | -80.1766 | Stream | 2005-06-27 | 4.15 |  | 0.04 | 0.035 | 7.1968 | 0.37186 | 0.81 | 0.0415 |  | 120 |  | 3.1634 | 0.845 | -3.1821 | -0.16842 | -3.3524
21FLWQSP_PAL726CA | 21FLWQSP | PAL726CA | 26.9093 | -80.1765 | Canal | 2005-09-26 | 1.6 |  | 0.102 | 0.086 | 7.2103 | 0.71762 | 0.87 | 0.097 |  | 80 |  | 2.2705 | 0.956 | -2.333 | -0.044997 | -2.4534
21FLWQSP_PAL726CA | 21FLWQSP | PAL726CA | 26.9093 | -80.1765 | Canal | 2005-03-21 | 1.9 |  | 0.073 | 0.033 | 7.363 | 0.86051 | 0.77 | 0.045 |  | 80 |  | 4.6872 | 0.803 | -3.1011 | -0.2194 | -3.4112
21FLWQSP_PAL726CA | 21FLWQSP | PAL726CA | 26.9093 | -80.1765 | Canal | 2005-12-12 | 1.1 |  | 0.027 | 0.119 | 7.387 | 0.71561 | 0.53 | 0.045 |  | 60 |  | 3.0064 | 0.649 | -3.1011 | -0.43232 | -2.1286
21FLWQSP_PAL726CA | 21FLWQSP | PAL726CA | 26.9093 | -80.1765 | Canal | 2005-05-24 | 2.1 |  | 0.005 |  | 7.5263 | 0.82869 | 0.74 | 0.031 |  | 60 |  | 3.8592 |  | -3.4738 | X | X
21FLWQSP_PAL728US | 21FLWQSP | PAL728US | 26.8177 | -80.0898 | Stream | 2005-12-12 | 3.2 |  | 0.206 | 0.233 | 7.5572 | 0.53686 | 1.16 | 0.117 |  | 60 |  | 4.8032 | 1.393 | -2.1456 | 0.33146 | -1.4567
21FLWQSP_PAL728US | 21FLWQSP | PAL728US | 26.8177 | -80.0898 | Stream | 2005-03-28 | 5.3 |  | 0.08 | 0.086 | 7.7378 | 0.52449 | 0.845 | 0.093 |  | 60 |  | 5.449 | 0.931 | -2.3752 | -0.071496 | -2.4534
21FLWQSP_PAL728US | 21FLWQSP | PAL728US | 26.8177 | -80.0898 | Stream | 2005-09-26 | 35.75 |  | 0.036 | 0.049 | 7.5883 | 0.455 | 1.27 | 0.075 |  | 60 |  | 5.6748 | 1.319 | -2.5903 | 0.27687 | -3.0159
21FLWQSP_PAL728US | 21FLWQSP | PAL728US | 26.8177 | -80.0898 | Stream | 2005-06-27 | 76.5 |  | 0.005 | 0.002 | 7.6445 | 0.45726 | 2.52 | 0.418 |  | 60 |  | 5.7871 | 2.522 | -0.87227 | 0.92505 | -6.2146
21FLWQSP_PAL780CA | 21FLWQSP | PAL780CA | 26.6766 | -80.0924 | Canal | 2005-03-22 | 1.3 |  | 0.341 | 1.25 | 7.4523 | 0.98446 | 1.83 | 0.152 |  | 150 |  | 5.2095 | 3.08 | -1.8839 | 1.1249 | 0.22314
21FLWQSP_PAL780CA | 21FLWQSP | PAL780CA | 26.6766 | -80.0924 | Canal | 2005-12-13 | 1.1 |  | 0.131 | 0.373 | 7.5791 | 0.64562 | 0.97 | 0.091 |  | 90 |  | 5.8147 | 1.343 | -2.3969 | 0.29491 | -0.98618
21FLWQSP_PAL780CA | 21FLWQSP | PAL780CA | 26.6766 | -80.0924 | Canal | 2005-08-22 | 13.4 |  | 0.148 | 0.139 | 7.323 | 0.60279 | 1.51 | 0.154 |  | 100 |  | 2.7375 | 1.649 | -1.8708 | 0.50017 | -1.9733
21FLWQSP_PAL780CA | 21FLWQSP | PAL780CA | 26.6766 | -80.0924 | Canal | 2005-05-24 | 0.05 |  | 0.059 | 0.499 | 7.6079 | 0.54486 | 1.3 | 0.145 |  | 80 |  | 4.9207 | 1.799 | -1.931 | 0.58723 | -0.69515
21FLWQSP_PAL802CA | 21FLWQSP | PAL802CA | 26.4244 | -80.083 | Canal | 2005-06-20 | 8.5 |  | 0.127 | 0.124 | 7.38 | 0.42829 | 1.42 | 0.217 |  | 80 |  | 4.8584 | 1.544 | -1.5279 | 0.43438 | -2.0875
21FLWQSP_PAL802CA | 21FLWQSP | PAL802CA | 26.4244 | -80.083 | Canal | 2005-08-22 | 34.7 |  | 0.019 | 0.002 | 7.9959 | 0.46983 | 1.46 | 0.098 |  | 60 |  | 7.3243 | 1.462 | -2.3228 | 0.37981 | -6.2146
21FLWQSP_PAL802CA | 21FLWQSP | PAL802CA | 26.4244 | -80.083 | Canal | 2005-12-05 | 6.4 |  | 0.005 | 0.175 | 7.5103 | 0.48365 | 0.94 | 0.164 |  | 70 |  | 6.6311 | 1.115 | -1.8079 | 0.10885 | -1.743
21FLWQSP_PAL802CA | 21FLWQSP | PAL802CA | 26.4244 | -80.083 | Canal | 2005-04-25 | 4.3 |  |  | 0.002 | 8.041 | 0.53038 | 0.81 | 0.09 |  | 70 |  | 7.2775 | 0.812 | -2.4079 | -0.20825 | -6.2146
21FLSJWM_PALMOC | 21FLSJWM | PALMOC | 29.97 | -81.5712 | River/Stream | 1999-10-26 | 0.92115 | 1.1727 | 0.076 | 0.0945 | 7.025 | 835.5 | 1.3 | 0.126 | 0.08 | 400 | 1.71 | 5.225 | 1.3945 | -2.0715 | 0.33254 | -2.3592
21FLSJWM_PALMOC | 21FLSJWM | PALMOC | 29.97 | -81.5712 | River/Stream | 1999-03-30 | 10.1727 | 12.1503 | 0.0285 | 0.0035 | 7.7933 | 840 | 0.877 | 0.04 | 0.006 | 80 | 4 |  | 0.8805 | -3.2189 | -0.12727 | -5.655
21FLSJWM_PALMOC | 21FLSJWM | PALMOC | 29.97 | -81.5712 | River/Stream | 1997-05-28 | 31.15 | 37.5208 | 0.035 | 0.057 | 7.27 |  | 1.535 | 0.121 | 0.044 | 100 | 6.7 |  | 1.592 | -2.112 | 0.46499 | -2.8647
21FLSJWM_PALMOC | 21FLSJWM | PALMOC | 29.97 | -81.5712 | River/Stream | 1998-02-23 | 0.25 | 12.1441 | 0.035 | 0.03 |  | 144 | 1.64 | 0.232 | 0.033 | 500 | 33.5 | 8.05 | 1.67 | -1.461 | 0.51282 | -3.5066
21FLSJWM_PALMOC | 21FLSJWM | PALMOC | 29.97 | -81.5712 | River/Stream | 1998-04-02 | 6.6483 | 9.6418 | 0.0155 | 0.136 | 7.08 | 392 | 1.165 | 0.069 | 0.041 | 300 | 2.24 | 6.63 | 1.301 | -2.6736 | 0.26313 | -1.9951
21FLSJWM_PALMOC | 21FLSJWM | PALMOC | 29.97 | -81.5712 | River/Stream | 1998-08-24 | 27.6154 | 30.2221 | 0.019 | 0.008 | 6.65 | 357 | 1.53 | 0.121 | 0.035 | 400 | 3.45 | 7.43 | 1.538 | -2.112 | 0.43048 | -4.8283
21FLSJWM_PALMOC | 21FLSJWM | PALMOC | 29.97 | -81.5712 | River/Stream | 1998-06-01 | 18.1827 | 21.9367 | 0.0135 | 0.0035 | 7.07 | 592 | 1.125 | 0.068 | 0.019 | 150 | 2.95 | 6.73 | 1.1285 | -2.6882 | 0.12089 | -5.655
21FLSJWM_PALMOC | 21FLSJWM | PALMOC | 29.97 | -81.5712 | River/Stream | 1997-11-24 | 14.952 | 19.2878 | 0.0135 | 0.042 | 7.02 | 657 | 1.215 | 0.088 | 0.048 | 200 | 2.2 | 6.84 | 1.257 | -2.4304 | 0.22873 | -3.1701
21FLSJWM_PALMOC | 21FLSJWM | PALMOC | 29.97 | -81.5712 | River/Stream | 1997-09-25 | 23.1956 | 29.8849 | 0.0115 | 0.0035 | 7.39 | 1075 | 1.06 | 0.07 | 0.006 | 80 | 5.4 | 7.86 | 1.0635 | -2.6593 | 0.061565 | -5.655
21FLSJWM_PALMOC | 21FLSJWM | PALMOC | 29.97 | -81.5712 | River/Stream | 1998-10-28 | 19.8915 | 26.4684 | 0.011 | 0.00575 | 7.6533 | 638 | 1.027 | 0.101 | 0.024 | 200 | 3.16 | 7.5667 | 1.0327 | -2.2926 | 0.032225 | -5.1586
21FLSJWM_PALMOC | 21FLSJWM | PALMOC | 29.97 | -81.5712 | River/Stream | 1998-04-27 | 11.5611 | 15.4562 | 0.0125 | 0.062 | 7.6 | 492 | 1.25 | 0.067 | 0.037 | 250 | 2.23 | 8.27 | 1.312 | -2.7031 | 0.27155 | -2.7806
21FLSJWM_PALMOC | 21FLSJWM | PALMOC | 29.97 | -81.5712 | River/Stream | 1999-07-27 | 17.2215 | 19.4167 | 0.0095 | 0.0035 | 8.53 | 1412.5 | 1.055 | 0.064 | 0.019 | 50 | 4.54 |  | 1.0585 | -2.7489 | 0.056853 | -5.655
21FLSJWM_PALMOC | 21FLSJWM | PALMOC | 29.97 | -81.5712 | River/Stream | 1999-04-29 | 23.6562 | 26.4383 | 0.009 | 0.0035 | 7.75 | 923 | 1.06 | 0.063 | 0.006 | 70 | 3.73 | 7.695 | 1.0635 | -2.7646 | 0.061565 | -5.655
21FLSJWM_PALMOC | 21FLSJWM | PALMOC | 29.97 | -81.5712 | River/Stream | 1998-11-24 | 16.6875 | 19.4688 | 0.0085 | 0.0035 | 7.285 | 792 | 1.11 | 0.057 | 0.016 | 100 | 2.44 | 6.92 | 1.1135 | -2.8647 | 0.10751 | -5.655
21FLSJWM_PALMOC | 21FLSJWM | PALMOC | 29.97 | -81.5712 | River/Stream | 1999-01-27 | 12.816 | 15.0366 | 0.0075 | 0.033 | 7.275 | 513.5 | 1 | 0.078 | 0.021 | 100 | 4.08 | 6.415 | 1.033 | -2.551 | 0.032467 | -3.4112
21FLSJWM_PALMOC | 21FLSJWM | PALMOC | 29.97 | -81.5712 | River/Stream | 1999-02-24 | 9.7455 | 14.1485 | 0.0065 | 0.0035 | 7.405 | 673.5 | 0.975 | 0.066 | 0.013 | 100 | 2.43 | 8.72 | 0.9785 | -2.7181 | -0.021734 | -5.655
21FLSJWM_PALMOC | 21FLSJWM | PALMOC | 29.97 | -81.5712 | River/Stream | 1998-12-28 | 15.0054 | 18.9928 | 0.008 | 0.00525 | 7.725 | 907.5 | 1.245 | 0.057 | 0.006 | 100 | 2.26 | 8.53 | 1.2503 | -2.8647 | 0.22334 | -5.2495
21FLSJWM_PALMOC | 21FLSJWM | PALMOC | 29.97 | -81.5712 | River/Stream | 1998-02-02 | 5.7405 | 7.8263 | 0.007 | 0.084 |  |  | 1.1725 | 0.093 | 0.0435 | 275 | 3.5 |  | 1.2565 | -2.3752 | 0.22833 | -2.4769
21FLSJWM_PALMOC | 21FLSJWM | PALMOC | 29.97 | -81.5712 | River/Stream | 1999-06-29 | 40.673 | 46.5727 | 0.006 | 0.00675 |  |  | 1.1205 | 0.089 | 0.013 | 70 | 5.36 |  | 1.1273 | -2.4191 | 0.11978 | -4.9982
21FLSJWM_PALMOC | 21FLSJWM | PALMOC | 29.97 | -81.5712 | River/Stream | 1999-05-27 | 45.39 | 47.8637 | 0.00675 | 0.0035 | 8.83 | 6895 | 1.335 | 0.105 | 0.006 | 70 | 6.26 | 9.39 | 1.3385 | -2.2538 | 0.29155 | -5.655
21FLSJWM_PALMOC | 21FLSJWM | PALMOC | 29.97 | -81.5712 | River/Stream | 1998-08-03 | 74.671 | 81.6952 | 0.00425 | 0.0035 |  | 815 | 1.39 | 0.08 | 0.006 | 70 | 8.34 | 8.25 | 1.3935 | -2.5257 | 0.33182 | -5.655
21FLSJWM_PALMOC | 21FLSJWM | PALMOC | 29.97 | -81.5712 | River/Stream | 1998-09-22 | 31.4615 | 37.5111 | 0.00375 | 0.0035 | 7.09 | 644 | 1.28 | 0.083 | 0.006 | 100 | 6.3 | 5.22 | 1.2835 | -2.4889 | 0.24959 | -5.655
21FLSJWM_PALMOC | 21FLSJWM | PALMOC | 29.97 | -81.5712 | River/Stream | 1997-07-23 | 33.375 | 40.8447 | 0.0025 | 0.0035 | 8.27 | 792 | 0.97 | 0.089 | 0.012 | 100 | 5.6 | 9.29 | 0.9735 | -2.4191 | -0.026857 | -5.655
21FLSJWM_PALMOC | 21FLSJWM | PALMOC | 29.97 | -81.5712 | River/Stream | 1997-08-20 | 21.0263 | 25.5348 | 0.0025 | 0.0035 | 7.04 | 700 | 1.07 | 0.0865 | 0.028 | 200 | 3.5 | 6.01 | 1.0735 | -2.4476 | 0.070924 | -5.655
21FLSJWM_PALMOC | 21FLSJWM | PALMOC | 29.97 | -81.5712 | River/Stream | 1997-06-25 | 20.025 | 25.033 |  | 0.007 | 7.18 | 619 | 1.12 | 0.121 | 0.051 | 250 |  | 5.62 | 1.127 | -2.112 | 0.11956 | -4.9618
21FLSJWM_PALMOC | 21FLSJWM | PALMOC | 29.97 | -81.5712 | River/Stream | 1997-12-22 | 0.25 | 1.2652 |  | 0.029 | 5.76 | 130 | 0.685 | 0.124 | 0.059 | 400 | 3.3 | 7.08 | 0.714 | -2.0875 | -0.33687 | -3.5405
21FLSJWM_PALMOC | 21FLSJWM | PALMOC | 29.97 | -81.5712 | River/Stream | 1997-10-28 | 21.0396 | 26.2019 |  | 0.0035 |  |  | 1.15 | 0.081 | 0.006 | 100 | 2.4 |  | 1.1535 | -2.5133 | 0.1428 | -5.655
21FLSJWM_PALMOC | 21FLSJWM | PALMOC | 29.97 | -81.5712 | River/Stream | 1997-04-30 | 0.25 | 1.3298 |  | 0.222 | 5.97 | 113 | 0.965 | 0.161 | 0.091 | 300 | 8.4 | 5.86 | 1.187 | -1.8264 | 0.17143 | -1.5051
21FLWQSP_PAS443LR | 21FLWQSP | PAS443LR | 28.2132 | -82.6784 | Stream | 2005-12-06 | 0.05 |  | 0.023 | 0.092 | 7.2821 | 0.34248 | 0.22 | 0.046 |  | 35 |  | 4.0629 | 0.312 | -3.0791 | -1.1648 | -2.386
21FLWQSP_PAS443LR | 21FLWQSP | PAS443LR | 28.2132 | -82.6784 | Stream | 2005-04-12 | 0.05 |  | 0.034 | 0.13 | 7.2543 | 0.28376 | 0.63 | 0.06 |  | 90 |  | 4.6398 | 0.76 | -2.8134 | -0.27444 | -2.0402
21FLWQSP_PAS443LR | 21FLWQSP | PAS443LR | 28.2132 | -82.6784 | Stream | 2005-06-14 | 0.5 |  | 0.019 | 0.015 | 6.8506 | 0.15774 | 0.87 | 0.063 |  | 250 |  | 5.3798 | 0.885 | -2.7646 | -0.12217 | -4.1997
21FLWQSP_PAS443LR | 21FLWQSP | PAS443LR | 28.2132 | -82.6784 | Stream | 2005-09-12 | 0.5 |  | 0.005 | 0.09 | 7.0222 | 0.20879 | 0.8 | 0.059 |  | 125 |  | 5.1845 | 0.89 | -2.8302 | -0.11653 | -2.4079
21FLWQSP_PAS521LV | 21FLWQSP | PAS521LV | 28.3526 | -82.1263 | Stream | 2005-03-28 | 0.5 |  | 0.086 | 0.0285 | 6.6376 | 0.16703 | 1.115 | 0.065 |  | 250 |  | 2.8203 | 1.1435 | -2.7334 | 0.13409 | -3.5579
21FLWQSP_PAS521LV | 21FLWQSP | PAS521LV | 28.3526 | -82.1263 | Stream | 2005-06-13 | 2 |  | 0.044 | 0.026 | 6.5705 | 0.18168 | 1.36 | 0.069 |  | 250 |  | 2.9505 | 1.386 | -2.6736 | 0.32642 | -3.6497
21FLWQSP_PAS521LV | 21FLWQSP | PAS521LV | 28.3526 | -82.1263 | Stream | 2005-11-15 | 0.05 |  | 0.037 | 0.002 | 6.3504 | 0.10643 | 1.99 | 0.075 |  | 450 |  | 2.6375 | 1.992 | -2.5903 | 0.68914 | -6.2146
21FLWQSP_PAS521LV | 21FLWQSP | PAS521LV | 28.3526 | -82.1263 | Stream | 2005-08-22 | 1.1 |  | 0.026 |  | 6.4409 | 0.11 | 1.83 | 0.164 |  | 400 |  | 1.4394 |  | -1.8079 | X | X
21FLWQSP_PAS524LV | 21FLWQSP | PAS524LV | 28.3295 | -82.5363 | Stream | 2005-04-12 | 1.1 |  | 0.042 | 0.023 | 6.5185 | 0.10087 | 0.84 | 0.042 |  | 200 |  | 5.4982 | 0.863 | -3.1701 | -0.14734 | -3.7723
21FLWQSP_PAS524LV | 21FLWQSP | PAS524LV | 28.3295 | -82.5363 | Stream | 2005-09-12 | 1.4 |  | 0.014 | 0.007 | 6.4534 | 0.099357 | 1.2 | 0.062 |  | 175 |  | 3.9154 | 1.207 | -2.7806 | 0.18814 | -4.9618
21FLWQSP_PAS524LV | 21FLWQSP | PAS524LV | 28.3295 | -82.5363 | Stream | 2005-06-07 | 2.1 |  | 0.005 | 0.054 | 6.5385 | 0.14687 | 1.59 | 0.127 |  | 175 |  | 4.8294 | 1.644 | -2.0636 | 0.49713 | -2.9188
21FLWQSP_PAS524LV | 21FLWQSP | PAS524LV | 28.3295 | -82.5363 | Stream | 2005-12-12 | 0.5 |  | 0.005 | 0.002 | 6.7757 | 0.11502 | 2.27 | 0.113 |  | 150 |  | 6.8313 | 2.272 | -2.1804 | 0.82066 | -6.2146
21FLWQSP_PAS530US | 21FLWQSP | PAS530US | 28.2402 | -82.6737 | Stream | 2005-12-06 | 0.5 |  | 0.041 | 0.043 | 7.333 | 0.34683 | 0.2 | 0.046 |  | 60 |  | 3.7598 | 0.243 | -3.0791 | -1.4147 | -3.1466
21FLWQSP_PAS530US | 21FLWQSP | PAS530US | 28.2402 | -82.6737 | Stream | 2005-04-12 | 0.5 |  | 0.042 | 0.077 | 7.2207 | 0.31319 | 0.58 | 0.062 |  | 80 |  | 3.8591 | 0.657 | -2.7806 | -0.42007 | -2.5639
21FLWQSP_PAS530US | 21FLWQSP | PAS530US | 28.2402 | -82.6737 | Stream | 2005-06-14 | 0.6 |  | 0.03 | 0.038 | 7.1158 | 0.24182 | 0.84 | 0.062 |  | 160 |  | 4.7105 | 0.878 | -2.7806 | -0.13011 | -3.2702
21FLWQSP_PAS530US | 21FLWQSP | PAS530US | 28.2402 | -82.6737 | Stream | 2005-09-12 | 0.05 |  | 0.021 | 0.0635 | 7.2132 | 0.31266 | 0.645 | 0.0615 |  | 100 |  | 3.6905 | 0.7085 | -2.7887 | -0.34461 | -2.7567
21FLWQSP_PAS532LV | 21FLWQSP | PAS532LV | 28.2147 | -82.6657 | Stream | 2005-12-06 | 1.1 |  | 0.044 | 0.109 | 7.3752 | 0.36057 | 0.35 | 0.0865 |  | 45 |  | 3.5903 | 0.459 | -2.4476 | -0.77871 | -2.2164
21FLWQSP_PAS532LV | 21FLWQSP | PAS532LV | 28.2147 | -82.6657 | Stream | 2005-04-12 | 0.05 |  | 0.04 | 0.125 | 7.3423 | 0.28183 | 0.77 | 0.058 |  | 90 |  | 4.418 | 0.895 | -2.8473 | -0.11093 | -2.0794
21FLWQSP_PAS532LV | 21FLWQSP | PAS532LV | 28.2147 | -82.6657 | Stream | 2005-06-14 | 0.05 |  | 0.043 | 0.015 | 6.7681 | 0.15363 | 0.99 | 0.064 |  | 250 |  | 5.2942 | 1.005 | -2.7489 | 0.0049875 | -4.1997
21FLWQSP_PAS532LV | 21FLWQSP | PAS532LV | 28.2147 | -82.6657 | Stream | 2005-09-12 | 0.05 |  | 0.005 | 0.076 | 7.4184 | 0.20762 | 0.9 | 0.053 |  | 125 |  | 5.2878 | 0.976 | -2.9375 | -0.024293 | -2.577
21FLSFWM_PB24392912 | 21FLSFWM | PB24392912 | 27.0727 | -81.3696 | Canal | 2007-11-13 | [7 empty] | 0.246 | [5 empty] | -1.4024 | X | X
21FLSFWM_PB24392912 | 21FLSFWM | PB24392912 | 27.0727 | -81.3696 | Canal | 2007-05-15 | [7 empty] | 0.298 | [5 empty] | -1.2107 | X | X
21FLSFWM_PB24392912 | 21FLSFWM | PB24392912 | 27.0727 | -81.3696 | Canal | 2007-06-12 | [7 empty] | 0.496 | [5 empty] | -0.70118 | X | X
21FLSFWM_PB24392912 | 21FLSFWM | PB24392912 | 27.0727 | -81.3696 | Canal | 2007-06-27 | [7 empty] | 0.263 | [5 empty] | -1.3356 | X | X
21FLSFWM_PB24392912 | 21FLSFWM | PB24392912 | 27.0727 | -81.3696 | Canal | 2007-07-24 | [7 empty] | 0.343 | [5 empty] | -1.07 | X | X
21FLSFWM_PB24392912 | 21FLSFWM | PB24392912 | 27.0727 | -81.3696 | Canal | 2007-08-21 | [7 empty] | 0.228 | [5 empty] | -1.4784 | X | X
21FLSFWM_PB24392912 | 21FLSFWM | PB24392912 | 27.0727 | -81.3696 | Canal | 2007-09-05 | [7 empty] | 0.359 | [5 empty] | -1.0244 | X | X
21FLSFWM_PB24392912 | 21FLSFWM | PB24392912 | 27.0727 | -81.3696 | Canal | 2007-09-18 | [7 empty] | 0.284 | [5 empty] | -1.2588 | X | X
21FLSFWM_PB24392912 | 21FLSFWM | PB24392912 | 27.0727 | -81.3696 | Canal | 2007-10-02 | [7 empty] | 0.342 | [5 empty] | -1.0729 | X | X
21FLSFWM_PB24392912 | 21FLSFWM | PB24392912 | 27.0727 | -81.3696 | Canal | 2007-05-01 | [7 empty] | 0.199 | [5 empty] | -1.6145 | X | X
21FLSFWM_PB24392912 | 21FLSFWM | PB24392912 | 27.0727 | -81.3696 | Canal | 2007-10-30 | [7 empty] | 0.312 | [5 empty] | -1.1648 | X | X
21FLSFWM_PB24392912 | 21FLSFWM | PB24392912 | 27.0727 | -81.3696 | Canal | 2007-07-10 | [7 empty] | 1.346 | [5 empty] | 0.29714 | X | X
21FLSFWM_PB24392912 | 21FLSFWM | PB24392912 | 27.0727 | -81.3696 | Canal | 2007-11-28 | [7 empty] | 0.359 | [5 empty] | -1.0244 | X | X
21FLSFWM_PB24392912 | 21FLSFWM | PB24392912 | 27.0727 | -81.3696 | Canal | 2007-12-11 | [7 empty] | 0.294 | [5 empty] | -1.2242 | X | X
21FLSFWM_PB24392912 | 21FLSFWM | PB24392912 | 27.0727 | -81.3696 | Canal | 2007-10-16 | [7 empty] | 0.598 | [5 empty] | -0.51416 | X | X
21FLSFWM_PB24392912 | 21FLSFWM | PB24392912 | 27.0727 | -81.3696 | Canal | 2006-09-19 | [7 empty] | 0.394 | [5 empty] | -0.9314 | X | X
21FLSFWM_PB24392912 | 21FLSFWM | PB24392912 | 27.0727 | -81.3696 | Canal | 2007-08-07 | [7 empty] | 0.417 | [5 empty] | -0.87467 | X | X
21FLSFWM_PB24392912 | 21FLSFWM | PB24392912 | 27.0727 | -81.3696 | Canal | 2006-09-06 | [7 empty] | 0.718 | [5 empty] | -0.33129 | X | X
21FLSFWM_PB24392912 | 21FLSFWM | PB24392912 | 27.0727 | -81.3696 | Canal | 2007-04-17 | [7 empty] | 0.437 | [5 empty] | -0.82782 | X | X
21FLSFWM_PB24392912 | 21FLSFWM | PB24392912 | 27.0727 | -81.3696 | Canal | 2006-10-03 | [7 empty] | 0.254 | [5 empty] | -1.3704 | X | X
21FLSFWM_PB24392912 | 21FLSFWM | PB24392912 | 27.0727 | -81.3696 | Canal | 2006-10-17 | [7 empty] | 0.146 | [5 empty] | -1.9241 | X | X
21FLSFWM_PB24392912 | 21FLSFWM | PB24392912 | 27.0727 | -81.3696 | Canal | 2006-10-31 | [7 empty] | 0.199 | [5 empty] | -1.6145 | X | X
21FLSFWM_PB24392912 | 21FLSFWM | PB24392912 | 27.0727 | -81.3696 | Canal | 2006-11-14 | [7 empty] | 0.168 | [5 empty] | -1.7838 | X | X
21FLSFWM_PB24392912 | 21FLSFWM | PB24392912 | 27.0727 | -81.3696 | Canal | 2006-12-12 | [7 empty] | 0.187 | [5 empty] | -1.6766 | X | X
21FLSFWM_PB24392912 | 21FLSFWM | PB24392912 | 27.0727 | -81.3696 | Canal | 2007-01-23 | [7 empty] | 0.266 | [5 empty] | -1.3243 | X | X
21FLSFWM_PB24392912 | 21FLSFWM | PB24392912 | 27.0727 | -81.3696 | Canal | 2007-02-06 | [7 empty] | 0.181 | [5 empty] | -1.7093 | X | X
21FLSFWM_PB24392912 | 21FLSFWM | PB24392912 | 27.0727 | -81.3696 | Canal | 2007-02-26 | [7 empty] | 0.235 | [5 empty] | -1.4482 | X | X
21FLSFWM_PB24392912 | 21FLSFWM | PB24392912 | 27.0727 | -81.3696 | Canal | 2007-03-06 | [7 empty] | 0.292 | [5 empty] | -1.231 | X | X
21FLSFWM_PB24392912 | 21FLSFWM | PB24392912 | 27.0727 | -81.3696 | Canal | 2007-03-20 | [7 empty] | 0.244 | [5 empty] | -1.4106 | X | X
21FLSFWM_PB24392912 | 21FLSFWM | PB24392912 | 27.0727 | -81.3696 | Canal | 2007-04-03 | [7 empty] | 0.185 | [5 empty] | -1.6874 | X | X
21FLSFWM_PB24392912 | 21FLSFWM | PB24392912 | 27.0727 | -81.3696 | Canal | 2007-01-09 | [7 empty] | 0.426 | [5 empty] | -0.85332 | X | X
21FLSFWM_PC15332911 | 21FLSFWM | PC15332911 | 27.6167 | -81.4082 | Canal | 2007-11-09 | [7 empty] | 0.042 | [5 empty] | -3.1701 | X | X
21FLSFWM_PC15332911 | 21FLSFWM | PC15332911 | 27.6167 | -81.4082 | Canal | 2007-06-08 | [7 empty] | 0.05 | [5 empty] | -2.9957 | X | X
21FLSFWM_PC15332911 | 21FLSFWM | PC15332911 | 27.6167 | -81.4082 | Canal | 2007-06-25 | [7 empty] | 0.062 | [5 empty] | -2.7806 | X | X
21FLSFWM_PC15332911 | 21FLSFWM | PC15332911 | 27.6167 | -81.4082 | Canal | 2007-07-06 | [7 empty] | 0.076 | [5 empty] | -2.577 | X | X
21FLSFWM_PC15332911 | 21FLSFWM | PC15332911 | 27.6167 | -81.4082 | Canal | 2007-07-19 | [7 empty] | 0.055 | [5 empty] | -2.9004 | X | X
21FLSFWM_PC15332911 | 21FLSFWM | PC15332911 | 27.6167 | -81.4082 | Canal | 2007-08-03 | [7 empty] | 0.058 | [5 empty] | -2.8473 | X | X
21FLSFWM_PC15332911 | 21FLSFWM | PC15332911 | 27.6167 | -81.4082 | Canal | 2007-08-17 | [7 empty] | 0.048 | [5 empty] | -3.0366 | X | X
21FLSFWM_PC15332911 | 21FLSFWM | PC15332911 | 27.6167 | -81.4082 | Canal | 2007-08-31 | [7 empty] | 0.051 | [5 empty] | -2.9759 | X | X
21FLSFWM_PC15332911 | 21FLSFWM | PC15332911 | 27.6167 | -81.4082 | Canal | 2007-09-14 | [7 empty] | 0.064 | [5 empty] | -2.7489 | X | X
21FLSFWM_PC15332911 | 21FLSFWM | PC15332911 | 27.6167 | -81.4082 | Canal | 2007-09-28 | [7 empty] | 0.068 | [5 empty] | -2.6882 | X | X
21FLSFWM_PC15332911 | 21FLSFWM | PC15332911 | 27.6167 | -81.4082 | Canal | 2007-12-21 | [7 empty] | 0.047 | [5 empty] | -3.0576 | X | X
21FLSFWM_PC15332911 | 21FLSFWM | PC15332911 | 27.6167 | -81.4082 | Canal | 2007-10-26 | [7 empty] | 0.057 | [5 empty] | -2.8647 | X | X
21FLSFWM_PC15332911 | 21FLSFWM | PC15332911 | 27.6167 | -81.4082 | Canal | 2007-11-26 | [7 empty] | 0.056 | [5 empty] | -2.8824 | X | X
21FLSFWM_PC15332911 | 21FLSFWM | PC15332911 | 27.6167 | -81.4082 | Canal | 2007-03-16 | [7 empty] | 0.017 | [5 empty] | -4.0745 | X | X
21FLSFWM_PC15332911 | 21FLSFWM | PC15332911 | 27.6167 | -81.4082 | Canal | 2007-05-25 | [7 empty] | 0.037 | [5 empty] | -3.2968 | X | X
21FLSFWM_PC15332911 | 21FLSFWM | PC15332911 | 27.6167 | -81.4082 | Canal | 2007-10-12 | [7 empty] | 0.06 | [5 empty] | -2.8134 | X | X
21FLSFWM_PC15332911 | 21FLSFWM | PC15332911 | 27.6167 | -81.4082 | Canal | 2006-09-15 | [7 empty] | 0.073 | [5 empty] | -2.6173 | X | X
21FLSFWM_PC15332911 | 21FLSFWM | PC15332911 | 27.6167 | -81.4082 | Canal | 2007-04-13 | [7 empty] | 0.038 | [5 empty] | -3.2702 | X | X
21FLSFWM_PC15332911 | 21FLSFWM | PC15332911 | 27.6167 | -81.4082 | Canal | 2007-05-11 | [7 empty] | 0.037 | [5 empty] | -3.2968 | X | X
21FLSFWM_PC15332911 | 21FLSFWM | PC15332911 | 27.6167 | -81.4082 | Canal | 2006-09-01 | [7 empty] | 0.1 | [5 empty] | -2.3026 | X | X
21FLSFWM_PC15332911 | 21FLSFWM | PC15332911 | 27.6167 | -81.4082 | Canal | 2006-09-28 | [7 empty] | 0.042 | [5 empty] | -3.1701 | X | X
21FLSFWM_PC15332911 | 21FLSFWM | PC15332911 | 27.6167 | -81.4082 | Canal | 2006-10-13 | [7 empty] | 0.037 | [5 empty] | -3.2968 | X | X
21FLSFWM_PC15332911 | 21FLSFWM | PC15332911 | 27.6167 | -81.4082 | Canal | 2006-10-26 | [7 empty] | 0.033 | [5 empty] | -3.4112 | X | X
21FLSFWM_PC15332911 | 21FLSFWM | PC15332911 | 27.6167 | -81.4082 | Canal | 2006-11-10 | [7 empty] | 0.036 | [5 empty] | -3.3242 | X | X
21FLSFWM_PC15332911 | 21FLSFWM | PC15332911 | 27.6167 | -81.4082 | Canal | 2006-12-08 | [7 empty] | 0.032 | [5 empty] | -3.442 | X | X
21FLSFWM_PC15332911 | 21FLSFWM | PC15332911 | 27.6167 | -81.4082 | Canal | 2007-01-19 | [7 empty] | 0.021 | [5 empty] | -3.8632 | X | X
21FLSFWM_PC15332911 | 21FLSFWM | PC15332911 | 27.6167 | -81.4082 | Canal | 2007-02-02 | [7 empty] | 0.025 | [5 empty] | -3.6889 | X | X
21FLSFWM_PC15332911 | 21FLSFWM | PC15332911 | 27.6167 | -81.4082 | Canal | 2007-02-15 | [7 empty] | 0.024 | [5 empty] | -3.7297 | X | X
21FLSFWM_PC15332911 | 21FLSFWM | PC15332911 | 27.6167 | -81.4082 | Canal | 2007-03-02 | [7 empty] | 0.017 | [5 empty] | -4.0745 | X | X
21FLSFWM_PC15332911 | 21FLSFWM | PC15332911 | 27.6167 | -81.4082 | Canal | 2007-03-29 | [7 empty] | 0.017 | [5 empty] | -4.0745 | X | X
21FLSFWM_PC15332911 | 21FLSFWM | PC15332911 | 27.6167 | -81.4082 | Canal | 2007-01-05 | [7 empty] | 0.024 | [5 empty] | -3.7297 | X | X
21FLSFWM_PC15332911 | 21FLSFWM | PC15332911 | 27.6167 | -81.4082 | Canal | 2007-04-27 | [7 empty] | 0.021 | [5 empty] | -3.8632 | X | X
21FLSFWM_PC17A | 21FLSFWM | PC17A | 26.3459 | -80.9795 | Canal | 2007-06-28 |  |  |  |  | 6.9 |  |  | 0.046 |  |  |  | 3.59 |  | -3.0791 | X | X
21FLSFWM_PC17A | 21FLSFWM | PC17A | 26.3459 | -80.9795 | Canal | 2007-08-29 |  |  |  |  | 6.9 |  |  | 0.0295 |  |  |  | 3.07 |  | -3.5234 | X | X
21FLSFWM_PC17A | 21FLSFWM | PC17A | 26.3459 | -80.9795 | Canal | 2007-08-22 |  |  |  |  | 7 |  |  | 0.0335 |  |  |  | 2.43 |  | -3.3962 | X | X
21FLSFWM_PC17A | 21FLSFWM | PC17A | 26.3459 | -80.9795 | Canal | 2007-08-15 |  |  |  |  | 7 |  |  | 0.041 |  |  |  | 2.7 |  | -3.1942 | X | X
21FLSFWM_PC17A | 21FLSFWM | PC17A | 26.3459 | -80.9795 | Canal | 2007-08-08 |  |  |  |  | 6.9 |  |  | 0.044 |  |  |  | 4.28 |  | -3.1236 | X | X
21FLSFWM_PC17A | 21FLSFWM | PC17A | 26.3459 | -80.9795 | Canal | 2007-08-02 |  |  |  |  | 7.3 |  |  | 0.049 |  |  |  | 0.45 |  | -3.0159 | X | X
21FLSFWM_PC17A | 21FLSFWM | PC17A | 26.3459 | -80.9795 | Canal | 2007-07-26 |  |  |  |  | 6.8 |  |  | 0.036 |  |  |  | 3.36 |  | -3.3242 | X | X
21FLSFWM_PC17A | 21FLSFWM | PC17A | 26.3459 | -80.9795 | Canal | 2007-05-30 |  |  |  |  | 7.3 |  |  | 0.019 |  |  |  | 4.12 |  | -3.9633 | X | X
21FLSFWM_PC17A | 21FLSFWM | PC17A | 26.3459 | -80.9795 | Canal | 2007-07-19 |  |  |  |  | 6.9 |  |  | 0.0805 |  |  |  | 0.54 |  | -2.5195 | X | X
21FLSFWM_PC17A | 21FLSFWM | PC17A | 26.3459 | -80.9795 | Canal | 2007-06-14 |  |  |  |  | 7.2 |  |  | 0.032 |  |  |  | 1.96 |  | -3.442 | X | X
21FLSFWM_PC17A | 21FLSFWM | PC17A | 26.3459 | -80.9795 | Canal | 2007-07-05 |  |  |  |  | 7.3 |  |  | 0.039 |  |  |  | 2.61 |  | -3.2442 | X | X
21FLSFWM_PC17A | 21FLSFWM | PC17A | 26.3459 | -80.9795 | Canal | 2007-06-20 |  |  |  |  | 7 |  |  | 0.035 |  |  |  | 1.23 |  | -3.3524 | X | X
21FLSFWM_PC17A | 21FLSFWM | PC17A | 26.3459 | -80.9795 | Canal | 2007-09-06 |  |  |  |  | 7.1 |  |  | 0.0285 |  |  |  | 0.37 |  | -3.5579 | X | X
21FLSFWM_PC17A | 21FLSFWM | PC17A | 26.3459 | -80.9795 | Canal | 2007-11-14 |  |  |  |  | 7.1 |  |  | 0.0145 |  |  |  | 0.36 |  | -4.2336 | X | X
21FLSFWM_PC17A | 21FLSFWM | PC17A | 26.3459 | -80.9795 | Canal | 2007-06-07 |  |  |  |  | 7.2 |  |  | 0.048 |  |  |  | 4.53 |  | -3.0366 | X | X
21FLSFWM_PC17A | 21FLSFWM | PC17A | 26.3459 | -80.9795 | Canal | 2007-07-12 |  |  |  |  | 7 |  |  | 0.034 |  |  |  | 1.51 |  | -3.3814 | X | X
21FLSFWM_PC17A | 21FLSFWM | PC17A | 26.3459 | -80.9795 | Canal | 2007-11-08 |  |  |  |  | 6.8 |  |  | 0.021 |  |  |  | 4.87 |  | -3.8632 | X | X
21FLSFWM_PC17A | 21FLSFWM | PC17A | 26.3459 | -80.9795 | Canal | 2007-05-24 |  |  |  |  | 7.3 |  |  | 0.017 |  |  |  | 4.37 |  | -4.0745 | X | X
21FLSFWM_PC17A | 21FLSFWM | PC17A | 26.3459 | -80.9795 | Canal | 2006-10-25 |  |  |  |  | 7.2 |  |  | 0.05 |  |  |  | 5.41 |  | -2.9957 | X | X
21FLSFWM_PC17A | 21FLSFWM | PC17A | 26.3459 | -80.9795 | Canal | 2007-12-27 |  |  |  |  | 7.3 |  |  | 0.014 |  |  |  | 4.26 |  | -4.2687 | X | X
21FLSFWM_PC17A | 21FLSFWM | PC17A | 26.3459 | -80.9795 | Canal | 2007-12-20 |  |  |  |  | 6.9 |  |  | 0.015 |  |  |  | 2.69 |  | -4.1997 | X | X
21FLSFWM_PC17A | 21FLSFWM | PC17A | 26.3459 | -80.9795 | Canal | 2007-12-11 |  |  |  |  | 6.6 |  |  | 0.023 |  |  |  | 3.23 |  | -3.7723 | X | X
21FLSFWM_PC17A | 21FLSFWM | PC17A | 26.3459 | -80.9795 | Canal | 2007-12-05 |  |  |  |  | 7.1 |  |  | 0.026 |  |  |  | 3.19 |  | -3.6497 | X | X
21FLSFWM_PC17A | 21FLSFWM | PC17A | 26.3459 | -80.9795 | Canal | 2007-11-01 |  |  |  |  | 6.7 |  |  | 0.033 |  |  |  | 3.62 |  | -3.4112 | X | X
21FLSFWM_PC17A | 21FLSFWM | PC17A | 26.3459 | -80.9795 | Canal | 2007-11-20 |  |  |  |  | 7.1 |  |  | 0.017 |  |  |  | 3.05 |  | -4.0745 | X | X
21FLSFWM_PC17A | 21FLSFWM | PC17A | 26.3459 | -80.9795 | Canal | 2007-09-13 |  |  |  |  | 7.1 |  |  | 0.0275 |  |  |  | 1.43 |  | -3.5936 | X | X
21FLSFWM_PC17A | 21FLSFWM | PC17A | 26.3459 | -80.9795 | Canal | 2007-10-25 |  |  |  |  | 6.9 |  |  | 0.033 |  |  |  | 4.85 |  | -3.4112 | X | X
21FLSFWM_PC17A | 21FLSFWM | PC17A | 26.3459 | -80.9795 | Canal | 2007-10-17 |  |  |  |  | 6.7 |  |  | 0.036 |  |  |  | 3.07 |  | -3.3242 | X | X
21FLSFWM_PC17A | 21FLSFWM | PC17A | 26.3459 | -80.9795 | Canal | 2007-10-11 |  |  |  |  | 6.6 |  |  | 0.0405 |  |  |  | 1.8 |  | -3.2065 | X | X
21FLSFWM_PC17A | 21FLSFWM | PC17A | 26.3459 | -80.9795 | Canal | 2007-10-04 |  |  |  |  | 6.8 |  |  | 0.0455 |  |  |  | 0.82 |  | -3.09 | X | X
21FLSFWM_PC17A | 21FLSFWM | PC17A | 26.3459 | -80.9795 | Canal | 2007-09-27 |  |  |  |  | 6.7 |  |  | 0.056 |  |  |  | 1.86 |  | -2.8824 | X | X
21FLSFWM_PC17A | 21FLSFWM | PC17A | 26.3459 | -80.9795 | Canal | 2007-09-20 |  |  |  |  | 7.2 |  |  | 0.0535 |  |  |  | 0.62 |  | -2.9281 | X | X
21FLSFWM_PC17A | 21FLSFWM | PC17A | 26.3459 | -80.9795 | Canal | 2007-11-29 |  |  |  |  | 6.9 |  |  | 0.0225 |  |  |  | 4.42 |  | -3.7942 | X | X
21FLSFWM_PC17A | 21FLSFWM | PC17A | 26.3459 | -80.9795 | Canal | 2006-10-12 |  |  |  |  | 7 |  |  | 0.086 |  |  |  | 1.65 |  | -2.4534 | X | X
21FLSFWM_PC17A | 21FLSFWM | PC17A | 26.3459 | -80.9795 | Canal | 2007-01-11 |  |  |  |  | 8 |  |  | 0.045 |  |  |  | 7.32 |  | -3.1011 | X | X
21FLSFWM_PC17A | 21FLSFWM | PC17A | 26.3459 | -80.9795 | Canal | 2007-01-03 |  |  |  |  | 7.5 |  |  | 0.029 |  |  |  | 5.88 |  | -3.5405 | X | X
21FLSFWM_PC17A | 21FLSFWM | PC17A | 26.3459 | -80.9795 | Canal | 2006-12-21 |  |  |  |  | 7.2 |  |  | 0.027 |  |  |  | 5.03 |  | -3.6119 | X | X
21FLSFWM_PC17A | 21FLSFWM | PC17A | 26.3459 | -80.9795 | Canal | 2006-12-12 |  |  |  |  | 7.2 |  |  | 0.027 |  |  |  | 7.55 |  | -3.6119 | X | X
21FLSFWM_PC17A | 21FLSFWM | PC17A | 26.3459 | -80.9795 | Canal | 2006-11-30 |  |  |  |  | 7.3 |  |  | 0.029 | [5 empty] | -3.5405 | X | X
21FLSFWM_PC17A | 21FLSFWM | PC17A | 26.3459 | -80.9795 | Canal | 2006-11-20 |  |  |  |  | 7.4 |  |  | 0.033 |  |  |  | 3.95 |  | -3.4112 | X | X
21FLSFWM_PC17A | 21FLSFWM | PC17A | 26.3459 | -80.9795 | Canal | 2007-01-17 |  |  |  |  | 7 |  |  | 0.1525 |  |  |  | 2.76 |  | -1.8806 | X | X
21FLSFWM_PC17A | 21FLSFWM | PC17A | 26.3459 | -80.9795 | Canal | 2007-05-17 |  |  |  |  | 7.1 |  |  | 0.019 |  |  |  | 3.04 |  | -3.9633 | X | X
21FLSFWM_PC17A | 21FLSFWM | PC17A | 26.3459 | -80.9795 | Canal | 2006-10-19 |  |  |  |  | 6.9 |  |  | 0.056 |  |  |  | 1.19 |  | -2.8824 | X | X
21FLSFWM_PC17A | 21FLSFWM | PC17A | 26.3459 | -80.9795 | Canal | 2006-11-14 |  |  |  |  | 7.1 |  |  | 0.06 |  |  |  | 3.79 |  | -2.8134 | X | X
21FLSFWM_PC17A | 21FLSFWM | PC17A | 26.3459 | -80.9795 | Canal | 2006-10-05 |  |  |  |  | 7.4 |  |  | 0.1435 |  |  |  | 3.03 |  | -1.9414 | X | X
21FLSFWM_PC17A | 21FLSFWM | PC17A | 26.3459 | -80.9795 | Canal | 2006-09-27 |  |  |  |  | 6.9 |  |  | 0.2285 |  |  |  | 0.99 |  | -1.4762 | X | X
21FLSFWM_PC17A | 21FLSFWM | PC17A | 26.3459 | -80.9795 | Canal | 2006-09-21 |  |  |  |  | 7.19 |  |  | 0.2625 |  |  |  | 1.4 |  | -1.3375 | X | X
21FLSFWM_PC17A | 21FLSFWM | PC17A | 26.3459 | -80.9795 | Canal | 2006-09-13 |  |  |  |  | 6.56 |  |  | 0.3715 |  |  |  | 2.73 |  | -0.99021 | X | X
21FLSFWM_PC17A | 21FLSFWM | PC17A | 26.3459 | -80.9795 | Canal | 2006-09-07 |  |  |  |  | 7.05 |  |  | 0.464 |  |  |  | 1.12 |  | -0.76787 | X | X
21FLSFWM_PC17A | 21FLSFWM | PC17A | 26.3459 | -80.9795 | Canal | 2006-11-02 |  |  |  |  | 7.2 |  |  | 0.037 |  |  |  | 6.42 |  | -3.2968 | X | X
21FLSFWM_PC17A | 21FLSFWM | PC17A | 26.3459 | -80.9795 | Canal | 2007-03-15 |  |  |  |  | 7.1 | [6 empty] | 4.57 |  | X | X | X
21FLSFWM_PC17A | 21FLSFWM | PC17A | 26.3459 | -80.9795 | Canal | 2007-01-25 |  |  |  |  | 7.4 |  |  | 0.032 |  |  |  | 3.22 |  | -3.442 | X | X
21FLSFWM_PC17A | 21FLSFWM | PC17A | 26.3459 | -80.9795 | Canal | 2007-05-03 |  |  |  |  | 7.1 |  |  | 0.016 |  |  |  | 4.6 |  | -4.1352 | X | X
21FLSFWM_PC17A | 21FLSFWM | PC17A | 26.3459 | -80.9795 | Canal | 2007-04-26 |  |  |  |  | 7.5 |  |  | 0.014 |  |  |  | 6.83 |  | -4.2687 | X | X
21FLSFWM_PC17A | 21FLSFWM | PC17A | 26.3459 | -80.9795 | Canal | 2007-04-18 |  |  |  |  | 7 |  |  | 0.015 |  |  |  | 3.89 |  | -4.1997 | X | X
21FLSFWM_PC17A | 21FLSFWM | PC17A | 26.3459 | -80.9795 | Canal | 2007-04-12 |  |  |  |  | 7.3 |  |  | 0.028 |  |  |  | 3.79 |  | -3.5756 | X | X
21FLSFWM_PC17A | 21FLSFWM | PC17A | 26.3459 | -80.9795 | Canal | 2007-04-04 |  |  |  |  | 7.2 |  |  | 0.017 |  |  |  | 5.44 |  | -4.0745 | X | X
21FLSFWM_PC17A | 21FLSFWM | PC17A | 26.3459 | -80.9795 | Canal | 2007-03-22 |  |  |  |  | 7.4 |  |  | 0.021 |  |  |  | 5.11 |  | -3.8632 | X | X
21FLSFWM_PC17A | 21FLSFWM | PC17A | 26.3459 | -80.9795 | Canal | 2007-05-10 |  |  |  |  | 7.2 |  |  | 0.015 |  |  |  | 5.35 |  | -4.1997 | X | X
21FLSFWM_PC17A | 21FLSFWM | PC17A | 26.3459 | -80.9795 | Canal | 2007-03-07 |  |  |  |  | 7.2 |  |  | 0.027 |  |  |  | 2.9 |  | -3.6119 | X | X
21FLSFWM_PC17A | 21FLSFWM | PC17A | 26.3459 | -80.9795 | Canal | 2007-03-01 |  |  |  |  | 7.2 |  |  | 0.021 |  |  |  | 6.04 |  | -3.8632 | X | X
21FLSFWM_PC17A | 21FLSFWM | PC17A | 26.3459 | -80.9795 | Canal | 2007-02-23 |  |  |  |  | 7.2 |  |  | 0.019 |  |  |  | 4.87 |  | -3.9633 | X | X
21FLSFWM_PC17A | 21FLSFWM | PC17A | 26.3459 | -80.9795 | Canal | 2007-02-15 |  |  |  |  | 7.2 |  |  | 0.026 |  |  |  | 6.4 |  | -3.6497 | X | X
21FLSFWM_PC17A | 21FLSFWM | PC17A | 26.3459 | -80.9795 | Canal | 2007-02-07 |  |  |  |  | 7 |  |  | 0.028 |  |  |  | 2.13 |  | -3.5756 | X | X
21FLSFWM_PC17A | 21FLSFWM | PC17A | 26.3459 | -80.9795 | Canal | 2007-02-01 |  |  |  |  | 7.4 |  |  | 0.024 |  |  |  | 8.52 |  | -3.7297 | X | X
21FLSFWM_PC17A | 21FLSFWM | PC17A | 26.3459 | -80.9795 | Canal | 2007-03-29 |  |  |  |  | 7.2 |  |  | 0.022 |  |  |  | 0.25 |  | -3.8167 | X | X
21FLSJWM_PC20 | 21FLSJWM | PC20 | 29.6111 | -82.2483 | River/Stream | 1999-06-15 | 26.9136 | 32.9963 | 4.2325 | 0.041 | 7.37 | 129 | 5.415 | 0.095 | 0.006 | 80 | 6.22 | 8.8 | 5.456 | -2.3539 | 1.6967 | -3.1942
21FLSJWM_PC20 | 21FLSJWM | PC20 | 29.6111 | -82.2483 | River/Stream | 1999-10-18 | 57.2715 | 74.5945 | 2.39 | 0.0465 | 8.25 | 123.3 | 4.92 | 0.287 | 0.033 | 80 | 38.05 | 5.37 | 4.9665 | -1.2483 | 1.6027 | -3.0683
21FLSJWM_PC20 | 21FLSJWM | PC20 | 29.6111 | -82.2483 | River/Stream | 2005-07-06 |  |  | 1.0876 | 0.1297 | 6.59 | 89 | 2.2879 | 0.14941 | 0.07605 | 300 | 6 | 2.24 | 2.4175 | -1.9011 | 0.88275 | -2.0426
21FLSJWM_PC20 | 21FLSJWM | PC20 | 29.6111 | -82.2483 | River/Stream | 2005-06-13 |  |  | 0.83252 | 0.03308 | 6.54 | 91 | 2.2038 | 0.16915 | 0.063685 | 250 | 4 | 1.6 | 2.2369 | -1.777 | 0.80507 | -3.4088
21FLSJWM_PC20 | 21FLSJWM | PC20 | 29.6111 | -82.2483 | River/Stream | 1997-06-23 | 20.3588 | 24.8745 | 0.67 | 0.008 | 6.5 | 101.5 | 1.8 | 0.091 | 0.006 |  | 4.2 | 2.31 | 1.808 | -2.3969 | 0.59222 | -4.8283
21FLSJWM_PC20 | 21FLSJWM | PC20 | 29.6111 | -82.2483 | River/Stream | 2007-09-10 |  |  | 2.7389 | 0.1383 | 6.3 |  | 7.4359 | 0.6497 | 0.0691 | 80 |  | 0.57 | 7.5742 | -0.43124 | 2.0247 | -1.9783
21FLSJWM_PC20 | 21FLSJWM | PC20 | 29.6111 | -82.2483 | River/Stream | 2005-10-03 |  |  | 0.6521 | 0.23627 | 7.45 |  | 1.999 | 0.11699 | 0.03583 | 200 |  | 6.21 | 2.2353 | -2.1457 | 0.80438 | -1.4428
21FLSJWM_PC20 | 21FLSJWM | PC20 | 29.6111 | -82.2483 | River/Stream | 2004-11-08 |  |  | 0.62377 | 0.19632 | 6.42 | 71 | 1.9599 | 0.12106 | 0.04949 | 600 | 2.1 | 5.41 | 2.1562 | -2.1115 | 0.76836 | -1.628
21FLSJWM_PC20 | 21FLSJWM | PC20 | 29.6111 | -82.2483 | River/Stream | 2006-12-05 |  |  | 0.839 | 0.0619 | 7.04 |  | 2.9368 | 0.14341 | 0.006 | 60 |  | 3.85 | 2.9987 | -1.942 | 1.0982 | -2.7822
21FLSJWM_PC20 | 21FLSJWM | PC20 | 29.6111 | -82.2483 | River/Stream | 2004-10-19 |  |  | 0.49127 | 0.18795 | 6.19 | 66 | 1.8518 | 0.13154 | 0.062365 | 400 | 2.4 | 3.44 | 2.0398 | -2.0284 | 0.71284 | -1.6716
21FLSJWM_PC20 | 21FLSJWM | PC20 | 29.6111 | -82.2483 | River/Stream | 2005-08-01 |  |  | 0.45875 | 0.14625 | 6.66 |  | 1.7794 | 0.11604 | 0.03918 | 300 |  | 3.16 | 1.9257 | -2.1538 | 0.65527 | -1.9224
21FLSJWM_PC20 | 21FLSJWM | PC20 | 29.6111 | -82.2483 | River/Stream | 1997-04-29 | 158.865 | 170.3015 | 1.255 | 0.007 | 7.18 | 94 | 5.07 | 0.208 | 0.006 | 60 | 30 | 7.97 | 5.077 | -1.5702 | 1.6247 | -4.9618
21FLSJWM_PC20 | 21FLSJWM | PC20 | 29.6111 | -82.2483 | River/Stream | 1999-09-28 | 36.579 | 44.5085 | 1.1805 | 0.0465 | 7.74 | 275 | 5.055 | 0.888 | 0.1165 | 100 | 130.6 | 4.4 | 5.1015 | -0.11878 | 1.6295 | -3.0683
21FLSJWM_PC20 | 21FLSJWM | PC20 | 29.6111 | -82.2483 | River/Stream | 2005-09-12 |  |  | 0.42585 | 0.065295 | 6.72 |  | 1.9169 | 0.13062 | 0.039435 | 250 |  | 3.58 | 1.9822 | -2.0355 | 0.68422 | -2.7288
21FLSJWM_PC20 | 21FLSJWM | PC20 | 29.6111 | -82.2483 | River/Stream | 2007-05-01 |  |  | 0.6151 | 0.0101 | 6.59 |  | 3.1217 | 0.21867 | 0.0136 | 70 |  | 2.98 | 3.1318 | -1.5202 | 1.1416 | -4.5952
21FLSJWM_PC20 | 21FLSJWM | PC20 | 29.6111 | -82.2483 | River/Stream | 2004-01-05 |  |  | 0.36157 | 0.07167 | 6.99 | 99 | 1.9856 | 0.1075 | 0.01036 | 150 | 4.68 | 5.91 | 2.0572 | -2.2303 | 0.72136 | -2.6357
21FLSJWM_PC20 | 21FLSJWM | PC20 | 29.6111 | -82.2483 | River/Stream | 2006-11-07 |  |  | 0.4529 | 0.0627 | 6.23 |  | 2.6993 | 0.18116 | 0.0191 | 60 |  | 2.75 | 2.762 | -1.7084 | 1.016 | -2.7694
21FLSJWM_PC20 | 21FLSJWM | PC20 | 29.6111 | -82.2483 | River/Stream | 2004-09-21 |  |  | 0.28159 | 0.13004 | 6.45 | 67 | 1.9284 | 0.14881 | 0.03465 | 300 | 9 | 5.38 | 2.0584 | -1.9051 | 0.72194 | -2.0399
21FLSJWM_PC20 | 21FLSJWM | PC20 | 29.6111 | -82.2483 | River/Stream | 2005-12-05 |  |  | 0.1971 | 0.2264 | 6.37 |  | 1.3643 | 0.09628 | 0.0364 | 150 |  | 4.69 | 1.5907 | -2.3405 | 0.46416 | -1.4855
21FLSJWM_PC20 | 21FLSJWM | PC20 | 29.6111 | -82.2483 | River/Stream | 2004-02-02 |  |  | 0.30501 | 0.22234 | 6.8 | 92 | 2.2147 | 0.16649 | 0.0178 | 150 | 9.5 | 7.05 | 2.437 | -1.7928 | 0.89077 | -1.5035
21FLSJWM_PC20 | 21FLSJWM | PC20 | 29.6111 | -82.2483 | River/Stream | 2007-01-03 |  |  | 0.336 | 0.0609 | 7.15 |  | 2.6102 | 0.17034 | 0.006 | 60 |  | 3.78 | 2.6711 | -1.77 | 0.9825 | -2.7985
21FLSJWM_PC20 | 21FLSJWM | PC20 | 29.6111 | -82.2483 | River/Stream | 1999-05-18 | 205.9905 | 218.665 | 0.5795 | 0.0085 | 6.955 | 96 | 4.535 | 0.1755 | 0.04375 | 90 | 55.75 | 5.65 | 4.5435 | -1.7401 | 1.5137 | -4.7677
21FLSJWM_PC20 | 21FLSJWM | PC20 | 29.6111 | -82.2483 | River/Stream | 1998-01-13 | 70.5325 | 80.4499 | 0.3 | 0.025 | 6.4667 | 68.25 | 2.49 | 0.093 | 0.006 | 400 | 19.6 | 8.1333 | 2.515 | -2.3752 | 0.92227 | -3.6889
21FLSJWM_PC20 | 21FLSJWM | PC20 | 29.6111 | -82.2483 | River/Stream | 2005-05-02 |  |  | 0.17989 | 0.056905 | 6.59 | 75 | 1.585 | 0.10874 | 0.02604 | 400 | 7.4 | 4.83 | 1.6419 | -2.2188 | 0.49586 | -2.8664
21FLSJWM_PC20 | 21FLSJWM | PC20 | 29.6111 | -82.2483 | River/Stream | 2003-10-06 |  |  | 0.20153 | 0.005 | 6.45 | 144 | 1.8252 | 0.09208 | 0.012385 | 150 | 6.2 | 4.7 | 1.8302 | -2.3851 | 0.60444 | -5.2983
21FLSJWM_PC20 | 21FLSJWM | PC20 | 29.6111 | -82.2483 | River/Stream | 1998-02-09 | 71.556 | 79.4732 | 0.239 | 0.079 | 6.48 | 65.5 | 2.19 | 0.091 | 0.006 | 400 | 14.825 | 10.45 | 2.269 | -2.3969 | 0.81934 | -2.5383
21FLSJWM_PC20 | 21FLSJWM | PC20 | 29.6111 | -82.2483 | River/Stream | 2004-07-06 |  |  | 0.25565 | 0.007595 | 6.06 | 108 | 2.3787 | 0.14765 | 0.02803 | 70 | 10.1 | 1.03 | 2.3863 | -1.9129 | 0.86974 | -4.8803
21FLSJWM_PC20 | 21FLSJWM | PC20 | 29.6111 | -82.2483 | River/Stream | 2005-11-02 |  |  | 0.1588 | 0.28353 | 7.01 |  | 1.7123 | 0.11842 | 0.02278 | 150 |  | 9.25 | 1.9959 | -2.1335 | 0.69108 | -1.2604
21FLSJWM_PC20 | 21FLSJWM | PC20 | 29.6111 | -82.2483 | River/Stream | 1997-05-19 | 137.505 | 147.5575 | 0.118 | 0.009 | 6.48 | 89 | 1.3 | 0.016 | 0.006 | 100 | 30 | 2.83 | 1.309 | -4.1352 | 0.26926 | -4.7105
21FLSJWM_PC20 | 21FLSJWM | PC20 | 29.6111 | -82.2483 | River/Stream | 2003-12-01 |  |  | 0.16367 | 0.02655 | 7.41 | 88 | 1.8448 | 0.09025 | 0.011855 | 150 | 6.8 | 9.36 | 1.8714 | -2.4052 | 0.62666 | -3.6287
21FLSJWM_PC20 | 21FLSJWM | PC20 | 29.6111 | -82.2483 | River/Stream | 2007-12-04 |  |  | 0.2184 | 0.0589 | 6.64 |  | 2.9376 | 0.1914 | 0.006 | 80 |  | 4.21 | 2.9965 | -1.6534 | 1.0974 | -2.8319
21FLSJWM_PC20 | 21FLSJWM | PC20 | 29.6111 | -82.2483 | River/Stream | 2006-04-04 |  |  | 0.1074 | 0.0218 | 7.01 |  | 1.5054 | 0.16246 | 0.0351 | 200 |  | 6.23 | 1.5272 | -1.8173 | 0.42342 | -3.8258
21FLSJWM_PC20 | 21FLSJWM | PC20 | 29.6111 | -82.2483 | River/Stream | 2006-01-03 |  |  | 0.0831 | 0.1052 | 6.18 |  | 1.2044 | 0.099 | 0.0345 | 150 |  | 4.57 | 1.3096 | -2.3126 | 0.2697 | -2.2519
21FLSJWM_PC20 | 21FLSJWM | PC20 | 29.6111 | -82.2483 | River/Stream | 2003-11-03 |  |  | 0.1397 | 0.01912 | 6.7 | 87 | 2.0496 | 0.12469 | 0.017065 | 250 | 11.7 | 5.76 | 2.0687 | -2.0819 | 0.72694 | -3.957
21FLSJWM_PC20 | 21FLSJWM | PC20 | 29.6111 | -82.2483 | River/Stream | 1998-03-10 | 54.112 | 60.7286 | 0.112 | 0.081 | 6.362 | 50.4286 | 1.685 | 0.0835 | 0.006 | 500 | 8.3086 | 9.524 | 1.766 | -2.4829 | 0.56872 | -2.5133
21FLSJWM_PC20 | 21FLSJWM | PC20 | 29.6111 | -82.2483 | River/Stream | 1998-04-06 | 49.7764 | 61.288 | 0.117 | 0.045 | 6.35 | 54.5 | 1.83 | 0.113 | 0.006 | 400 | 9.97 | 7.15 | 1.875 | -2.1804 | 0.62861 | -3.1011
21FLSJWM_PC20 | 21FLSJWM | PC20 | 29.6111 | -82.2483 | River/Stream | 2006-02-06 |  |  | 0.0741 | 0.1054 | 6.82 |  | 1.2601 | 0.11628 | 0.0308 | 200 |  | 7.64 | 1.3655 | -2.1518 | 0.3115 | -2.25
21FLSJWM_PC20 | 21FLSJWM | PC20 | 29.6111 | -82.2483 | River/Stream | 2006-07-11 |  |  | 0.0944 | 0.0478 | 6.84 |  | 1.6535 | 0.15352 | 0.0319 | 70 |  | 4.31 | 1.7013 | -1.8739 | 0.53137 | -3.0407
21FLSJWM_PC20 | 21FLSJWM | PC20 | 29.6111 | -82.2483 | River/Stream | 2004-03-01 |  |  | 0.12447 | 0.12759 | 6.55 | 89 | 2.185 | 0.16454 | 0.01571 | 150 | 17 | 9 | 2.3125 | -1.8046 | 0.83835 | -2.059
21FLSJWM_PC20 | 21FLSJWM | PC20 | 29.6111 | -82.2483 | River/Stream | 2005-01-10 |  |  | 0.088675 | 0.63668 | 6.12 | 76 | 1.5709 | 0.12933 | 0.0637 | 500 | 2.5 | 4.66 | 2.2076 | -2.0454 | 0.7919 | -0.45149
21FLSJWM_PC20 | 21FLSJWM | PC20 | 29.6111 | -82.2483 | River/Stream | 2006-10-03 |  |  | 0.1254 | 0.0837 | 8.12 |  | 2.3038 | 0.18405 | 0.006 | 60 |  | 4.1 | 2.3875 | -1.6925 | 0.87025 | -2.4805
21FLSJWM_PC20 | 21FLSJWM | PC20 | 29.6111 | -82.2483 | River/Stream | 2004-05-03 |  |  | 0.12132 | 0.01659 | 5.77 | 97 | 2.34 | 0.17384 | 0.025725 | 80 | 15.5 | 2.93 | 2.3566 | -1.7496 | 0.85721 | -4.099
21FLSJWM_PC20 | 21FLSJWM | PC20 | 29.6111 | -82.2483 | River/Stream | 2006-03-06 |  |  | 0.0582 |  | 6.48 |  | 1.2882 | 0.10927 | 0.0228 | 250 |  | 6.32 |  | -2.2139 | X | X
21FLSJWM_PC20 | 21FLSJWM | PC20 | 29.6111 | -82.2483 | River/Stream | 2007-11-06 |  |  | 0.1305 | 0.0182 | 6.71 |  | 2.8898 | 0.17449 | 0.006 | 100 |  | 6.48 | 2.908 | -1.7459 | 1.0675 | -4.0063
21FLSJWM_PC20 | 21FLSJWM | PC20 | 29.6111 | -82.2483 | River/Stream | 2008-01-07 |  |  | 0.1414 | 0.0504 | 6.89 |  | 3.181 | 0.1998 | 0.006 | 60 |  | 6.71 | 3.2314 | -1.6104 | 1.1729 | -2.9878
21FLSJWM_PC20 | 21FLSJWM | PC20 | 29.6111 | -82.2483 | River/Stream | 2007-04-02 |  |  | 0.2287 | 0.0222 | 7.27 |  | 5.7244 | 0.38997 | 0.006 | 80 |  | 9.78 | 5.7466 | -0.94169 | 1.7486 | -3.8077
21FLSJWM_PC20 | 21FLSJWM | PC20 | 29.6111 | -82.2483 | River/Stream | 2008-04-07 |  |  | 0.1105 | 0.005 | 6.84 |  | 2.913 | 0.1725 | 0.006 | 150 |  | 5.21 | 2.918 | -1.7574 | 1.0709 | -5.2983
21FLSJWM_PC20 | 21FLSJWM | PC20 | 29.6111 | -82.2483 | River/Stream | 2004-04-05 |  |  | 0.061355 | 0.012465 | 6.6 | 88 | 1.7283 | 0.11051 | 0.01733 | 150 | 6.4 | 3.4 | 1.7407 | -2.2026 | 0.55431 | -4.3848
21FLSJWM_PC20 | 21FLSJWM | PC20 | 29.6111 | -82.2483 | River/Stream | 1999-08-17 | 57.227 | 66.8978 | 0.0905 | 0.0335 | 8.45 | 103 | 2.565 | 0.185 | 0.018 | 70 | 17.85 | 9.02 | 2.5985 | -1.6874 | 0.95493 | -3.3962
21FLSJWM_PC20 | 21FLSJWM | PC20 | 29.6111 | -82.2483 | River/Stream | 1997-07-21 | 60.52 | 66.6757 | 0.068 | 0.0035 | 6.85 | 79 | 2 | 0.126 | 0.006 | 60 | 14.3 | 5.57 | 2.0035 | -2.0715 | 0.6949 | -5.655
21FLSJWM_PC20 | 21FLSJWM | PC20 | 29.6111 | -82.2483 | River/Stream | 2004-12-06 |  |  | 0.05382 | 0.80139 | 6.37 | 72 | 1.6012 | 0.11524 | 0.055055 | 500 | 1.8 | 7.19 | 2.4026 | -2.1607 | 0.87654 | -0.22141
21FLSJWM_PC20 | 21FLSJWM | PC20 | 29.6111 | -82.2483 | River/Stream | 2006-05-01 |  |  | 0.0476 | 0.02 | 7.13 |  | 1.5433 | 0.19008 | 0.0337 | 100 |  | 10.82 | 1.5633 | -1.6603 | 0.4468 | -3.912
21FLSJWM_PC20 | 21FLSJWM | PC20 | 29.6111 | -82.2483 | River/Stream | 2006-09-05 |  |  | 0.0639 | 0.0344 | 7.45 |  | 2.0912 | 0.17135 | 0.0158 | 60 |  | 4.31 | 2.1256 | -1.764 | 0.75405 | -3.3697
21FLSJWM_PC20 | 21FLSJWM | PC20 | 29.6111 | -82.2483 | River/Stream | 2006-06-05 |  |  | 0.0475 | 0.0212 | 6.44 |  | 1.6062 | 0.22297 | 0.0513 | 100 |  | 3.88 | 1.6274 | -1.5007 | 0.48698 | -3.8538
21FLSJWM_PC20 | 21FLSJWM | PC20 | 29.6111 | -82.2483 | River/Stream | 2007-02-05 |  |  | 0.0812 | 0.032 | 6.59 |  | 2.8039 | 0.18519 | 0.006 | 80 |  | 9.45 | 2.8359 | -1.6864 | 1.0423 | -3.442
21FLSJWM_PC20 | 21FLSJWM | PC20 | 29.6111 | -82.2483 | River/Stream | 2005-03-07 |  |  | 0.04223 | 0.33365 | 6.64 |  | 1.5575 | 0.10173 | 0.01873 | 400 | 3.4 | 6.81 | 1.8911 | -2.2854 | 0.63716 | -1.0976
21FLSJWM_PC20 | 21FLSJWM | PC20 | 29.6111 | -82.2483 | River/Stream | 2008-07-07 |  |  | 0.0585 | 0.0643 | 6.75 |  | 2.8868 | 0.1756 | 0.006 | 70 |  | 4.7 | 2.9511 | -1.7395 | 1.0822 | -2.7442
21FLSJWM_PC20 | 21FLSJWM | PC20 | 29.6111 | -82.2483 | River/Stream | 2005-04-04 |  |  | 0.030505 | 0.30487 | 6.91 |  | 1.5183 | 0.07397 | 0.025515 | 400 | 5.8 | 7.84 | 1.8232 | -2.6041 | 0.60058 | -1.1879
21FLSJWM_PC20 | 21FLSJWM | PC20 | 29.6111 | -82.2483 | River/Stream | 2007-03-05 |  |  | 0.0818 | 0.005 | 7.1 |  | 4.2083 | 0.28909 | 0.006 | 80 |  | 10.9 | 4.2133 | -1.241 | 1.4382 | -5.2983
21FLSJWM_PC20 | 21FLSJWM | PC20 | 29.6111 | -82.2483 | River/Stream | 1998-09-15 | 36.0895 | 43.8252 | 0.0165 | 0.0035 | 7.325 | 60.5 | 1.095 | 0.0635 | 0.006 | 80 | 17.2 | 7.91 | 1.0985 | -2.7567 | 0.093946 | -5.655
21FLSJWM_PC20 | 21FLSJWM | PC20 | 29.6111 | -82.2483 | River/Stream | 2008-05-06 |  |  | 0.0475 | 0.0184 | 7.24 |  | 3.1756 | 0.1753 | 0.006 | 100 |  | 8.71 | 3.194 | -1.7413 | 1.1613 | -3.9954
21FLSJWM_PC20 | 21FLSJWM | PC20 | 29.6111 | -82.2483 | River/Stream | 1998-07-14 | 93.7838 | 112.319 | 0.046 | 0.016 | 8.52 | 59 | 3.29 | 0.129 | 0.006 | 100 | 83.6 | 7.78 | 3.306 | -2.0479 | 1.1957 | -4.1352
21FLSJWM_PC20 | 21FLSJWM | PC20 | 29.6111 | -82.2483 | River/Stream | 2008-06-09 |  |  | 0.0217 | 0.0226 | 6.92 |  | 1.9715 | 0.1171 | 0.006 | 70 |  | 5.97 | 1.9941 | -2.1447 | 0.69019 | -3.7898
21FLSJWM_PC20 | 21FLSJWM | PC20 | 29.6111 | -82.2483 | River/Stream | 2005-02-07 |  |  | 0.01677 | 0.68478 | 7.32 | 75 | 1.61 | 0.11628 | 0.033425 | 400 | 5.9 | 10.45 | 2.2948 | -2.1518 | 0.83065 | -0.37866
21FLSJWM_PC20 | 21FLSJWM | PC20 | 29.6111 | -82.2483 | River/Stream | 1998-05-11 | 130.1625 | 137.7879 | 0.021 | 0.0035 | 6.78 | 62 | 2.17 | 0.144 | 0.006 | 300 | 27.75 | 5.68 | 2.1735 | -1.9379 | 0.77634 | -5.655
21FLSJWM_PC20 | 21FLSJWM | PC20 | 29.6111 | -82.2483 | River/Stream | 1999-07-22 | 80.456 | 98.6755 | 0.026 |  | 7.7 | 93.5 | 2.725 | 0.284 | 0.0185 | 70 | 16.6 | 5.93 |  | -1.2588 | X | X
21FLSJWM_PC20 | 21FLSJWM | PC20 | 29.6111 | -82.2483 | River/Stream | 1999-04-20 | 361.785 | 371.0602 | 0.031 | 0.0035 | 9.48 | 79.5 | 3.465 | 0.178 | 0.048 | 80 | 74.9 | 11.09 | 3.4685 | -1.726 | 1.2437 | -5.655
21FLSJWM_PC20 | 21FLSJWM | PC20 | 29.6111 | -82.2483 | River/Stream | 1998-08-11 | 58.74 | 72.1648 | 0.018 | 0.0035 |  | 57.5 | 2.28 | 0.134 | 0.006 | 60 | 14.4 | 8.62 | 2.2835 | -2.0099 | 0.82571 | -5.655
21FLSJWM_PC20 | 21FLSJWM | PC20 | 29.6111 | -82.2483 | River/Stream | 1997-09-23 |  |  | 0.0195 | 0.0035 | 7.085 | 92 | 3.3 | 0.136 | 0.006 | 70 | 17.15 | 5.42 | 3.3035 | -1.9951 | 1.195 | -5.655
21FLSJWM_PC20 | 21FLSJWM | PC20 | 29.6111 | -82.2483 | River/Stream | 2008-02-12 |  |  | 0.0193 | 0.005 | 9 |  | 3.4037 | 0.2358 | 0.006 | 100 |  | 11.25 | 3.4087 | -1.4448 | 1.2263 | -5.2983
21FLSJWM_PC20 | 21FLSJWM | PC20 | 29.6111 | -82.2483 | River/Stream | 2004-08-10 |  |  | 0.018505 | 0.009835 | 6.94 | 94 | 3.3807 | 0.32485 | 0.0324 | 80 | 30.5 | 5.93 | 3.3906 | -1.1244 | 1.221 | -4.6218
21FLSJWM_PC20 | 21FLSJWM | PC20 | 29.6111 | -82.2483 | River/Stream | 1998-11-16 | 122.8868 | 131.6689 | 0.012 | 0.0035 | 6.52 | 64 | 2.31 | 0.116 | 0.006 | 250 | 11.8 | 8.87 | 2.3135 | -2.1542 | 0.83876 | -5.655
21FLSJWM_PC20 | 21FLSJWM | PC20 | 29.6111 | -82.2483 | River/Stream | 1997-08-18 | 101.8605 | 114.3983 | 0.011 | 0.0035 | 7.62 | 80.5 | 2.54 | 0.142 | 0.006 | 60 | 14.4 | 6.87 | 2.5435 | -1.9519 | 0.93354 | -5.655
21FLSJWM_PC20 | 21FLSJWM | PC20 | 29.6111 | -82.2483 | River/Stream | 1998-06-17 | 317.997 | 330.803 | 0.018 | 0.008 | 8.26 | 64.5 | 4.23 | 0.203 | 0.006 | 150 | 57.25 | 7.24 | 4.238 | -1.5945 | 1.4441 | -4.8283
21FLSJWM_PC20 | 21FLSJWM | PC20 | 29.6111 | -82.2483 | River/Stream | 2008-03-05 |  |  | 0.0116 | 0.005 | 6.97 |  | 3.2892 | 0.2526 | 0.006 | 80 |  | 6.33 | 3.2942 | -1.3759 | 1.1922 | -5.2983
21FLSJWM_PC20 | 21FLSJWM | PC20 | 29.6111 | -82.2483 | River/Stream | 1997-10-13 | 296.904 | 324.2849 | 0.017 | 0.0035 | 7.82 | 80.5 | 5.03 | 0.222 | 0.02 | 80 | 36 | 7.14 | 5.0335 | -1.5051 | 1.6161 | -5.655
21FLSJWM_PC20 | 21FLSJWM | PC20 | 29.6111 | -82.2483 | River/Stream | 1997-11-17 | 324.0045 | 337.9337 | 0.01 | 0.0035 | 7.01 | 72.5 | 4.72 | 0.158 | 0.006 | 70 | 3.2 | 10.46 | 4.7235 | -1.8452 | 1.5526 | -5.655
21FLSJWM_PC20 | 21FLSJWM | PC20 | 29.6111 | -82.2483 | River/Stream | 1999-03-16 | 215.469 | 216.1375 | 0.0065 | 0.0035 | 9.335 | 69.25 | 4.035 | 0.15 | 0.006 | 100 | 47.275 | 10.985 | 4.0385 | -1.8971 | 1.3959 | -5.655
21FLSJWM_PC20 | 21FLSJWM | PC20 | 29.6111 | -82.2483 | River/Stream | 1998-10-13 | 55.9632 | 60.8299 | 0.0025 | 0.0035 | 7.33 | 61 | 1.88 | 0.092 | 0.006 | 200 | 8.995 | 9.25 | 1.8835 | -2.386 | 0.63313 | -5.655
21FLSJWM_PC20 | 21FLSJWM | PC20 | 29.6111 | -82.2483 | River/Stream | 1999-02-18 | 162.069 | 163.2555 | 0.0025 | 0.0035 | 9.38 | 68.5 | 3.44 | 0.113 | 0.006 | 100 | 33.95 | 12.17 | 3.4435 | -2.1804 | 1.2365 | -5.655
21FLSJWM_PC20 | 21FLSJWM | PC20 | 29.6111 | -82.2483 | River/Stream | 1997-12-15 | 140.709 | 155.2243 | 0.0025 | 0.0035 | 6.63 | 76.5 | 4.31 | 0.159 | 0.006 | 70 | 49 | 9.76 | 4.3135 | -1.8389 | 1.4617 | -5.655
21FLSJWM_PC20 | 21FLSJWM | PC20 | 29.6111 | -82.2483 | River/Stream | 2006-08-08 |  |  | 0.1008 | 0.0269 | 7.35 |  |  |  | 0.0351 | 60 |  | 5.18 |  | X | X | -3.6156
21FLSJWM_PC20 | 21FLSJWM | PC20 | 29.6111 | -82.2483 | River/Stream | 2007-10-08 |  |  | 0.0162 | 0.005 | 6.73 |  |  |  | 0.006 | 80 |  | 5.99 |  | X | X | -5.2983
21FLSJWM_PC20 | 21FLSJWM | PC20 | 29.6111 | -82.2483 | River/Stream | 1999-01-12 | 154.682 | 159.5612 |  |  | 9.3 | 64 | 3.82 | 0.133 |  | 150 | 15.1 | 12.39 |  | -2.0174 | X | X
21FLSJWM_PC20 | 21FLSJWM | PC20 | 29.6111 | -82.2483 | River/Stream | 2004-06-07 |  |  |  | 0.00984 | 6.32 | 99 | 2.5241 | 0.1911 | 0.018415 | 80 | 13.6 | 3.18 | 2.5339 | -1.655 | 0.92977 | -4.6213
21FLSJWM_PC20 | 21FLSJWM | PC20 | 29.6111 | -82.2483 | River/Stream | 2000-04-03 | [10 empty] | 26.8 |  |  | X | X | X
21FLSFWM_PC21 | 21FLSFWM | PC21 | 27.4189 | -81.148 | Canal | 2006-09-13 | 4 | 4 | 0.02 | 0.013 | 5.8 |  | 1.53 | 0.27 | 0.189 | 366 |  | 2.34 | 1.543 | -1.3093 | 0.43373 | -4.3428
21FLSFWM_PC34 | 21FLSFWM | PC34 | 27.4381 | -81.1605 | Canal | 2006-10-10 | 36 | 45 | 0.125 | 0.003 | 6.4 |  | 2.44 | 0.14 | 0.038 | 388 |  | 0.68 | 2.443 | -1.9661 | 0.89323 | -5.8091
21FLSFWM_PC34 | 21FLSFWM | PC34 | 27.4381 | -81.1605 | Canal | 2006-09-13 | 22 | 24 | 0.097 | 0.008 | 5.91 |  | 2.17 | 0.272 | 0.053 | 409 |  | 0.72 | 2.178 | -1.302 | 0.77841 | -4.8283
21FLSFWM_PC34 | 21FLSFWM | PC34 | 27.4381 | -81.1605 | Canal | 2006-12-11 | 4 |  | 0.033 | 0.006 | 7.1 |  | 1.97 | 0.102 | 0.052 | 214 |  | 188 | 1.976 | -2.2828 | 0.68107 | -5.116
21FLSFWM_PC34 | 21FLSFWM | PC34 | 27.4381 | -81.1605 | Canal | 2006-11-15 | 11 | 12 | 0.011 | 0.003 | 6.3 |  | 1.96 | 0.174 | 0.059 | 264 |  | 1.02 | 1.963 | -1.7487 | 0.67447 | -5.8091
21FLSFWM_PC44 | 21FLSFWM | PC44 | 27.4578 | -81.1757 | Canal | 2006-11-15 | 160 | 173 | 0.033 | 0.006 | 6.7 |  | 4.36 | 0.157 | 0.012 | 353 |  | 10.2 | 4.366 | -1.8515 | 1.4738 | -5.116
21FLSFWM_PC45 | 21FLSFWM | PC45 | 27.4557 | -81.1798 | Canal | 2006-11-15 | 10 | 12 | 0.027 | 0.003 | 6.5 |  | 2.62 | 0.058 | 0.004 | 217 |  | 6.51 | 2.623 | -2.8473 | 0.96432 | -5.8091
21FLSJWM_PCRHR | 21FLSJWM | PCRHR | 30.0069 | -81.7483 | River/Stream | 2001-07-06 |  |  | 0.022 | 0.097 | 7.25 | 62 | 0.142 | 0.025 | 0.026 | 50 | 7.5 | 7.08 | 0.239 | -3.6889 | -1.4313 | -2.333
21FLSJWM_PCRHR | 21FLSJWM | PCRHR | 30.0069 | -81.7483 | River/Stream | 2006-07-05 |  |  | 0.0281 | 0.0824 | 6.79 |  | 0.21632 | 0.0261 | 0.0142 | 30 |  | 7.71 | 0.29872 | -3.6458 | -1.2082 | -2.4962
21FLSJWM_PCRHR | 21FLSJWM | PCRHR | 30.0069 | -81.7483 | River/Stream | 2004-05-11 |  |  | 0.03325 | 0.10216 | 7.84 | 57 | 0.26902 | 0.03134 | 0.01661 | 50 | 2.6 | 8.57 | 0.37118 | -3.4629 | -0.99107 | -2.2812
21FLSJWM_PCRHR | 21FLSJWM | PCRHR | 30.0069 | -81.7483 | River/Stream | 2007-06-11 |  |  | 0.0285 |  | 6.72 |  | 0.27001 | 0.04445 | 0.0219 | 50 |  | 5.86 |  | -3.1134 | X | X
21FLSJWM_PCRHR | 21FLSJWM | PCRHR | 30.0069 | -81.7483 | River/Stream | 2007-03-09 |  |  | 0.0221 | 0.0153 | 7.52 |  | 0.23555 | 0.01837 | 0.006 | 70 |  | 9.16 | 0.25085 | -3.997 | -1.3829 | -4.1799
21FLSJWM_PCRHR | 21FLSJWM | PCRHR | 30.0069 | -81.7483 | River/Stream | 1999-06-03 |  |  | 0.012 | 0.048 | 6.51 | 55 | 0.13 | 0.044 | 0.021 | 50 | 0.887 | 9.17 | 0.178 | -3.1236 | -1.726 | -3.0366
21FLSJWM_PCRHR | 21FLSJWM | PCRHR | 30.0069 | -81.7483 | River/Stream | 1999-02-25 |  |  | 0.0135 | 0.0135 | 6.43 | 51 | 0.175 | 0.03 | 0.006 | 60 | 0.8435 | 11.33 | 0.1885 | -3.5066 | -1.6687 | -4.3051
21FLSJWM_PCRHR | 21FLSJWM | PCRHR | 30.0069 | -81.7483 | River/Stream | 2006-05-03 |  |  | 0.0248 | 0.0817 | 7.95 |  | 0.32392 | 0.04114 | 0.0153 | 100 |  | 8.43 | 0.40562 | -3.1908 | -0.90234 | -2.5047
21FLSJWM_PCRHR | 21FLSJWM | PCRHR | 30.0069 | -81.7483 | River/Stream | 2006-06-05 |  |  | 0.0202 | 0.0735 | 7.09 |  | 0.2647 | 0.03596 | 0.0192 | 50 |  | 7.95 | 0.3382 | -3.3253 | -1.0841 | -2.6105
21FLSJWM_PCRHR | 21FLSJWM | PCRHR | 30.0069 | -81.7483 | River/Stream | 2001-03-09 |  |  | 0.012 | 0.051 | 7.38 | 61 | 0.174 | 0.025 | 0.015 | 30 | 0.9 | 10.21 | 0.225 | -3.6889 | -1.4917 | -2.9759
21FLSJWM_PCRHR | 21FLSJWM | PCRHR | 30.0069 | -81.7483 | River/Stream | 2007-08-09 |  |  | 0.0153 | 0.073 | 7.16 |  | 0.22477 | 0.03599 | 0.0205 |  |  | 5.96 | 0.29777 | -3.3245 | -1.2114 | -2.6173
21FLSJWM_PCRHR | 21FLSJWM | PCRHR | 30.0069 | -81.7483 | River/Stream | 2005-11-01 |  |  | 0.0164 | 0.03263 | 8.01 |  | 0.25452 | 0.02047 | 0.006 | 80 |  | 8.66 | 0.28715 | -3.8888 | -1.2478 | -3.4225
21FLSJWM_PCRHR | 21FLSJWM | PCRHR | 30.0069 | -81.7483 | River/Stream | 2001-01-05 |  |  | 0.012 | 0.06 | 7.9 | 102 | 0.187 | 0.011 | 0.013 | 30 | 0.6 | 12.16 | 0.247 | -4.5099 | -1.3984 | -2.8134
21FLSJWM_PCRHR | 21FLSJWM | PCRHR | 30.0069 | -81.7483 | River/Stream | 2004-03-31 |  |  | 0.01268 | 0.06521 | 7.99 | 53 | 0.20244 | 0.01767 | 0.01501 | 60 | 1.7 | 9.36 | 0.26765 | -4.0359 | -1.3181 | -2.7301
21FLSJWM_PCRHR | 21FLSJWM | PCRHR | 30.0069 | -81.7483 | River/Stream | 2001-02-16 |  |  | 0.01 | 0.046 | 7.39 | 62 | 0.162 | 0.022 | 0.014 | 60 | 1 | 8.18 | 0.208 | -3.8167 | -1.5702 | -3.0791
21FLSJWM_PCRHR | 21FLSJWM | PCRHR | 30.0069 | -81.7483 | River/Stream | 2000-11-21 |  |  | 0.011 | 0.045 | 8.02 | 54 | 0.184 | 0.012 | 0.006 | 60 | 0.7 | 9.41 | 0.229 | -4.4228 | -1.474 | -3.1011
21FLSJWM_PCRHR | 21FLSJWM | PCRHR | 30.0069 | -81.7483 | River/Stream | 1999-04-20 |  |  | 0.0095 | 0.028 | 6.36 | 57 | 0.16 | 0.031 | 0.0095 | 55 | 1.14 | 7.74 | 0.188 | -3.4738 | -1.6713 | -3.5756
21FLSJWM_PCRHR | 21FLSJWM | PCRHR | 30.0069 | -81.7483 | River/Stream | 2007-05-02 |  |  | 0.015 | 0.0317 | 6.71 |  | 0.2604 | 0.03819 | 0.0155 | 60 |  | 5.67 | 0.2921 | -3.2652 | -1.2307 | -3.4514
21FLSJWM_PCRHR | 21FLSJWM | PCRHR | 30.0069 | -81.7483 | River/Stream | 2003-05-07 |  |  | 0.016 | 0.123 | 6.73 | 49 | 0.281 | 0.025 | 0.019 | 70 | 1.8 | 7.64 | 0.404 | -3.6889 | -0.90634 | -2.0956
21FLSJWM_PCRHR | 21FLSJWM | PCRHR | 30.0069 | -81.7483 | River/Stream | 2002-04-12 |  |  | 0.016 | 0.086 | 6.92 | 55 | 0.288 | 0.025 | 0.017 | 70 | 1.1 | 7.95 | 0.374 | -3.6889 | -0.9835 | -2.4534
21FLSJWM_PCRHR | 21FLSJWM | PCRHR | 30.0069 | -81.7483 | River/Stream | 2002-06-06 |  |  | 0.012 | 0.12 | 7.65 | 57 | 0.222 | 0.037 | 0.018 | 40 | 1 | 7.13 | 0.342 | -3.2968 | -1.0729 | -2.1203
21FLSJWM_PCRHR | 21FLSJWM | PCRHR | 30.0069 | -81.7483 | River/Stream | 2007-04-03 |  |  | 0.011 | 0.0324 | 7.02 |  | 0.21035 | 0.03051 | 0.0131 | 70 |  | 7.22 | 0.24275 | -3.4897 | -1.4157 | -3.4296
21FLSJWM_PCRHR | 21FLSJWM | PCRHR | 30.0069 | -81.7483 | River/Stream | 2003-01-15 |  |  | 0.015 | 0.067 | 7.4 | 46 | 0.287 | 0.018 | 0.028 | 80 | 0.9 | 9.84 | 0.354 | -4.0174 | -1.0385 | -2.7031
21FLSJWM_PCRHR | 21FLSJWM | PCRHR | 30.0069 | -81.7483 | River/Stream | 2003-04-09 |  |  | 0.019 |  | 7.32 | 42 | 0.373 | 0.024 |  | 150 | 1.7 | 6.77 |  | -3.7297 | X | X
21FLSJWM_PCRHR | 21FLSJWM | PCRHR | 30.0069 | -81.7483 | River/Stream | 2002-05-09 |  |  | 0.011 | 0.132 | 7.54 | 55 | 0.218 | 0.038 | 0.02 | 50 | 1.4 | 7.67 | 0.35 | -3.2702 | -1.0498 | -2.025
21FLSJWM_PCRHR | 21FLSJWM | PCRHR | 30.0069 | -81.7483 | River/Stream | 1999-11-04 |  |  | 0.018 | 0.017 | 6.66 | 64 | 0.358 | 0.022 | 0.006 | 150 | 0.949 | 10 | 0.375 | -3.8167 | -0.98083 | -4.0745
21FLSJWM_PCRHR | 21FLSJWM | PCRHR | 30.0069 | -81.7483 | River/Stream | 2002-12-09 |  |  | 0.015 |  | 7.34 | 51 | 0.3 | 0.013 |  | 60 | 0.9 | 8.64 |  | -4.3428 | X | X
21FLSJWM_PCRHR | 21FLSJWM | PCRHR | 30.0069 | -81.7483 | River/Stream | 2000-08-25 |  |  | 0.008 | 0.035 | 7.42 | 56 | 0.16 | 0.022 | 0.018 | 30 | 0.7 | 7.2 | 0.195 | -3.8167 | -1.6348 | -3.3524
21FLSJWM_PCRHR | 21FLSJWM | PCRHR | 30.0069 | -81.7483 | River/Stream | 2003-02-13 |  |  | 0.018 | 0.063 | 6.54 | 50 | 0.379 | 0.02 | 0.027 | 100 | 1.9 | 9.7 | 0.442 | -3.912 | -0.81645 | -2.7646
21FLSJWM_PCRHR | 21FLSJWM | PCRHR | 30.0069 | -81.7483 | River/Stream | 2001-04-05 |  |  | 0.015 | 0.061 | 7.12 | 59 | 0.32 | 0.028 | 0.015 | 70 | 1.2 | 8.53 | 0.381 | -3.5756 | -0.96496 | -2.7969
21FLSJWM_PCRHR | 21FLSJWM | PCRHR | 30.0069 | -81.7483 | River/Stream | 2001-10-05 |  |  | 0.017 | 0.067 | 6.49 | 57 | 0.37 | 0.02 | 0.006 | 100 | 1.4 | 7.98 | 0.437 | -3.912 | -0.82782 | -2.7031
21FLSJWM_PCRHR | 21FLSJWM | PCRHR | 30.0069 | -81.7483 | River/Stream | 2005-09-19 |  |  | 0.0182 | 0.05897 | 7.84 |  | 0.40842 | 0.03103 | 0.01419 | 100 |  | 7 | 0.46739 | -3.4728 | -0.76059 | -2.8307
21FLSJWM_PCRHR | 21FLSJWM | PCRHR | 30.0069 | -81.7483 | River/Stream | 2002-11-08 |  |  | 0.012 | 0.07 | 7.1 | 49 | 0.284 | 0.019 | 0.027 | 70 | 0.8 | 8.66 | 0.354 | -3.9633 | -1.0385 | -2.6593
21FLSJWM_PCRHR | 21FLSJWM | PCRHR | 30.0069 | -81.7483 | River/Stream | 2006-08-07 |  |  | 0.0135 |  | 7.04 |  | 0.32186 | 0.02904 | 0.0171 | 70 |  | 7.1 |  | -3.5391 | X | X
21FLSJWM_PCRHR | 21FLSJWM | PCRHR | 30.0069 | -81.7483 | River/Stream | 2005-03-07 |  |  | 0.01114 | 0.03494 | 6.96 | 52 | 0.26698 | 0.02072 | 0.006 | 80 | 3.8 | 9.67 | 0.30192 | -3.8767 | -1.1976 | -3.3541
21FLSJWM_PCRHR | 21FLSJWM | PCRHR | 30.0069 | -81.7483 | River/Stream | 2002-02-07 |  |  | 0.012 | 0.072 | 7.52 | 56 | 0.288 | 0.024 | 0.006 | 70 | 2 | 8.94 | 0.36 | -3.7297 | -1.0217 | -2.6311
21FLSJWM_PCRHR | 21FLSJWM | PCRHR | 30.0069 | -81.7483 | River/Stream | 2006-03-02 |  |  | 0.0179 | 0.0301 | 6.32 |  | 0.43366 | 0.02196 | 0.0168 | 200 |  | 8.71 | 0.46376 | -3.8185 | -0.76839 | -3.5032
21FLSJWM_PCRHR | 21FLSJWM | PCRHR | 30.0069 | -81.7483 | River/Stream | 2005-10-03 |  |  | 0.0196 | 0.05204 | 6.74 |  | 0.47847 | 0.03178 | 0.01833 | 300 |  | 6.73 | 0.53051 | -3.4489 | -0.63392 | -2.9557
21FLSJWM_PCRHR | 21FLSJWM | PCRHR | 30.0069 | -81.7483 | River/Stream | 2004-11-03 |  |  | 0.01515 | 0.03706 |  | 1 | 0.37719 | 0.02398 | 0.01521 | 150 | 4.5 | 6.53 | 0.41425 | -3.7305 | -0.88129 | -3.2952
21FLSJWM_PCRHR | 21FLSJWM | PCRHR | 30.0069 | -81.7483 | River/Stream | 2003-09-05 |  |  | 0.016 | 0.059 | 5.77 | 48 | 0.413 | 0.019 | 0.006 | 80 | 2.7 | 6.8 | 0.472 | -3.9633 | -0.75078 | -2.8302
21FLSJWM_PCRHR | 21FLSJWM | PCRHR | 30.0069 | -81.7483 | River/Stream | 2000-01-06 |  |  | 0.009 | 0.026 | 7.13 | 76 | 0.235 | 0.016 | 0.006 | 50 | 1.22 | 8.21 | 0.261 | -4.1352 | -1.3432 | -3.6497
21FLSJWM_PCRHR | 21FLSJWM | PCRHR | 30.0069 | -81.7483 | River/Stream | 2008-08-05 |  |  | 0.0182 | 0.031 |  |  | 0.5058 | 0.0294 | 0.0124 | 150 |  | 6.81 | 0.5368 | -3.5268 | -0.62213 | -3.4738
21FLSJWM_PCRHR | 21FLSJWM | PCRHR | 30.0069 | -81.7483 | River/Stream | 2003-06-11 |  |  | 0.013 |  | 6.54 | 52 | 0.374 | 0.026 |  | 150 | 1.7 | 7.6 |  | -3.6497 | X | X
21FLSJWM_PCRHR | 21FLSJWM | PCRHR | 30.0069 | -81.7483 | River/Stream | 2000-03-27 |  |  | 0.008 | 0.0365 | 6.89 | 77 | 0.24 | 0.027 | 0.0135 | 45 | 0.9965 | 5.31 | 0.2765 | -3.6119 | -1.2855 | -3.3104
21FLSJWM_PCRHR | 21FLSJWM | PCRHR | 30.0069 | -81.7483 | River/Stream | 2008-07-24 |  |  | 0.0216 | 0.031 | 5.35 |  | 0.6678 | 0.0306 | 0.006 | 300 |  | 5.65 | 0.6988 | -3.4868 | -0.35839 | -3.4738
21FLSJWM_PCRHR | 21FLSJWM | PCRHR | 30.0069 | -81.7483 | River/Stream | 2005-04-05 |  |  | 0.01822 |  | 5.36 | 53 | 0.58513 | 0.01983 | 0.02604 | 300 | 11 | 7.98 |  | -3.9206 | X | X
21FLSJWM_PCRHR | 21FLSJWM | PCRHR | 30.0069 | -81.7483 | River/Stream | 2002-01-11 |  |  | 0.007 | 0.086 | 7.25 | 57 | 0.226 | 0.005 | 0.006 | 70 | 0.8 | 9.76 | 0.312 | -5.2983 | -1.1648 | -2.4534
21FLSJWM_PCRHR | 21FLSJWM | PCRHR | 30.0069 | -81.7483 | River/Stream | 2002-10-04 |  |  | 0.013 | 0.047 | 5.88 | 47 | 0.425 | 0.034 | 0.016 | 150 | 1.6 | 7.37 | 0.472 | -3.3814 | -0.75078 | -3.0576
21FLSJWM_PCRHR | 21FLSJWM | PCRHR | 30.0069 | -81.7483 | River/Stream | 2006-11-07 |  |  | 0.005 | 0.021 | 7.82 |  | 0.16791 | 0.01651 | 0.0163 | 50 |  | 9.22 | 0.18891 | -4.1038 | -1.6665 | -3.8632
21FLSJWM_PCRHR | 21FLSJWM | PCRHR | 30.0069 | -81.7483 | River/Stream | 2004-09-15 |  |  | 0.02375 | 0.02328 | 4.36 | 64 | 0.80054 | 0.03619 | 0.03656 | 800 | 17.6 | 4.33 | 0.82382 | -3.319 | -0.1938 | -3.7602
21FLSJWM_PCRHR | 21FLSJWM | PCRHR | 30.0069 | -81.7483 | River/Stream | 2006-04-07 |  |  | 0.015 | 0.0604 |  |  | 0.51203 | 0.05647 | 0.0135 | 600 |  | 9.4 | 0.57243 | -2.874 | -0.55786 | -2.8068
21FLSJWM_PCRHR | 21FLSJWM | PCRHR | 30.0069 | -81.7483 | River/Stream | 2003-11-07 |  |  | 0.01016 | 0.05012 | 6.69 | 53 | 0.34686 | 0.02543 | 0.01923 | 150 | 6.7 | 7.15 | 0.39698 | -3.6718 | -0.92387 | -2.9933
21FLSJWM_PCRHR | 21FLSJWM | PCRHR | 30.0069 | -81.7483 | River/Stream | 2006-10-02 |  |  | 0.005 | 0.0463 | 7.72 |  | 0.17294 | 0.019 | 0.006 | 50 |  |  | 0.21924 | -3.9633 | -1.5176 | -3.0726
21FLSJWM_PCRHR | 21FLSJWM | PCRHR | 30.0069 | -81.7483 | River/Stream | 2002-03-08 |  |  | 0.01 | 0.068 | 7.51 | 57 | 0.349 | 0.02 | 0.012 | 80 | 2.3 | 9.47 | 0.417 | -3.912 | -0.87467 | -2.6882
21FLSJWM_PCRHR | 21FLSJWM | PCRHR | 30.0069 | -81.7483 | River/Stream | 2007-02-08 |  |  | 0.0115 | 0.032 | 6.93 |  | 0.41339 | 0.02442 | 0.006 | 60 |  | 9.92 | 0.44539 | -3.7124 | -0.8088 | -3.442
21FLSJWM_PCRHR | 21FLSJWM | PCRHR | 30.0069 | -81.7483 | River/Stream | 2006-01-06 |  |  | 0.0115 | 0.0277 | 5.96 |  | 0.44138 | 0.03286 | 0.0147 | 300 |  | 8.21 | 0.46908 | -3.4155 | -0.75698 | -3.5863
21FLSJWM_PCRHR | 21FLSJWM | PCRHR | 30.0069 | -81.7483 | River/Stream | 2000-07-14 |  |  | 0.007 | 0.065 | 7.03 | 70 | 0.271 | 0.02 | 0.022 | 60 | 1.7 | 7.41 | 0.336 | -3.912 | -1.0906 | -2.7334
21FLSJWM_PCRHR | 21FLSJWM | PCRHR | 30.0069 | -81.7483 | River/Stream | 1999-11-30 |  |  | 0.008 | 0.03 |  |  | 0.311 | 0.014 | 0.012 | 80 | 1.38 |  | 0.341 | -4.2687 | -1.0759 | -3.5066
21FLSJWM_PCRHR | 21FLSJWM | PCRHR | 30.0069 | -81.7483 | River/Stream | 2004-08-03 |  |  | 0.01195 | 0.03311 | 7.55 | 53 | 0.47148 | 0.02327 | 0.01249 | 150 | 1.77 | 7.19 | 0.50459 | -3.7606 | -0.68401 | -3.4079
21FLSJWM_PCRHR | 21FLSJWM | PCRHR | 30.0069 | -81.7483 | River/Stream | 2003-03-07 |  |  | 0.019 | 0.033 | 4.88 | 50 | 0.751 | 0.034 |  | 400 | 13.1 | 6.78 | 0.784 | -3.3814 | -0.24335 | -3.4112
21FLSJWM_PCRHR | 21FLSJWM | PCRHR | 30.0069 | -81.7483 | River/Stream | 2006-12-04 |  |  | 0.005 | 0.005 | 7.29 |  | 0.19937 | 0.02086 | 0.006 | 60 |  | 7.63 | 0.20437 | -3.8699 | -1.5878 | -5.2983
21FLSJWM_PCRHR | 21FLSJWM | PCRHR | 30.0069 | -81.7483 | River/Stream | 2004-01-06 |  |  | 0.005 | 0.0609 | 7.09 | 52 | 0.20663 | 0.02233 | 0.006 | 50 | 1.12 | 8.17 | 0.26753 | -3.8018 | -1.3185 | -2.7985
21FLSJWM_PCRHR | 21FLSJWM | PCRHR | 30.0069 | -81.7483 | River/Stream | 2000-10-27 |  |  | 0.006 | 0.023 | 7.83 | 58 | 0.25 | 0.013 | 0.006 | 80 | 0.66 | 8.15 | 0.273 | -4.3428 | -1.2983 | -3.7723
21FLSJWM_PCRHR | 21FLSJWM | PCRHR | 30.0069 | -81.7483 | River/Stream | 2007-09-06 |  |  | 0.005 | 0.0525 | 6.94 |  | 0.22124 | 0.03817 | 0.0198 | 50 |  | 7.32 | 0.27374 | -3.2657 | -1.2956 | -2.9469
21FLSJWM_PCRHR | 21FLSJWM | PCRHR | 30.0069 | -81.7483 | River/Stream | 2002-09-06 |  |  | 0.0145 | 0.043 | 5.51 | 50 | 0.642 | 0.0265 | 0.0135 | 350 | 3.4 | 6.64 | 0.685 | -3.6306 | -0.37834 | -3.1466
21FLSJWM_PCRHR | 21FLSJWM | PCRHR | 30.0069 | -81.7483 | River/Stream | 1999-07-19 |  |  | 0.006 | 0.02 | 6.89 | 52 | 0.27 | 0.033 | 0.014 | 50 | 1.04 | 7.52 | 0.29 | -3.4112 | -1.2379 | -3.912
21FLSJWM_PCRHR | 21FLSJWM | PCRHR | 30.0069 | -81.7483 | River/Stream | 2001-11-16 |  |  | 0.013 | 0.026 | 5.52 |  | 0.593 | 0.015 | 0.006 | 150 | 1.23 | 7.3 | 0.619 | -4.1997 | -0.47965 | -3.6497
21FLSJWM_PCRHR | 21FLSJWM | PCRHR | 30.0069 | -81.7483 | River/Stream | 2000-01-31 |  |  | 0.0075 |  | 7.24 | 65 | 0.348 | 0.0205 |  | 100 | 2.18 | 9.08 |  | -3.8873 | X | X
21FLSJWM_PCRHR | 21FLSJWM | PCRHR | 30.0069 | -81.7483 | River/Stream | 2005-01-05 |  |  | 0.005 | 0.03015 | 6.58 | 51 | 0.23432 | 0.02029 | 0.006 | 80 | 3.9 | 8.12 | 0.26447 | -3.8976 | -1.33 | -3.5016
21FLSJWM_PCRHR | 21FLSJWM | PCRHR | 30.0069 | -81.7483 | River/Stream | 2008-06-19 |  |  | 0.005 | 0.1876 | 7.34 |  | 0.2446 | 0.0415 | 0.0196 | 50 |  | 7.79 | 0.4322 | -3.1821 | -0.83887 | -1.6734
21FLSJWM_PCRHR | 21FLSJWM | PCRHR | 30.0069 | -81.7483 | River/Stream | 2004-10-04 |  |  | 0.01576 | 0.01427 | 4.32 | 151 | 0.77874 | 0.03402 | 0.01431 | 500 | 8.4 | 5.67 | 0.79301 | -3.3808 | -0.23192 | -4.2496
21FLSJWM_PCRHR | 21FLSJWM | PCRHR | 30.0069 | -81.7483 | River/Stream | 2005-12-07 |  |  | 0.005 | 0.0256 | 7.56 |  | 0.2488 | 0.0138 | 0.006 | 60 |  | 8.54 | 0.2744 | -4.2831 | -1.2932 | -3.6652
21FLSJWM_PCRHR | 21FLSJWM | PCRHR | 30.0069 | -81.7483 | River/Stream | 2004-03-09 |  |  | 0.005 | 0.05019 | 7.85 | 58 | 0.25327 | 0.01571 | 0.006 | 70 | 1.6 | 10.35 | 0.30346 | -4.1535 | -1.1925 | -2.9919
21FLSJWM_PCRHR | 21FLSJWM | PCRHR | 30.0069 | -81.7483 | River/Stream | 2003-12-05 |  |  | 0.005 | 0.06535 | 8.25 | 57 | 0.25791 | 0.01907 | 0.006 | 50 | 2 | 9.08 | 0.32326 | -3.9596 | -1.1293 | -2.728
21FLSJWM_PCRHR | 21FLSJWM | PCRHR | 30.0069 | -81.7483 | River/Stream | 2001-06-08 |  |  | 0.009 | 0.065 | 7.44 | 58 | 0.478 | 0.026 | 0.023 | 80 | 3.45 | 7.25 | 0.543 | -3.6497 | -0.61065 | -2.7334
21FLSJWM_PCRHR | 21FLSJWM | PCRHR | 30.0069 | -81.7483 | River/Stream | 2005-02-10 |  |  | 0.005 | 0.04335 | 6.81 | 56 | 0.26909 | 0.02542 | 0.01302 | 70 | 11.3 | 8.13 | 0.31244 | -3.6722 | -1.1633 | -3.1384
21FLSJWM_PCRHR | 21FLSJWM | PCRHR | 30.0069 | -81.7483 | River/Stream | 2008-09-03 |  |  | 0.012 | 0.0507 | 5.73 |  | 0.6835 | 0.0426 | 0.0151 | 300 |  | 5.9 | 0.7342 | -3.1559 | -0.30897 | -2.9818
21FLSJWM_PCRHR | 21FLSJWM | PCRHR | 30.0069 | -81.7483 | River/Stream | 2000-09-18 |  |  | 0.01 | 0.009 | 5.13 | 59 | 0.584 | 0.025 | 0.016 | 200 | 1.8 | 6.36 | 0.593 | -3.6889 | -0.52256 | -4.7105
21FLSJWM_PCRHR | 21FLSJWM | PCRHR | 30.0069 | -81.7483 | River/Stream | 2003-07-11 |  |  | 0.005 |  | 6.52 | 51 | 0.301 | 0.031 |  | 70 | 1.7 | 7.71 |  | -3.4738 | X | X
21FLSJWM_PCRHR | 21FLSJWM | PCRHR | 30.0069 | -81.7483 | River/Stream | 2007-01-03 |  |  | 0.005 | 0.0229 | 6.62 |  | 0.31063 | 0.02749 | 0.006 | 80 |  | 7.88 | 0.33353 | -3.5939 | -1.098 | -3.7766
21FLSJWM_PCRHR | 21FLSJWM | PCRHR | 30.0069 | -81.7483 | River/Stream | 2002-08-02 |  |  | 0.012 | 0.036 | 4.76 | 56 | 0.746 | 0.023 | 0.006 | 400 | 2.3 | 5.63 | 0.782 | -3.7723 | -0.2459 | -3.3242
21FLSJWM_PCRHR | 21FLSJWM | PCRHR | 30.0069 | -81.7483 | River/Stream | 2005-05-02 |  |  | 0.005 | 0.04891 | 7.7 | 45 | 0.32014 | 0.02245 | 0.01726 | 80 | 3.4 | 8.27 | 0.36905 | -3.7965 | -0.99682 | -3.0178
21FLSJWM_PCRHR | 21FLSJWM | PCRHR | 30.0069 | -81.7483 | River/Stream | 2005-07-06 |  |  | 0.0136 | 0.0216 | 4.83 |  | 0.90925 | 0.03024 | 0.01353 | 500 |  | 5.11 | 0.93085 | -3.4986 | -0.071657 | -3.8351
21FLSJWM_PCRHR | 21FLSJWM | PCRHR | 30.0069 | -81.7483 | River/Stream | 2005-06-02 |  |  | 0.005 | 0.04206 | 7.54 |  | 0.34764 | 0.02994 | 0.02413 | 80 |  | 7.66 | 0.3897 | -3.5086 | -0.94238 | -3.1687
21FLSJWM_PCRHR | 21FLSJWM | PCRHR | 30.0069 | -81.7483 | River/Stream | 1999-03-24 |  |  | 0.0025 | 0.0035 | 5.61 | 52 | 0.175 | 0.0245 | 0.006 | 50 | 1.3895 | 9.92 | 0.1785 | -3.7091 | -1.7232 | -5.655
21FLSJWM_PCRHR | 21FLSJWM | PCRHR | 30.0069 | -81.7483 | River/Stream | 2007-07-03 |  |  | 0.0154 | 0.0464 | 7.26 |  | 1.0826 | 0.1569 | 0.0168 | 60 |  | 5.79 | 1.129 | -1.8521 | 0.12138 | -3.0705
21FLSJWM_PCRHR | 21FLSJWM | PCRHR | 30.0069 | -81.7483 | River/Stream | 2006-02-09 |  |  | 0.005 | 0.0369 | 7.61 |  | 0.37671 | 0.02444 | 0.006 | 150 |  | 10.44 | 0.41361 | -3.7115 | -0.88283 | -3.2995
21FLSJWM_PCRHR | 21FLSJWM | PCRHR | 30.0069 | -81.7483 | River/Stream | 2006-02-10 |  |  | 0.005 | 0.0369 | 7.61 |  | 0.37671 | 0.02444 | 0.006 | 150 |  | 10.44 | 0.41361 | -3.7115 | -0.88283 | -3.2995
21FLSJWM_PCRHR | 21FLSJWM | PCRHR | 30.0069 | -81.7483 | River/Stream | 2000-12-11 |  |  | 0.0025 | 0.031 | 7.68 | 57 | 0.194 | 0.016 | 0.006 | 60 | 0.9 | 8.34 | 0.225 | -4.1352 | -1.4917 | -3.4738
21FLSJWM_PCRHR | 21FLSJWM | PCRHR | 30.0069 | -81.7483 | River/Stream | 2004-02-06 |  |  | 0.005 | 0.04633 | 7.12 | 57 | 0.39422 | 0.0346 | 0.006 | 70 | 4.95 | 8.99 | 0.44055 | -3.3639 | -0.81973 | -3.072
21FLSJWM_PCRHR | 21FLSJWM | PCRHR | 30.0069 | -81.7483 | River/Stream | 2006-09-06 |  |  | 0.005 | 0.1063 | 6.83 |  | 0.40139 | 0.05237 |  | 50 |  | 7.76 | 0.50769 | -2.9494 | -0.67788 | -2.2415
21FLSJWM_PCRHR | 21FLSJWM | PCRHR | 30.0069 | -81.7483 | River/Stream | 2003-10-10 |  |  | 0.005 |  | 5.46 | 51 | 0.52521 | 0.01425 |  | 150 | 3.7 | 7 |  | -4.251 | X | X
21FLSJWM_PCRHR | 21FLSJWM | PCRHR | 30.0069 | -81.7483 | River/Stream | 1999-01-22 |  |  | 0.0025 | 0.011 | 5.66 | 53 | 0.32 | 0.019 | 0.006 | 70 | 1.05 | 8.16 | 0.331 | -3.9633 | -1.1056 | -4.5099
21FLSJWM_PCRHR | 21FLSJWM | PCRHR | 30.0069 | -81.7483 | River/Stream | 2004-07-14 |  |  | 0.005 | 0.01576 | 4.67 | 66 | 0.69954 | 0.021 | 0.01764 | 300 | 4.65 | 5.74 | 0.7153 | -3.8632 | -0.33505 | -4.1503
21FLSJWM_PCRHR | 21FLSJWM | PCRHR | 30.0069 | -81.7483 | River/Stream | 2005-08-04 |  |  | 0.005 | 0.01314 | 4.54 |  | 0.78568 | 0.02509 | 0.006 | 800 |  | 4.94 | 0.79882 | -3.6853 | -0.22462 | -4.3321
21FLSJWM_PCRHR | 21FLSJWM | PCRHR | 30.0069 | -81.7483 | River/Stream | 2004-12-01 |  |  | 0.005 | 0.0271 | 6.08 | 54 |  | 0.0191 | 0.02298 | 150 | 2.7 | 7.61 |  | -3.9581 | X | -3.6082
21FLSJWM_PCRHR | 21FLSJWM | PCRHR | 30.0069 | -81.7483 | River/Stream | 2001-12-07 |  |  |  | 0.054 | 7.25 | 55 | 0.23 | 0.021 | 0.006 | 70 | 1 | 7.76 | 0.284 | -3.8632 | -1.2588 | -2.9188
21FLSJWM_PCR-PL | 21FLSJWM | PCR-PL | 29.7007 | -82.2558 | River/Stream | 1999-03-24 | 0.5607 | 0.25 | 0.0115 | 0.0035 | 6.21 | 110 | 0.36 | 0.005 | 0.006 | 60 | 2.32 | 4.62 | 0.3635 | -5.2983 | -1.012 | -5.655
21FLPOLK_PEACE RIVER1 | 21FLPOLK | PEACE RIVER1 | 27.8326 | -81.7856 | River/Stream | 1995-06-07 |  | 10.59 | 0.16942 | 0.202 | 7.15 | 529 | 1.101 | 1.194 |  | 60 | 6.4 | 3.7 | 1.303 | 0.17731 | 0.26467 | -1.5995
21FLPOLK_PEACE RIVER1 | 21FLPOLK | PEACE RIVER1 | 27.8326 | -81.7856 | River/Stream | 2006-07-18 |  | 8.86 | 0.17929 | 0.069 | 7.18 |  | 1.21 | 1.417 |  | 40 |  | 2.02 | 1.279 | 0.34854 | 0.24608 | -2.6736
21FLPOLK_PEACE RIVER1 | 21FLPOLK | PEACE RIVER1 | 27.8326 | -81.7856 | River/Stream | 2005-02-03 |  | 17.99 | 0.29444 | 1.893 | 6.3 | 355 | 2.44 | 1.849 |  | 165 | 7 | 4.45 | 4.333 | 0.61464 | 1.4663 | 0.63816
21FLPOLK_PEACE RIVER1 | 21FLPOLK | PEACE RIVER1 | 27.8326 | -81.7856 | River/Stream | 2006-04-20 |  | 8.62 | 0.16613 | 0.153 | 7.31 |  | 1.408 | 2.74 |  | 40 |  | 3.88 | 1.561 | 1.008 | 0.44533 | -1.8773
21FLPOLK_PEACE RIVER1 | 21FLPOLK | PEACE RIVER1 | 27.8326 | -81.7856 | River/Stream | 1996-06-10 |  | 6.42 | 0.073198 | 0.082 | 7.14 | 625 | 0.714 | 0.755 |  | 20 | 3.7 | 5.16 | 0.796 | -0.28104 | -0.22816 | -2.501
21FLPOLK_PEACE RIVER1 | 21FLPOLK | PEACE RIVER1 | 27.8326 | -81.7856 | River/Stream | 1999-07-14 | 20.83 | 26.26 | 0.13899 | 0.144 | 7.3 | 454 | 1.674 | 1.324 |  | 125 | 11.7 | 2.6 | 1.818 | 0.28066 | 0.59774 | -1.9379
21FLPOLK_PEACE RIVER1 | 21FLPOLK | PEACE RIVER1 | 27.8326 | -81.7856 | River/Stream | 1998-06-03 |  | 3.06 | 0.069086 | 0.226 | 7.07 | 535 | 0.856 | 0.591 |  | 30 | 5.6 | 4.46 | 1.082 | -0.52594 | 0.078811 | -1.4872
21FLPOLK_PEACE RIVER1 | 21FLPOLK | PEACE RIVER1 | 27.8326 | -81.7856 | River/Stream | 2004-04-15 |  | 4.43 | 0.086357 | 0.353 | 7.04 | 433 | 1.233 | 1.474 |  | 125 | 6.3 | 5.86 | 1.586 | 0.38798 | 0.46122 | -1.0413
21FLPOLK_PEACE RIVER1 | 21FLPOLK | PEACE RIVER1 | 27.8326 | -81.7856 | River/Stream | 2006-10-18 | 4.01 | 7.8 | 0.1283 | 1.824 | 7.59 |  | 1.964 | 2.618 |  | 100 |  | 3.16 | 3.788 | 0.96241 | 1.3318 | 0.60103
21FLPOLK_PEACE RIVER1 | 21FLPOLK | PEACE RIVER1 | 27.8326 | -81.7856 | River/Stream | 2002-04-17 | 21.1 | 25.42 | 0.10198 | 0.128 | 7.49 | 722 | 1.61 | 1.778 |  | 32 | 4.7 | 2.24 | 1.738 | 0.57549 | 0.55274 | -2.0557
21FLPOLK_PEACE RIVER1 | 21FLPOLK | PEACE RIVER1 | 27.8326 | -81.7856 | River/Stream | 2007-04-17 |  |  | 0.072375 | 0.072 | 7.66 |  | 1.149 | 1.153 |  | 50 |  | 6.89 | 1.221 | 0.14237 | 0.19967 | -2.6311
21FLPOLK_PEACE RIVER1 | 21FLPOLK | PEACE RIVER1 | 27.8326 | -81.7856 | River/Stream | 2000-04-17 | 0.8 | 1.73 | 0.052637 | 0.022 | 8.1 | 611 | 0.864 | 0.833 |  | 40 | 2 | 5.78 | 0.886 | -0.18272 | -0.12104 | -3.8167
21FLPOLK_PEACE RIVER1 | 21FLPOLK | PEACE RIVER1 | 27.8326 | -81.7856 | River/Stream | 2005-08-10 |  |  | 0.1283 | 0.821 | 6.62 |  | 2.194 | 1.282 |  | 150 |  | 1.7 | 3.015 | 0.24842 | 1.1036 | -0.19723
21FLPOLK_PEACE RIVER1 | 21FLPOLK | PEACE RIVER1 | 27.8326 | -81.7856 | River/Stream | 1996-12-04 |  | 2.09 | 0.053459 | 0.423 | 6.7 | 492 | 0.932 | 0.62 |  | 100 | 4.6 | 6.6 | 1.355 | -0.47804 | 0.3038 | -0.86038
21FLPOLK_PEACE RIVER1 | 21FLPOLK | PEACE RIVER1 | 27.8326 | -81.7856 | River/Stream | 1995-12-06 |  | 8.46 | 0.082245 | 0.577 | 6.89 | 292 | 1.559 | 0.982 |  | 15 | 12 | 6.4 | 2.136 | -0.018164 | 0.75893 | -0.54991
21FLPOLK_PEACE RIVER1 | 21FLPOLK | PEACE RIVER1 | 27.8326 | -81.7856 | River/Stream | 2003-10-08 |  | 11.17 | 0.085535 | 0.835 | 6.65 | 237 | 1.643 | 1.748 |  | 150 | 14.9 | 3.89 | 2.478 | 0.55847 | 0.90745 | -0.18032
21FLPOLK_PEACE RIVER1 | 21FLPOLK | PEACE RIVER1 | 27.8326 | -81.7856 | River/Stream | 2007-01-18 | 5.61 | 9.62 | 0.073198 | 0.38 | 7.4 |  | 1.409 | 1.775 |  | 100 |  | 6.17 | 1.789 | 0.5738 | 0.58166 | -0.96758
21FLPOLK_PEACE RIVER1 | 21FLPOLK | PEACE RIVER1 | 27.8326 | -81.7856 | River/Stream | 2004-01-07 |  | 7.84 | 0.057571 | 0.467 | 7.16 | 487 | 1.235 | 1.56 |  | 100 | 5.9 | 5.85 | 1.702 | 0.44469 | 0.5318 | -0.76143
21FLPOLK_PEACE RIVER1 | 21FLPOLK | PEACE RIVER1 | 27.8326 | -81.7856 | River/Stream | 2000-01-13 | 0.8 | 1.38 | 0.03372 | 0.638 | 7.36 | 708 | 0.788 | 2.942 |  | 50 | 1.9 | 10.45 | 1.426 | 1.0791 | 0.35487 | -0.44942
21FLPOLK_PEACE RIVER1 | 21FLPOLK | PEACE RIVER1 | 27.8326 | -81.7856 | River/Stream | 2003-07-23 |  | 19.06 | 0.055926 | 0.466 | 6.69 | 208 | 1.778 |  |  | 300 | 12.5 | 2.81 | 2.244 | X | 0.80826 | -0.76357
21FLPOLK_PEACE RIVER1 | 21FLPOLK | PEACE RIVER1 | 27.8326 | -81.7856 | River/Stream | 2008-10-08 | 12 | 17.4 | 0.050992 | 0.526 | 6.97 |  | 1.72 | 0.811 | 0.572 | 150 |  | 4.67 | 2.246 | -0.20949 | 0.80915 | -0.64245
21FLPOLK_PEACE RIVER1 | 21FLPOLK | PEACE RIVER1 | 27.8326 | -81.7856 | River/Stream | 2006-01-25 |  | 33.46 | 0.055104 | 0.57 | 6.94 |  | 1.952 |  |  | 175 |  | 5.08 | 2.522 | X | 0.92505 | -0.56212
21FLPOLK_PEACE RIVER1 | 21FLPOLK | PEACE RIVER1 | 27.8326 | -81.7856 | River/Stream | 2000-07-17 | 3.2 | 3.62 | 0.026318 | 0.008 | 7.41 | 481 | 0.95 | 1.107 |  | 60 | 2.1 | 5.08 | 0.958 | 0.10165 | -0.042908 | -4.8283
21FLPOLK_PEACE RIVER1 | 21FLPOLK | PEACE RIVER1 | 27.8326 | -81.7856 | River/Stream | 2002-10-23 |  |  | 0.066618 | 0.313 | 6.81 | 274 | 2.567 | 1.351 |  | 100 | 14.5 | 3.64 | 2.88 | 0.30085 | 1.0578 | -1.1616
21FLPOLK_PEACE RIVER1 | 21FLPOLK | PEACE RIVER1 | 27.8326 | -81.7856 | River/Stream | 1997-06-04 |  | 1.32 | 0.023029 | 0.069 | 6.72 | 590 | 0.967 | 0.417 |  | 35 | 1.8 | 6.05 | 1.036 | -0.87467 | 0.035367 | -2.6736
21FLPOLK_PEACE RIVER1 | 21FLPOLK | PEACE RIVER1 | 27.8326 | -81.7856 | River/Stream | 2005-11-08 |  | 36.95 | 0.042767 | 0.131 | 7.03 |  | 1.799 | 0.784 |  | 200 |  | 4.82 | 1.93 | -0.24335 | 0.65752 | -2.0326
21FLPOLK_PEACE RIVER1 | 21FLPOLK | PEACE RIVER1 | 27.8326 | -81.7856 | River/Stream | 1997-12-01 |  | 31.95 | 0.041122 | 0.076 | 5.4 | 248 | 1.738 | 0.613 |  | 175 | 8.3 | 5.96 | 1.814 | -0.48939 | 0.59553 | -2.577
21FLPOLK_PEACE RIVER1 | 21FLPOLK | PEACE RIVER1 | 27.8326 | -81.7856 | River/Stream | 2003-01-28 |  |  | 0.031253 | 0.635 | 6.63 | 229 | 1.387 | 0.733 |  | 225 | 3.3 | 7.21 | 2.022 | -0.31061 | 0.70409 | -0.45413
21FLPOLK_PEACE RIVER1 | 21FLPOLK | PEACE RIVER1 | 27.8326 | -81.7856 | River/Stream | 2008-07-14 | 10.4 | 15.3 | 0.027141 | 0.076 | 6.93 |  | 1.38 | 2.25 |  | 100 |  | 2.05 | 1.456 | 0.81093 | 0.37569 | -2.577
21FLPOLK_PEACE RIVER1 | 21FLPOLK | PEACE RIVER1 | 27.8326 | -81.7856 | River/Stream | 2003-04-16 |  | 15.795 | 0.027963 | 0.458 | 6.82 | 280 | 1.762 | 0.442 |  | 150 | 11.5 | 4.26 | 2.22 | -0.81645 | 0.79751 | -0.78089
21FLPOLK_PEACE RIVER1 | 21FLPOLK | PEACE RIVER1 | 27.8326 | -81.7856 | River/Stream | 2002-07-24 | 3.2 | 7.44 | 0.032898 | 0.162 | 6.75 | 321 | 2.167 | 1.158 |  | 325 | 5.8 | 1.53 | 2.329 | 0.14669 | 0.84544 | -1.8202
21FLPOLK_PEACE RIVER1 | 21FLPOLK | PEACE RIVER1 | 27.8326 | -81.7856 | River/Stream | 2000-10-04 | 0.002 | 1.83 | 0.032075 | 0.159 | 6.85 | 281 | 2.139 | 0.901 |  | 250 | 2.4 | 3.51 | 2.298 | -0.10425 | 0.83204 | -1.8389
21FLPOLK_PEACE RIVER1 | 21FLPOLK | PEACE RIVER1 | 27.8326 | -81.7856 | River/Stream | 1994-12-01 |  | 23.68 | 0.018916 | 0.073 | 6.65 | 249 | 1.485 | 0.74 |  | 150 | 5.3 | 4.6 | 1.558 | -0.30111 | 0.4434 | -2.6173
21FLPOLK_PEACE RIVER1 | 21FLPOLK | PEACE RIVER1 | 27.8326 | -81.7856 | River/Stream | 2004-07-22 |  | 126.53 | 0.031253 | 0.197 | 6.99 | 413 | 2.723 | 1.839 |  | 90 | 8.9 | 3.77 | 2.92 | 0.60922 | 1.0716 | -1.6246
21FLPOLK_PEACE RIVER1 | 21FLPOLK | PEACE RIVER1 | 27.8326 | -81.7856 | River/Stream | 2001-01-03 | 0.7 | 0.7 | 0.0041122 | 0.005 | 7.35 | 618 | 0.536 | 0.292 |  | 35 | 0.81 | 10.88 | 0.541 | -1.231 | -0.61434 | -5.2983
21FLPOLK_PEACE RIVER1 | 21FLPOLK | PEACE RIVER1 | 27.8326 | -81.7856 | River/Stream | 2001-07-03 | 35.62 | 39.6 | 0.0098694 | 0.017 | 7.65 | 684 | 1.538 | 0.906 |  | 50 | 6.4 | 3.8 | 1.555 | -0.098716 | 0.44148 | -4.0745
21FLPOLK_PEACE RIVER1 | 21FLPOLK | PEACE RIVER1 | 27.8326 | -81.7856 | River/Stream | 2001-10-29 | 0.801 | 2.39 | 0.0098694 | 0.372 | 7 | 275 | 1.744 | 0.804 |  | 500 | 2.8 | 6.71 | 2.116 | -0.21816 | 0.74953 | -0.98886
21FLPOLK_PEACE RIVER1 | 21FLPOLK | PEACE RIVER1 | 27.8326 | -81.7856 | River/Stream | 2008-01-17 |  |  | 0.0041122 | 0.021 | 7.4 |  | 0.789 | 1.628 |  | 30 |  | 6.57 | 0.81 | 0.48735 | -0.21072 | -3.8632
21FLPOLK_PEACE RIVER1 | 21FLPOLK | PEACE RIVER1 | 27.8326 | -81.7856 | River/Stream | 2008-04-01 | 6.84 | 13.59 | 0.0041122 | 0.016 | 6.55 |  | 0.915 | 2.231 | 2.124 | 35 |  | 2.72 | 0.931 | 0.80245 | -0.071496 | -4.1352
21FLPOLK_PEACE RIVER1 | 21FLPOLK | PEACE RIVER1 | 27.8326 | -81.7856 | River/Stream | 2002-01-15 | 16.42 | 18.845 | 0.0041122 | 0.017 | 6.92 | 636 | 1.0905 | 1.5725 |  | 54 | 3.85 | 6.2 | 1.1075 | 0.45267 | 0.10211 | -4.0745
21FLPOLK_PEACE RIVER1 | 21FLPOLK | PEACE RIVER1 | 27.8326 | -81.7856 | River/Stream | 2001-03-06 | 5.79 | 6.9 | 0.00082245 | 0.014 | 7.57 | 563 | 0.694 | 0.564 |  | 25 | 1.94 | 7.42 | 0.708 | -0.5727 | -0.34531 | -4.2687
21FLPOLK_PEACE RIVER10 | 21FLPOLK | PEACE RIVER10 | 27.9014 | -81.8173 | River/Stream | 2003-10-08 |  | 13.56 | 0.81176 | 0.518 | 6.61 | 225 | 2.794 | 1.864 |  | 250 | 14.2 | 3.59 | 3.312 | 0.62272 | 1.1976 | -0.65778
21FLPOLK_PEACE RIVER10 | 21FLPOLK | PEACE RIVER10 | 27.9014 | -81.8173 | River/Stream | 2007-10-24 |  |  | 0.43425 | 0.39 | 6.77 |  | 1.646 | 1.718 |  | 100 |  | 2.21 | 2.036 | 0.54116 | 0.71099 | -0.94161
21FLPOLK_PEACE RIVER10 | 21FLPOLK | PEACE RIVER10 | 27.9014 | -81.8173 | River/Stream | 1993-02-11 |  |  | 0.61108 | 0.063 | 6.22 | 293 | 4.124 | 1.872 |  | 150 | 32 | 2.8 | 4.187 | 0.62701 | 1.432 | -2.7646
21FLPOLK_PEACE RIVER10 | 21FLPOLK | PEACE RIVER10 | 27.9014 | -81.8173 | River/Stream | 1999-04-14 | 0.8 | 1.37 | 0.15215 | 0.079 | 7.35 | 417 | 1.154 | 0.667 |  | 100 | 7.1 | 2.81 | 1.233 | -0.40497 | 0.20945 | -2.5383
21FLPOLK_PEACE RIVER10 | 21FLPOLK | PEACE RIVER10 | 27.9014 | -81.8173 | River/Stream | 2004-10-14 |  | 36.33 | 0.27963 | 0.102 | 6.72 | 147 | 2.31 | 0.569 |  | 240 | 4.8 | 0.79 | 2.412 | -0.56387 | 0.88046 | -2.2828
21FLPOLK_PEACE RIVER10 | 21FLPOLK | PEACE RIVER10 | 27.9014 | -81.8173 | River/Stream | 2003-07-23 |  | 42.255 | 0.28868 | 0.08 | 6.52 | 168 | 2.533 | 0.712 |  | 250 | 15.2 | 1.21 | 2.613 | -0.33968 | 0.9605 | -2.5257
21FLPOLK_PEACE RIVER10 | 21FLPOLK | PEACE RIVER10 | 27.9014 | -81.8173 | River/Stream | 2008-07-14 | 11.2 | 15.9 | 0.18341 | 0.556 | 6.98 |  | 1.81 | 3.1 |  | 125 |  | 4.55 | 2.366 | 1.1314 | 0.8612 | -0.58699
21FLPOLK_PEACE RIVER10 | 21FLPOLK | PEACE RIVER10 | 27.9014 | -81.8173 | River/Stream | 2008-01-17 | 4.806 | 8.005 | 0.060861 | 0.365 | 7.44 |  | 0.676 | 1.64 |  | 20 |  | 7.47 | 1.041 | 0.4947 | 0.040182 | -1.0079
21FLPOLK_PEACE RIVER10 | 21FLPOLK | PEACE RIVER10 | 27.9014 | -81.8173 | River/Stream | 2003-04-16 |  | 10.19 | 0.14804 | 0.128 | 6.73 | 242 | 1.738 | 0.442 |  | 150 | 9.1 | 4.05 | 1.866 | -0.81645 | 0.6238 | -2.0557
21FLPOLK_PEACE RIVER10 | 21FLPOLK | PEACE RIVER10 | 27.9014 | -81.8173 | River/Stream | 1999-07-14 | 7.21 | 8.86 | 0.16942 | 0.311 | 7.23 | 386 | 2.016 | 1.836 |  | 225 | 10 | 2.85 | 2.327 | 0.60759 | 0.84458 | -1.168
21FLPOLK_PEACE RIVER10 | 21FLPOLK | PEACE RIVER10 | 27.9014 | -81.8173 | River/Stream | 1997-08-12 |  | 43.54 | 0.17929 | 0.005 | 6.17 | 149 | 2.243 | 0.321 |  | 225 | 10.5 | 1.91 | 2.248 | -1.1363 | 0.81004 | -5.2983
21FLPOLK_PEACE RIVER10 | 21FLPOLK | PEACE RIVER10 | 27.9014 | -81.8173 | River/Stream | 2003-01-28 |  |  | 0.1283 | 0.347 | 6.53 | 171 | 1.696 | 0.411 |  | 200 | 4.9 | 6.66 | 2.043 | -0.88916 | 0.71442 | -1.0584
21FLPOLK_PEACE RIVER10 | 21FLPOLK | PEACE RIVER10 | 27.9014 | -81.8173 | River/Stream | 1998-11-12 |  | 20.11 | 0.15462 | 0.514 | 7.17 | 239 | 2.127 | 1.637 |  | 250 | 15.5 | 5.08 | 2.641 | 0.49287 | 0.97116 | -0.66553
21FLPOLK_PEACE RIVER10 | 21FLPOLK | PEACE RIVER10 | 27.9014 | -81.8173 | River/Stream | 2008-10-08 | 8.01 | 11.9 | 0.12419 | 0.536 | 6.91 |  | 1.9 | 0.296 | 0.103 | 250 |  | 5.32 | 2.436 | -1.2174 | 0.89036 | -0.62362
21FLPOLK_PEACE RIVER10 | 21FLPOLK | PEACE RIVER10 | 27.9014 | -81.8173 | River/Stream | 2002-10-23 |  |  | 0.2126 | 0.0905 | 6.9 | 221 | 3.5655 | 0.8815 |  | 92.5 | 23.5 | 2.43 | 3.656 | -0.12613 | 1.2964 | -2.4024
21FLPOLK_PEACE RIVER10 | 21FLPOLK | PEACE RIVER10 | 27.9014 | -81.8173 | River/Stream | 2002-07-24 | 14.82 | 17.985 | 0.16737 | 0.0345 | 6.52 | 219 | 2.828 | 0.493 |  | 312.5 | 5.8 | 0.83 | 2.8625 | -0.70725 | 1.0517 | -3.3668
21FLPOLK_PEACE RIVER10 | 21FLPOLK | PEACE RIVER10 | 27.9014 | -81.8173 | River/Stream | 1998-08-10 |  | 10.5 | 0.11021 | 0.663 | 6 | 236 | 1.885 | 1.713 |  | 225 | 15.8 | 3.65 | 2.548 | 0.53825 | 0.93531 | -0.41098
21FLPOLK_PEACE RIVER10 | 21FLPOLK | PEACE RIVER10 | 27.9014 | -81.8173 | River/Stream | 1996-11-20 |  | 2.08 | 0.054282 | 0.411 | 6.7 | 359 | 0.983 | 0.606 |  | 100 | 6.4 | 6.28 | 1.394 | -0.50088 | 0.33218 | -0.88916
21FLPOLK_PEACE RIVER10 | 21FLPOLK | PEACE RIVER10 | 27.9014 | -81.8173 | River/Stream | 1999-02-01 | 2.4 | 5.76 | 0.091292 | 0.36 | 7.04 | 212 | 1.715 | 0.831 |  | 300 | 6.8 | 6.09 | 2.075 | -0.18513 | 0.72996 | -1.0217
21FLPOLK_PEACE RIVER10 | 21FLPOLK | PEACE RIVER10 | 27.9014 | -81.8173 | River/Stream | 2000-07-17 | 4.81 | 5.71 | 0.071553 | 0.007 | 7.27 | 567 | 1.352 | 1.034 |  | 150 | 2.2 | 0.44 | 1.359 | 0.033435 | 0.30675 | -4.9618
21FLPOLK_PEACE RIVER10 | 21FLPOLK | PEACE RIVER10 | 27.9014 | -81.8173 | River/Stream | 2002-01-15 | 4.01 | 4.74 | 0.055104 | 0.717 | 6.83 | 319 | 1.235 | 0.734 |  | 150 | 10.5 | 6.88 | 1.952 | -0.30925 | 0.66885 | -0.33268
21FLPOLK_PEACE RIVER10 | 21FLPOLK | PEACE RIVER10 | 27.9014 | -81.8173 | River/Stream | 1993-05-13 |  |  | 0.078133 | 0.43 | 6.43 | 244 | 1.889 | 0.636 |  | 56 | 12.4 | 3.8 | 2.319 | -0.45256 | 0.84114 | -0.84397
21FLPOLK_PEACE RIVER10 | 21FLPOLK | PEACE RIVER10 | 27.9014 | -81.8173 | River/Stream | 2004-01-07 |  | 31.94 | 0.076488 | 0.406 | 7.31 | 262 | 1.889 | 1.216 |  | 170 | 14.5 | 6.6 | 2.295 | 0.19557 | 0.83073 | -0.9014
21FLPOLK_PEACE RIVER10 | 21FLPOLK | PEACE RIVER10 | 27.9014 | -81.8173 | River/Stream | 1995-11-21 |  | 32.65 | 0.083067 | 0.301 | 6.86 | 227 | 2.061 | 0.617 |  | 150 | 18 | 6.1 | 2.362 | -0.48289 | 0.85951 | -1.2006
21FLPOLK_PEACE RIVER10 | 21FLPOLK | PEACE RIVER10 | 27.9014 | -81.8173 | River/Stream | 2002-04-16 | 2.63 | 5.025 | 0.045235 | 0.095 | 7.31 | 384 | 1.156 | 0.6875 |  | 125 | 5.1 | 3.73 | 1.251 | -0.37469 | 0.22394 | -2.3539
21FLPOLK_PEACE RIVER10 | 21FLPOLK | PEACE RIVER10 | 27.9014 | -81.8173 | River/Stream | 2000-04-17 | 0.8 | 1.55 | 0.03701 | 0.052 | 7.39 | 506 | 1.017 | 0.943 |  | 90 | 2.8 | 1.82 | 1.069 | -0.058689 | 0.066724 | -2.9565
21FLPOLK_PEACE RIVER10 | 21FLPOLK | PEACE RIVER10 | 27.9014 | -81.8173 | River/Stream | 1993-11-23 |  |  | 0.038655 | 0.342 | 6.98 | 242 | 1.172 | 0.576 |  | 175 | 7 | 6.1 | 1.514 | -0.55165 | 0.41476 | -1.0729
21FLPOLK_PEACE RIVER10 | 21FLPOLK | PEACE RIVER10 | 27.9014 | -81.8173 | River/Stream | 1996-02-07 |  | 28.8 | 0.092114 | 0.227 | 7.58 | 261 | 2.975 | 0.385 |  | 250 | 9.4 | 9.5 | 3.202 | -0.95451 | 1.1638 | -1.4828
21FLPOLK_PEACE RIVER10 | 21FLPOLK | PEACE RIVER10 | 27.9014 | -81.8173 | River/Stream | 2004-04-15 |  | 1.73 | 0.039477 | 0.269 | 6.85 | 270 | 1.407 | 0.618 |  | 200 | 6.2 | 6.21 | 1.676 | -0.48127 | 0.51641 | -1.313
21FLPOLK_PEACE RIVER10 | 21FLPOLK | PEACE RIVER10 | 27.9014 | -81.8173 | River/Stream | 2000-01-13 | 1.6 | 1.38 | 0.030431 | 0.358 | 7.58 | 277 | 1.111 | 0.595 |  | 150 | 4.4 | 6.84 | 1.469 | -0.51919 | 0.38458 | -1.0272
21FLPOLK_PEACE RIVER10 | 21FLPOLK | PEACE RIVER10 | 27.9014 | -81.8173 | River/Stream | 2008-04-01 |  |  | 0.028786 | 0.047 | 7.05 |  | 1.076 | 0.394 | 0.29 | 100 |  | 3.25 | 1.123 | -0.9314 | 0.116 | -3.0576
21FLPOLK_PEACE RIVER10 | 21FLPOLK | PEACE RIVER10 | 27.9014 | -81.8173 | River/Stream | 2007-07-23 | 4.81 | 5.45 | 0.023029 | 0.122 | 7.06 |  | 0.898 | 1.061 |  | 75 |  | 1.46 | 1.02 | 0.059212 | 0.019803 | -2.1037
21FLPOLK_PEACE RIVER10 | 21FLPOLK | PEACE RIVER10 | 27.9014 | -81.8173 | River/Stream | 2001-03-06 | 1.5 | 1.47 | 0.025496 | 0.025 | 7.43 | 575 | 1.093 | 0.993 |  | 125 | 2.2 | 5.11 | 1.118 | -0.0070246 | 0.11154 | -3.6889
21FLPOLK_PEACE RIVER10 | 21FLPOLK | PEACE RIVER10 | 27.9014 | -81.8173 | River/Stream | 2001-10-29 | 16.82 | 19.71 | 0.051814 | 0.49 | 6.67 | 223 | 2.293 | 0.561 |  | 550 | 5.9 | 5.59 | 2.783 | -0.57803 | 1.0235 | -0.71335
21FLPOLK_PEACE RIVER10 | 21FLPOLK | PEACE RIVER10 | 27.9014 | -81.8173 | River/Stream | 1998-02-11 |  | 30.62 | 0.03372 | 0.126 | 6.63 | 175 | 1.678 | 0.297 |  | 175 | 10.7 | 7.34 | 1.804 | -1.214 | 0.59001 | -2.0715
21FLPOLK_PEACE RIVER10 | 21FLPOLK | PEACE RIVER10 | 27.9014 | -81.8173 | River/Stream | 1993-08-17 |  |  | 0.027963 | 0.322 | 6.4 | 203 | 1.48 | 0.883 |  | 300 | 9.5 | 3.9 | 1.802 | -0.12443 | 0.5889 | -1.1332
21FLPOLK_PEACE RIVER10 | 21FLPOLK | PEACE RIVER10 | 27.9014 | -81.8173 | River/Stream | 1997-05-20 |  | 6.06 | 0.024673 | 0.157 | 6.82 | 232 | 1.349 | 0.671 |  | 150 | 7.6 | 4.42 | 1.506 | -0.39899 | 0.40946 | -1.8515
21FLPOLK_PEACE RIVER10 | 21FLPOLK | PEACE RIVER10 | 27.9014 | -81.8173 | River/Stream | 2007-04-17 |  |  | 0.016449 | 0.118 | 7.36 |  | 0.958 | 1.221 |  | 100 |  | 5.32 | 1.076 | 0.19967 | 0.07325 | -2.1371
21FLPOLK_PEACE RIVER10 | 21FLPOLK | PEACE RIVER10 | 27.9014 | -81.8173 | River/Stream | 2000-10-04 | 1.5 | 3.36 | 0.03701 | 0.209 | 6.66 | 272 | 2.275 | 0.945 |  | 250 | 4 | 2.28 | 2.484 | -0.05657 | 0.90987 | -1.5654
21FLPOLK_PEACE RIVER10 | 21FLPOLK | PEACE RIVER10 | 27.9014 | -81.8173 | River/Stream | 1997-02-12 |  | 110.55 | 0.049347 | 0.144 | 9.52 | 227 | 3.546 | 0.347 |  | 120 | 29 | 8.89 | 3.69 | -1.0584 | 1.3056 | -1.9379
21FLPOLK_PEACE RIVER10 | 21FLPOLK | PEACE RIVER10 | 27.9014 | -81.8173 | River/Stream | 1996-05-21 |  | 32.13 | 0.024673 | 0.097 | 6.58 | 286 | 1.838 | 1.17 |  | 100 | 18.3 | 2.76 | 1.935 | 0.157 | 0.66011 | -2.333
21FLPOLK_PEACE RIVER10 | 21FLPOLK | PEACE RIVER10 | 27.9014 | -81.8173 | River/Stream | 1999-10-05 | 26.43 | 41.04 | 0.024673 | 0.01 |  |  | 2.67 | 0.787 |  | 25 | 7.5 |  | 2.68 | -0.23953 | 0.98582 | -4.6052
21FLPOLK_PEACE RIVER10 | 21FLPOLK | PEACE RIVER10 | 27.9014 | -81.8173 | River/Stream | 2001-07-03 | 4.01 | 5.71 | 0.0041122 | 0.008 | 7.92 | 272 | 0.447 | 2.113 |  | 50 | 1.61 | 7.28 | 0.455 | 0.74811 | -0.78746 | -4.8283
21FLPOLK_PEACE RIVER10 | 21FLPOLK | PEACE RIVER10 | 27.9014 | -81.8173 | River/Stream | 2004-07-22 |  | 16.04 | 0.013982 | 0.274 | 6.81 | 270 | 1.818 | 0.902 |  | 230 | 10.4 | 3.75 | 2.092 | -0.10314 | 0.73812 | -1.2946
21FLPOLK_PEACE RIVER10 | 21FLPOLK | PEACE RIVER10 | 27.9014 | -81.8173 | River/Stream | 2001-01-03 | 2.4 | 3.67 | 0.0049347 | 0.515 | 6.7 | 494 | 0.75 | 0.376 |  | 100 | 3.7 | 10.77 | 1.265 | -0.97817 | 0.23507 | -0.66359
21FLPOLK_PEACE RIVER10 | 21FLPOLK | PEACE RIVER10 | 27.9014 | -81.8173 | River/Stream | 1998-05-14 |  | 71.66 | 0.0041122 | 0.031 | 7.16 | 193 | 2.836 | 0.779 |  | 125 | 24 | 5.42 | 2.867 | -0.24974 | 1.0533 | -3.4738
21FLPOLK_PEACE RIVER10 | 21FLPOLK | PEACE RIVER10 | 27.9014 | -81.8173 | River/Stream | 1997-11-06 |  | 86.85 | 0.0041122 | 0.065 | 7.03 | 212 | 3.232 | 0.321 |  | 175 | 17.2 | 7.53 | 3.297 | -1.1363 | 1.193 | -2.7334
21FLPOLK_PEACE RIVER10 | 21FLPOLK | PEACE RIVER10 | 27.9014 | -81.8173 | River/Stream | 1996-08-14 |  | 134.02 | 0.0016449 | 0.017 | 6.58 | 211 | 2.621 | 0.462 |  | 150 | 28 | 3.78 | 2.638 | -0.77219 | 0.97002 | -4.0745
21FLPOLK_PEACE RIVER10 | 21FLPOLK | PEACE RIVER10 | 27.9014 | -81.8173 | River/Stream | 2005-02-03 | [5 empty] | 215 |  |  |  |  | 9.2 |  |  | X | X | X
21FLPOLK_PEACE RIVER10 | 21FLPOLK | PEACE RIVER10 | 27.9014 | -81.8173 | River/Stream | 2005-05-04 | [5 empty] | 184 |  |  |  |  | 27.2 |  |  | X | X | X
21FLPOLK_PEACE RIVER10 | 21FLPOLK | PEACE RIVER10 | 27.9014 | -81.8173 | River/Stream | 2006-10-18 | 11.21 | [12 empty] | X | X | X
21FLPOLK_PEACE RIVER10 | 21FLPOLK | PEACE RIVER10 | 27.9014 | -81.8173 | River/Stream | 2007-01-18 | [13 empty] | X | X | X
21FLSJWM_PEL | 21FLSJWM | PEL | 29.6512 | -81.2868 | River/Stream | 2006-06-05 | 3.1372 | 2.9824 | 0.0589 | 0.0727 | 6.805 |  | 0.125 | 0.0999 | 0.0639 | 30 |  | 1.74 | 0.1977 | -2.3036 | -1.621 | -2.6214
21FLSJWM_PEL | 21FLSJWM | PEL | 29.6512 | -81.2868 | River/Stream | 2008-06-09 | 3.6045 | 3.8328 | 0.0974 |  | 6.96 |  | 0.559 | 0.2213 | 0.0885 | 50 |  | 2.125 |  | -1.5082 | X | X
21FLSJWM_PEL | 21FLSJWM | PEL | 29.6512 | -81.2868 | River/Stream | 2006-08-01 | 0.5 | 0.5 | 0.056 | 0.0822 | 7.61 |  | 0.37827 | 0.19868 |  | 30 |  | 2 | 0.46047 | -1.6161 | -0.77551 | -2.4986
21FLSJWM_PEL | 21FLSJWM | PEL | 29.6512 | -81.2868 | River/Stream | 2006-10-04 | 4.806 | 4.8302 | 0.0482 | 0.0138 | 6.965 |  | 0.51132 | 0.10558 | 0.074 | 50 |  | 3.045 | 0.52512 | -2.2483 | -0.64413 | -4.2831
21FLSJWM_PEL | 21FLSJWM | PEL | 29.6512 | -81.2868 | River/Stream | 2006-04-05 | 0.5 | 0.5 | 0.0371 | 0.052 | 7 |  | 0.40213 | 0.07744 | 0.0479 | 60 |  | 3.91 | 0.45413 | -2.5583 | -0.78937 | -2.9565
21FLSJWM_PEL | 21FLSJWM | PEL | 29.6512 | -81.2868 | River/Stream | 2000-02-03 | 0.25 | 0.25 | 0.038 | 0.009 | 7.31 | 1479 | 0.444 | 0.106 | 0.076 | 50 | 2.56 | 6.51 | 0.453 | -2.2443 | -0.79186 | -4.7105
21FLSJWM_PEL | 21FLSJWM | PEL | 29.6512 | -81.2868 | River/Stream | 2006-12-01 | 5.607 | 5.404 | 0.025 | 0.005 | 7.0067 |  | 0.34981 | 0.11079 | 0.0673 | 30 |  | 3.7333 | 0.35481 | -2.2001 | -1.0362 | -5.2983
21FLSJWM_PEL | 21FLSJWM | PEL | 29.6512 | -81.2868 | River/Stream | 2004-12-13 |  |  | 0.02929 | 0.02677 | 7.1 | 9775 | 0.51071 | 0.07419 | 0.0569 | 150 | 3.6 | 4.285 | 0.53748 | -2.6011 | -0.62086 | -3.6205
21FLSJWM_PEL | 21FLSJWM | PEL | 29.6512 | -81.2868 | River/Stream | 2005-08-10 |  |  | 0.05119 | 0.03496 | 6.58 | 127 | 0.98103 | 0.07728 | 0.03835 | 500 | 5.3 | 4.67 | 1.016 | -2.5603 | 0.015864 | -3.3536
21FLSJWM_PEL | 21FLSJWM | PEL | 29.6512 | -81.2868 | River/Stream | 2001-10-08 | 0.87443 | 0.60733 | 0.064 | 0.015 | 6.38 | 185 | 1.28 | 0.114 | 0.056 | 600 | 7.04 | 2.77 | 1.295 | -2.1716 | 0.25851 | -4.1997
21FLSJWM_PEL | 21FLSJWM | PEL | 29.6512 | -81.2868 | River/Stream | 1999-08-03 | 4.7793 | 6.6467 | 0.041 | 0.015 | 6.71 | 14320 | 0.84 | 0.154 | 0.085 | 80 | 1.46 | 1.18 | 0.855 | -1.8708 | -0.15665 | -4.1997
21FLSJWM_PEL | 21FLSJWM | PEL | 29.6512 | -81.2868 | River/Stream | 2005-06-01 | 0.5 | 1.0483 | 0.02377 | 0.05255 | 7.05 | 247 | 0.50772 | 0.06921 | 0.04111 | 100 | 3.6 | 4.485 | 0.56027 | -2.6706 | -0.57934 | -2.946
21FLSJWM_PEL | 21FLSJWM | PEL | 29.6512 | -81.2868 | River/Stream | 2008-08-06 | 11.1695 | 11.7276 | 0.025 | 0.0421 | 7.04 |  | 0.6129 | 0.1729 | 0.0758 | 100 |  | 2.525 | 0.655 | -1.755 | -0.42312 | -3.1677
21FLSJWM_PEL | 21FLSJWM | PEL | 29.6512 | -81.2868 | River/Stream | 2001-12-10 | 0.25 | 0.25 | 0.028 | 0.011 | 6.73 | 234 | 0.734 | 0.071 | 0.041 | 300 | 3.3 | 3.28 | 0.745 | -2.6451 | -0.29437 | -4.5099
21FLSJWM_PEL | 21FLSJWM | PEL | 29.6512 | -81.2868 | River/Stream | 2004-02-11 | 0.5 | 0.5 | 0.03173 | 0.01407 | 6.91 | 240 | 0.91833 | 0.05798 | 0.0348 | 300 | 4.6 | 6.96 | 0.9324 | -2.8477 | -0.069993 | -4.2637
21FLSJWM_PEL | 21FLSJWM | PEL | 29.6512 | -81.2868 | River/Stream | 2003-04-09 | 0.64347 | 0.62944 | 0.033 | 0.027 | 6.88 | 158 | 0.969 | 0.081 | 0.043 | 500 | 4.5 | 4.49 | 0.996 | -2.5133 | -0.004008 | -3.6119
21FLSJWM_PEL | 21FLSJWM | PEL | 29.6512 | -81.2868 | River/Stream | 2002-06-12 | 2.136 | 2.2292 | 0.014 | 0.032 |  |  | 0.436 | 0.092 | 0.05 | 50 | 1.5 |  | 0.468 | -2.386 | -0.75929 | -3.442
21FLSJWM_PEL | 21FLSJWM | PEL | 29.6512 | -81.2868 | River/Stream | 2002-02-18 | 0.50463 | 0.25 | 0.014 | 0.018 | 7.21 | 693 | 0.455 | 0.078 | 0.048 | 70 | 5 | 5.95 | 0.473 | -2.551 | -0.74866 | -4.0174
21FLSJWM_PEL | 21FLSJWM | PEL | 29.6512 | -81.2868 | River/Stream | 2007-02-05 | 0.5 | 1.2229 | 0.027 | 0.1056 | 7.265 |  | 0.92146 | 0.06026 | 0.0265 | 200 |  | 8.045 | 1.0271 | -2.8091 | 0.0267 | -2.2481
21FLSJWM_PEL | 21FLSJWM | PEL | 29.6512 | -81.2868 | River/Stream | 2001-02-14 | 1.4044 | 1.4197 | 0.015 | 0.0035 | 7.05 | 21500 | 0.587 | 0.095 | 0.068 | 70 | 2.3 | 4.26 | 0.5905 | -2.3539 | -0.52679 | -5.655
21FLSJWM_PEL | 21FLSJWM | PEL | 29.6512 | -81.2868 | River/Stream | 2002-12-19 | 0.25 | 0.7253 | 0.023 | 0.013 | 7.13 | 186 | 0.904 | 0.053 | 0.024 | 300 | 3.1 | 7.04 | 0.917 | -2.9375 | -0.086648 | -4.3428
21FLSJWM_PEL | 21FLSJWM | PEL | 29.6512 | -81.2868 | River/Stream | 1999-12-01 | 0.25 | 0.25 | 0.016 | 0.01 | 6.79 | 1208 | 0.635 | 0.07 | 0.044 | 150 | 1.89 | 4.07 | 0.645 | -2.6593 | -0.4385 | -4.6052
21FLSJWM_PEL | 21FLSJWM | PEL | 29.6512 | -81.2868 | River/Stream | 2000-10-09 | 1.0226 | 1.302 | 0.04 | 0.02 | 6.32 | 2000 | 1.591 | 0.119 | 0.096 | 1000 | 2.8 | 3.4 | 1.611 | -2.1286 | 0.47686 | -3.912
21FLSJWM_PEL | 21FLSJWM | PEL | 29.6512 | -81.2868 | River/Stream | 2003-02-10 | 0.25 | 0.25 | 0.016 | 0.014 | 7.75 | 3560 | 0.644 | 0.066 | 0.024 | 250 | 3.4 | 7.11 | 0.658 | -2.7181 | -0.41855 | -4.2687
21FLSJWM_PEL | 21FLSJWM | PEL | 29.6512 | -81.2868 | River/Stream | 2001-04-11 | 1.5246 | 1.4983 | 0.025 | 0.017 | 6.8 | 378 | 1.02 | 0.111 | 0.071 | 250 | 2.6 | 3.5 | 1.037 | -2.1982 | 0.036332 | -4.0745
21FLSJWM_PEL | 21FLSJWM | PEL | 29.6512 | -81.2868 | River/Stream | 1998-12-21 | 2.1093 | 1.8735 | 0.012 | 0.018 | 6.77 | 614 | 0.52 | 0.079 | 0.055 | 70 | 2.31 | 5.24 | 0.538 | -2.5383 | -0.6199 | -4.0174
21FLSJWM_PEL | 21FLSJWM | PEL | 29.6512 | -81.2868 | River/Stream | 2003-12-03 |  |  | 0.01569 | 0.01733 | 7.185 | 2400.5 | 0.6834 | 0.07125 | 0.03852 | 150 | 2.8 | 5.65 | 0.70073 | -2.6416 | -0.35563 | -4.0553
21FLSJWM_PEL | 21FLSJWM | PEL | 29.6512 | -81.2868 | River/Stream | 1999-10-12 | 0.6408 | 0.89696 | 0.034 | 0.022 | 6.6 | 248 | 1.49 | 0.075 | 0.036 | 800 | 3.11 | 3.3 | 1.512 | -2.5903 | 0.41343 | -3.8167
21FLSJWM_PEL | 21FLSJWM | PEL | 29.6512 | -81.2868 | River/Stream | 2004-10-07 | 0.5 | 0.5 | 0.02778 | 0.0183 | 7.29 | 127 | 1.2596 | 0.08 | 0.03266 | 800 | 1.6 | 3.57 | 1.2779 | -2.5257 | 0.2452 | -4.0009
21FLSJWM_PEL | 21FLSJWM | PEL | 29.6512 | -81.2868 | River/Stream | 2005-10-10 |  |  | 0.0144 | 0.0205 | 6.445 |  | 0.692 | 0.055 | 0.02851 | 600 |  | 4.695 | 0.7125 | -2.9004 | -0.33898 | -3.8873
21FLSJWM_PEL | 21FLSJWM | PEL | 29.6512 | -81.2868 | River/Stream | 2002-10-09 | 0.25 | 0.25 | 0.022 | 0.021 | 6.61 | 147 | 1.123 | 0.08 | 0.031 | 800 | 2.3 | 3.82 | 1.144 | -2.5257 | 0.13453 | -3.8632
21FLSJWM_PEL | 21FLSJWM | PEL | 29.6512 | -81.2868 | River/Stream | 1998-10-13 | 0.5073 | 1.1771 | 0.027 | 0.043 | 6.41 | 138 | 1.53 | 0.1 | 0.055 | 600 | 4.06 | 4.67 | 1.573 | -2.3026 | 0.45298 | -3.1466
21FLSJWM_PEL | 21FLSJWM | PEL | 29.6512 | -81.2868 | River/Stream | 1999-06-25 | 0.25 | 0.25 | 0.028 | 0.011 | 6.42 | 356 | 1.6 | 0.093 | 0.066 | 500 | 1.62 | 3.98 | 1.611 | -2.3752 | 0.47686 | -4.5099
21FLSJWM_PEL | 21FLSJWM | PEL | 29.6512 | -81.2868 | River/Stream | 2004-08-12 | 0.5 | 0.5 | 0.01751 | 0.05401 | 6.72 | 177 | 1.0127 | 0.0677 | 0.02408 | 400 | 3.9 | 4.81 | 1.0667 | -2.6927 | 0.064598 | -2.9186
21FLSJWM_PEL | 21FLSJWM | PEL | 29.6512 | -81.2868 | River/Stream | 2000-12-04 | 5.842 | 6.2329 | 0.01 | 0.014 | 6.72 | 7940 | 0.588 | 0.085 | 0.048 | 70 | 2 | 3.72 | 0.602 | -2.4651 | -0.5075 | -4.2687
21FLSJWM_PEL | 21FLSJWM | PEL | 29.6512 | -81.2868 | River/Stream | 2006-02-06 | 0.5 | 0.5 | 0.0134 | 0.0512 | 7.35 |  | 0.88061 | 0.04519 | 0.0211 | 400 |  | 8.73 | 0.93181 | -3.0969 | -0.070626 | -2.972
21FLSJWM_PEL | 21FLSJWM | PEL | 29.6512 | -81.2868 | River/Stream | 1999-04-15 | 5.34 | 6.6522 | 0.01 | 0.0035 | 6.6 | 751 | 0.66 | 0.074 | 0.036 | 50 | 1.41 | 4.58 | 0.6635 | -2.6037 | -0.41023 | -5.655
21FLSJWM_PEL | 21FLSJWM | PEL | 29.6512 | -81.2868 | River/Stream | 2001-06-19 | 9.0531 | 10.0832 | 0.0125 | 0.011 | 6.75 | 11420 | 0.9565 | 0.1745 | 0.1015 | 40 | 1.8 | 2.05 | 0.9675 | -1.7458 | -0.03304 | -4.5099
21FLSJWM_PEL | 21FLSJWM | PEL | 29.6512 | -81.2868 | River/Stream | 2003-08-11 | 1.1508 | 0.59276 | 0.021 | 0.013 | 6.8 | 106 | 1.609 | 0.056 | 0.024 | 800 | 3.3 | 5.66 | 1.622 | -2.8824 | 0.48366 | -4.3428
21FLSJWM_PEL | 21FLSJWM | PEL | 29.6512 | -81.2868 | River/Stream | 2005-02-10 | 1.2095 | 0.5 | 0.005 | 0.01443 | 7.535 | 399.5 | 0.41224 | 0.0604 | 0.03183 | 70 | 2.4 | 5.97 | 0.42667 | -2.8068 | -0.85174 | -4.2384
21FLSJWM_PEL | 21FLSJWM | PEL | 29.6512 | -81.2868 | River/Stream | 2003-06-16 | 7.0568 | 7.2558 | 0.005 | 0.005 | 7.19 | 951 | 0.432 | 0.077 |  | 70 | 2 | 3.8 | 0.437 | -2.5639 | -0.82782 | -5.2983
21FLSJWM_PEL | 21FLSJWM | PEL | 29.6512 | -81.2868 | River/Stream | 2004-06-09 | 6.7578 | 6.94 | 0.005 | 0.005 | 7.14 | 10850 | 0.4444 | 0.08267 | 0.04036 | 50 | 1.29 | 3.39 | 0.4494 | -2.4929 | -0.79984 | -5.2983
21FLSJWM_PEL | 21FLSJWM | PEL | 29.6512 | -81.2868 | River/Stream | 2002-08-08 | 1.4251 | 1.6991 | 0.019 | 0.02 | 6.57 | 156 | 1.761 | 0.085 | 0.044 | 500 | 3.8 | 4.03 | 1.781 | -2.4651 | 0.57718 | -3.912
21FLSJWM_PEL | 21FLSJWM | PEL | 29.6512 | -81.2868 | River/Stream | 2005-04-13 | 0.5 | 0.5 | 0.01045 | 0.02168 | 7.11 | 160 | 1.0347 | 0.06591 | 0.02484 | 500 | 3.9 | 5.18 | 1.0564 | -2.7195 | 0.054857 | -3.8314
21FLSJWM_PEL | 21FLSJWM | PEL | 29.6512 | -81.2868 | River/Stream | 2004-04-07 | 0.5 | 0.5 | 0.005 | 0.01735 | 6.98 | 293 | 0.64976 | 0.06489 | 0.04666 | 300 | 4.7 | 5.74 | 0.66711 | -2.7351 | -0.4048 | -4.0542
21FLSJWM_PEL | 21FLSJWM | PEL | 29.6512 | -81.2868 | River/Stream | 2005-12-19 |  |  | 0.005 |  | 7.61 |  | 0.6528 | 0.02 |  | 200 |  | 8.005 |  | -3.912 | X | X
21FLSJWM_PEL | 21FLSJWM | PEL | 29.6512 | -81.2868 | River/Stream | 2003-10-27 |  |  | 0.005 | 0.005 | 6.85 | 219 | 0.8647 | 0.06266 | 0.03806 | 400 | 2.6 | 3.34 | 0.8697 | -2.77 | -0.13961 | -5.2983
21FLSJWM_PEL | 21FLSJWM | PEL | 29.6512 | -81.2868 | River/Stream | 2000-04-20 | 7.1396 | 8.0383 | 0.0025 | 0.007 | 6.84 |  | 0.463 | 0.109 | 0.074 | 30 | 1.7 | 3.18 | 0.47 | -2.2164 | -0.75502 | -4.9618
21FLSJWM_PEL | 21FLSJWM | PEL | 29.6512 | -81.2868 | River/Stream | 1999-02-04 | 0.8277 | 1.343 | 0.006 | 0.0035 | 6.55 | 172 | 1.15 | 0.077 | 0.029 | 400 | 3.03 | 5.85 | 1.1535 | -2.5639 | 0.1428 | -5.655
21FLSJWM_PEL | 21FLSJWM | PEL | 29.6512 | -81.2868 | River/Stream | 2000-08-28 | 7.733 | 9.1134 | 0.0025 | 0.0035 | 6.89 | 17140 | 0.481 | 0.133 | 0.079 | 60 | 1.42 | 2.62 | 0.4845 | -2.0174 | -0.72464 | -5.655
21FLSJWM_PEL | 21FLSJWM | PEL | 29.6512 | -81.2868 | River/Stream | 2002-04-08 | 17.4244 | 19.0723 | 0.0025 | 0.0035 | 6.96 | 3790 | 0.742 | 0.085 | 0.026 | 70 |  | 5.38 | 0.7455 | -2.4651 | -0.2937 | -5.655
21FLSJWM_PEL | 21FLSJWM | PEL | 29.6512 | -81.2868 | River/Stream | 2000-05-31 | 14.2979 | 16.9406 | 0.0025 | 0.0035 | 6.8 | 26900 | 0.813 | 0.274 | 0.118 | 50 | 2.5 | 2.93 | 0.8165 | -1.2946 | -0.20273 | -5.655
21FLSJWM_PEL | 21FLSJWM | PEL | 29.6512 | -81.2868 | River/Stream | 2005-04-14 |  |  |  |  | 7.49 | 163 | [5 empty] | 5.02 |  | X | X | X
21FLSJWM_PEL | 21FLSJWM | PEL | 29.6512 | -81.2868 | River/Stream | 2001-08-14 | 0.25 | 0.61072 |  | 0.0035 | 6.32 | 139 |  |  | 0.025 | 800 | 2.19 | 4.16 |  | X | X | -5.655
21FLSJWM_PENNY | 21FLSJWM | PENNY | 28.1818 | -80.8952 | Channelized stream | 2006-06-13 |  |  | 0.0819 | 0.09 | 6.56 |  | 0.73573 | 0.11577 |  | 50 |  | 4.32 | 0.82573 | -2.1561 | -0.19149 | -2.4079
21FLSJWM_PENNY | 21FLSJWM | PENNY | 28.1818 | -80.8952 | Channelized stream | 2007-12-13 |  |  | 0.052 | 0.0349 | 6.88 |  | 0.5985 | 0.0465 | 0.0167 | 60 |  | 6.78 | 0.6334 | -3.0683 | -0.45665 | -3.3553
21FLSJWM_PENNY | 21FLSJWM | PENNY | 28.1818 | -80.8952 | Channelized stream | 2004-10-21 |  |  | 0.11166 | 0.079135 |  |  | 1.355 | 0.14932 | 0.063835 | 300 |  | 4.19 | 1.4342 | -1.9017 | 0.36059 | -2.5366
21FLSJWM_PENNY | 21FLSJWM | PENNY | 28.1818 | -80.8952 | Channelized stream | 2004-11-09 |  |  | 0.07982 | 0.18932 | 6.53 |  | 0.99777 | 0.07571 | 0.02946 | 150 |  |  | 1.1871 | -2.5808 | 0.1715 | -1.6643
21FLSJWM_PENNY | 21FLSJWM | PENNY | 28.1818 | -80.8952 | Channelized stream | 2007-09-10 |  |  | 0.0447 | 0.0473 | 6.76 |  | 0.56446 | 0.04609 | 0.0186 | 80 |  | 5.84 | 0.61176 | -3.0772 | -0.49142 | -3.0512
21FLSJWM_PENNY | 21FLSJWM | PENNY | 28.1818 | -80.8952 | Channelized stream | 2004-09-20 |  |  | 0.15435 | 0.0317 | 6.29 |  | 2.0967 | 0.25444 | 0.10828 | 500 |  | 2.86 | 2.1284 | -1.3687 | 0.75536 | -3.4514
21FLSJWM_PENNY | 21FLSJWM | PENNY | 28.1818 | -80.8952 | Channelized stream | 2007-06-12 |  |  | 0.0596 | 0.08855 | 6.61 |  | 0.82347 | 0.098665 | 0.0545 | 80 |  | 5.6 | 0.91202 | -2.316 | -0.092099 | -2.4242
21FLSJWM_PENNY | 21FLSJWM | PENNY | 28.1818 | -80.8952 | Channelized stream | 2008-01-03 |  |  | 0.0344 | 0.0356 | 6.98 |  | 0.5181 | 0.0519 | 0.0254 | 60 |  | 9.31 | 0.5537 | -2.9584 | -0.59113 | -3.3354
21FLSJWM_PENNY | 21FLSJWM | PENNY | 28.1818 | -80.8952 | Channelized stream | 2006-11-13 |  |  | 0.0417 | 0.0363 | 6.99 |  | 0.63213 | 0.04668 | 0.0224 | 70 |  | 5.61 | 0.66843 | -3.0644 | -0.40282 | -3.3159
21FLSJWM_PENNY | 21FLSJWM | PENNY | 28.1818 | -80.8952 | Channelized stream | 2006-07-06 |  |  | 0.05 | 0.0878 | 6.86 |  | 0.7964 | 0.07565 | 0.0408 | 60 |  | 5.01 | 0.8842 | -2.5816 | -0.12307 | -2.4327
21FLSJWM_PENNY | 21FLSJWM | PENNY | 28.1818 | -80.8952 | Channelized stream | 2007-08-14 |  |  | 0.053 | 0.0691 | 6.93 |  | 0.84581 | 0.05935 | 0.0268 | 150 |  |  | 0.91491 | -2.8243 | -0.08893 | -2.6722
21FLSJWM_PENNY | 21FLSJWM | PENNY | 28.1818 | -80.8952 | Channelized stream | 2006-08-10 |  |  | 0.0513 | 0.1047 | 6.95 |  | 0.85111 | 0.08709 | 0.0545 | 100 |  | 4.76 | 0.95581 | -2.4408 | -0.045196 | -2.2567
21FLSJWM_PENNY | 21FLSJWM | PENNY | 28.1818 | -80.8952 | Channelized stream | 2007-07-05 |  |  | 0.0465 | 0.0406 | 6.97 |  | 0.78554 | 0.08154 | 0.0354 | 100 |  | 6.36 | 0.82614 | -2.5067 | -0.19099 | -3.204
21FLSJWM_PENNY | 21FLSJWM | PENNY | 28.1818 | -80.8952 | Channelized stream | 2005-01-13 |  |  | 0.04043 | 0.10099 | 6.76 |  | 0.7101 | 0.06068 | 0.036895 | 70 |  | 5.86 | 0.81109 | -2.8021 | -0.20938 | -2.2927
21FLSJWM_PENNY | 21FLSJWM | PENNY | 28.1818 | -80.8952 | Channelized stream | 2005-07-14 |  |  | 0.07356 | 0.08663 | 6.38 |  | 1.3312 | 0.147 | 0.08952 | 400 |  | 4.7 | 1.4178 | -1.9173 | 0.34912 | -2.4461
21FLSJWM_PENNY | 21FLSJWM | PENNY | 28.1818 | -80.8952 | Channelized stream | 2007-04-10 |  |  | 0.02465 | 0.01855 | 6.77 |  | 0.44724 | 0.06439 | 0.0166 | 30 |  | 6.58 | 0.46579 | -2.7428 | -0.76402 | -3.9873
21FLSJWM_PENNY | 21FLSJWM | PENNY | 28.1818 | -80.8952 | Channelized stream | 2004-12-02 |  |  | 0.04011 | 0.14693 |  |  | 0.74404 | 0.06345 | 0.03011 | 150 |  |  | 0.89097 | -2.7575 | -0.11544 | -1.9178
21FLSJWM_PENNY | 21FLSJWM | PENNY | 28.1818 | -80.8952 | Channelized stream | 2006-04-11 |  |  | 0.0276 | 0.073 | 6.63 |  | 0.52482 | 0.06151 | 0.0251 | 30 |  | 5.25 | 0.59782 | -2.7886 | -0.51447 | -2.6173
21FLSJWM_PENNY | 21FLSJWM | PENNY | 28.1818 | -80.8952 | Channelized stream | 2008-03-04 |  |  | 0.0243 | 0.032 |  |  | 0.5205 | 0.043 | 0.0182 | 60 |  |  | 0.5525 | -3.1466 | -0.5933 | -3.442
21FLSJWM_PENNY | 21FLSJWM | PENNY | 28.1818 | -80.8952 | Channelized stream | 2006-03-13 |  |  | 0.0401 | 0.0699 | 6.83 |  | 0.86437 | 0.05605 | 0.0309 | 60 |  | 5.05 | 0.93427 | -2.8815 | -0.06799 | -2.6607
21FLSJWM_PENNY | 21FLSJWM | PENNY | 28.1818 | -80.8952 | Channelized stream | 2005-12-01 |  |  | 0.03475 | 0.09915 | 6.62 |  | 0.80102 | 0.075445 | 0.03265 | 100 |  | 5.64 | 0.90017 | -2.5844 | -0.10517 | -2.3111
21FLSJWM_PENNY | 21FLSJWM | PENNY | 28.1818 | -80.8952 | Channelized stream | 2005-08-15 |  |  | 0.053 | 0.09337 | 5.88 |  | 1.2446 | 0.16436 | 0.08706 | 300 |  | 4.86 | 1.3379 | -1.8057 | 0.29113 | -2.3712
21FLSJWM_PENNY | 21FLSJWM | PENNY | 28.1818 | -80.8952 | Channelized stream | 2005-02-10 |  |  | 0.02838 | 0.09208 | 6.87 |  | 0.67121 | 0.05548 | 0.027 | 100 |  | 6.79 | 0.76329 | -2.8917 | -0.27012 | -2.3851
21FLSJWM_PENNY | 21FLSJWM | PENNY | 28.1818 | -80.8952 | Channelized stream | 2008-05-12 |  |  | 0.02 | 0.0103 | 6.73 |  | 0.4961 | 0.0882 | 0.0303 | 50 |  | 4.3 | 0.5064 | -2.4281 | -0.68043 | -4.5756
21FLSJWM_PENNY | 21FLSJWM | PENNY | 28.1818 | -80.8952 | Channelized stream | 2006-10-04 |  |  | 0.0384 | 0.0825 | 6.84 |  | 0.95777 | 0.08498 | 0.0393 | 200 |  | 4.66 | 1.0403 | -2.4653 | 0.03948 | -2.495
21FLSJWM_PENNY | 21FLSJWM | PENNY | 28.1818 | -80.8952 | Channelized stream | 2005-04-11 |  |  | 0.04126 | 0.06955 | 6.66 |  | 1.0687 | 0.08516 | 0.05558 | 300 |  | 6.63 | 1.1383 | -2.4632 | 0.1295 | -2.6657
21FLSJWM_PENNY | 21FLSJWM | PENNY | 28.1818 | -80.8952 | Channelized stream | 2005-09-01 |  |  | 0.0461 | 0.06112 | 6.51 |  | 1.2068 | 0.10734 | 0.06497 | 300 |  | 0.78 | 1.2679 | -2.2318 | 0.23738 | -2.7949
21FLSJWM_PENNY | 21FLSJWM | PENNY | 28.1818 | -80.8952 | Channelized stream | 2006-01-05 |  |  | 0.0258 | 0.0759 | 6.65 |  | 0.71055 | 0.05814 | 0.037 | 100 |  | 7.01 | 0.78645 | -2.8449 | -0.24023 | -2.5783
21FLSJWM_PENNY | 21FLSJWM | PENNY | 28.1818 | -80.8952 | Channelized stream | 2007-01-10 |  |  | 0.0212 | 0.02395 | 7.16 |  | 0.62184 | 0.05903 | 0.0304 | 85 |  | 8.14 | 0.64579 | -2.8297 | -0.43729 | -3.7318
21FLSJWM_PENNY | 21FLSJWM | PENNY | 28.1818 | -80.8952 | Channelized stream | 2005-05-04 |  |  | 0.02868 | 0.098955 | 6.49 |  | 0.94824 | 0.097405 | 0.04525 | 150 |  | 5.39 | 1.0472 | -2.3289 | 0.046115 | -2.3131
21FLSJWM_PENNY | 21FLSJWM | PENNY | 28.1818 | -80.8952 | Channelized stream | 2006-05-10 |  |  | 0.0141 | 0.02885 | 6.45 |  | 0.50789 | 0.075865 | 0.0248 | 30 |  | 3.99 | 0.53674 | -2.5788 | -0.62224 | -3.5456
21FLSJWM_PENNY | 21FLSJWM | PENNY | 28.1818 | -80.8952 | Channelized stream | 2005-11-09 |  |  | 0.02285 | 0.04782 | 6.36 |  | 0.86859 | 0.096285 | 0.04418 | 125 |  | 4.95 | 0.91641 | -2.3404 | -0.087291 | -3.0403
21FLSJWM_PENNY | 21FLSJWM | PENNY | 28.1818 | -80.8952 | Channelized stream | 2007-02-13 |  |  | 0.0168 | 0.01 | 7.04 |  | 0.66553 | 0.05164 | 0.0237 | 80 |  | 7.81 | 0.67553 | -2.9635 | -0.39226 | -4.6052
21FLSJWM_PENNY | 21FLSJWM | PENNY | 28.1818 | -80.8952 | Channelized stream | 2005-03-10 |  |  | 0.02242 | 0.07072 | 6.62 |  | 0.93905 | 0.07663 | 0.02417 | 200 |  | 7.77 | 1.0098 | -2.5688 | 0.0097226 | -2.649
21FLSJWM_PENNY | 21FLSJWM | PENNY | 28.1818 | -80.8952 | Channelized stream | 2006-02-14 |  |  | 0.017 | 0.048 | 6.96 |  | 0.74286 | 0.05014 | 0.0353 | 100 |  | 6.18 | 0.79086 | -2.9929 | -0.23463 | -3.0366
21FLSJWM_PENNY | 21FLSJWM | PENNY | 28.1818 | -80.8952 | Channelized stream | 2008-02-13 |  |  | 0.0167 | 0.0337 | 6.81 |  | 0.8027 | 0.0627 | 0.0248 | 100 |  | 7.63 | 0.8364 | -2.7694 | -0.17865 | -3.3903
21FLSJWM_PENNY | 21FLSJWM | PENNY | 28.1818 | -80.8952 | Channelized stream | 2006-09-06 |  |  | 0.0307 | 0.0371 | 6.39 |  | 1.5248 | 0.14019 | 0.0716 | 400 |  | 3.76 | 1.5619 | -1.9648 | 0.44591 | -3.2941
21FLSJWM_PENNY | 21FLSJWM | PENNY | 28.1818 | -80.8952 | Channelized stream | 2008-07-16 |  |  | 0.0284 | 0.0453 | 6.9 |  | 1.5099 | 0.1164 | 0.0613 | 400 |  | 6.18 | 1.5552 | -2.1507 | 0.4416 | -3.0944
21FLSJWM_PENNY | 21FLSJWM | PENNY | 28.1818 | -80.8952 | Channelized stream | 2005-10-20 |  |  | 0.0241 | 0.06775 | 6.45 |  | 1.3026 | 0.14902 | 0.06019 | 300 |  | 6.15 | 1.3703 | -1.9037 | 0.31507 | -2.6919
21FLSJWM_PENNY | 21FLSJWM | PENNY | 28.1818 | -80.8952 | Channelized stream | 2008-04-07 |  |  | 0.02085 | 0.08985 | 6.64 |  | 1.3155 | 0.1397 | 0.04905 | 250 |  | 5.25 | 1.4053 | -1.9683 | 0.34025 | -2.4096
21FLSJWM_PENNY | 21FLSJWM | PENNY | 28.1818 | -80.8952 | Channelized stream | 2008-06-04 |  |  | 0.0148 | 0.005 | 6.61 |  | 0.9635 | 0.1375 | 0.0419 | 50 |  | 3.77 | 0.9685 | -1.9841 | -0.032007 | -5.2983
21FLSJWM_PENNY | 21FLSJWM | PENNY | 28.1818 | -80.8952 | Channelized stream | 2005-06-06 |  |  | 0.02022 | 0.04183 | 6.5 |  | 1.4673 | 0.14967 | 0.08004 | 300 |  | 4.7 | 1.5091 | -1.8993 | 0.41154 | -3.1741
21FLSJWM_PENNY | 21FLSJWM | PENNY | 28.1818 | -80.8952 | Channelized stream | 2007-05-08 |  |  | 0.005 | 0.005 | 6.86 |  | 0.54963 | 0.10763 | 0.0303 | 50 |  | 5.18 | 0.55463 | -2.2291 | -0.58945 | -5.2983
21FLSJWM_PENNY | 21FLSJWM | PENNY | 28.1818 | -80.8952 | Channelized stream | 2006-12-04 |  |  | 0.005 | 0.0113 | 7.07 |  | 0.61399 | 0.07037 | 0.0431 | 80 |  | 4.94 | 0.62529 | -2.654 | -0.46954 | -4.483
21FLSJWM_PENNY | 21FLSJWM | PENNY | 28.1818 | -80.8952 | Channelized stream | 2008-08-07 |  |  | 0.0427 | 0.0601 | 6.96 |  |  |  | 0.0461 | 250 |  | 6.17 |  | X | X | -2.8117
21FLSJWM_PENNY | 21FLSJWM | PENNY | 28.1818 | -80.8952 | Channelized stream | 2007-03-13 |  |  | 0.0315 | 0.0247 | 6.87 |  |  |  |  | 50 |  | 8.69 |  | X | X | -3.701
21FLSJWM_PENNY | 21FLSJWM | PENNY | 28.1818 | -80.8952 | Channelized stream | 2007-11-01 |  |  | 0.0259 | 6.7282 | 6.46 |  |  |  | 0.0465 | 400 |  | 5.24 |  | X | X | 1.9063
21FLSJWM_PENNY | 21FLSJWM | PENNY | 28.1818 | -80.8952 | Channelized stream | 2007-10-02 |  |  | 0.0254 | 0.0455 | 6.86 |  |  |  | 0.035 | 100 |  | 5.7 |  | X | X | -3.09
21FLSJWM_PI52 | 21FLSJWM | PI52 | 29.9213 | -81.6058 | River/Stream | 1997-05-28 | 12.905 | 18.0968 |  | 0.348 | 7.25 |  |  |  | 0.068 | 150 | 9.8 |  |  | X | X | -1.0556
21FLSJWM_PI54 | 21FLSJWM | PI54 | 29.9788 | -81.6177 | River/Stream | 2001-01-02 | 5.8239 | 10.1452 | 0.0985 | 0.0985 | 7.96 | 1057.6667 | 0.913 | 0.06 | 0.027 | 50 | 9.8 | 10.62 | 1.0115 | -2.8134 | 0.011434 | -2.3177
21FLSJWM_PI54 | 21FLSJWM | PI54 | 29.9788 | -81.6177 | River/Stream | 1999-11-22 | 5.4254 | 7.7768 | 0.1085 | 0.1025 | 7.47 | 1128 | 1.26 | 0.057 | 0.031 | 100 | 3.25 | 7.155 | 1.3625 | -2.8647 | 0.30932 | -2.2779
21FLSJWM_PI54 | 21FLSJWM | PI54 | 29.9788 | -81.6177 | River/Stream | 2000-11-30 | 4.5977 | 7.7826 | 0.08 | 0.1275 | 7.91 | 869.6667 | 0.9395 | 0.08 | 0.042 | 60 | 4.7 | 8.5633 | 1.067 | -2.5257 | 0.064851 | -2.0596
21FLSJWM_PI54 | 21FLSJWM | PI54 | 29.9788 | -81.6177 | River/Stream | 2001-09-24 | 12.7526 | 19.9701 | 0.076 | 0.217 | 7 |  | 1.195 | 0.096 | 0.036 | 150 | 5.55 |  | 1.412 | -2.3434 | 0.34501 | -1.5279
21FLSJWM_PI54 | 21FLSJWM | PI54 | 29.9788 | -81.6177 | River/Stream | 2002-08-27 | 7.8765 | 10.9812 | 0.0605 | 0.0615 | 7.42 | 867 | 0.982 | 0.059 | 0.021 | 150 | 2.2 | 5.1567 | 1.0435 | -2.8302 | 0.04258 | -2.7887
21FLSJWM_PI54 | 21FLSJWM | PI54 | 29.9788 | -81.6177 | River/Stream | 1997-05-28 | 13.35 | 18.1238 | 0.084 | 0.241 | 7.23 |  | 1.56 | 0.113 | 0.055 | 100 | 5.2 |  | 1.801 | -2.1804 | 0.58834 | -1.423
21FLSJWM_PI54 | 21FLSJWM | PI54 | 29.9788 | -81.6177 | River/Stream | 1999-12-20 | 2.7127 | 4.5275 | 0.0545 | 0.2615 | 7.5633 | 759 | 1.075 | 0.089 | 0.04 | 300 | 3.5 | 7.7567 | 1.3365 | -2.4191 | 0.29005 | -1.3413
21FLSJWM_PI54 | 21FLSJWM | PI54 | 29.9788 | -81.6177 | River/Stream | 1998-09-22 | 25.3984 | 31.5208 | 0.06 | 0.055 | 7.6133 | 803.6667 | 1.22 | 0.064 | 0.006 | 70 | 3.8 | 5.0867 | 1.275 | -2.7489 | 0.24295 | -2.9004
21FLSJWM_PI54 | 21FLSJWM | PI54 | 29.9788 | -81.6177 | River/Stream | 1998-02-23 | 8.8778 | 15.1136 | 0.053 | 0.187 | 7.28 | 412 | 1.16 | 0.121 | 0.057 | 250 | 6.91 | 8.43 | 1.347 | -2.112 | 0.29788 | -1.6766
21FLSJWM_PI54 | 21FLSJWM | PI54 | 29.9788 | -81.6177 | River/Stream | 2000-09-27 | 7.08 | 11.7383 | 0.0385 | 0.242 | 7.425 | 777 | 1.061 | 0.159 | 0.096 | 150 | 11.2 | 4.855 | 1.303 | -1.8389 | 0.26467 | -1.4188
21FLSJWM_PI54 | 21FLSJWM | PI54 | 29.9788 | -81.6177 | River/Stream | 1997-11-24 | 8.4105 | 14.658 | 0.041 | 0.125 | 7.36 | 820 | 1.225 | 0.099 | 0.062 | 150 | 3 | 7.93 | 1.35 | -2.3126 | 0.3001 | -2.0794
21FLSJWM_PI54 | 21FLSJWM | PI54 | 29.9788 | -81.6177 | River/Stream | 1999-06-29 | 23.3625 | 30.0037 | 0.038 | 0.0755 | 7.565 | 3955 | 1.1645 | 0.081 | 0.023 | 70 | 5.59 | 5.63 | 1.24 | -2.5133 | 0.21511 | -2.5836
21FLSJWM_PI54 | 21FLSJWM | PI54 | 29.9788 | -81.6177 | River/Stream | 1999-03-30 | 11.8548 | 16.0845 | 0.0295 | 0.0035 | 7.7133 | 867 | 0.943 | 0.057 | 0.014 | 80 | 5.71 |  | 0.9465 | -2.8647 | -0.054984 | -5.655
21FLSJWM_PI54 | 21FLSJWM | PI54 | 29.9788 | -81.6177 | River/Stream | 2000-07-25 | 18.447 | 23.0541 | 0.0245 | 0.0565 | 7.585 | 6698 | 0.866 | 0.089 | 0.05 | 60 | 6.7 | 6.415 | 0.9225 | -2.4191 | -0.080668 | -2.8735
21FLSJWM_PI54 | 21FLSJWM | PI54 | 29.9788 | -81.6177 | River/Stream | 2001-10-22 | 2.9236 | 4.7139 | 0.0405 | 0.511 | 7.4967 | 859.6667 | 1.543 | 0.073 | 0.04 | 400 | 3.28 | 6.79 | 2.054 | -2.6173 | 0.71979 | -0.67139
21FLSJWM_PI54 | 21FLSJWM | PI54 | 29.9788 | -81.6177 | River/Stream | 2002-09-26 | 2.3469 | 5.5694 | 0.0335 | 0.336 | 7.54 | 613 | 1.31 | 0.166 | 0.081 | 400 | 5.5 | 5.36 | 1.646 | -1.7958 | 0.49835 | -1.0906
21FLSJWM_PI54 | 21FLSJWM | PI54 | 29.9788 | -81.6177 | River/Stream | 1998-11-24 | 14.8519 | 19.2615 | 0.028 | 0.035 | 7.535 | 988.5 | 1.155 | 0.062 | 0.012 | 100 | 4.63 | 7.565 | 1.19 | -2.7806 | 0.17395 | -3.3524
21FLSJWM_PI54 | 21FLSJWM | PI54 | 29.9788 | -81.6177 | River/Stream | 1999-10-26 | 9.0113 | 15.2735 | 0.0215 | 0.1295 | 7.645 | 1253 | 0.914 | 0.105 | 0.048 | 70 | 8.28 | 7.785 | 1.0435 | -2.2538 | 0.04258 | -2.0441
21FLSJWM_PI54 | 21FLSJWM | PI54 | 29.9788 | -81.6177 | River/Stream | 2000-08-23 | 9.0647 | 11.7808 | 0.0195 | 0.0815 | 7.5233 | 5274 | 0.84 | 0.115 | 0.075 | 60 | 5.6 | 6.3833 | 0.9215 | -2.1628 | -0.081753 | -2.5072
21FLSJWM_PI54 | 21FLSJWM | PI54 | 29.9788 | -81.6177 | River/Stream | 1997-12-22 | 8.0634 | 16.301 | 0.026 | 0.166 | 6.54 | 639 | 1.14 | 0.117 | 0.058 | 250 | 6.9 | 8.18 | 1.306 | -2.1456 | 0.26697 | -1.7958
21FLSJWM_PI54 | 21FLSJWM | PI54 | 29.9788 | -81.6177 | River/Stream | 2003-01-27 | 9.7882 | 17.1644 | 0.032 |  | 7.88 | 691 | 1.4285 | 0.121 |  | 150 | 11.1 | 11.2367 |  | -2.112 | X | X
21FLSJWM_PI54 | 21FLSJWM | PI54 | 29.9788 | -81.6177 | River/Stream | 2002-01-22 | 1.8316 | 3.2241 | 0.025 | 0.3715 | 7.9067 | 777 | 1.1595 | 0.075 | 0.039 | 300 | 3.7 | 9.12 | 1.531 | -2.5903 | 0.42592 | -0.99021
21FLSJWM_PI54 | 21FLSJWM | PI54 | 29.9788 | -81.6177 | River/Stream | 2000-06-27 | 7.3879 | 8.6719 | 0.02 | 0.152 | 7.51 | 7134 | 0.96 | 0.103 | 0.058 | 60 | 3.7 | 6.13 | 1.112 | -2.273 | 0.10616 | -1.8839
21FLSJWM_PI54 | 21FLSJWM | PI54 | 29.9788 | -81.6177 | River/Stream | 1999-04-29 | 17.6754 | 23.779 | 0.0225 | 0.0035 | 7.555 | 1625 | 1.095 | 0.092 | 0.015 | 70 | 12.5 | 7.325 | 1.0985 | -2.386 | 0.093946 | -5.655
21FLSJWM_PI54 | 21FLSJWM | PI54 | 29.9788 | -81.6177 | River/Stream | 2000-10-30 | 4.0183 | 5.7336 | 0.0185 | 0.299 | 7.65 | 745.6667 | 0.9075 | 0.103 | 0.068 | 100 | 3.8 | 7.6967 | 1.2065 | -2.273 | 0.18772 | -1.2073
21FLSJWM_PI54 | 21FLSJWM | PI54 | 29.9788 | -81.6177 | River/Stream | 1998-12-28 | 5.2065 | 8.6483 | 0.02725 | 0.199 | 7.7133 | 955 | 1.3675 | 0.077 | 0.0225 | 80 | 7.075 | 8.03 | 1.5665 | -2.5639 | 0.44884 | -1.6145
21FLSJWM_PI54 | 21FLSJWM | PI54 | 29.9788 | -81.6177 | River/Stream | 2001-11-28 | 1.8189 | 5.4072 | 0.0325 | 0.361 | 7.5867 | 652 | 1.675 | 0.123 | 0.056 | 500 | 5.21 | 5.88 | 2.036 | -2.0956 | 0.71099 | -1.0189
21FLSJWM_PI54 | 21FLSJWM | PI54 | 29.9788 | -81.6177 | River/Stream | 2002-10-28 | 2.0639 | 2.9613 | 0.024 | 0.267 | 7.48 | 547.6667 | 1.301 | 0.148 | 0.079 | 400 | 2.6 | 5.8033 | 1.568 | -1.9105 | 0.4498 | -1.3205
21FLSJWM_PI54 | 21FLSJWM | PI54 | 29.9788 | -81.6177 | River/Stream | 1998-02-02 | 8.7665 | 17.6642 | 0.0245 | 0.121 |  |  | 1.54 | 0.112 | 0.028 | 250 | 9 |  | 1.661 | -2.1893 | 0.50742 | -2.112
21FLSJWM_PI54 | 21FLSJWM | PI54 | 29.9788 | -81.6177 | River/Stream | 1998-04-02 | 6.8619 | 11.5108 | 0.021 | 0.112 | 7.32 | 439 | 1.335 | 0.06 | 0.031 | 300 | 2.76 | 7.12 | 1.447 | -2.8134 | 0.36949 | -2.1893
21FLSJWM_PI54 | 21FLSJWM | PI54 | 29.9788 | -81.6177 | River/Stream | 2000-05-23 | 12.9415 | 15.2489 | 0.0145 | 0.0685 | 7.655 | 1532.5 | 0.93 | 0.047 | 0.034 | 70 | 5.5 | 6.55 | 0.9985 | -3.0576 | -0.0015011 | -2.6809
21FLSJWM_PI54 | 21FLSJWM | PI54 | 29.9788 | -81.6177 | River/Stream | 2001-03-26 | 15.0989 | 18.5644 | 0.014 | 0.0405 |  | 1732.3333 | 0.908 | 0.055 | 0.018 | 50 | 6.8 | 9.4367 | 0.9485 | -2.9004 | -0.052873 | -3.2065
21FLSJWM_PI54 | 21FLSJWM | PI54 | 29.9788 | -81.6177 | River/Stream | 1998-10-28 | 22.8285 | 31.6044 | 0.015 | 0.021 | 8.0333 | 787 | 1.0455 | 0.098 | 0.019 | 150 | 7.59 | 8.4067 | 1.0665 | -2.3228 | 0.064382 | -3.8632
21FLSJWM_PI54 | 21FLSJWM | PI54 | 29.9788 | -81.6177 | River/Stream | 2001-02-26 | 8.9739 | 12.2304 | 0.0105 | 0.033 | 8.0433 | 1108.3333 | 0.8215 | 0.062 | 0.006 | 30 | 9.6 | 8.8633 | 0.8545 | -2.7806 | -0.15724 | -3.4112
21FLSJWM_PI54 | 21FLSJWM | PI54 | 29.9788 | -81.6177 | River/Stream | 2000-04-25 | 34.6806 | 40.6871 | 0.013 | 0.00625 | 8.425 | 1365 | 1.032 | 0.078 | 0.013 | 80 | 14.3 | 8.855 | 1.0383 | -2.551 | 0.037537 | -5.0752
21FLSJWM_PI54 | 21FLSJWM | PI54 | 29.9788 | -81.6177 | River/Stream | 2002-06-27 | 25.138 | 29.7404 | 0.011 |  |  | 4797 | 0.9355 | 0.104 | 0.03 | 80 | 3.4 | 8.7667 |  | -2.2634 | X | X
21FLSJWM_PI54 | 21FLSJWM | PI54 | 29.9788 | -81.6177 | River/Stream | 2002-11-26 | 2.0559 | 3.7384 | 0.015 | 0.28 | 7.94 | 567 | 1.321 | 0.127 | 0.053 | 400 | 4 | 8.53 | 1.601 | -2.0636 | 0.47063 | -1.273
21FLSJWM_PI54 | 21FLSJWM | PI54 | 29.9788 | -81.6177 | River/Stream | 1998-06-01 | 16.3671 | 21.215 | 0.0125 | 0.012 | 7.16 | 594 | 1.13 | 0.062 | 0.021 | 150 | 3.44 | 6.73 | 1.142 | -2.7806 | 0.13278 | -4.4228
21FLSJWM_PI54 | 21FLSJWM | PI54 | 29.9788 | -81.6177 | River/Stream | 2001-06-26 | 11.5706 | 15.1781 | 0.01075 | 0.004375 | 7.5433 | 3679.6667 | 1.0212 | 0.109 | 0.039 | 50 | 6.1 | 6.4567 | 1.0256 | -2.2164 | 0.025302 | -5.4318
21FLSJWM_PI54 | 21FLSJWM | PI54 | 29.9788 | -81.6177 | River/Stream | 1997-10-28 | 16.6074 | 23.9922 | 0.013 | 0.029 |  |  | 1.235 | 0.075 | 0.006 | 80 | 2.6 |  | 1.264 | -2.5903 | 0.23428 | -3.5405
21FLSJWM_PI54 | 21FLSJWM | PI54 | 29.9788 | -81.6177 | River/Stream | 2001-01-24 | 12.9273 | 16.0834 | 0.0095 | 0.1325 | 8.49 | 1359 | 0.908 | 0.102 | 0.02 | 30 | 9.6 | 10.6433 | 1.0405 | -2.2828 | 0.039701 | -2.0212
21FLSJWM_PI54 | 21FLSJWM | PI54 | 29.9788 | -81.6177 | River/Stream | 2002-07-29 | 18.3028 | 22.5067 | 0.008 | 0.00525 | 8.1067 | 1169 | 0.7855 | 0.049 | 0.006 | 60 | 3.32 | 6.7167 | 0.79075 | -3.0159 | -0.23477 | -5.2495
21FLSJWM_PI54 | 21FLSJWM | PI54 | 29.9788 | -81.6177 | River/Stream | 2001-05-29 | 9.1367 | 12.4658 | 0.0085 | 0.0035 | 7.78 | 3760.3333 | 0.8485 | 0.076 | 0.032 | 30 | 4.4 | 7.17 | 0.852 | -2.577 | -0.16017 | -5.655
21FLSJWM_PI54 | 21FLSJWM | PI54 | 29.9788 | -81.6177 | River/Stream | 1999-05-27 | 39.1956 | 44.2906 | 0.009 | 0.0035 | 8.46 | 7090 | 0.955 | 0.104 | 0.006 | 60 | 7.63 | 7.265 | 0.9585 | -2.2634 | -0.042386 | -5.655
21FLSJWM_PI54 | 21FLSJWM | PI54 | 29.9788 | -81.6177 | River/Stream | 1999-07-27 | 18.5298 | 22.3625 | 0.009 | 0.0035 | 7.795 | 1309 | 0.97 | 0.08 | 0.026 | 50 | 4.34 |  | 0.9735 | -2.5257 | -0.026857 | -5.655
21FLSJWM_PI54 | 21FLSJWM | PI54 | 29.9788 | -81.6177 | River/Stream | 1999-02-24 | 10.7601 | 16.3049 | 0.0085 | 0.071 | 7.845 | 822 | 0.925 | 0.075 | 0.024 | 70 | 2.51 | 9.42 | 0.996 | -2.5903 | -0.004008 | -2.6451
21FLSJWM_PI54 | 21FLSJWM | PI54 | 29.9788 | -81.6177 | River/Stream | 2000-03-28 | 4.0611 | 4.7192 | 0.01 | 0.388 | 7.94 | 1184 | 1.121 | 0.067 | 0.048 | 100 | 3.79 | 7.965 | 1.509 | -2.7031 | 0.41145 | -0.94675
21FLSJWM_PI54 | 21FLSJWM | PI54 | 29.9788 | -81.6177 | River/Stream | 2000-02-22 | 3.1319 | 3.8475 | 0.0105 | 0.3695 | 7.83 | 818 | 1.227 | 0.068 | 0.039 | 150 | 4.12 | 8.415 | 1.5965 | -2.6882 | 0.46781 | -0.9956
21FLSJWM_PI54 | 21FLSJWM | PI54 | 29.9788 | -81.6177 | River/Stream | 1998-04-27 | 4.7259 | 8.2982 | 0.011 | 0.185 | 7.45 | 501 | 1.29 | 0.087 | 0.055 | 250 | 3.45 | 7.12 | 1.475 | -2.4418 | 0.38866 | -1.6874
21FLSJWM_PI54 | 21FLSJWM | PI54 | 29.9788 | -81.6177 | River/Stream | 2002-04-30 | 7.7377 | 12.6778 | 0.0085 | 0.04 | 7.9367 | 978.3333 | 1.048 | 0.09 | 0.019 | 100 | 4.5 | 6.92 | 1.088 | -2.4079 | 0.084341 | -3.2189
21FLSJWM_PI54 | 21FLSJWM | PI54 | 29.9788 | -81.6177 | River/Stream | 2001-04-30 | 8.7816 | 11.7107 | 0.008 | 0.0035 | 8.05 | 1264 | 1.014 | 0.07 | 0.02 | 50 | 6.2 | 8.0233 | 1.0175 | -2.6593 | 0.017349 | -5.655
21FLSJWM_PI54 | 21FLSJWM | PI54 | 29.9788 | -81.6177 | River/Stream | 2000-01-26 | 2.5792 | 6.7872 | 0.00975 | 0.354 |  | 730 | 1.38 | 0.128 | 0.035 | 400 | 8.77 | 9.345 | 1.734 | -2.0557 | 0.55043 | -1.0385
21FLSJWM_PI54 | 21FLSJWM | PI54 | 29.9788 | -81.6177 | River/Stream | 1998-08-03 | 52.7325 | 59.5097 | 0.007 | 0.0035 |  | 786 | 1.37 | 0.109 | 0.012 | 70 | 8.4 | 6.87 | 1.3735 | -2.2164 | 0.31736 | -5.655
21FLSJWM_PI54 | 21FLSJWM | PI54 | 29.9788 | -81.6177 | River/Stream | 2002-03-28 | 4.284 | 7.1727 | 0.004375 | 0.32 | 8.05 | 878 | 1.2328 | 0.0835 | 0.0315 | 150 | 6.45 | 7.81 | 1.5528 | -2.4829 | 0.44003 | -1.1394
21FLSJWM_PI54 | 21FLSJWM | PI54 | 29.9788 | -81.6177 | River/Stream | 2002-05-30 | 6.1196 | 9.3708 | 0.0025 | 0.009 | 8.09 | 11560 | 0.8315 | 0.088 | 0.025 | 70 | 2.5 | 7.95 | 0.8405 | -2.4304 | -0.17376 | -4.7105
21FLSJWM_PI54 | 21FLSJWM | PI54 | 29.9788 | -81.6177 | River/Stream | 1997-07-23 | 32.04 | 36.2627 | 0.0025 | 0.0035 | 7.82 | 968 | 1.04 | 0.1 | 0.021 | 70 | 5.6 | 6.87 | 1.0435 | -2.3026 | 0.04258 | -5.655
21FLSJWM_PI54 | 21FLSJWM | PI54 | 29.9788 | -81.6177 | River/Stream | 1997-08-20 | 16.02 | 23.7288 | 0.0025 | 0.008 | 7.37 | 1030 | 1.05 | 0.075 | 0.022 | 70 | 5.2 | 6.07 | 1.058 | -2.5903 | 0.05638 | -4.8283
21FLSJWM_PI54 | 21FLSJWM | PI54 | 29.9788 | -81.6177 | River/Stream | 1999-01-27 | 16.4472 | 20.1324 | 0.0025 | 0.00675 | 7.965 | 843 | 1.065 | 0.062 | 0.012 | 80 | 2.87 | 9.1 | 1.0717 | -2.7806 | 0.069293 | -4.9982
21FLSJWM_PI54 | 21FLSJWM | PI54 | 29.9788 | -81.6177 | River/Stream | 1998-08-24 | 113.208 | 121.358 | 0.00375 | 0.0035 | 9.04 | 762 | 2 | 0.127 | 0.006 | 70 | 6.57 | 13.52 | 2.0035 | -2.0636 | 0.6949 | -5.655
21FLSJWM_PI54 | 21FLSJWM | PI54 | 29.9788 | -81.6177 | River/Stream | 1997-09-25 | 30.3045 | 41.768 |  | 0.0035 | 7.73 | 1230 | 1.045 | 0.071 | 0.006 | 70 | 6.2 | 6.98 | 1.0485 | -2.6451 | 0.047361 | -5.655
21FLSJWM_PI54 | 21FLSJWM | PI54 | 29.9788 | -81.6177 | River/Stream | 1997-04-30 | 32.485 | 39.2957 |  | 0.12 |  |  | 1.165 | 0.084 | 0.006 | 80 | 6.2 |  | 1.285 | -2.4769 | 0.25076 | -2.1203
21FLSJWM_PI54 | 21FLSJWM | PI54 | 29.9788 | -81.6177 | River/Stream | 1997-06-25 | 21.805 | 25.7322 |  | 0.0035 | 7.68 | 872 | 0.945 | 0.084 | 0.028 | 100 |  | 6.6 | 0.9485 | -2.4769 | -0.052873 | -5.655
21FLWQSP_PIN587US | 21FLWQSP | PIN587US | 28.0402 | -82.7466 | Stream | 2005-05-23 | 0.5 |  | 0.047 | 0.204 | 7.6126 | 0.53963 | 0.56 | 0.404 |  | 45 |  | 6.3863 | 0.764 | -0.90634 | -0.26919 | -1.5896
21FLWQSP_PIN587US | 21FLWQSP | PIN587US | 28.0402 | -82.7466 | Stream | 2005-11-15 | 0.5 |  | 0.012 | 1.58 | 7.5358 | 0.7269 | 0.93 | 0.514 |  | 60 |  | 6.8732 | 2.51 | -0.66553 | 0.92028 | 0.45742
21FLWQSP_PIN587US | 21FLWQSP | PIN587US | 28.0402 | -82.7466 | Stream | 2005-03-14 | 0.5 |  | 0.005 | 0.316 | 7.5951 | 0.6781 | 0.64 | 0.313 |  |  |  | 7.3469 | 0.956 | -1.1616 | -0.044997 | -1.152
21FLWQSP_PIN587US | 21FLWQSP | PIN587US | 28.0402 | -82.7466 | Stream | 2005-08-22 | 1.2 |  | 0.005 | 0.139 | 7.4384 | 0.425 | 0.91 | 0.719 |  | 50 |  | 6.5124 | 1.049 | -0.32989 | 0.047837 | -1.9733
21FLWQSP_PIN588US | 21FLWQSP | PIN588US | 27.9151 | -82.7246 | Stream | 2005-11-21 | 0.7 |  | 0.129 | 0.009 | 7.1909 | 1.0779 | 0.87 | 0.144 |  | 70 |  | 0.34486 | 0.879 | -1.9379 | -0.12897 | -4.7105
21FLWQSP_PIN588US | 21FLWQSP | PIN588US | 27.9151 | -82.7246 | Stream | 2005-08-23 | 1.6 |  | 0.05 | 0.002 | 7.1566 | 0.45363 | 0.62 | 0.207 |  | 50 |  | 0.21943 | 0.622 | -1.575 | -0.47482 | -6.2146
21FLWQSP_PIN588US | 21FLWQSP | PIN588US | 27.9151 | -82.7246 | Stream | 2005-05-31 | 3.2 |  | 0.02 | 0.181 | 7.2192 | 0.91797 | 0.84 | 0.111 |  | 70 |  | 0.2725 | 1.021 | -2.1982 | 0.020783 | -1.7093
21FLWQSP_PIN588US | 21FLWQSP | PIN588US | 27.9151 | -82.7246 | Stream | 2005-03-15 | 5.3 |  | 0.005 | 0.022 | 7.2427 | 0.86886 | 0.8 | 0.101 |  | 60 |  | 0.19135 | 0.822 | -2.2926 | -0.19601 | -3.8167
21FLWQSP_PIN589US | 21FLWQSP | PIN589US | 27.9132 | -82.741 | Stream | 2005-08-23 | 1.6 |  | 0.29 |  | 7.1137 | 0.34392 | 0.87 | 0.213 |  | 70 |  | 0.7075 |  | -1.5465 | X | X
21FLWQSP_PIN589US | 21FLWQSP | PIN589US | 27.9132 | -82.741 | Stream | 2005-11-21 | 4.8 |  | 0.616 | 0.012 | 7.7605 | 1.0117 | 4.32 | 0.82 |  | 125 |  | 0.29047 | 4.332 | -0.19845 | 1.466 | -4.4228
21FLWQSP_PIN589US | 21FLWQSP | PIN589US | 27.9132 | -82.741 | Stream | 2005-05-31 | 4 |  | 0.093 | 0.124 | 7.347 | 0.58089 | 1.05 | 0.184 |  | 70 |  | 1.7996 | 1.174 | -1.6928 | 0.16042 | -2.0875
21FLWQSP_PIN589US | 21FLWQSP | PIN589US | 27.9132 | -82.741 | Stream | 2005-03-14 | 3.2 |  | 0.059 | 0.014 | 7.3502 | 0.82181 | 0.8 | 0.199 |  |  |  | 2.1067 | 0.814 | -1.6145 | -0.20579 | -4.2687
21FLSJWM_PINEMS | 21FLSJWM | PINEMS | 28.8866 | -81.6639 | Canal | 1999-04-29 | 49.1447 | 56.4934 | 0.78 | 0.008 | 5.83 | 239 | 3.34 | 0.493 | 0.177 | 150 | 36.9 | 0.46 | 3.348 | -0.70725 | 1.2084 | -4.8283
21FLSJWM_PINEMS | 21FLSJWM | PINEMS | 28.8866 | -81.6639 | Canal | 2005-08-17 | 6.8085 | 7.1349 | 0.14327 | 0.01065 | 5 | 59 | 1.2184 | 0.11134 | 0.05831 | 250 | 3.4 | 0.4 | 1.229 | -2.1952 | 0.20624 | -4.5422
21FLSJWM_PINEMS | 21FLSJWM | PINEMS | 28.8866 | -81.6639 | Canal | 2001-02-19 | 0.25 | 29.599 | 0.335 | 0.012 | 5.7 | 247 | 3.86 | 0.84 | 0.428 | 600 | 44.4 | 0.71 | 3.872 | -0.17435 | 1.3538 | -4.4228
21FLSJWM_PINEMS | 21FLSJWM | PINEMS | 28.8866 | -81.6639 | Canal | 1998-09-30 | 19.9582 | 29.9205 | 0.244 | 0.009 | 5 | 130 | 3.165 | 0.162 | 0.073 | 600 | 27.5 | 1.4 | 3.174 | -1.8202 | 1.155 | -4.7105
21FLSJWM_PINEMS | 21FLSJWM | PINEMS | 28.8866 | -81.6639 | Canal | 2003-08-13 | 5.898 | 7.6158 | 0.116 | 0.011 | 5.38 | 62 | 1.539 | 0.085 | 0.03 | 250 | 3 | 0.62 | 1.55 | -2.4651 | 0.43825 | -4.5099
21FLSJWM_PINEMS | 21FLSJWM | PINEMS | 28.8866 | -81.6639 | Canal | 1997-09-30 | 53.044 | 62.8362 | 0.159 | 0.008 | 6.1 | 261 | 2.145 | 0.701 | 0.161 | 300 | 22 | 5.3 | 2.153 | -0.35525 | 0.76686 | -4.8283
21FLSJWM_PINEMS | 21FLSJWM | PINEMS | 28.8866 | -81.6639 | Canal | 2003-06-11 | 7.2624 | 8.2102 | 0.151 |  | 5.13 | 88 | 2.2385 | 0.126 |  | 600 | 2.8 | 1.24 |  | -2.0715 | X | X
21FLSJWM_PINEMS | 21FLSJWM | PINEMS | 28.8866 | -81.6639 | Canal | 2005-06-15 | 28.7671 | 33.2529 | 0.17349 | 0.01425 | 5.06 | 96.5 | 2.6644 | 0.5337 | 0.19351 | 400 | 21.4 | 0.24 | 2.6787 | -0.62792 | 0.98533 | -4.251
21FLSJWM_PINEMS | 21FLSJWM | PINEMS | 28.8866 | -81.6639 | Canal | 2000-08-23 | 9.2026 | 12.3364 | 0.161 | 0.007 | 5.26 | 123.2 | 2.5065 | 0.315 | 0.077 | 400 | 16.6 | 0.32 | 2.5135 | -1.1552 | 0.92168 | -4.9618
21FLSJWM_PINEMS | 21FLSJWM | PINEMS | 28.8866 | -81.6639 | Canal | 2000-12-19 | 40.3571 | 56.6225 | 0.19 | 0.01 | 5.59 | 224 | 3.184 | 1.633 | 1.243 | 1000 | 26.3 | 2.11 | 3.194 | 0.49042 | 1.1613 | -4.6052
21FLSJWM_PINEMS | 21FLSJWM | PINEMS | 28.8866 | -81.6639 | Canal | 2000-04-18 | 52.8179 | 65.8588 | 0.157 | 0.0035 | 5.46 | 102.3 | 2.73 | 0.275 | 0.021 | 400 | 29.5 | 0.39 | 2.7335 | -1.291 | 1.0056 | -5.655
21FLSJWM_PINEMS | 21FLSJWM | PINEMS | 28.8866 | -81.6639 | Canal | 2003-10-15 | 1.6981 | 1.6141 | 0.07698 | 0.005 | 4.97 | 80.7 | 1.6859 | 0.05966 | 0.01991 | 300 | 1.3 | 0.87 | 1.6909 | -2.8191 | 0.52526 | -5.2983
21FLSJWM_PINEMS | 21FLSJWM | PINEMS | 28.8866 | -81.6639 | Canal | 1998-07-14 | 17.444 | 21.0395 | 0.093 |  | 5.2 | 119 | 2.17 | 0.204 | 0.065 | 300 | 4.36 | 0.9 |  | -1.5896 | X | X
21FLSJWM_PINEMS | 21FLSJWM | PINEMS | 28.8866 | -81.6639 | Canal | 1999-02-25 | 13.9641 | 17.6848 | 0.085 | 0.0035 | 5.82 | 175.7 | 2.35 | 0.225 | 0.122 | 600 | 7.71 | 1.27 | 2.3535 | -1.4917 | 0.8559 | -5.655
21FLSJWM_PINEMS | 21FLSJWM | PINEMS | 28.8866 | -81.6639 | Canal | 1999-10-19 | 5.1493 | 5.2317 | 0.097 | 0.008 | 5.2 | 101.3 | 2.975 | 0.517 | 0.386 | 800 | 6.26 | 0.42 | 2.983 | -0.65971 | 1.0929 | -4.8283
21FLSJWM_PINEMS | 21FLSJWM | PINEMS | 28.8866 | -81.6639 | Canal | 2003-04-09 | 20.6658 | 23.1567 | 0.066 | 0.005 | 5.31 | 73.8 | 2.14 | 0.14 | 0.058 | 500 | 2.4 | 0.68 | 2.145 | -1.9661 | 0.76314 | -5.2983
21FLSJWM_PINEMS | 21FLSJWM | PINEMS | 28.8866 | -81.6639 | Canal | 1999-12-20 | 1.5459 | 2.8955 | 0.076 | 0.01 | 4.85 | 114.4 | 2.54 | 0.182 | 0.111 | 800 | 3 | 0.49 | 2.55 | -1.7037 | 0.93609 | -4.6052
21FLSJWM_PINEMS | 21FLSJWM | PINEMS | 28.8866 | -81.6639 | Canal | 2004-04-14 | 15.8999 | 17.7954 | 0.05095 | 0.005 | 5.55 | 85.1 | 1.8385 | 0.1177 | 0.01549 | 400 | 8.8 | 0.37 | 1.8435 | -2.1396 | 0.61167 | -5.2983
21FLSJWM_PINEMS | 21FLSJWM | PINEMS | 28.8866 | -81.6639 | Canal | 2005-10-27 | 4.5657 | 5.3174 | 0.0351 | 0.01121 | 5.17 |  | 1.2931 | 0.2095 | 0.12846 | 500 |  | 0.78 | 1.3043 | -1.563 | 0.26568 | -4.4909
21FLSJWM_PINEMS | 21FLSJWM | PINEMS | 28.8866 | -81.6639 | Canal | 1998-04-29 | 9.9858 | 10.152 | 0.053 | 0.0035 | 5.5 | 121 | 2.135 | 0.188 | 0.102 | 500 | 4.72 | 0.4 | 2.1385 | -1.6713 | 0.7601 | -5.655
21FLSJWM_PINEMS | 21FLSJWM | PINEMS | 28.8866 | -81.6639 | Canal | 2004-10-13 | 89.7888 | 93.777 | 0.04429 | 0.005 | 4.91 | 53.9 | 1.8095 | 0.2223 | 0.07223 | 300 | 6.8 | 0.33 | 1.8145 | -1.5037 | 0.59581 | -5.2983
21FLSJWM_PINEMS | 21FLSJWM | PINEMS | 28.8866 | -81.6639 | Canal | 2000-02-17 | 6.4267 | 9.5221 | 0.064 | 0.014 | 5.02 | 99.5 | 2.712 |  |  | 800 | 9.8 | 0.73 | 2.726 | X | 1.0028 | -4.2687
21FLSJWM_PINEMS | 21FLSJWM | PINEMS | 28.8866 | -81.6639 | Canal | 2002-08-21 | 22.7885 | 29.3913 | 0.042 |  | 5.27 | 47.8 | 1.923 | 0.193 | 0.052 | 500 | 7.8 | 0.86 |  | -1.6451 | X | X
21FLSJWM_PINEMS | 21FLSJWM | PINEMS | 28.8866 | -81.6639 | Canal | 2005-04-21 | 4.0317 | 5.2787 | 0.0386 | 0.01509 | 5.12 | 132.3 | 1.9244 | 0.08271 | 0.02074 | 400 | 1.02 | 0.3 | 1.9395 | -2.4924 | 0.66241 | -4.1937
21FLSJWM_PINEMS | 21FLSJWM | PINEMS | 28.8866 | -81.6639 | Canal | 2000-10-16 | 74.4997 | 82.6947 | 0.035 | 0.0035 | 4.98 | 83.2 | 1.9475 | 0.129 | 0.019 | 400 | 8.31 | 3.74 | 1.951 | -2.0479 | 0.66834 | -5.655
21FLSJWM_PINEMS | 21FLSJWM | PINEMS | 28.8866 | -81.6639 | Canal | 2006-04-12 | 6.8352 | 7.3092 | 0.0232 | 0.005 | 5.04 |  | 1.3177 | 0.05795 | 0.025 | 250 |  | 0.31 | 1.3227 | -2.8482 | 0.27966 | -5.2983
21FLSJWM_PINEMS | 21FLSJWM | PINEMS | 28.8866 | -81.6639 | Canal | 2002-12-19 | 11.5851 | 15.3737 | 0.025 | 0.01 | 5.11 | 32.3 | 1.523 | 0.287 | 0.054 | 150 | 5.8 | 2.86 | 1.533 | -1.2483 | 0.42723 | -4.6052
21FLSJWM_PINEMS | 21FLSJWM | PINEMS | 28.8866 | -81.6639 | Canal | 1999-08-25 | 6.0075 | 6.452 | 0.032 | 0.0035 | 6.06 | 73.5 | 1.98 | 0.078 | 0.031 | 500 | 5.98 | 0.23 | 1.9835 | -2.551 | 0.68486 | -5.655
21FLSJWM_PINEMS | 21FLSJWM | PINEMS | 28.8866 | -81.6639 | Canal | 2005-02-15 | 20.0731 | 24.7104 | 0.03701 | 0.005 | 5.18 | 132.2 | 2.326 | 0.14669 | 0.04178 | 400 | 7.1 | 0.53 | 2.331 | -1.9194 | 0.84629 | -5.2983
21FLSJWM_PINEMS | 21FLSJWM | PINEMS | 28.8866 | -81.6639 | Canal | 2002-10-15 | 6.2425 | 6.6604 | 0.038 |  | 5.18 | 88 | 2.4615 | 0.11 |  | 800 | 2.4 | 0.44 |  | -2.2073 | X | X
21FLSJWM_PINEMS | 21FLSJWM | PINEMS | 28.8866 | -81.6639 | Canal | 2004-02-18 | 4.7553 | 4.7749 | 0.02854 | 0.02129 | 5.17 | 66 | 2.1259 | 0.09182 | 0.02063 | 600 | 6 | 1.32 | 2.1472 | -2.3879 | 0.76414 | -3.8495
21FLSJWM_PINEMS | 21FLSJWM | PINEMS | 28.8866 | -81.6639 | Canal | 2001-10-30 | 7.5694 | 9.6058 | 0.04 | 0.015 | 5.56 | 76.5 | 3.1275 | 0.162 | 0.081 | 1000 | 2.84 | 0.75 | 3.1425 | -1.8202 | 1.145 | -4.1997
21FLSJWM_PINEMS | 21FLSJWM | PINEMS | 28.8866 | -81.6639 | Canal | 2004-12-15 | 2.8569 | 3.5062 | 0.02711 | 0.01437 | 5.04 | 57.4 | 2.1669 | 0.04648 | 0.01637 | 600 | 1.1 |  | 2.1813 | -3.0687 | 0.77993 | -4.2426
21FLSJWM_PINEMS | 21FLSJWM | PINEMS | 28.8866 | -81.6639 | Canal | 1998-03-03 | 9.4785 | 13.0875 | 0.028 |  | 6 | 106 | 2.415 | 0.606 | 0.306 | 400 | 4.22 | 1 |  | -0.50088 | X | X
21FLSJWM_PINEMS | 21FLSJWM | PINEMS | 28.8866 | -81.6639 | Canal | 2002-02-25 | 28.1329 | 35.6877 | 0.03 | 0.0035 | 5.62 | 77.4 | 2.758 | 0.446 | 0.019 | 300 | 48.9 | 2.15 | 2.7615 | -0.80744 | 1.0158 | -5.655
21FLSJWM_PINEMS | 21FLSJWM | PINEMS | 28.8866 | -81.6639 | Canal | 1998-12-02 | 9.1581 | 11.6218 | 0.025 | 0.0035 | 4.5 | 137 | 2.5 | 0.056 | 0.006 | 600 | 1.63 | 1.7 | 2.5035 | -2.8824 | 0.91769 | -5.655
21FLSJWM_PINEMS | 21FLSJWM | PINEMS | 28.8866 | -81.6639 | Canal | 2001-12-26 | 46.4246 | 55.3504 | 0.032 | 0.023 | 4.97 | 122.6 | 3.2225 | 0.271 | 0.017 | 800 | 22 | 2.41 | 3.2455 | -1.3056 | 1.1773 | -3.7723
21FLSJWM_PINEMS | 21FLSJWM | PINEMS | 28.8866 | -81.6639 | Canal | 2003-12-10 | 1.2976 | 1.1112 | 0.01869 | 0.01115 | 4.93 | 91.1 | 1.9838 | 0.03764 | 0.006 | 600 | 0.8 | 1.03 | 1.9949 | -3.2797 | 0.6906 | -4.4963
21FLSJWM_PINEMS | 21FLSJWM | PINEMS | 28.8866 | -81.6639 | Canal | 1999-06-24 | 0.25 | 0.25 | 0.02 | 0.0035 | 6.06 | 126 | 2.165 | 0.418 | 0.289 | 300 | 9.46 | 0.23 | 2.1685 | -0.87227 | 0.77404 | -5.655
21FLSJWM_PINEMS | 21FLSJWM | PINEMS | 28.8866 | -81.6639 | Canal | 1997-12-02 | 64.0266 | 68.3083 | 0.016 | 0.0035 | 6.3 | 281 | 1.89 | 0.404 | 0.149 | 300 | 8.3 | 0.6 | 1.8935 | -0.90634 | 0.63843 | -5.655
21FLSJWM_PINEMS | 21FLSJWM | PINEMS | 28.8866 | -81.6639 | Canal | 2003-02-05 | 39.5988 | 44.2505 | 0.021 | 0.012 | 5.38 | 83.3 | 2.822 | 0.377 | 0.049 | 500 | 12.8 | 1.31 | 2.834 | -0.97551 | 1.0417 | -4.4228
21FLSJWM_PINEMS | 21FLSJWM | PINEMS | 28.8866 | -81.6639 | Canal | 2002-06-24 | 14.045 | 18.1633 | 0.026 | 0.037 | 5.01 | 86 | 3.781 | 1.086 | 0.377 | 800 | 24 | 0.59 | 3.818 | 0.082501 | 1.3397 | -3.2968
21FLSJWM_PINEMS | 21FLSJWM | PINEMS | 28.8866 | -81.6639 | Canal | 2006-02-15 | 1.068 | 1.1754 | 0.005 | 0.005 | 5.03 |  | 1.1404 | 0.06937 | 0.0362 | 250 |  | 0.93 | 1.1454 | -2.6683 | 0.13578 | -5.2983
21FLSJWM_PINEMS | 21FLSJWM | PINEMS | 28.8866 | -81.6639 | Canal | 2002-04-24 | 6.6683 | 18.2064 | 0.021 |  | 5.12 | 22.6 | 4.9255 | 0.732 | 0.022 | 500 | 60.3 | 0.78 |  | -0.31197 | X | X
21FLSJWM_PINEMS | 21FLSJWM | PINEMS | 28.8866 | -81.6639 | Canal | 2005-12-20 | 10.413 | 12.9122 | 0.005 | 0.023 | 5.03 |  | 1.201 | 0.03608 | 0.0153 | 200 |  | 0.62 | 1.224 | -3.322 | 0.20211 | -3.7723
21FLSJWM_PINEMS | 21FLSJWM | PINEMS | 28.8866 | -81.6639 | Canal | 2001-08-20 | 49.0746 | 58.1951 |  |  | 5.53 | 102 |  |  | 0.325 | 600 | 17.2 | 2.06 |  | X | X | X
21FLSFWM_PL01382911 | 21FLSFWM | PL01382911 | 27.2085 | -81.3796 | Canal | 2007-09-05 | [7 empty] | 1.072 | [5 empty] | 0.069526 | X | X
21FLSFWM_PL01382911 | 21FLSFWM | PL01382911 | 27.2085 | -81.3796 | Canal | 2007-05-15 | [7 empty] | 2.102 | [5 empty] | 0.74289 | X | X
21FLSFWM_PL01382911 | 21FLSFWM | PL01382911 | 27.2085 | -81.3796 | Canal | 2007-06-12 | [7 empty] | 2.002 | [5 empty] | 0.69415 | X | X
21FLSFWM_PL01382911 | 21FLSFWM | PL01382911 | 27.2085 | -81.3796 | Canal | 2007-11-28 | [7 empty] | 1.651 | [5 empty] | 0.50138 | X | X
21FLSFWM_PL01382911 | 21FLSFWM | PL01382911 | 27.2085 | -81.3796 | Canal | 2007-07-10 | [7 empty] | 0.759 | [5 empty] | -0.27575 | X | X
21FLSFWM_PL01382911 | 21FLSFWM | PL01382911 | 27.2085 | -81.3796 | Canal | 2007-04-17 | [7 empty] | 2.363 | [5 empty] | 0.85993 | X | X
21FLSFWM_PL01382911 | 21FLSFWM | PL01382911 | 27.2085 | -81.3796 | Canal | 2007-07-24 | [7 empty] | 0.814 | [5 empty] | -0.20579 | X | X
21FLSFWM_PL01382911 | 21FLSFWM | PL01382911 | 27.2085 | -81.3796 | Canal | 2007-08-21 | [7 empty] | 1.024 | [5 empty] | 0.023717 | X | X
21FLSFWM_PL01382911 | 21FLSFWM | PL01382911 | 27.2085 | -81.3796 | Canal | 2007-01-10 | [7 empty] | 1.144 | [5 empty] | 0.13453 | X | X
21FLSFWM_PL01382911 | 21FLSFWM | PL01382911 | 27.2085 | -81.3796 | Canal | 2007-10-02 | [7 empty] | 1.025 | [5 empty] | 0.024693 | X | X
21FLSFWM_PL01382911 | 21FLSFWM | PL01382911 | 27.2085 | -81.3796 | Canal | 2007-10-16 | [7 empty] | 0.961 | [5 empty] | -0.039781 | X | X
21FLSFWM_PL01382911 | 21FLSFWM | PL01382911 | 27.2085 | -81.3796 | Canal | 2007-10-30 | [7 empty] | 1.233 | [5 empty] | 0.20945 | X | X
21FLSFWM_PL01382911 | 21FLSFWM | PL01382911 | 27.2085 | -81.3796 | Canal | 2007-11-13 | [7 empty] | 1.758 | [5 empty] | 0.56418 | X | X
21FLSFWM_PL01382911 | 21FLSFWM | PL01382911 | 27.2085 | -81.3796 | Canal | 2007-08-07 | [7 empty] | 0.952 | [5 empty] | -0.04919 | X | X
21FLSFWM_PL01382911 | 21FLSFWM | PL01382911 | 27.2085 | -81.3796 | Canal | 2006-10-04 | [7 empty] | 1.19 | [5 empty] | 0.17395 | X | X
21FLSFWM_PL01382911 | 21FLSFWM | PL01382911 | 27.2085 | -81.3796 | Canal | 2007-02-07 | [7 empty] | 1.523 | [5 empty] | 0.42068 | X | X
21FLSFWM_PL01382911 | 21FLSFWM | PL01382911 | 27.2085 | -81.3796 | Canal | 2007-04-03 | [7 empty] | 2.198 | [5 empty] | 0.78755 | X | X
21FLSFWM_PL01382911 | 21FLSFWM | PL01382911 | 27.2085 | -81.3796 | Canal | 2006-09-20 | [7 empty] | 1.36 | [5 empty] | 0.30748 | X | X
21FLSFWM_PL01382911 | 21FLSFWM | PL01382911 | 27.2085 | -81.3796 | Canal | 2006-10-18 | [7 empty] | 1.302 | [5 empty] | 0.2639 | X | X
21FLSFWM_PL01382911 | 21FLSFWM | PL01382911 | 27.2085 | -81.3796 | Canal | 2006-11-01 | [7 empty] | 1.097 | [5 empty] | 0.092579 | X | X
21FLSFWM_PL01382911 | 21FLSFWM | PL01382911 | 27.2085 | -81.3796 | Canal | 2006-11-15 | [7 empty] | 1.193 | [5 empty] | 0.17647 | X | X
21FLSFWM_PL01382911 | 21FLSFWM | PL01382911 | 27.2085 | -81.3796 | Canal | 2006-12-14 | [7 empty] | 1.319 | [5 empty] | 0.27687 | X | X
21FLSFWM_PL01382911 | 21FLSFWM | PL01382911 | 27.2085 | -81.3796 | Canal | 2007-01-24 | [7 empty] | 1.317 | [5 empty] | 0.27536 | X | X
21FLSFWM_PL01382911 | 21FLSFWM | PL01382911 | 27.2085 | -81.3796 | Canal | 2007-03-21 | [7 empty] | 2.104 | [5 empty] | 0.74384 | X | X
21FLSFWM_PL01382911 | 21FLSFWM | PL01382911 | 27.2085 | -81.3796 | Canal | 2007-02-22 | [7 empty] | 1.721 | [5 empty] | 0.54291 | X | X
21FLSFWM_PL01382911 | 21FLSFWM | PL01382911 | 27.2085 | -81.3796 | Canal | 2007-03-07 | [7 empty] | 1.895 | [5 empty] | 0.63922 | X | X
21FLSFWM_PL01382911 | 21FLSFWM | PL01382911 | 27.2085 | -81.3796 | Canal | 2006-11-30 | [7 empty] | 1.196 | [5 empty] | 0.17898 | X | X
21FLSFWM_PL01382911 | 21FLSFWM | PL01382911 | 27.2085 | -81.3796 | Canal | 2006-09-07 | [7 empty] | 1.1 | [5 empty] | 0.09531 | X | X
21FLSFWM_PL35372914 | 21FLSFWM | PL35372914 | 27.2087 | -81.3834 | Canal | 2006-09-07 | [7 empty] | 8.45 | [5 empty] | 2.1342 | X | X
21FLSFWM_PL35372914 | 21FLSFWM | PL35372914 | 27.2087 | -81.3834 | Canal | 2007-01-10 | [7 empty] | 9.048 | [5 empty] | 2.2025 | X | X
21FLSFWM_PL35372914 | 21FLSFWM | PL35372914 | 27.2087 | -81.3834 | Canal | 2006-12-14 | [7 empty] | 8.415 | [5 empty] | 2.13 | X | X
21FLSFWM_PL35372914 | 21FLSFWM | PL35372914 | 27.2087 | -81.3834 | Canal | 2006-11-30 | [7 empty] | 8.368 | [5 empty] | 2.1244 | X | X
21FLSFWM_PL35372914 | 21FLSFWM | PL35372914 | 27.2087 | -81.3834 | Canal | 2006-11-15 | [7 empty] | 8.729 | [5 empty] | 2.1667 | X | X
21FLSFWM_PL35372914 | 21FLSFWM | PL35372914 | 27.2087 | -81.3834 | Canal | 2006-09-20 | [7 empty] | 9.06 | [5 empty] | 2.2039 | X | X
21FLSFWM_PL35372914 | 21FLSFWM | PL35372914 | 27.2087 | -81.3834 | Canal | 2007-02-22 | [7 empty] | 8.529 | [5 empty] | 2.1435 | X | X
21FLSFWM_PL35372914 | 21FLSFWM | PL35372914 | 27.2087 | -81.3834 | Canal | 2006-10-04 | [7 empty] | 8.853 | [5 empty] | 2.1808 | X | X
21FLSFWM_PMASRDIS | 21FLSFWM | PMASRDIS | 26.9878 | -80.6053 | Canal | 2007-06-06 |  | 9.3 |  |  |  |  | 1.7 | 0.11 | [5 empty] | -2.2073 | X | X
21FLSFWM_PMASRDIS | 21FLSFWM | PMASRDIS | 26.9878 | -80.6053 | Canal | 2006-10-03 |  | 4.7 |  |  |  |  | 0.92 | 0.19 | [5 empty] | -1.6607 | X | X
21FLSFWM_PMASRDIS | 21FLSFWM | PMASRDIS | 26.9878 | -80.6053 | Canal | 2007-03-12 |  | 10 |  |  |  |  | 0.97 | 0.11 |  |  |  | 6.99 |  | -2.2073 | X | X
21FLSFWM_PMASRDWN | 21FLSFWM | PMASRDWN | 26.9903 | -80.5959 | Canal | 2006-10-03 |  | 2.1 |  |  |  |  | 0.89 | 0.2 | [5 empty] | -1.6094 | X | X
21FLSFWM_PMASRDWN | 21FLSFWM | PMASRDWN | 26.9903 | -80.5959 | Canal | 2007-03-12 |  | 7.5 |  |  |  |  | 1.1 | 0.11 |  |  |  | 7.08 |  | -2.2073 | X | X
21FLSFWM_PMASRDWN | 21FLSFWM | PMASRDWN | 26.9903 | -80.5959 | Canal | 2007-06-06 |  | 8.3 |  |  |  |  | 1.8 | 0.11 | [5 empty] | -2.2073 | X | X
21FLSFWM_PMASRUP | 21FLSFWM | PMASRUP | 26.9857 | -80.6129 | Canal | 2006-10-03 |  | 3.6 |  |  |  |  | 1.1 | 0.19 | [5 empty] | -1.6607 | X | X
21FLSFWM_PMASRUP | 21FLSFWM | PMASRUP | 26.9857 | -80.6129 | Canal | 2007-03-12 |  | 16 |  |  |  |  | 1.1 | 0.1 |  |  |  | 7.21 |  | -2.3026 | X | X
21FLSFWM_PMASRUP | 21FLSFWM | PMASRUP | 26.9857 | -80.6129 | Canal | 2007-06-06 |  | 10 |  |  |  |  | 2.3 | 0.14 | [5 empty] | -1.9661 | X | X
21FLWQSP_POL564US | 21FLWQSP | POL564US | 28.0421 | -82.0175 | Stream | 2005-08-22 | 10.7 |  | 0.208 | 0.634 | 7.12 | 0.24084 | 1.49 | 0.465 |  | 50 |  | 3.7568 | 2.124 | -0.76572 | 0.7533 | -0.45571
21FLWQSP_POL564US | 21FLWQSP | POL564US | 28.0421 | -82.0175 | Stream | 2005-03-08 | 9.6 |  | 0.113 | 0.448 | 7.3072 | 0.28636 | 1.03 | 0.366 |  | 35 |  | 4.9953 | 1.478 | -1.0051 | 0.39069 | -0.80296
21FLWQSP_POL564US | 21FLWQSP | POL564US | 28.0421 | -82.0175 | Stream | 2005-05-24 | 4.3 |  | 0.109 | 0.168 | 7.2756 | 0.22228 | 1.12 | 0.589 |  | 50 |  | 3.3436 | 1.288 | -0.52933 | 0.25309 | -1.7838
21FLWQSP_POL564US | 21FLWQSP | POL564US | 28.0421 | -82.0175 | Stream | 2005-11-14 | 6.4 |  | 0.054 | 0.54 | 7.2892 | 0.2468 | 1.15 | 0.439 |  | 60 |  | 6.4459 | 1.69 | -0.82326 | 0.52473 | -0.61619
21FLWQSP_POL566US | 21FLWQSP | POL566US | 27.9885 | -81.9208 | Stream | 2005-11-14 | 15 |  | 0.061 | 0.021 | 7.2043 | 0.20862 | 1.14 | 0.353 |  | 50 |  | 5.2729 | 1.161 | -1.0413 | 0.14928 | -3.8632
21FLWQSP_POL566US | 21FLWQSP | POL566US | 27.9885 | -81.9208 | Stream | 2005-05-24 | 17.1 |  | 0.05 | 0.228 | 7.1777 | 0.2142 | 1.26 | 0.298 |  | 35 |  | 0.89477 | 1.488 | -1.2107 | 0.39743 | -1.4784
21FLWQSP_POL566US | 21FLWQSP | POL566US | 27.9885 | -81.9208 | Stream | 2005-08-23 | 5 |  | 0.005 | 0.079 | 6.9136 | 0.19057 | 0.92 | 0.228 |  | 40 |  | 2.936 | 0.999 | -1.4784 | -0.0010005 | -2.5383
21FLWQSP_POL566US | 21FLWQSP | POL566US | 27.9885 | -81.9208 | Stream | 2005-03-08 | 39.2 |  | 0.005 | 0.021 | 7.8614 | 0.22807 | 1.7 | 0.522 |  | 30 |  | 7.5265 | 1.721 | -0.65009 | 0.54291 | -3.8632
21FLWQSP_POL690LR | 21FLWQSP | POL690LR | 27.8121 | -81.4443 | Stream | 2005-07-11 | 0.61667 |  | 0.11067 | 0.017 | 5.961 | 0.11625 | 0.98333 | 0.15733 |  | 333.3333 |  | 1.851 | 1.0003 | -1.8494 | 0.00033328 | -4.0745
21FLWQSP_POL690LR | 21FLWQSP | POL690LR | 27.8121 | -81.4443 | Stream | 2005-09-27 | 0.8 |  | 0.075 | 0.053 | 6.3591 | 0.14313 | 0.87 | 0.106 |  | 250 |  | 2.832 | 0.923 | -2.2443 | -0.080126 | -2.9375
21FLWQSP_POL690LR | 21FLWQSP | POL690LR | 27.8121 | -81.4443 | Stream | 2005-12-20 | 1 |  | 0.016 | 0.156 | 6.4205 | 0.1285 | 0.52 | 0.037 |  | 150 |  | 6.0195 | 0.676 | -3.2968 | -0.39156 | -1.8579
21FLWQSP_POL690LR | 21FLWQSP | POL690LR | 27.8121 | -81.4443 | Stream | 2005-04-11 | 0.5 |  | 0.005 | 0.114 | 6.3826 | 0.15708 | 0.72 | 0.038 |  | 200 |  | 5.3289 | 0.834 | -3.2702 | -0.18152 | -2.1716
21FLWQSP_POL698GS | 21FLWQSP | POL698GS | 27.7086 | -81.4464 | Stream | 2005-12-20 | 8.5 |  | 0.125 | 0.312 | 6.5866 | 0.13907 | 1.17 | 0.087 |  | 150 |  | 6.6027 | 1.482 | -2.4418 | 0.39339 | -1.1648
21FLWQSP_POL698GS | 21FLWQSP | POL698GS | 27.7086 | -81.4464 | Stream | 2005-09-27 | 8.5 |  | 0.076 | 0.15 | 6.4365 | 0.174 | 0.84 | 0.082 |  | 125 |  | 3.411 | 0.99 | -2.501 | -0.01005 | -1.8971
21FLWQSP_POL698GS | 21FLWQSP | POL698GS | 27.7086 | -81.4464 | Stream | 2005-07-05 | 3.2 |  | 0.06 | 0.082 | 6.1157 | 0.14554 | 1.06 | 0.175 |  | 400 |  | 2.4294 | 1.142 | -1.743 | 0.13278 | -2.501
21FLWQSP_POL698GS | 21FLWQSP | POL698GS | 27.7086 | -81.4464 | Stream | 2005-03-22 | 3.6 |  | 0.03 | 0.308 | 6.2978 | 0.16603 | 0.9 | 0.145 |  | 300 |  | 6.0551 | 1.208 | -1.931 | 0.18897 | -1.1777
21FLPOLK_POLEY CRK N1 | 21FLPOLK | POLEY CRK N1 | 27.9793 | -81.9937 | River/Stream | 2002-06-04 | 1.5 | 1.5 | 0.32075 | 1.151 | 7.68 | 478 | 0.749 | 0.249 |  | 15 | 3.1 | 6.03 | 1.9 | -1.3903 | 0.64185 | 0.14063
21FLPOLK_POLEY CRK N1 | 21FLPOLK | POLEY CRK N1 | 27.9793 | -81.9937 | River/Stream | 2006-06-06 |  | 1.5 | 0.030431 | 1.323 | 7.16 |  | 0.188 |  |  | 10 |  | 5.99 | 1.511 | X | 0.41277 | 0.2799
21FLPOLK_POLEY CRK N1 | 21FLPOLK | POLEY CRK N1 | 27.9793 | -81.9937 | River/Stream | 2002-12-02 |  |  | 0.050992 | 0.38 | 7.12 | 267 | 0.476 | 0.443 |  | 40 | 4.7 | 9.11 | 0.856 | -0.81419 | -0.15548 | -0.96758
21FLPOLK_POLEY CRK N1 | 21FLPOLK | POLEY CRK N1 | 27.9793 | -81.9937 | River/Stream | 2006-03-22 |  |  | 0.041122 | 0.858 | 7.39 |  | 0.458 | 0.557 |  | 30 |  | 5.78 | 1.316 | -0.58519 | 0.2746 | -0.15315
21FLPOLK_POLEY CRK N1 | 21FLPOLK | POLEY CRK N1 | 27.9793 | -81.9937 | River/Stream | 2001-06-05 | 0.8 | 1.33 | 0.038655 | 0.521 | 7.34 | 484 | 0.514 | 0.466 |  | 25 | 2.2 | 6.79 | 1.035 | -0.76357 | 0.034401 | -0.65201
21FLPOLK_POLEY CRK N1 | 21FLPOLK | POLEY CRK N1 | 27.9793 | -81.9937 | River/Stream | 2007-03-06 |  | 4.28 | 0.034543 | 0.471 | 7.08 |  | 0.569 | 0.557 |  | 30 |  | 7.87 | 1.04 | -0.58519 | 0.039221 | -0.7529
21FLPOLK_POLEY CRK N1 | 21FLPOLK | POLEY CRK N1 | 27.9793 | -81.9937 | River/Stream | 2005-03-02 |  | 3.056 | 0.032075 | 0.262 | 7.18 | 274 | 0.555 | 0.548 |  | 45 | 3.7 | 8.89 | 0.817 | -0.60148 | -0.20212 | -1.3394
21FLPOLK_POLEY CRK N1 | 21FLPOLK | POLEY CRK N1 | 27.9793 | -81.9937 | River/Stream | 2005-09-19 |  | 1.5 | 0.027963 | 0.317 | 7.21 |  | 0.54 | 0.511 |  | 34 |  | 6.29 | 0.857 | -0.67139 | -0.15432 | -1.1489
21FLPOLK_POLEY CRK N1 | 21FLPOLK | POLEY CRK N1 | 27.9793 | -81.9937 | River/Stream | 2004-12-08 |  | 1.99 | 0.018094 | 0.493 | 7.25 | 249 | 0.385 | 0.533 |  | 35 | 3.9 | 7.31 | 0.878 | -0.62923 | -0.13011 | -0.70725
21FLPOLK_POLEY CRK N1 | 21FLPOLK | POLEY CRK N1 | 27.9793 | -81.9937 | River/Stream | 2008-03-18 |  |  | 0.024673 | 0.239 | 6.76 |  | 0.552 | 0.929 |  | 60 |  | 7.18 | 0.791 | -0.073647 | -0.23446 | -1.4313
21FLPOLK_POLEY CRK N1 | 21FLPOLK | POLEY CRK N1 | 27.9793 | -81.9937 | River/Stream | 2005-06-13 |  | 5.05 | 0.041945 | 0.118 | 6.92 | 194 | 1.017 | 1.22 |  | 175 | 14.5 | 5.72 | 1.135 | 0.19885 | 0.12663 | -2.1371
21FLPOLK_POLEY CRK N1 | 21FLPOLK | POLEY CRK N1 | 27.9793 | -81.9937 | River/Stream | 2006-09-25 | 1.5 | 1.5 | 0.023851 | 0.248 | 7.21 |  | 0.631 | 0.741 |  | 75 |  | 6.31 | 0.879 | -0.29975 | -0.12897 | -1.3943
21FLPOLK_POLEY CRK N1 | 21FLPOLK | POLEY CRK N1 | 27.9793 | -81.9937 | River/Stream | 2004-06-15 |  | 6.04 | 0.03372 | 0.075 | 6.88 | 215 | 0.912 | 0.76 |  | 120 | 18.8 | 5.47 | 0.987 | -0.27444 | -0.013085 | -2.5903
21FLPOLK_POLEY CRK N1 | 21FLPOLK | POLEY CRK N1 | 27.9793 | -81.9937 | River/Stream | 2008-09-23 | 3.2 | 4.03 | 0.019739 | 0.381 | 7.13 |  | 0.568 | 0.589 |  | 40 |  | 6.36 | 0.949 | -0.52933 | -0.052346 | -0.96496
21FLPOLK_POLEY CRK N1 | 21FLPOLK | POLEY CRK N1 | 27.9793 | -81.9937 | River/Stream | 2007-06-12 |  |  | 0.024673 | 0.183 | 6.98 |  | 0.718 | 0.769 |  | 50 |  | 6.21 | 0.901 | -0.26266 | -0.10425 | -1.6983
21FLPOLK_POLEY CRK N1 | 21FLPOLK | POLEY CRK N1 | 27.9793 | -81.9937 | River/Stream | 2007-09-04 |  | 1.5 | 0.023851 | 0.215 | 7 |  | 0.706 | 0.956 |  | 75 |  | 6.15 | 0.921 | -0.044997 | -0.082295 | -1.5371
21FLPOLK_POLEY CRK N1 | 21FLPOLK | POLEY CRK N1 | 27.9793 | -81.9937 | River/Stream | 2003-12-02 |  | 0.5 | 0.013982 | 0.558 | 6.64 | 295 | 0.482 | 0.601 |  | 30 | 13.3 | 8.83 | 1.04 | -0.50916 | 0.039221 | -0.5834
21FLPOLK_POLEY CRK N1 | 21FLPOLK | POLEY CRK N1 | 27.9793 | -81.9937 | River/Stream | 2003-06-03 |  | 1.5 | 0.016449 | 0.499 | 6.79 | 264 | 0.586 | 0.731 |  | 40 | 13.1 | 6.47 | 1.085 | -0.31334 | 0.08158 | -0.69515
21FLPOLK_POLEY CRK N1 | 21FLPOLK | POLEY CRK N1 | 27.9793 | -81.9937 | River/Stream | 2001-12-10 | 1.5 | 1.5 | 0.010692 | 0.525 | 7.41 | 381 | 0.39 | 0.527 |  | 40 | 4.5 | 6.44 | 0.915 | -0.64055 | -0.088831 | -0.64436
21FLPOLK_POLEY CRK N1 | 21FLPOLK | POLEY CRK N1 | 27.9793 | -81.9937 | River/Stream | 2005-12-20 |  | 1.5 | 0.011514 | 0.293 | 7.11 |  | 0.431 | 0.389 |  | 40 |  | 8.19 | 0.724 | -0.94418 | -0.32296 | -1.2276
21FLPOLK_POLEY CRK N1 | 21FLPOLK | POLEY CRK N1 | 27.9793 | -81.9937 | River/Stream | 2008-06-10 |  |  | 0.024673 | 1.15 | 7.46 |  | 1.05 | 1.2 | 0.227 | 30 |  | 4.92 | 2.2 | 0.18232 | 0.78846 | 0.13976
21FLPOLK_POLEY CRK N1 | 21FLPOLK | POLEY CRK N1 | 27.9793 | -81.9937 | River/Stream | 2007-12-18 |  | 3.62 | 0.019739 | 0.455 | 6.7 |  | 0.864 | 1.261 |  | 40 |  | 8.42 | 1.319 | 0.23191 | 0.27687 | -0.78746
21FLPOLK_POLEY CRK N1 | 21FLPOLK | POLEY CRK N1 | 27.9793 | -81.9937 | River/Stream | 2008-12-02 |  |  | 0.005 | 0.064 | 6.65 |  |  | 0.453 | 0.252 | 50 |  | 8.02 |  | -0.79186 | X | -2.7489
21FLPOLK_POLEY CRK N1 | 21FLPOLK | POLEY CRK N1 | 27.9793 | -81.9937 | River/Stream | 2006-12-19 |  | 1.5 |  | 0.498 | 7.29 |  | 0.442 | 0.456 |  | 40 |  | 4.94 | 0.94 | -0.78526 | -0.061875 | -0.69716
21FLPOLK_POLEY CRK S2 | 21FLPOLK | POLEY CRK S2 | 27.9233 | -82.0303 | River/Stream | 2006-06-06 |  | 3.01 | 0.055926 | 0.69 | 7.2 |  | 0.337 | 0.431 |  | 20 |  | 4.27 | 1.027 | -0.84165 | 0.026642 | -0.37106
21FLPOLK_POLEY CRK S2 | 21FLPOLK | POLEY CRK S2 | 27.9233 | -82.0303 | River/Stream | 2001-06-05 | 5.61 | 6.77 | 0.03701 | 0.092 | 7.38 | 344 | 0.351 | 0.657 |  | 25 | 4.4 | 5.7 | 0.443 | -0.42007 | -0.81419 | -2.386
21FLPOLK_POLEY CRK S2 | 21FLPOLK | POLEY CRK S2 | 27.9233 | -82.0303 | River/Stream | 2002-06-04 | 1.5 | 1.5 | 0.042767 | 0.357 | 7.45 | 343 | 0.445 | 0.661 |  | 30 | 2.9 | 5.35 | 0.802 | -0.414 | -0.22065 | -1.03
21FLPOLK_POLEY CRK S2 | 21FLPOLK | POLEY CRK S2 | 27.9233 | -82.0303 | River/Stream | 2008-09-23 |  |  | 0.026318 | 0.42 | 7.45 |  | 0.281 | 0.663 |  | 40 |  | 5.77 | 0.701 | -0.41098 | -0.35525 | -0.8675
21FLPOLK_POLEY CRK S2 | 21FLPOLK | POLEY CRK S2 | 27.9233 | -82.0303 | River/Stream | 2005-03-02 |  | 3.69 | 0.034543 | 0.258 | 7.29 | 293 | 0.716 | 0.656 |  | 54 | 5.4 | 7.66 | 0.974 | -0.42159 | -0.026344 | -1.3548
21FLPOLK_POLEY CRK S2 | 21FLPOLK | POLEY CRK S2 | 27.9233 | -82.0303 | River/Stream | 2008-03-18 |  |  | 0.036188 | 0.28 | 7.06 |  | 0.828 | 0.824 |  | 70 |  | 6.92 | 1.108 | -0.19358 | 0.10256 | -1.273
21FLPOLK_POLEY CRK S2 | 21FLPOLK | POLEY CRK S2 | 27.9233 | -82.0303 | River/Stream | 2007-03-06 |  |  | 0.020561 | 0.259 | 7.4 |  | 0.508 | 0.604 |  | 30 |  | 8.6 | 0.767 | -0.50418 | -0.26527 | -1.3509
21FLPOLK_POLEY CRK S2 | 21FLPOLK | POLEY CRK S2 | 27.9233 | -82.0303 | River/Stream | 2007-12-18 |  |  | 0.013159 | 0.232 | 7.33 |  | 0.334 | 0.626 |  | 40 |  | 9.04 | 0.566 | -0.4684 | -0.56916 | -1.461
21FLPOLK_POLEY CRK S2 | 21FLPOLK | POLEY CRK S2 | 27.9233 | -82.0303 | River/Stream | 2004-06-15 |  | 3.05 | 0.041122 | 0.109 | 7.01 | 216 | 1.125 | 0.996 |  | 150 | 8.7 | 5.09 | 1.234 | -0.004008 | 0.21026 | -2.2164
21FLPOLK_POLEY CRK S2 | 21FLPOLK | POLEY CRK S2 | 27.9233 | -82.0303 | River/Stream | 2006-03-22 |  |  | 0.015627 | 0.394 | 7.27 |  | 0.455 | 0.588 |  | 30 |  | 6.8 | 0.849 | -0.53103 | -0.1637 | -0.9314
21FLPOLK_POLEY CRK S2 | 21FLPOLK | POLEY CRK S2 | 27.9233 | -82.0303 | River/Stream | 2006-09-25 | 1.5 | 3.06 | 0.024673 | 0.216 | 7.24 |  | 0.736 | 0.765 |  | 100 |  | 6.56 | 0.952 | -0.26788 | -0.04919 | -1.5325
21FLPOLK_POLEY CRK S2 | 21FLPOLK | POLEY CRK S2 | 27.9233 | -82.0303 | River/Stream | 2003-12-02 |  | 0.5 | 0.0090469 | 0.439 | 7.02 | 292 | 0.319 | 0.457 |  | 30 | 5.7 | 9 | 0.758 | -0.78307 | -0.27707 | -0.82326
21FLPOLK_POLEY CRK S2 | 21FLPOLK | POLEY CRK S2 | 27.9233 | -82.0303 | River/Stream | 2007-06-12 |  |  | 0.017271 | 0.259 | 7.38 |  | 0.611 | 0.68 |  | 50 |  | 6 | 0.87 | -0.38566 | -0.13926 | -1.3509
21FLPOLK_POLEY CRK S2 | 21FLPOLK | POLEY CRK S2 | 27.9233 | -82.0303 | River/Stream | 2005-06-13 |  | 3.27 | 0.026318 | 0.092 | 7 | 137 | 1.021 | 1.152 |  | 175 | 14.2 | 5.08 | 1.113 | 0.1415 | 0.10706 | -2.386
21FLPOLK_POLEY CRK S2 | 21FLPOLK | POLEY CRK S2 | 27.9233 | -82.0303 | River/Stream | 2007-09-04 |  | 1.5 | 0.023851 | 0.157 | 7.05 |  | 0.967 | 0.904 |  | 125 |  | 5.78 | 1.124 | -0.10093 | 0.11689 | -1.8515
21FLPOLK_POLEY CRK S2 | 21FLPOLK | POLEY CRK S2 | 27.9233 | -82.0303 | River/Stream | 2005-09-19 |  | 4.43 | 0.012337 | 0.315 | 7.31 |  | 0.606 | 0.638 |  | 34 |  | 6.68 | 0.921 | -0.44942 | -0.082295 | -1.1552
21FLPOLK_POLEY CRK S2 | 21FLPOLK | POLEY CRK S2 | 27.9233 | -82.0303 | River/Stream | 2001-12-10 | 1.5 | 1.5 | 0.0049347 | 0.146 | 7.41 | 340 | 0.338 | 0.687 |  | 40 | 2.8 | 6.24 | 0.484 | -0.37542 | -0.72567 | -1.9241
21FLPOLK_POLEY CRK S2 | 21FLPOLK | POLEY CRK S2 | 27.9233 | -82.0303 | River/Stream | 2004-12-08 |  | 1.99 | 0.0061684 | 0.346 | 7.32 | 274 | 0.454 | 0.544 |  | 38 | 5.1 | 7.12 | 0.8 | -0.60881 | -0.22314 | -1.0613
21FLPOLK_POLEY CRK S2 | 21FLPOLK | POLEY CRK S2 | 27.9233 | -82.0303 | River/Stream | 2002-12-02 |  |  | 0.0041122 | 0.266 | 7.3 | 283 | 0.431 | 0.482 |  | 50 | 4.1 | 8.94 | 0.697 | -0.72981 | -0.36097 | -1.3243
21FLPOLK_POLEY CRK S2 | 21FLPOLK | POLEY CRK S2 | 27.9233 | -82.0303 | River/Stream | 2003-06-03 |  | 1.5 | 0.0041122 | 0.354 | 7.24 | 274 | 0.435 | 0.631 |  | 40 | 4.5 | 6.2 | 0.789 | -0.46045 | -0.23699 | -1.0385
21FLPOLK_POLEY CRK S2 | 21FLPOLK | POLEY CRK S2 | 27.9233 | -82.0303 | River/Stream | 2005-12-20 |  | 1.5 | 0.013982 | 0.306 | 7.19 |  | 1.609 | 1.444 |  | 40 |  | 8.47 | 1.915 | 0.36742 | 0.64972 | -1.1842
21FLPOLK_POLEY CRK S2 | 21FLPOLK | POLEY CRK S2 | 27.9233 | -82.0303 | River/Stream | 2008-12-02 |  |  | 0.01 | 0.255 | 7 |  |  | 0.666 | 0.517 | 70 |  | 7.79 |  | -0.40647 | X | -1.3665
21FLPOLK_POLEY CRK S2 | 21FLPOLK | POLEY CRK S2 | 27.9233 | -82.0303 | River/Stream | 2006-12-19 |  | 1.5 |  | 0.217 | 7.47 |  | 0.406 | 0.664 |  | 30 |  | 6.91 | 0.623 | -0.40947 | -0.47321 | -1.5279
21FLFTM_PORTAUPR5 | 21FLFTM | PORTAUPR5 | 26.021 | -81.6938 | Canal | 2006-01-19 | 22 |  | 0.021 | 0.005 | 7.76 |  | 1.8 | 0.1 | 0.009 | 80 |  | 4.12 | 1.805 | -2.3026 | 0.59056 | -5.2983
21FLSJWM_POSNW16 | 21FLSJWM | POSNW16 | 29.6666 | -82.3642 | River/Stream | 1998-04-09 | 0.25 | 0.25 | 0.012 | 0.732 | 7.7 | 193 | 0.025 | 0.911 | 0.858 | 30 | 2.47 | 8.34 | 0.757 | -0.093212 | -0.27839 | -0.31197
21FLSJWM_POSNW16 | 21FLSJWM | POSNW16 | 29.6666 | -82.3642 | River/Stream | 1999-01-12 | 0.25 | 0.25 | 0.027 | 0.707 | 7.69 | 249 | 0.16 | 0.833 | 0.8 | 30 | 1.87 | 10.59 | 0.867 | -0.18272 | -0.14272 | -0.34672
21FLSJWM_POSNW16 | 21FLSJWM | POSNW16 | 29.6666 | -82.3642 | River/Stream | 1999-04-22 | 0.25 | 0.52093 | 0.02 | 0.864 | 7.72 | 245.5 | 0.26 | 0.98 | 0.884 | 20 | 1.685 | 9.3 | 1.124 | -0.020203 | 0.11689 | -0.14618
21FLSJWM_POSNW16 | 21FLSJWM | POSNW16 | 29.6666 | -82.3642 | River/Stream | 1998-06-17 | 1.1615 | 1.4206 | 0.01 | 1.202 | 7.88 | 274.25 | 0.155 | 0.924 | 0.9515 | 20 | 1.1725 | 7.885 | 1.357 | -0.079043 | 0.30528 | 0.18399
21FLSJWM_POSNW16 | 21FLSJWM | POSNW16 | 29.6666 | -82.3642 | River/Stream | 1999-05-20 | 1.6287 | 2.1635 | 0.028 | 0.426 | 7.23 | 175.5 | 0.48 | 0.649 | 0.509 | 30 | 3.645 | 7.8 | 0.906 | -0.43232 | -0.098716 | -0.85332
21FLSJWM_POSNW16 | 21FLSJWM | POSNW16 | 29.6666 | -82.3642 | River/Stream | 1999-03-18 | 0.25 | 0.56137 | 0.018 | 0.585 | 7.62 | 192.5 | 0.33 | 0.79 | 0.723 | 40 | 1.645 | 9.99 | 0.915 | -0.23572 | -0.088831 | -0.53614
21FLSJWM_POSNW16 | 21FLSJWM | POSNW16 | 29.6666 | -82.3642 | River/Stream | 1998-05-14 | 0.9879 | 1.7448 | 0.009 | 1.065 | 7.8 | 261.5 | 0.17 | 0.885 | 0.875 | 20 | 1.285 | 8.61 | 1.235 | -0.12217 | 0.21107 | 0.062975
21FLSJWM_POSNW16 | 21FLSJWM | POSNW16 | 29.6666 | -82.3642 | River/Stream | 1999-08-19 | 0.25 | 0.25 | 0.028 | 0.312 | 7.55 | 192.5 | 0.55 | 0.796 | 0.697 | 100 | 2.995 | 7.4 | 0.862 | -0.22816 | -0.1485 | -1.1648
21FLSJWM_POSNW16 | 21FLSJWM | POSNW16 | 29.6666 | -82.3642 | River/Stream | 1999-06-16 | 0.37865 | 0.25 | 0.024 | 0.3875 | 7.355 | 222 | 0.575 | 0.8315 | 0.7405 | 80 | 3.07 | 8.46 | 0.9625 | -0.18452 | -0.038221 | -0.94804
21FLSJWM_POSNW16 | 21FLSJWM | POSNW16 | 29.6666 | -82.3642 | River/Stream | 1999-09-23 | 0.25 | 0.25 | 0.015 | 0.337 | 7.27 | 199.5 | 0.467 | 0.705 | 0.572 | 100 | 2.15 | 8.49 | 0.804 | -0.34956 | -0.21816 | -1.0877
21FLSJWM_POSNW16 | 21FLSJWM | POSNW16 | 29.6666 | -82.3642 | River/Stream | 1998-02-11 | 0.25 | 0.80459 | 0.013 | 0.528 |  | 230 | 0.43 | 0.797 | 0.661 | 60 | 3.06 | 9.2 | 0.958 | -0.2269 | -0.042908 | -0.63866
21FLSJWM_POSNW16 | 21FLSJWM | POSNW16 | 29.6666 | -82.3642 | River/Stream | 1999-07-22 | 0.25 | 0.25 | 0.016 | 0.702 | 7.81 | 260.5 | 0.53 | 0.936 | 0.781 | 30 | 2.04 | 8.12 | 1.232 | -0.06614 | 0.20864 | -0.35382
21FLSJWM_POSNW16 | 21FLSJWM | POSNW16 | 29.6666 | -82.3642 | River/Stream | 1998-10-15 | 0.6942 | 0.59818 | 0.014 | 0.622 | 7.68 | 244 | 0.5 | 0.802 | 0.723 | 60 | 3.565 | 7.32 | 1.122 | -0.22065 | 0.11511 | -0.47482
21FLSJWM_POSNW16 | 21FLSJWM | POSNW16 | 29.6666 | -82.3642 | River/Stream | 1998-07-15 | 3.1039 | 3.09 | 0.022 | 0.243 | 7.15 | 136 | 0.8 | 0.94 | 0.406 | 80 | 10.42 | 6.71 | 1.043 | -0.061875 | 0.042101 | -1.4147
21FLSJWM_POSNW16 | 21FLSJWM | POSNW16 | 29.6666 | -82.3642 | River/Stream | 1998-08-12 |  |  | 0.012 | 0.693 | 7.74 | 245 | 0.44 | 0.895 | 0.784 | 60 | 2.375 | 7.6 | 1.133 | -0.11093 | 0.12487 | -0.36673
21FLSJWM_POSNW16 | 21FLSJWM | POSNW16 | 29.6666 | -82.3642 | River/Stream | 1998-03-11 | 1.2549 | 1.2212 | 0.0175 | 0.377 |  | 193 | 0.76 | 0.7195 | 0.5955 | 80 | 3.2275 | 8.8 | 1.137 | -0.3292 | 0.12839 | -0.97551
21FLSJWM_POSNW16 | 21FLSJWM | POSNW16 | 29.6666 | -82.3642 | River/Stream | 1998-09-17 |  |  | 0.014 | 0.42 | 7.555 | 229.25 | 0.625 | 0.7185 | 0.607 | 60 | 3.4075 | 7.285 | 1.045 | -0.33059 | 0.044017 | -0.8675
21FLSJWM_POSNW16 | 21FLSJWM | POSNW16 | 29.6666 | -82.3642 | River/Stream | 1999-02-18 | 0.61895 | 0.91655 | 0.006 | 0.6295 | 7.78 | 255.75 | 0.305 | 0.847 | 0.7565 | 30 | 2.7367 | 9.81 | 0.9345 | -0.16605 | -0.067744 | -0.46283
21FLSJWM_POSNW16 | 21FLSJWM | POSNW16 | 29.6666 | -82.3642 | River/Stream | 1998-11-19 | 0.25 | 0.25 | 0.0025 | 0.725 | 7.81 | 265.5 | 0.18 | 1.053 | 0.954 | 20 | 1.355 | 8.18 | 0.905 | 0.051643 | -0.09982 | -0.32158
21FLSJWM_POSNW16 | 21FLSJWM | POSNW16 | 29.6666 | -82.3642 | River/Stream | 1998-12-14 | 4.9128 | 5.4701 | 0.0025 | 0.567 | 7.68 | 243 | 0.37 | 1.076 | 0.955 | 30 | 2.315 | 8.64 | 0.937 | 0.07325 | -0.065072 | -0.5674
21FLSJWM_POSRIDGE | 21FLSJWM | POSRIDGE | 29.6649 | -82.3644 | River/Stream | 2001-10-09 | 0.37999 | 0.25 | 0.0225 | 0.674 | 7.855 | 268 | 0.0875 | 0.8635 | 0.75 | 30 | 1.0917 | 8.7 | 0.7615 | -0.14676 | -0.27247 | -0.39453
21FLSJWM_POSRIDGE | 21FLSJWM | POSRIDGE | 29.6649 | -82.3644 | River/Stream | 2001-03-15 | 0.25 | 0.25 | 0.054 | 0.562 | 7.55 | 259.5 | 0.312 | 1.11 | 0.999 | 30 | 1.185 | 8.16 | 0.874 | 0.10436 | -0.13467 | -0.57625
21FLSJWM_POSRIDGE | 21FLSJWM | POSRIDGE | 29.6649 | -82.3644 | River/Stream | 2001-05-08 | 0.25 | 0.25 | 0.022 | 0.772 | 7.88 | 269 | 0.151 | 0.881 | 0.882 | 20 | 1.155 | 8.72 | 0.923 | -0.1267 | -0.080126 | -0.25877
21FLSJWM_POSRIDGE | 21FLSJWM | POSRIDGE | 29.6649 | -82.3644 | River/Stream | 2001-04-11 | 0.38266 | 0.25 | 0.027 | 0.669 | 7.775 | 267.5 | 0.2425 | 0.987 | 0.8405 | 20 | 1.3625 | 8.94 | 0.9115 | -0.013085 | -0.092664 | -0.40197
21FLSJWM_POSRIDGE | 21FLSJWM | POSRIDGE | 29.6649 | -82.3644 | River/Stream | 2000-03-22 | 0.54468 | 0.73059 | 0.034 | 0.766 | 7.74 | 265.5 | 0.319 | 1.114 | 0.977 | 20 | 1.135 | 9.16 | 1.085 | 0.10796 | 0.08158 | -0.26657
21FLSJWM_POSRIDGE | 21FLSJWM | POSRIDGE | 29.6649 | -82.3644 | River/Stream | 2000-06-28 | 0.25 | 0.25 | 0.065 | 0.36 | 7.41 | 239 | 0.629 | 0.873 | 0.729 | 60 | 2.285 | 7.17 | 0.989 | -0.13582 | -0.011061 | -1.0217
21FLSJWM_POSRIDGE | 21FLSJWM | POSRIDGE | 29.6649 | -82.3644 | River/Stream | 2002-05-07 | 1.108 | 1.4817 | 0.02 | 0.593 | 7.7 | 229 | 0.23 | 1.105 | 0.944 | 10 | 0.97 | 7.84 | 0.823 | 0.099845 | -0.1948 | -0.52256
21FLSJWM_POSRIDGE | 21FLSJWM | POSRIDGE | 29.6649 | -82.3644 | River/Stream | 2002-06-11 | 0.25 | 0.25 | 0.028 | 0.59 | 7.8 | 207.5 | 0.335 | 1.122 | 0.919 | 20 | 1.18 | 7.36 | 0.925 | 0.11511 | -0.077962 | -0.52763
21FLSJWM_POSRIDGE | 21FLSJWM | POSRIDGE | 29.6649 | -82.3644 | River/Stream | 2002-04-16 | 1.1214 | 0.82035 | 0.035 | 0.62 | 7.73 | 265 | 0.443 | 1.095 | 0.931 |  | 0.88 | 8.26 | 1.063 | 0.090754 | 0.061095 | -0.47804
21FLSJWM_POSRIDGE | 21FLSJWM | POSRIDGE | 29.6649 | -82.3644 | River/Stream | 2003-05-06 |  |  | 0.026 |  | 7.76 | 265.5 | 0.339 | 0.921 |  | 40 | 1.575 | 8.08 |  | -0.082295 | X | X
21FLSJWM_POSRIDGE | 21FLSJWM | POSRIDGE | 29.6649 | -82.3644 | River/Stream | 2000-05-24 | 0.60609 | 0.82308 | 0.038 | 0.599 | 7.65 | 266 | 0.518 | 1.239 | 1.033 | 20 | 1.47 | 7.33 | 1.117 | 0.2143 | 0.11065 | -0.51249
21FLSJWM_POSRIDGE | 21FLSJWM | POSRIDGE | 29.6649 | -82.3644 | River/Stream | 2001-11-06 | 0.25 | 0.25 | 0.016 | 0.653 | 7.93 | 271 | 0.23 | 1.062 | 0.91 | 20 | 0.9465 | 9.86 | 0.883 | 0.060154 | -0.12443 | -0.42618
21FLSJWM_POSRIDGE | 21FLSJWM | POSRIDGE | 29.6649 | -82.3644 | River/Stream | 2000-11-15 | 0.25 | 0.25 | 0.015 | 0.633 | 7.73 | 313.5 | 0.229 | 0.899 | 0.844 | 20 | 1.025 | 9.94 | 0.862 | -0.10647 | -0.1485 | -0.45728
21FLSJWM_POSRIDGE | 21FLSJWM | POSRIDGE | 29.6649 | -82.3644 | River/Stream | 2003-03-11 |  |  | 0.053 |  | 7.41 | 199.2 | 0.845 | 0.853 |  | 150 | 5.1 |  |  | -0.159 | X | X
21FLSJWM_POSRIDGE | 21FLSJWM | POSRIDGE | 29.6649 | -82.3644 | River/Stream | 2000-10-19 | 0.25 | 0.25 | 0.021 | 0.757 | 7.83 | 231.5 | 0.344 | 0.824 | 0.781 | 20 | 1.595 | 9.39 | 1.101 | -0.19358 | 0.096219 | -0.27839
21FLSJWM_POSRIDGE | 21FLSJWM | POSRIDGE | 29.6649 | -82.3644 | River/Stream | 2001-02-08 | 0.25 | 0.25 | 0.015 | 0.543 | 7.83 | 261.5 | 0.246 | 0.864 | 0.756 | 10 | 1.235 | 10.38 | 0.789 | -0.14618 | -0.23699 | -0.61065
21FLSJWM_POSRIDGE | 21FLSJWM | POSRIDGE | 29.6649 | -82.3644 | River/Stream | 2002-03-12 | 0.25 | 0.25 | 0.0235 | 0.529 | 7.86 | 265.5 | 0.404 | 0.827 | 0.705 | 35 | 1.98 | 9.345 | 0.933 | -0.18995 | -0.06935 | -0.63677
21FLSJWM_POSRIDGE | 21FLSJWM | POSRIDGE | 29.6649 | -82.3644 | River/Stream | 2003-04-15 |  |  | 0.036 | 0.676 | 7.75 | 267 | 0.619 | 0.855 | 0.689 | 50 | 2.06 | 8.75 | 1.295 | -0.15665 | 0.25851 | -0.39156
21FLSJWM_POSRIDGE | 21FLSJWM | POSRIDGE | 29.6649 | -82.3644 | River/Stream | 2002-07-09 | 0.48011 | 0.79646 | 0.0335 | 0.219 | 7.635 | 196.725 | 0.5835 | 0.776 | 0.597 | 70 | 3.22 | 8.225 | 0.8025 | -0.2536 | -0.22002 | -1.5187
21FLSJWM_POSRIDGE | 21FLSJWM | POSRIDGE | 29.6649 | -82.3644 | River/Stream | 2003-01-14 |  |  | 0.024 | 0.507 | 8.06 | 245.5 | 0.424 | 0.684 |  | 50 | 4.44 | 11.85 | 0.931 | -0.3798 | -0.071496 | -0.67924
21FLSJWM_POSRIDGE | 21FLSJWM | POSRIDGE | 29.6649 | -82.3644 | River/Stream | 2003-06-03 |  |  | 0.032 |  | 7.43 | 198.8 | 0.592 | 0.668 |  | 50 | 5.48 | 7.46 |  | -0.40347 | X | X
21FLSJWM_POSRIDGE | 21FLSJWM | POSRIDGE | 29.6649 | -82.3644 | River/Stream | 2000-01-19 | 0.25 | 0.25 | 0.013 | 0.683 | 7.89 | 258 | 0.252 | 0.974 | 0.917 | 20 | 0.8345 | 9.2 | 0.935 | -0.026344 | -0.067209 | -0.38126
21FLSJWM_POSRIDGE | 21FLSJWM | POSRIDGE | 29.6649 | -82.3644 | River/Stream | 2000-12-13 | 0.25 | 0.25 | 0.015 | 0.2855 | 7.605 | 219.5 | 0.293 | 1.1585 | 1.1315 | 30 | 1.0475 | 10.22 | 0.5785 | 0.14713 | -0.54732 | -1.2535
21FLSJWM_POSRIDGE | 21FLSJWM | POSRIDGE | 29.6649 | -82.3644 | River/Stream | 2000-07-26 | 2.2962 | 1.4513 | 0.023 | 0.472 | 7.7 | 221 | 0.456 | 0.795 | 0.741 | 80 | 1.875 | 7.57 | 0.928 | -0.22941 | -0.074724 | -0.75078
21FLSJWM_POSRIDGE | 21FLSJWM | POSRIDGE | 29.6649 | -82.3644 | River/Stream | 2003-08-14 |  |  | 0.032 | 0.309 | 7.56 | 198.6 | 0.635 | 0.819 | 0.562 | 80 | 7.355 | 7.18 | 0.944 | -0.19967 | -0.057629 | -1.1744
21FLSJWM_POSRIDGE | 21FLSJWM | POSRIDGE | 29.6649 | -82.3644 | River/Stream | 2002-01-10 | 0.25 | 0.25 | 0.008 | 0.81 | 7.96 | 268 | 0.171 | 0.851 | 0.75 | 20 | 1.025 | 11.06 | 0.981 | -0.16134 | -0.019183 | -0.21072
21FLSJWM_POSRIDGE | 21FLSJWM | POSRIDGE | 29.6649 | -82.3644 | River/Stream | 2000-08-23 | 0.85574 | 1.2241 | 0.031 | 0.1485 | 7.36 | 157.775 | 0.701 | 0.6525 | 0.4475 | 100 | 5.4175 | 7.295 | 0.8495 | -0.42694 | -0.16311 | -1.9072
21FLSJWM_POSRIDGE | 21FLSJWM | POSRIDGE | 29.6649 | -82.3644 | River/Stream | 2002-08-13 | 0.90246 | 0.75004 | 0.027 | 0.146 | 6.5 | 165.8 | 0.618 | 0.64 |  | 70 | 6.46 | 7.3 | 0.764 | -0.44629 | -0.26919 | -1.9241
21FLSJWM_POSRIDGE | 21FLSJWM | POSRIDGE | 29.6649 | -82.3644 | River/Stream | 2002-10-16 |  |  | 0.019 | 0.376 | 7.95 | 237 | 0.438 | 0.785 | 0.618 | 50 | 1.53 | 7.81 | 0.814 | -0.24207 | -0.20579 | -0.97817
21FLSJWM_POSRIDGE | 21FLSJWM | POSRIDGE | 29.6649 | -82.3644 | River/Stream | 2000-09-21 | 0.25 | 0.25 | 0.03 | 0.216 | 7.43 | 205.5 | 0.721 | 0.835 | 0.668 | 100 | 4.27 | 7.19 | 0.937 | -0.18032 | -0.065072 | -1.5325
21FLSJWM_POSRIDGE | 21FLSJWM | POSRIDGE | 29.6649 | -82.3644 | River/Stream | 1999-12-15 | 0.47343 | 0.43254 | 0.015 | 0.3595 | 7.41 | 250 | 0.3655 | 0.8145 | 0.7715 | 50 | 1.2175 | 9.29 | 0.725 | -0.20518 | -0.32158 | -1.023
21FLSJWM_POSRIDGE | 21FLSJWM | POSRIDGE | 29.6649 | -82.3644 | River/Stream | 2002-09-10 |  |  | 0.018 | 0.553 | 7.75 | 256 | 0.443 | 0.893 | 0.746 | 70 | 1.75 | 7.62 | 0.996 | -0.11317 | -0.004008 | -0.5924
21FLSJWM_POSRIDGE | 21FLSJWM | POSRIDGE | 29.6649 | -82.3644 | River/Stream | 2002-02-14 | 1.9918 | 1.9552 | 0.014 | 0.665 | 8.09 | 270 | 0.353 | 0.831 | 0.701 | 30 | 1.47 | 10.99 | 1.018 | -0.18513 | 0.01784 | -0.40797
21FLSJWM_POSRIDGE | 21FLSJWM | POSRIDGE | 29.6649 | -82.3644 | River/Stream | 1999-10-20 | 0.25 | 0.25 | 0.01 | 0.634 | 7.5 | 249.5 | 0.276 | 0.891 | 0.777 | 30 | 1.35 | 8.58 | 0.91 | -0.11541 | -0.094311 | -0.45571
21FLSJWM_POSRIDGE | 21FLSJWM | POSRIDGE | 29.6649 | -82.3644 | River/Stream | 2002-11-05 |  |  | 0.014 | 0.571 | 7.91 | 262 | 0.403 | 0.895 | 0.762 | 30 | 1.275 | 8.63 | 0.974 | -0.11093 | -0.026344 | -0.56037
21FLSJWM_POSRIDGE | 21FLSJWM | POSRIDGE | 29.6649 | -82.3644 | River/Stream | 2001-06-13 | 0.25 | 0.25 | 0.033 | 0.172 | 7.38 | 170.95 | 0.951 | 0.682 | 0.511 | 70 | 3.22 | 7.24 | 1.123 | -0.38273 | 0.116 | -1.7603
21FLSJWM_POSRIDGE | 21FLSJWM | POSRIDGE | 29.6649 | -82.3644 | River/Stream | 2003-02-11 |  |  | 0.02 |  | 7.71 | 212.5 | 0.577 | 0.64 |  | 30 | 1.705 | 10.66 |  | -0.44629 | X | X
21FLSJWM_POSRIDGE | 21FLSJWM | POSRIDGE | 29.6649 | -82.3644 | River/Stream | 2001-01-11 | 0.63012 | 0.52196 | 0.006 | 0.732 |  | 261 | 0.194 | 0.776 | 0.722 | 10 | 0.855 | 11.6 | 0.926 | -0.2536 | -0.076881 | -0.31197
21FLSJWM_POSRIDGE | 21FLSJWM | POSRIDGE | 29.6649 | -82.3644 | River/Stream | 2003-09-11 |  |  | 0.014 | 0.61 | 7.78 | 264 | 0.477 | 0.839 | 0.701 | 30 | 2.855 | 8.51 | 1.087 | -0.17554 | 0.083422 | -0.4943
21FLSJWM_POSRIDGE | 21FLSJWM | POSRIDGE | 29.6649 | -82.3644 | River/Stream | 2003-07-07 |  |  | 0.016 |  | 7.67 | 266 | 0.548 | 0.867 |  | 50 | 3.455 | 7.76 |  | -0.14272 | X | X
21FLSJWM_POSRIDGE | 21FLSJWM | POSRIDGE | 29.6649 | -82.3644 | River/Stream | 2001-07-18 | 0.25 | 0.5478 | 0.022 | 0.555 | 7.65 | 245 | 0.863 | 1.56 | 0.634 | 30 |  | 7.69 | 1.418 | 0.44469 | 0.34925 | -0.58879
21FLSJWM_POSRIDGE | 21FLSJWM | POSRIDGE | 29.6649 | -82.3644 | River/Stream | 1999-11-18 | 0.25 | 0.25 | 0.005 | 0.767 | 7.65 | 260.5 | 0.215 | 0.905 | 0.792 | 20 | 0.9735 | 9.53 | 0.982 | -0.09982 | -0.018164 | -0.26527
21FLSJWM_POSRIDGE | 21FLSJWM | POSRIDGE | 29.6649 | -82.3644 | River/Stream | 2000-02-23 | 1.2549 | 1.1136 | 0.005 | 0.568 | 8.26 | 256 | 0.248 | 0.795 | 0.782 | 20 | 1.0215 | 11.52 | 0.816 | -0.22941 | -0.20334 | -0.56563
21FLSJWM_POSRIDGE | 21FLSJWM | POSRIDGE | 29.6649 | -82.3644 | River/Stream | 2002-12-10 |  |  | 0.0075 |  | 7.445 | 176.55 | 0.469 | 0.6935 |  | 50 | 4.8825 | 9.1 |  | -0.366 | X | X
21FLSJWM_POSRIDGE | 21FLSJWM | POSRIDGE | 29.6649 | -82.3644 | River/Stream | 2001-12-11 | 0.25 | 0.67468 |  | 0.246 | 7.48 | 241 | 0.394 | 1.004 | 0.87 | 50 | 1.9 | 7.83 | 0.64 | 0.003992 | -0.44629 | -1.4024
21FLSJWM_POSRIDGE | 21FLSJWM | POSRIDGE | 29.6649 | -82.3644 | River/Stream | 2001-09-12 | 0.25 | 0.25 |  | 0.492 | 7.68 | 240.5 | 0.12 | 0.872 | 0.747 | 30 | 1.795 | 7.45 | 0.612 | -0.13697 | -0.49102 | -0.70928
21FLSJWM_POSRIDGE | 21FLSJWM | POSRIDGE | 29.6649 | -82.3644 | River/Stream | 2001-08-15 | 0.76362 | 0.25 |  | 0.675 | 7.77 | 263 |  |  | 0.747 | 50 | 2.4 | 7.64 |  | X | X | -0.39304
21FLFTM_POWLGR20 | 21FLFTM | POWLGR20 | 26.6827 | -81.8774 | River/Stream | 2007-12-04 | 0.8 |  | 0.032 | 0.34 | 7.33 |  | 0.72 | 0.28 | 0.25 |  |  | 4.75 | 1.06 | -1.273 | 0.058269 | -1.0788
21FLFTM_POWLGR20 | 21FLFTM | POWLGR20 | 26.6827 | -81.8774 | River/Stream | 2007-07-24 | 2.3 |  | 0.033 | 0.099 | 7.25 |  | 0.84 | 0.12 | 0.094 |  |  | 4.3 | 0.939 | -2.1203 | -0.06294 | -2.3126
21FLFTM_POWLGR20 | 21FLFTM | POWLGR20 | 26.6827 | -81.8774 | River/Stream | 2007-10-02 | 1.4 |  | 0.031 | 0.078 | 7.01 |  | 1 | 0.11 | 0.076 |  |  | 3.87 | 1.078 | -2.2073 | 0.075107 | -2.551
21FLFTM_POWLGR20 | 21FLFTM | POWLGR20 | 26.6827 | -81.8774 | River/Stream | 2007-08-14 | 2.7 |  | 0.025 | 0.062 | 7.24 |  | 0.88 | 0.11 | 0.086 |  |  | 3.65 | 0.942 | -2.2073 | -0.05975 | -2.7806
21FLFTM_POWLGR20 | 21FLFTM | POWLGR20 | 26.6827 | -81.8774 | River/Stream | 2007-10-23 | 1.7 |  | 0.026 | 0.051 | 6.95 |  | 0.92 | 0.12 | 0.094 |  |  | 4.23 | 0.971 | -2.1203 | -0.029429 | -2.9759
21FLFTM_POWLGR20 | 21FLFTM | POWLGR20 | 26.6827 | -81.8774 | River/Stream | 2007-10-16 | 2 |  | 0.027 | 0.044 | 6.89 |  | 1.1 | 0.1 | 0.077 |  |  | 4.59 | 1.144 | -2.3026 | 0.13453 | -3.1236
21FLFTM_POWLGR20 | 21FLFTM | POWLGR20 | 26.6827 | -81.8774 | River/Stream | 2007-10-30 | 0.275 |  | 0.017 | 0.063 | 7.04 |  | 0.83 | 0.11 | 0.092 |  |  | 4.8 | 0.893 | -2.2073 | -0.11317 | -2.7646
21FLFTM_POWLGR20 | 21FLFTM | POWLGR20 | 26.6827 | -81.8774 | River/Stream | 2007-09-05 | 2.2 |  | 0.031 | 0.059 | 7.12 |  | 1.6 | 0.15 | 0.082 |  |  | 4.35 | 1.659 | -1.8971 | 0.50622 | -2.8302
21FLFTM_POWLGR20 | 21FLFTM | POWLGR20 | 26.6827 | -81.8774 | River/Stream | 2007-09-13 |  |  | 0.023 | 0.061 | 7.37 |  | 1.2 | 0.13 |  |  |  | 3.63 | 1.261 | -2.0402 | 0.23191 | -2.7969
21FLFTM_POWLGR20 | 21FLFTM | POWLGR20 | 26.6827 | -81.8774 | River/Stream | 2007-10-08 | 3.1 |  | 0.019 | 0.064 | 7.01 |  | 1 | 0.11 | 0.083 |  |  | 4.05 | 1.064 | -2.2073 | 0.062035 | -2.7489
21FLFTM_POWLGR20 | 21FLFTM | POWLGR20 | 26.6827 | -81.8774 | River/Stream | 2007-10-25 |  |  |  |  | 7.07 | [6 empty] | 4.67 |  | X | X | X
21FLFTM_POWLGR20 | 21FLFTM | POWLGR20 | 26.6827 | -81.8774 | River/Stream | 2007-10-11 |  |  |  |  | 6.92 | [6 empty] | 4.13 |  | X | X | X
21FLFTM_POWLGR20 | 21FLFTM | POWLGR20 | 26.6827 | -81.8774 | River/Stream | 2007-09-26 | 1.8 |  |  | 0.079 | 7.01 |  | 1.1 | 0.095 | 0.065 |  |  | 3.72 | 1.179 | -2.3539 | 0.16467 | -2.5383
21FLFTM_POWLGR20 | 21FLFTM | POWLGR20 | 26.6827 | -81.8774 | River/Stream | 2007-09-20 |  |  |  |  | 7.18 | [8 empty] | X | X | X
21FLSJWM_PP62 | 21FLSJWM | PP62 | 30.028 | -81.6808 | River/Stream | 1998-02-23 | 3.8314 | 10.8628 | 0.09275 | 0.2775 | 7.31 | 425 | 1.2275 | 0.1705 | 0.0895 | 250 | 10.105 | 8.44 | 1.505 | -1.769 | 0.40879 | -1.2819
21FLSJWM_PP62 | 21FLSJWM | PP62 | 30.028 | -81.6808 | River/Stream | 1997-11-24 | 3.8982 | 8.6526 | 0.0585 | 0.136 | 7.32 | 916 | 1.215 | 0.11 | 0.039 | 150 | 2.5 | 7.62 | 1.351 | -2.2073 | 0.30085 | -1.9951
21FLSJWM_PP62 | 21FLSJWM | PP62 | 30.028 | -81.6808 | River/Stream | 1997-05-28 | 20.915 | 25.586 | 0.065 | 0.166 | 7.17 |  | 1.4 | 0.117 | 0.041 | 100 | 6.5 |  | 1.566 | -2.1456 | 0.44852 | -1.7958
21FLSJWM_PP62 | 21FLSJWM | PP62 | 30.028 | -81.6808 | River/Stream | 1997-12-22 | 6.0342 | 12.6246 | 0.0415 | 0.213 | 6.92 | 655 | 1.015 | 0.163 | 0.078 | 200 | 5.5 | 8.48 | 1.228 | -1.814 | 0.20539 | -1.5465
21FLSJWM_PP62 | 21FLSJWM | PP62 | 30.028 | -81.6808 | River/Stream | 1997-10-28 | 5.2599 | 9.5959 | 0.0415 | 0.112 |  |  | 1.135 | 0.069 | 0.019 | 70 | 1.5 |  | 1.247 | -2.6736 | 0.22074 | -2.1893
21FLSJWM_PP62 | 21FLSJWM | PP62 | 30.028 | -81.6808 | River/Stream | 1999-03-30 | 10.2986 | 18.0832 | 0.032 | 0.008 | 7.6333 | 873.6667 | 1.1025 | 0.079 | 0.017 | 80 | 17.6 |  | 1.1105 | -2.5383 | 0.10481 | -4.8283
21FLSJWM_PP62 | 21FLSJWM | PP62 | 30.028 | -81.6808 | River/Stream | 1999-04-29 | 5.5269 | 6.9111 | 0.025 | 0.019 | 7.325 | 5670 | 0.905 | 0.074 | 0.031 | 60 | 3.98 | 6.825 | 0.924 | -2.6037 | -0.079043 | -3.9633
21FLSJWM_PP62 | 21FLSJWM | PP62 | 30.028 | -81.6808 | River/Stream | 1997-09-25 | 15.0855 | 23.7816 | 0.025 | 0.036 | 7.44 | 1140 | 1.015 | 0.067 | 0.006 | 70 | 6.6 | 6.67 | 1.051 | -2.7031 | 0.049742 | -3.3242
21FLSJWM_PP62 | 21FLSJWM | PP62 | 30.028 | -81.6808 | River/Stream | 1998-04-02 | 3.4977 | 6.8169 | 0.031 | 0.175 | 7.26 | 433 | 1.375 | 0.065 | 0.044 | 300 | 2.07 | 7.16 | 1.55 | -2.7334 | 0.43825 | -1.743
21FLSJWM_PP62 | 21FLSJWM | PP62 | 30.028 | -81.6808 | River/Stream | 1998-06-01 | 14.8452 | 17.7337 | 0.017 | 0.054 | 6.99 | 564 | 0.96 | 0.061 | 0.034 | 150 | 2.07 | 6.46 | 1.014 | -2.7969 | 0.013903 | -2.9188
21FLSJWM_PP62 | 21FLSJWM | PP62 | 30.028 | -81.6808 | River/Stream | 1999-06-29 | 27.323 | 31.8441 | 0.0185 | 0.0785 | 7.565 | 5579.5 | 1.089 | 0.088 | 0.022 | 70 | 5.81 | 6.425 | 1.1675 | -2.4304 | 0.15486 | -2.5447
21FLSJWM_PP62 | 21FLSJWM | PP62 | 30.028 | -81.6808 | River/Stream | 1998-02-02 | 5.5625 | 14.6303 | 0.031 | 0.162 |  |  | 2.025 | 0.143 | 0.038 | 300 | 11.2 |  | 2.187 | -1.9449 | 0.78253 | -1.8202
21FLSJWM_PP62 | 21FLSJWM | PP62 | 30.028 | -81.6808 | River/Stream | 1998-12-28 | 4.5123 | 6.8928 | 0.0175 | 0.2405 | 7.71 | 980 | 1.24 | 0.077 | 0.026 | 80 | 3.26 | 8.32 | 1.4805 | -2.5639 | 0.39238 | -1.425
21FLSJWM_PP62 | 21FLSJWM | PP62 | 30.028 | -81.6808 | River/Stream | 1999-07-27 | 22.0423 | 26.8828 | 0.0165 | 0.0035 | 7.88 | 2300 | 1.2 | 0.12 | 0.044 | 50 | 8.23 |  | 1.2035 | -2.1203 | 0.18523 | -5.655
21FLSJWM_PP62 | 21FLSJWM | PP62 | 30.028 | -81.6808 | River/Stream | 1998-11-24 | 11.2941 | 15.8224 | 0.016 | 0.062 | 7.505 | 938 | 1.2 | 0.065 | 0.016 | 100 | 4.21 | 6.95 | 1.262 | -2.7334 | 0.2327 | -2.7806
21FLSJWM_PP62 | 21FLSJWM | PP62 | 30.028 | -81.6808 | River/Stream | 1998-10-28 | 11.0004 | 15.4226 | 0.012 | 0.137 | 7.7167 | 768.6667 | 0.902 | 0.088 | 0.048 | 150 | 5.34 | 7.38 | 1.039 | -2.4304 | 0.038259 | -1.9878
21FLSJWM_PP62 | 21FLSJWM | PP62 | 30.028 | -81.6808 | River/Stream | 1999-10-26 | 8.002 | 10.2077 | 0.0115 | 0.245 | 7.77 | 1284 | 0.8835 | 0.095 | 0.057 | 70 | 4.51 | 8.29 | 1.1285 | -2.3539 | 0.12089 | -1.4065
21FLSJWM_PP62 | 21FLSJWM | PP62 | 30.028 | -81.6808 | River/Stream | 1998-09-22 | 16.4872 | 19.6021 | 0.014 | 0.167 | 7.4533 | 778.6667 | 1.125 | 0.063 | 0.006 | 70 | 3.2 | 5.53 | 1.292 | -2.7646 | 0.25619 | -1.7898
21FLSJWM_PP62 | 21FLSJWM | PP62 | 30.028 | -81.6808 | River/Stream | 1998-04-27 | 3.1773 | 5.1268 | 0.017 | 0.241 | 7.46 | 479 | 1.425 | 0.087 | 0.061 | 250 | 3.25 | 7.47 | 1.666 | -2.4418 | 0.51043 | -1.423
21FLSJWM_PP62 | 21FLSJWM | PP62 | 30.028 | -81.6808 | River/Stream | 1999-05-27 | 19.6512 | 23.366 | 0.0085 | 0.0035 | 7.88 | 10410 | 0.77 | 0.102 | 0.016 | 60 | 6.78 | 6.795 | 0.7735 | -2.2828 | -0.25683 | -5.655
21FLSJWM_PP62 | 21FLSJWM | PP62 | 30.028 | -81.6808 | River/Stream | 1999-02-24 | 5.2332 | 8.7061 | 0.00975 | 0.08325 | 7.745 | 778.5 | 0.925 | 0.0695 | 0.025 | 70 | 5.45 | 9.325 | 1.0083 | -2.6664 | 0.0082162 | -2.4859
21FLSJWM_PP62 | 21FLSJWM | PP62 | 30.028 | -81.6808 | River/Stream | 1997-08-20 | 5.785 | 9.2508 | 0.0095 | 0.099 | 6.97 | 915 | 0.93 | 0.079 | 0.038 | 70 | 4 | 5.06 | 1.029 | -2.5383 | 0.028587 | -2.3126
21FLSJWM_PP62 | 21FLSJWM | PP62 | 30.028 | -81.6808 | River/Stream | 1998-08-03 | 33.108 | 38.3693 | 0.007 | 0.009 |  | 1271 | 1.295 | 0.103 | 0.026 | 80 | 5.85 | 6.91 | 1.304 | -2.273 | 0.26544 | -4.7105
21FLSJWM_PP62 | 21FLSJWM | PP62 | 30.028 | -81.6808 | River/Stream | 1999-01-27 | 8.1969 | 11.5219 | 0.00525 | 0.0605 | 7.705 | 869.5 | 1.1 | 0.064 | 0.018 | 80 | 4.1 | 8.63 | 1.1605 | -2.7489 | 0.14885 | -2.8051
21FLSJWM_PP62 | 21FLSJWM | PP62 | 30.028 | -81.6808 | River/Stream | 1998-08-24 | 119.296 | 124.744 | 0.007 | 0.0035 | 9.02 | 739 | 1.785 | 0.11 | 0.006 | 70 | 11.1 | 12.37 | 1.7885 | -2.2073 | 0.58138 | -5.655
21FLSJWM_PP62 | 21FLSJWM | PP62 | 30.028 | -81.6808 | River/Stream | 1997-07-23 | 18.69 | 24.006 | 0.00375 | 0.057 | 7.09 | 879 | 0.98 | 0.091 | 0.035 | 70 | 5.7 | 6.19 | 1.037 | -2.3969 | 0.036332 | -2.8647
21FLSJWM_PP62 | 21FLSJWM | PP62 | 30.028 | -81.6808 | River/Stream | 1997-04-30 | 21.805 | 27.2528 |  | 0.556 | 7.65 | 764 | 1.055 | 0.097 | 0.022 | 80 | 4.5 | 7.93 | 1.611 | -2.333 | 0.47686 | -0.58699
21FLSJWM_PP62 | 21FLSJWM | PP62 | 30.028 | -81.6808 | River/Stream | 1997-06-25 | 20.025 | 25.2562 |  | 0.011 | 7.63 | 771 | 0.935 | 0.115 | 0.04 | 150 |  | 6.66 | 0.946 | -2.1628 | -0.055513 | -4.5099
21FLSUW_PRI050C1 | 21FLSUW | PRI050C1 | 30.1538 | -82.608 | River/Stream | 2000-02-08 |  |  | 0.09 | 0.08 | 7.24 | 116.5 | 0.16 | 0.282 | 0.249 |  | 0.78 | 10.5 | 0.24 | -1.2658 | -1.4271 | -2.5257
21FLSUW_PRI050C1 | 21FLSUW | PRI050C1 | 30.1538 | -82.608 | River/Stream | 2005-10-10 |  |  | 0.0498 | 0.147 | 7.28 |  | 0.22 | 0.413 | 0.305 |  |  | 6.36 | 0.367 | -0.88431 | -1.0024 | -1.9173
21FLSUW_PRI050C1 | 21FLSUW | PRI050C1 | 30.1538 | -82.608 | River/Stream | 2007-04-02 |  |  | 0.0182 | 0.158 | 6.92 |  | 0.0845 | 0.501 | 0.29 |  |  | 6.31 | 0.2425 | -0.69115 | -1.4168 | -1.8452
21FLSUW_PRI050C1 | 21FLSUW | PRI050C1 | 30.1538 | -82.608 | River/Stream | 1999-12-08 |  |  | 0.04 | 0.07 | 7.13 | 143.5 | 0.21 | 0.431 | 0.422 |  | 0.65 | 8 | 0.28 | -0.84165 | -1.273 | -2.6593
21FLSUW_PRI050C1 | 21FLSUW | PRI050C1 | 30.1538 | -82.608 | River/Stream | 2000-10-02 |  |  | 0.05 | 0.1 | 6.32 | 145.5 | 0.31 | 0.26 | 0.243 |  | 1.5 | 6.8 | 0.41 | -1.3471 | -0.8916 | -2.3026
21FLSUW_PRI050C1 | 21FLSUW | PRI050C1 | 30.1538 | -82.608 | River/Stream | 1998-10-19 |  |  | 0.03 | 0.19 | 7.14 | 137 | 0.23 | 0.269 | 0.209 |  | 2.1 | 6 | 0.42 | -1.313 | -0.8675 | -1.6607
21FLSUW_PRI050C1 | 21FLSUW | PRI050C1 | 30.1538 | -82.608 | River/Stream | 2005-06-13 |  |  | 0.0495 | 0.03 | 6.47 |  | 0.39 | 0.331 | 0.236 |  |  | 6.3 | 0.42 | -1.1056 | -0.8675 | -3.5066
21FLSUW_PRI050C1 | 21FLSUW | PRI050C1 | 30.1538 | -82.608 | River/Stream | 2006-12-18 |  |  | 0.0495 |  | 7.3 |  | 0.455 | 0.5705 | 0.424 |  |  | 6 |  | -0.56124 | X | X
21FLSUW_PRI050C1 | 21FLSUW | PRI050C1 | 30.1538 | -82.608 | River/Stream | 2006-02-14 |  |  | 0.0495 | 0.09 | 7.45 |  | 0.46 | 0.257 | 0.195 |  |  | 11.6 | 0.55 | -1.3587 | -0.59784 | -2.4079
21FLSUW_PRI050C1 | 21FLSUW | PRI050C1 | 30.1538 | -82.608 | River/Stream | 2006-04-03 |  |  | 0.0495 | 0.12 | 7.59 |  | 0.51 | 0.416 | 0.302 |  |  | 6.7 | 0.63 | -0.87707 | -0.46204 | -2.1203
21FLSUW_PRI050C1 | 21FLSUW | PRI050C1 | 30.1538 | -82.608 | River/Stream | 2005-08-03 |  |  | 0.0495 | 0.19 | 7.16 |  | 0.545 | 0.438 | 0.2715 |  |  | 6.5 | 0.735 | -0.82554 | -0.30788 | -1.6607
21FLSUW_PRI050C1 | 21FLSUW | PRI050C1 | 30.1538 | -82.608 | River/Stream | 1999-08-10 |  |  | 0.06 | 0.03 | 6.83 | 119 | 0.67 | 0.301 | 0.2455 |  | 2.1 | 5.1 | 0.7 | -1.2006 | -0.35667 | -3.5066
21FLSUW_PRI050C1 | 21FLSUW | PRI050C1 | 30.1538 | -82.608 | River/Stream | 2005-12-08 |  |  | 0.0498 | 0.06965 | 7.09 |  | 0.591 | 0.4785 | 0.3755 |  |  | 7.93 | 0.66065 | -0.7371 | -0.41453 | -2.6643
21FLSUW_PRI050C1 | 21FLSUW | PRI050C1 | 30.1538 | -82.608 | River/Stream | 2006-10-12 |  |  | 0.0495 | 0.06 | 6.64 |  | 0.61 | 0.356 | 0.242 |  |  | 6.7 | 0.67 | -1.0328 | -0.40048 | -2.8134
21FLSUW_PRI050C1 | 21FLSUW | PRI050C1 | 30.1538 | -82.608 | River/Stream | 2002-02-18 |  |  | 0.01 | 0.005 | 7.37 | 113 | 0.13 | 0.286 | 0.263 |  | 2.5 | 8.3 | 0.135 | -1.2518 | -2.0025 | -5.2983
21FLSUW_PRI050C1 | 21FLSUW | PRI050C1 | 30.1538 | -82.608 | River/Stream | 1999-09-07 |  |  | 0.02 | 0.15 | 7.17 | 165.5 | 0.3 | 0.25 | 0.243 |  | 1.6 | 5 | 0.45 | -1.3863 | -0.79851 | -1.8971
21FLSUW_PRI050C1 | 21FLSUW | PRI050C1 | 30.1538 | -82.608 | River/Stream | 1998-12-08 |  |  | 0.01 | 0.17 | 6.83 | 159 | 0.16 | 0.38 | 0.379 |  | 1.7 | 5.5 | 0.33 | -0.96758 | -1.1087 | -1.772
21FLSUW_PRI050C1 | 21FLSUW | PRI050C1 | 30.1538 | -82.608 | River/Stream | 2006-08-07 |  |  | 0.0498 | 0.122 | 7.28 |  | 0.8085 | 0.3465 | 0.236 |  |  | 6.44 | 0.9305 | -1.0599 | -0.072033 | -2.1037
21FLSUW_PRI050C1 | 21FLSUW | PRI050C1 | 30.1538 | -82.608 | River/Stream | 2000-04-05 |  |  | 0.02 | 0.07 | 6.62 | 110 | 0.36 | 0.394 | 0.266 |  | 1.8 | 7.6 | 0.43 | -0.9314 | -0.84397 | -2.6593
21FLSUW_PRI050C1 | 21FLSUW | PRI050C1 | 30.1538 | -82.608 | River/Stream | 1998-11-10 |  |  | 0.01 | 0.2 | 7.13 | 144 | 0.2 | 0.304 | 0.283 |  | 1.6 | 7 | 0.4 | -1.1907 | -0.91629 | -1.6094
21FLSUW_PRI050C1 | 21FLSUW | PRI050C1 | 30.1538 | -82.608 | River/Stream | 2006-06-26 |  |  | 0.0495 | 0.16 | 7.33 |  | 1.01 | 0.484 | 0.4 |  |  | 6.8 | 1.17 | -0.72567 | 0.157 | -1.8326
21FLSUW_PRI050C1 | 21FLSUW | PRI050C1 | 30.1538 | -82.608 | River/Stream | 1999-03-01 |  |  | 0.01 | 0.15 | 7.45 | 117.5 | 0.22 | 0.289 | 0.256 |  | 1.7 | 8.7 | 0.37 | -1.2413 | -0.99425 | -1.8971
21FLSUW_PRI050C1 | 21FLSUW | PRI050C1 | 30.1538 | -82.608 | River/Stream | 2001-12-10 |  |  | 0.01 | 0.01 | 6.78 | 139 | 0.23 | 0.631 | 0.583 |  | 1.7 | 4.8 | 0.24 | -0.46045 | -1.4271 | -4.6052
21FLSUW_PRI050C1 | 21FLSUW | PRI050C1 | 30.1538 | -82.608 | River/Stream | 2000-12-07 |  |  | 0.01 | 0.16 | 7.16 | 144 | 0.24 | 0.449 | 0.435 |  | 1 | 9.3 | 0.4 | -0.80073 | -0.91629 | -1.8326
21FLSUW_PRI050C1 | 21FLSUW | PRI050C1 | 30.1538 | -82.608 | River/Stream | 2007-02-19 |  |  | 0.0182 | 0.0629 | 7.53 |  | 0.49 | 0.255 | 0.192 |  |  | 12.03 | 0.5529 | -1.3665 | -0.59258 | -2.7662
21FLSUW_PRI050C1 | 21FLSUW | PRI050C1 | 30.1538 | -82.608 | River/Stream | 2001-04-03 |  |  | 0.01 | 0.16 | 6.91 | 120.5 | 0.27 | 0.322 | 0.288 |  | 1.5 | 8 | 0.43 | -1.1332 | -0.84397 | -1.8326
21FLSUW_PRI050C1 | 21FLSUW | PRI050C1 | 30.1538 | -82.608 | River/Stream | 2004-12-08 |  |  | 0.02 | 0.11 | 7.07 | 132 | 0.55 | 0.3555 | 0.339 |  | 2.7 | 7.4 | 0.66 | -1.0342 | -0.41552 | -2.2073
21FLSUW_PRI050C1 | 21FLSUW | PRI050C1 | 30.1538 | -82.608 | River/Stream | 1999-07-14 |  |  | 0.01 | 0.05 | 7.02 | 148.5 | 0.28 | 0.297 | 0.268 |  | 1.6 | 5.4 | 0.33 | -1.214 | -1.1087 | -2.9957
21FLSUW_PRI050C1 | 21FLSUW | PRI050C1 | 30.1538 | -82.608 | River/Stream | 1999-10-12 |  |  | 0.01 | 0.12 | 7.1 | 134 | 0.29 | 0.247 | 0.227 |  | 1.4 | 6.3 | 0.41 | -1.3984 | -0.8916 | -2.1203
21FLSUW_PRI050C1 | 21FLSUW | PRI050C1 | 30.1538 | -82.608 | River/Stream | 2004-08-17 |  |  | 0.02 | 0.07 | 7.1 | 119.5 | 0.595 | 0.289 | 0.228 |  | 7.345 | 6.7 | 0.665 | -1.2413 | -0.40797 | -2.6593
21FLSUW_PRI050C1 | 21FLSUW | PRI050C1 | 30.1538 | -82.608 | River/Stream | 2001-10-16 |  |  | 0.01 | 0.075 | 7.04 | 134 | 0.3 | 0.38 | 0.356 |  | 2.8 | 5.1 | 0.375 | -0.96758 | -0.98083 | -2.5903
21FLSUW_PRI050C1 | 21FLSUW | PRI050C1 | 30.1538 | -82.608 | River/Stream | 2001-06-05 |  |  | 0.01 | 0.02 | 7.04 | 163.5 | 0.32 | 0.479 | 0.409 |  | 1 | 3.7 | 0.34 | -0.73605 | -1.0788 | -3.912
21FLSUW_PRI050C1 | 21FLSUW | PRI050C1 | 30.1538 | -82.608 | River/Stream | 1999-02-01 |  |  | 0.01 | 0.16 | 6.67 | 121.5 | 0.35 | 0.35 | 0.292 |  | 1.5 | 7.3 | 0.51 | -1.0498 | -0.67334 | -1.8326
21FLSUW_PRI050C1 | 21FLSUW | PRI050C1 | 30.1538 | -82.608 | River/Stream | 2002-08-14 |  |  | 0.01 | 0.1 | 6.99 | 139.5 | 0.35 | 0.327 | 0.264 |  | 2.8 | 6.1 | 0.45 | -1.1178 | -0.79851 | -2.3026
21FLSUW_PRI050C1 | 21FLSUW | PRI050C1 | 30.1538 | -82.608 | River/Stream | 2003-10-01 |  |  | 0.0185 | 0.13 | 7.05 | 129 | 0.69 | 0.313 | 0.246 |  | 15.2 | 7.7 | 0.82 | -1.1616 | -0.19845 | -2.0402
21FLSUW_PRI050C1 | 21FLSUW | PRI050C1 | 30.1538 | -82.608 | River/Stream | 2001-02-14 |  |  | 0.01 | 0.06 | 6.76 | 148.5 | 0.38 | 0.497 | 0.457 |  | 1.6 | 6.6 | 0.44 | -0.69917 | -0.82098 | -2.8134
21FLSUW_PRI050C1 | 21FLSUW | PRI050C1 | 30.1538 | -82.608 | River/Stream | 2002-04-01 |  |  | 0.01 | 0.07 | 7.31 | 116.5 | 0.39 | 0.412 | 0.339 |  | 4.1 | 6.7 | 0.46 | -0.88673 | -0.77653 | -2.6593
21FLSUW_PRI050C1 | 21FLSUW | PRI050C1 | 30.1538 | -82.608 | River/Stream | 2005-04-05 |  |  | 0.02 | 0.06 | 6.54 |  | 0.83 | 0.317 | 0.246 |  |  | 8.2 | 0.89 | -1.1489 | -0.11653 | -2.8134
21FLSUW_PRI050C1 | 21FLSUW | PRI050C1 | 30.1538 | -82.608 | River/Stream | 2002-10-16 |  |  | 0.0185 |  | 7.39 | 112.5 | 0.8 | 0.255 | 0.232 |  | 3.35 | 6.7 |  | -1.3665 | X | X
21FLSUW_PRI050C1 | 21FLSUW | PRI050C1 | 30.1538 | -82.608 | River/Stream | 2000-08-15 |  |  | 0.01 | 0.05 | 6.89 | 126 | 0.44 | 0.339 | 0.297 |  | 1.5 | 4.3 | 0.49 | -1.0818 | -0.71335 | -2.9957
21FLSUW_PRI050C1 | 21FLSUW | PRI050C1 | 30.1538 | -82.608 | River/Stream | 2001-08-07 |  |  | 0.01 | 0.02 | 6.63 | 99 | 0.51 | 0.329 | 0.261 |  | 3.3 | 4.8 | 0.53 | -1.1117 | -0.63488 | -3.912
21FLSUW_PRI050C1 | 21FLSUW | PRI050C1 | 30.1538 | -82.608 | River/Stream | 2003-07-31 |  |  | 0.0185 | 0.1 | 7.11 | 124 | 0.96 | 0.305 | 0.236 |  | 4.65 | 6.1 | 1.06 | -1.1874 | 0.058269 | -2.3026
21FLSUW_PRI050C1 | 21FLSUW | PRI050C1 | 30.1538 | -82.608 | River/Stream | 1999-01-18 |  |  | 0.01 | 0.1 | 6.85 | 145 | 0.54 | 0.398 | 0.364 |  | 1.1 | 6.4 | 0.64 | -0.9213 | -0.44629 | -2.3026
21FLSUW_PRI050C1 | 21FLSUW | PRI050C1 | 30.1538 | -82.608 | River/Stream | 2002-06-19 |  |  | 0.01 | 0.17 | 7.05 | 130.5 | 0.54 | 0.507 | 0.377 |  | 6.5 | 5 | 0.71 | -0.67924 | -0.34249 | -1.772
21FLSUW_PRI050C1 | 21FLSUW | PRI050C1 | 30.1538 | -82.608 | River/Stream | 2004-02-12 |  |  | 0.02 | 0.08 | 7.05 | 113 |  | 0.271 | 0.188 |  | 7.8 | 9.3 |  | -1.3056 | X | -2.5257
21FLSUW_PRI050C1 | 21FLSUW | PRI050C1 | 30.1538 | -82.608 | River/Stream | 2005-02-15 |  |  | 0.02 | 0.08 | 7.1 | 127 |  | 0.359 | 0.273 |  | 2.015 | 8.5 |  | -1.0244 | X | -2.5257
21FLSUW_PRI050C1 | 21FLSUW | PRI050C1 | 30.1538 | -82.608 | River/Stream | 2003-12-10 |  |  | 0.02 | 0.19 | 7.25 | 139.5 |  | 0.35 | 0.293 |  | 3.85 | 9.3 |  | -1.0498 | X | -1.6607
21FLSUW_PRI050C1 | 21FLSUW | PRI050C1 | 30.1538 | -82.608 | River/Stream | 2002-12-10 |  |  | 0.0185 |  | 7.08 | 92 |  | 0.39 | 0.274 |  | 10.7 | 8.1 |  | -0.94161 | X | X
21FLSUW_PRI050C1 | 21FLSUW | PRI050C1 | 30.1538 | -82.608 | River/Stream | 2004-10-11 |  |  |  | 0.09 | 7.01 | 136 | 0.54 | 0.399 | 0.387 |  | 3.5 | 6.4 | 0.63 | -0.91879 | -0.46204 | -2.4079
21FLSUW_PRI050C1 | 21FLSUW | PRI050C1 | 30.1538 | -82.608 | River/Stream | 2004-04-05 |  |  |  | 0.15 | 7.35 | 138 |  | 0.394 | 0.286 |  | 4.4 | 7.2 |  | -0.9314 | X | -1.8971
21FLSUW_PRI050C1 | 21FLSUW | PRI050C1 | 30.1538 | -82.608 | River/Stream | 2007-10-03 |  |  |  | 0.172 | 7.37 |  | 0.26 | 0.436 |  | 30 |  | 6.17 | 0.432 | -0.83011 | -0.83933 | -1.7603
21FLSUW_PRI050C1 | 21FLSUW | PRI050C1 | 30.1538 | -82.608 | River/Stream | 2004-06-17 |  |  |  | 0.05 | 6.98 | 120.5 | 0.76 | 0.3805 | 0.286 |  | 5.8 | 6.2 | 0.81 | -0.96627 | -0.21072 | -2.9957
21FLSUW_PRI050C1 | 21FLSUW | PRI050C1 | 30.1538 | -82.608 | River/Stream | 2003-06-09 |  |  |  | 0.005 | 6.67 | 76 | 0.7 | 0.38 | 0.234 |  | 10.4 | 4.8 | 0.705 | -0.96758 | -0.34956 | -5.2983
21FLSUW_PRI050C1 | 21FLSUW | PRI050C1 | 30.1538 | -82.608 | River/Stream | 2008-08-14 |  |  |  |  | 6.89 | [6 empty] | 6.51 |  | X | X | X
21FLSUW_PRI050C1 | 21FLSUW | PRI050C1 | 30.1538 | -82.608 | River/Stream | 2008-06-26 |  |  |  | 0.182 | 7.89 |  | 0.33 | 0.421 |  | 30 |  | 6.29 | 0.512 | -0.86512 | -0.66943 | -1.7037
21FLSUW_PRI050C1 | 21FLSUW | PRI050C1 | 30.1538 | -82.608 | River/Stream | 2008-04-10 |  |  |  | 0.112 | 7.15 |  | 0.5 | 0.304 |  | 70 |  | 7.81 | 0.612 | -1.1907 | -0.49102 | -2.1893
21FLSUW_PRI050C1 | 21FLSUW | PRI050C1 | 30.1538 | -82.608 | River/Stream | 2007-12-05 |  |  |  | 0.0015 | 6.55 |  | 0.24 | 0.733 |  | 30 |  | 2.72 | 0.2415 | -0.31061 | -1.4209 | -6.5023
21FLSUW_PRI050C1 | 21FLSUW | PRI050C1 | 30.1538 | -82.608 | River/Stream | 2008-02-06 |  |  |  | 0.018 | 7.32 |  | 0.23 | 0.379 |  | 15 |  | 7.33 | 0.248 | -0.97022 | -1.3943 | -4.0174
21FLSUW_PRI050C1 | 21FLSUW | PRI050C1 | 30.1538 | -82.608 | River/Stream | 1999-04-08 |  |  |  |  | 7.21 | 162 | [5 empty] | 3.7 |  | X | X | X
21FLSUW_PRI050C1 | 21FLSUW | PRI050C1 | 30.1538 | -82.608 | River/Stream | 1999-05-06 |  |  |  |  | 7.12 | 151 | [5 empty] | 4.1 |  | X | X | X
21FLSUW_PRI050C1 | 21FLSUW | PRI050C1 | 30.1538 | -82.608 | River/Stream | 2003-04-01 |  |  |  | 0.1 | 6.96 | 122 |  | 0.31 | 0.245 |  | 4.4 | 9.7 |  | -1.1712 | X | -2.3026
21FLSUW_PRI050C1 | 21FLSUW | PRI050C1 | 30.1538 | -82.608 | River/Stream | 2003-02-17 |  |  |  | 0.005 | 6.8 | 61.5 |  | 0.28 | 0.15 |  | 14.55 | 7.6 |  | -1.273 | X | -5.2983
21FLSJWM_PRVR | 21FLSJWM | PRVR | 28.748 | -81.8748 | River/Stream | 2007-02-05 | 0.5 | 0.5 | 0.0281 | 0.2641 | 7.38 |  | 0.10978 | 0.06094 | 0.0416 |  |  | 2.62 | 0.37388 | -2.7979 | -0.98382 | -1.3314
21FLSJWM_PRVR | 21FLSJWM | PRVR | 28.748 | -81.8748 | River/Stream | 2007-01-10 | 0.5 | 0.5 | 0.023 | 0.2756 | 7.52 |  | 0.09761 | 0.06673 | 0.0457 | 10 |  | 2.69 | 0.37321 | -2.7071 | -0.98561 | -1.2888
21FLSJWM_PRVR | 21FLSJWM | PRVR | 28.748 | -81.8748 | River/Stream | 2007-04-02 | 1.4418 | 1.2853 | 0.0161 | 0.2586 | 7.74 |  | 0.07246 | 0.06059 | 0.0435 | 10 |  | 3.79 | 0.33106 | -2.8036 | -1.1055 | -1.3525
21FLSJWM_PRVR | 21FLSJWM | PRVR | 28.748 | -81.8748 | River/Stream | 2004-06-08 | 0.5 | 0.5 | 0.031635 | 0.10637 |  | 219.7 | 0.1425 | 0.0564 | 0.035925 |  | 1 | 1.1 | 0.24888 | -2.8753 | -1.3908 | -2.2408
21FLSJWM_PRVR | 21FLSJWM | PRVR | 28.748 | -81.8748 | River/Stream | 2007-08-07 | 1.1214 | 1.2342 | 0.0293 | 0.0873 | 7.49 |  | 0.13937 | 0.07607 | 0.021 |  |  | 1.97 | 0.22667 | -2.5761 | -1.4843 | -2.4384
21FLSJWM_PRVR | 21FLSJWM | PRVR | 28.748 | -81.8748 | River/Stream | 2007-09-05 | 4.0851 | 4.4167 | 0.0259 |  | 7.39 |  | 0.13042 | 0.06756 | 0.0307 |  |  | 1.18 |  | -2.6947 | X | X
21FLSJWM_PRVR | 21FLSJWM | PRVR | 28.748 | -81.8748 | River/Stream | 2006-09-05 | 0.5 | 0.5 | 0.0267 | 0.1132 | 6.98 |  | 0.13671 | 0.05356 | 0.028 |  |  | 1.68 | 0.24991 | -2.927 | -1.3867 | -2.1786
21FLSJWM_PRVR | 21FLSJWM | PRVR | 28.748 | -81.8748 | River/Stream | 2006-11-08 | 1.2282 | 1.2937 | 0.0205 | 0.3267 | 7.37 |  | 0.10607 | 0.06877 | 0.0524 |  |  | 1.77 | 0.43277 | -2.677 | -0.83756 | -1.1187
21FLSJWM_PRVR | 21FLSJWM | PRVR | 28.748 | -81.8748 | River/Stream | 2007-03-06 | 0.5 | 0.5 | 0.0155 | 0.2918 | 7.25 |  | 0.08214 | 0.06248 | 0.0456 |  |  | 3.09 | 0.37394 | -2.7729 | -0.98366 | -1.2317
21FLSJWM_PRVR | 21FLSJWM | PRVR | 28.748 | -81.8748 | River/Stream | 2007-05-09 | 1.1748 | 1.1836 | 0.0163 | 0.2503 | 7.5 |  | 0.08803 | 0.06032 | 0.0368 |  |  | 1.44 | 0.33833 | -2.8081 | -1.0837 | -1.3851
21FLSJWM_PRVR | 21FLSJWM | PRVR | 28.748 | -81.8748 | River/Stream | 2006-10-02 | 0.5 | 0.5 | 0.0213 | 0.238 | 7.45 |  | 0.12029 | 0.06123 | 0.0421 | 10 |  | 1.09 | 0.35829 | -2.7931 | -1.0264 | -1.4355
21FLSJWM_PRVR | 21FLSJWM | PRVR | 28.748 | -81.8748 | River/Stream | 2003-02-05 | 0.61143 | 0.97045 | 0.031 | 0.3665 | 7.39 | 238.9 | 0.1785 | 0.07 | 0.03 | 10 | 0.6 | 2.14 | 0.545 | -2.6593 | -0.60697 | -1.0038
21FLSJWM_PRVR | 21FLSJWM | PRVR | 28.748 | -81.8748 | River/Stream | 2008-04-01 | 0.5 | 0.5 | 0.0207 |  | 7.03 |  | 0.1192 | 0.0684 |  |  |  | 1.64 |  | -2.6824 | X | X
21FLSJWM_PRVR | 21FLSJWM | PRVR | 28.748 | -81.8748 | River/Stream | 2004-08-10 | 4.7113 | 3.606 | 0.01935 | 0.091325 | 6.98 | 219.7 | 0.11344 | 0.07224 |  |  | 1.5 | 1.64 | 0.20477 | -2.6278 | -1.5859 | -2.3933
21FLSJWM_PRVR | 21FLSJWM | PRVR | 28.748 | -81.8748 | River/Stream | 2007-07-05 | 1.1748 | 1.4962 | 0.0168 | 0.04 | 7.06 |  | 0.10106 | 0.04357 | 0.006 | 20 |  | 0.94 | 0.14106 | -3.1334 | -1.9586 | -3.2189
21FLSJWM_PRVR | 21FLSJWM | PRVR | 28.748 | -81.8748 | River/Stream | 2008-02-06 |  |  | 0.0223 | 0.2584 | 7.33 |  | 0.1346 | 0.0728 | 0.0451 |  |  | 2.32 | 0.393 | -2.62 | -0.93395 | -1.3532
21FLSJWM_PRVR | 21FLSJWM | PRVR | 28.748 | -81.8748 | River/Stream | 2002-12-11 | 0.94336 | 1.5579 | 0.02975 | 0.24325 | 7.23 | 234.4 | 0.1915 | 0.063 | 0.03275 | 10 | 0.7 | 2.005 | 0.43475 | -2.7646 | -0.83298 | -1.4137
21FLSJWM_PRVR | 21FLSJWM | PRVR | 28.748 | -81.8748 | River/Stream | 2006-07-04 | 1.5486 | 1.9034 | 0.0227 | 0.0681 | 6.95 |  | 0.17723 | 0.05662 | 0.023 | 10 |  | 2.61 | 0.24533 | -2.8714 | -1.4052 | -2.6868
21FLSJWM_PRVR | 21FLSJWM | PRVR | 28.748 | -81.8748 | River/Stream | 2008-06-11 | 1.2816 | 1.1159 | 0.0147 | 0.1726 | 7.04 |  | 0.1158 | 0.0628 | 0.0258 |  |  | 2.24 | 0.2884 | -2.7678 | -1.2434 | -1.7568
21FLSJWM_PRVR | 21FLSJWM | PRVR | 28.748 | -81.8748 | River/Stream | 2006-05-09 | 0.8641 | 0.85376 | 0.02515 | 0.21055 | 7.33 |  | 0.20457 | 0.085235 | 0.04595 |  |  | 1.53 | 0.41512 | -2.4623 | -0.87919 | -1.558
21FLSJWM_PRVR | 21FLSJWM | PRVR | 28.748 | -81.8748 | River/Stream | 2008-01-09 | 4.2186 | 4.7063 | 0.02 | 0.2423 | 7.1 |  | 0.1663 | 0.0773 | 0.0465 | 20 |  | 2.66 | 0.4086 | -2.5601 | -0.89502 | -1.4176
21FLSJWM_PRVR | 21FLSJWM | PRVR | 28.748 | -81.8748 | River/Stream | 2007-12-04 | 5.9541 | 7.0113 | 0.0226 | 0.1839 | 6.99 |  | 0.1918 | 0.0654 | 0.0323 |  |  | 2.6 | 0.3757 | -2.7272 | -0.97896 | -1.6934
21FLSJWM_PRVR | 21FLSJWM | PRVR | 28.748 | -81.8748 | River/Stream | 2002-02-13 | 0.86775 | 0.87975 | 0.02 | 0.23 | 7.33 | 230.5 | 0.1705 | 0.092 | 0.035 |  |  | 2.61 | 0.4005 | -2.386 | -0.91504 | -1.4697
21FLSJWM_PRVR | 21FLSJWM | PRVR | 28.748 | -81.8748 | River/Stream | 2003-06-04 | 0.97722 | 1.0405 | 0.029 | 0.1685 | 7.22 | 228.1 | 0.248 | 0.063 | 0.028 | 30 | 0.9 | 1.07 | 0.4165 | -2.7646 | -0.87587 | -1.7808
21FLSJWM_PRVR | 21FLSJWM | PRVR | 28.748 | -81.8748 | River/Stream | 2002-10-16 | 0.91848 | 1.315 | 0.038 |  | 7.11 | 215.4 | 0.3335 | 0.055 | 0.031 | 30 | 0.5 | 1.45 |  | -2.9004 | X | X
21FLSJWM_PRVR | 21FLSJWM | PRVR | 28.748 | -81.8748 | River/Stream | 2005-05-03 | 1.4952 | 1.5505 | 0.049485 | 0.19426 | 7.3 | 224.3 | 0.44311 | 0.05587 | 0.02661 |  | 0.767 | 2.05 | 0.63736 | -2.8847 | -0.45042 | -1.6386
21FLSJWM_PRVR | 21FLSJWM | PRVR | 28.748 | -81.8748 | River/Stream | 2006-03-07 | 0.5 | 0.5 | 0.0407 | 0.2881 | 7.17 |  | 0.3648 | 0.05667 | 0.0417 |  |  | 2.39 | 0.65291 | -2.8705 | -0.42632 | -1.2444
21FLSJWM_PRVR | 21FLSJWM | PRVR | 28.748 | -81.8748 | River/Stream | 2006-12-05 | 0.5 | 1.0462 | 0.0125 | 0.319 | 7.5 |  | 0.11292 | 0.06455 | 0.0484 |  |  | 2.5 | 0.43192 | -2.7403 | -0.83952 | -1.1426
21FLSJWM_PRVR | 21FLSJWM | PRVR | 28.748 | -81.8748 | River/Stream | 2006-08-08 | 2.3897 | 2.7821 | 0.01305 | 0.3137 | 7.355 |  | 0.12598 | 0.06937 | 0.0459 |  |  | 3.595 | 0.43968 | -2.6683 | -0.82171 | -1.1593
21FLSJWM_PRVR | 21FLSJWM | PRVR | 28.748 | -81.8748 | River/Stream | 2002-06-19 | 0.51798 | 1.101 | 0.019 | 0.1 | 6.87 | 270 | 0.1845 | 0.095 | 0.025 |  |  | 2.4 | 0.2845 | -2.3539 | -1.257 | -2.3026
21FLSJWM_PRVR | 21FLSJWM | PRVR | 28.748 | -81.8748 | River/Stream | 2002-08-13 | 1.2763 | 1.36 | 0.025 | 0.213 | 6.8 | 232.4 | 0.253 | 0.057 | 0.039 | 30 | 0.6 | 2.87 | 0.466 | -2.8647 | -0.76357 | -1.5465
21FLSJWM_PRVR | 21FLSJWM | PRVR | 28.748 | -81.8748 | River/Stream | 2008-03-06 | 1.2816 | 1.3469 | 0.0113 |  | 7.15 |  | 0.1152 | 0.0745 | 0.0474 |  |  | 2.58 |  | -2.597 | X | X
21FLSJWM_PRVR | 21FLSJWM | PRVR | 28.748 | -81.8748 | River/Stream | 2005-03-07 | 1.0947 | 0.5 | 0.03336 |  | 7.41 |  | 0.36575 | 0.05613 |  |  | 0.9 | 7.42 |  | -2.8801 | X | X
21FLSJWM_PRVR | 21FLSJWM | PRVR | 28.748 | -81.8748 | River/Stream | 2002-04-09 | 3.447 | 3.877 | 0.019 | 0.209 | 7.34 | 267 | 0.221 | 0.112 | 0.028 |  |  | 4.3 | 0.43 | -2.1893 | -0.84397 | -1.5654
21FLSJWM_PRVR | 21FLSJWM | PRVR | 28.748 | -81.8748 | River/Stream | 2005-01-04 | 0.5 | 0.5 | 0.034605 |  |  | 218 | 0.42731 | 0.05263 | 0.03443 | 60 | 0.8 |  |  | -2.9445 | X | X
21FLSJWM_PRVR | 21FLSJWM | PRVR | 28.748 | -81.8748 | River/Stream | 2004-04-07 | 1.4365 | 1.2399 | 0.0382 | 0.23818 | 6.99 | 180.3 | 0.47569 | 0.06243 | 0.044565 | 60 | 0.7 | 2.7 | 0.71386 | -2.7737 | -0.33706 | -1.4347
21FLSJWM_PRVR | 21FLSJWM | PRVR | 28.748 | -81.8748 | River/Stream | 2006-04-04 | 0.5 | 0.5 | 0.0214 | 0.244 | 7.245 |  | 0.28365 | 0.06919 | 0.0448 | 20 |  | 1.635 | 0.52765 | -2.6709 | -0.63931 | -1.4106
21FLSJWM_PRVR | 21FLSJWM | PRVR | 28.748 | -81.8748 | River/Stream | 2007-06-12 | 3.9783 | 4.4562 | 0.00765 | 0.21675 | 7.95 |  | 0.10679 | 0.069535 | 0.03595 |  |  | 4.685 | 0.32354 | -2.6659 | -1.1284 | -1.529
21FLSJWM_PRVR | 21FLSJWM | PRVR | 28.748 | -81.8748 | River/Stream | 2003-12-02 | 1.6287 | 1.4399 | 0.03891 | 0.29784 | 7.32 | 205.3 | 0.54965 | 0.06821 | 0.04405 |  | 1.3 | 3.55 | 0.84748 | -2.6852 | -0.16549 | -1.2112
21FLSJWM_PRVR | 21FLSJWM | PRVR | 28.748 | -81.8748 | River/Stream | 2004-02-03 | 0.5 | 0.5 | 0.034505 |  | 6.69 | 208.3 | 0.51606 | 0.05582 |  |  |  | 2.77 |  | -2.8856 | X | X
21FLSJWM_PRVR | 21FLSJWM | PRVR | 28.748 | -81.8748 | River/Stream | 2005-04-05 | 0.5 | 0.5 | 0.04441 |  | 7.25 |  | 0.6768 | 0.03769 | 0.029825 | 100 | 0.8 |  |  | -3.2784 | X | X
21FLSJWM_PRVR | 21FLSJWM | PRVR | 28.748 | -81.8748 | River/Stream | 2005-06-07 | 1.869 | 2.558 | 0.03651 | 0.092415 |  | 198.9 | 0.5616 | 0.04763 | 0.024205 |  | 1.7 | 2.24 | 0.65402 | -3.0443 | -0.42462 | -2.3815
21FLSJWM_PRVR | 21FLSJWM | PRVR | 28.748 | -81.8748 | River/Stream | 2004-01-06 | 1.3297 | 1.4427 | 0.028905 | 0.26427 | 6.69 | 205.5 | 0.45088 | 0.05727 | 0.035025 | 50 | 1 | 2.83 | 0.71515 | -2.86 | -0.33526 | -1.3308
21FLSJWM_PRVR | 21FLSJWM | PRVR | 28.748 | -81.8748 | River/Stream | 2006-06-07 | 1.4418 | 1.2948 | 0.005 | 0.3062 | 7.37 |  | 0.088145 | 0.0675 | 0.05 |  |  | 1.08 | 0.39435 | -2.6956 | -0.93053 | -1.1835
21FLSJWM_PRVR | 21FLSJWM | PRVR | 28.748 | -81.8748 | River/Stream | 2008-05-07 | 0.5 | 0.5 | 0.005 |  | 6.35 |  | 0.1114 | 0.0668 | 0.0297 |  |  | 2.1 |  | -2.7061 | X | X
21FLSJWM_PRVR | 21FLSJWM | PRVR | 28.748 | -81.8748 | River/Stream | 2004-05-05 | 3.1887 | 4.2189 | 0.05394 | 0.10093 | 6.56 | 68.7 | 1.2808 | 0.0402 | 0.016785 |  | 1.4 | 5.87 | 1.3817 | -3.2139 | 0.32334 | -2.2933
21FLSJWM_PRVR | 21FLSJWM | PRVR | 28.748 | -81.8748 | River/Stream | 2004-07-07 | 5.1504 | 6.063 | 0.05525 | 0.14736 |  | 115.4 | 1.3812 | 0.05338 | 0.01463 | 150 | 4 | 3.84 | 1.5285 | -2.9303 | 0.42432 | -1.9149
21FLSJWM_PRVR | 21FLSJWM | PRVR | 28.748 | -81.8748 | River/Stream | 2003-11-05 | 1.4231 | 2.2045 | 0.05993 | 0.04746 | 7.05 | 91.2 | 1.5117 | 0.04067 | 0.006 |  | 2.5 | 6.18 | 1.5592 | -3.2023 | 0.44416 | -3.0479
21FLSJWM_PRVR | 21FLSJWM | PRVR | 28.748 | -81.8748 | River/Stream | 2000-05-30 | 12.1191 | 13.9381 | 0.01 | 0.1605 | 7.75 | 277 | 0.253 | 0.104 | 0.026 | 10 | 1.4 | 6.99 | 0.4135 | -2.2634 | -0.8831 | -1.8295
21FLSJWM_PRVR | 21FLSJWM | PRVR | 28.748 | -81.8748 | River/Stream | 2003-05-06 | 5.4587 | 6.889 | 0.062 | 0.0165 | 6.5 | 133 | 1.6005 | 0.064 | 0.006 |  | 2.7 | 3.28 | 1.617 | -2.7489 | 0.48057 | -4.1044
21FLSJWM_PRVR | 21FLSJWM | PRVR | 28.748 | -81.8748 | River/Stream | 2006-02-07 | 1.5486 | 1.9656 | 0.0374 | 0.0597 | 6.62 |  | 1.0543 | 0.021455 | 0.006 |  |  | 8.13 | 1.114 | -3.8418 | 0.10796 | -2.8184
21FLSJWM_PRVR | 21FLSJWM | PRVR | 28.748 | -81.8748 | River/Stream | 2006-01-11 | 0.5 | 0.5 | 0.0325 | 0.1239 | 6.64 |  | 0.92869 | 0.02669 | 0.006 | 150 |  | 6.53 | 1.0526 | -3.6235 | 0.051254 | -2.0883
21FLSJWM_PRVR | 21FLSJWM | PRVR | 28.748 | -81.8748 | River/Stream | 2005-08-09 | 3.4946 | 3.9348 | 0.038725 | 0.021635 | 5.82 | 76.8 | 1.1546 | 0.02963 | 0.006 |  | 1.9 | 5.57 | 1.1762 | -3.519 | 0.16228 | -3.8334
21FLSJWM_PRVR | 21FLSJWM | PRVR | 28.748 | -81.8748 | River/Stream | 2005-09-08 | 1.4968 | 1.8492 | 0.03225 | 0.020175 | 5.96 |  | 1.089 | 0.02734 | 0.006 |  | 2.1 | 6.53 | 1.1092 | -3.5994 | 0.10359 | -3.9033
21FLSJWM_PRVR | 21FLSJWM | PRVR | 28.748 | -81.8748 | River/Stream | 2004-12-07 |  |  | 0.03531 |  | 6.32 | 42.5 | 1.2843 | 0.01937 |  |  | 1.6 |  |  | -3.944 | X | X
21FLSJWM_PRVR | 21FLSJWM | PRVR | 28.748 | -81.8748 | River/Stream | 2003-04-08 | 0.93984 | 1.6597 | 0.039 |  | 5.96 | 91.4 | 1.443 | 0.036 |  | 400 | 1.8 | 5.89 |  | -3.3242 | X | X
21FLSJWM_PRVR | 21FLSJWM | PRVR | 28.748 | -81.8748 | River/Stream | 2005-02-01 | 0.5 | 0.5 | 0.03153 | 0.07618 | 7 | 109.2 | 1.1677 | 0.02453 | 0.006 |  | 1.1 |  | 1.2439 | -3.7079 | 0.21826 | -2.5747
21FLSJWM_PRVR | 21FLSJWM | PRVR | 28.748 | -81.8748 | River/Stream | 2004-09-09 | 2.8649 | 3.5531 | 0.029205 | 0.039515 |  | 32.1 | 1.1467 | 0.03017 | 0.0205 |  | 2.5 | 5.85 | 1.1863 | -3.5009 | 0.17081 | -3.2311
21FLSJWM_PRVR | 21FLSJWM | PRVR | 28.748 | -81.8748 | River/Stream | 2003-09-03 | 1.4338 | 3.5473 | 0.037 | 0.005 | 6.71 | 79 | 1.47 | 0.029 | 0.015 |  | 1.9 | 5.17 | 1.475 | -3.5405 | 0.38866 | -5.2983
21FLSJWM_PRVR | 21FLSJWM | PRVR | 28.748 | -81.8748 | River/Stream | 2005-10-05 | 2.3229 | 2.6737 | 0.0251 | 0.02788 | 6.1 |  | 1.0732 | 0.02375 | 0.006 | 300 |  | 6.48 | 1.1011 | -3.7402 | 0.096282 | -3.5798
21FLSJWM_PRVR | 21FLSJWM | PRVR | 28.748 | -81.8748 | River/Stream | 2005-07-05 | 1.602 | 2.0558 | 0.02361 | 0.027475 | 5.95 | 82.6 | 1.1045 | 0.0263 | 0.006 | 250 | 3.3 | 6.1 | 1.132 | -3.6382 | 0.12398 | -3.5945
21FLSJWM_PRVR | 21FLSJWM | PRVR | 28.748 | -81.8748 | River/Stream | 2005-12-12 | 0.5 | 1.2252 | 0.0213 | 0.0639 | 6.27 |  | 1.052 | 0.01061 | 0.006 |  |  | 7.81 | 1.1159 | -4.546 | 0.10962 | -2.7504
21FLSJWM_PRVR | 21FLSJWM | PRVR | 28.748 | -81.8748 | River/Stream | 2004-03-10 | 0.5 | 1.4703 | 0.027265 | 0.03372 | 5.79 | 49.9 | 1.3869 | 0.02797 | 0.006 |  | 1.6 | 7.95 | 1.4206 | -3.5766 | 0.35107 | -3.3897
21FLSJWM_PRVR | 21FLSJWM | PRVR | 28.748 | -81.8748 | River/Stream | 2004-11-04 | 1.1882 | 3.3303 | 0.023735 | 0.02174 | 5.17 | 35.6 | 1.3219 | 0.0233 | 0.006 |  | 2.2 | 6.12 | 1.3437 | -3.7593 | 0.2954 | -3.8286
21FLSJWM_PRVR | 21FLSJWM | PRVR | 28.748 | -81.8748 | River/Stream | 2003-10-08 | 0.5 | 0.5 | 0.020915 | 0.016205 | 5.43 | 75.4 | 1.5146 | 0.03562 | 0.006 | 400 | 2.7 | 6.26 | 1.5308 | -3.3348 | 0.42582 | -4.1224
21FLSJWM_PRVR | 21FLSJWM | PRVR | 28.748 | -81.8748 | River/Stream | 2004-10-05 | 17.3737 | 18.0321 | 0.01676 | 0.02383 | 5.18 | 34 | 1.2609 | 0.03542 | 0.006 | 300 | 2.5 | 4.95 | 1.2848 | -3.3405 | 0.25058 | -3.7368
21FLSJWM_PRVR | 21FLSJWM | PRVR | 28.748 | -81.8748 | River/Stream | 2005-11-03 | 2.1093 | 2.4314 | 0.0134 | 0.04212 | 5.94 |  | 1.0322 | 0.0185 | 0.006 |  |  | 7.34 | 1.0744 | -3.99 | 0.071725 | -3.1672
21FLSJWM_PRVR | 21FLSJWM | PRVR | 28.748 | -81.8748 | River/Stream | 2003-07-08 | 3.2627 | 4.2505 | 0.017 |  | 6.33 | 82.1 | 1.3345 | 0.033 | 0.025 | 400 | 1.9 | 6.86 |  | -3.4112 | X | X
21FLSJWM_PRVR | 21FLSJWM | PRVR | 28.748 | -81.8748 | River/Stream | 2003-08-05 | 2.5178 | 4.3755 | 0.016 |  | 6.38 | 83 | 1.3845 | 0.026 |  |  | 2.2 | 5.31 |  | -3.6497 | X | X
21FLSJWM_PRVR | 21FLSJWM | PRVR | 28.748 | -81.8748 | River/Stream | 2007-10-02 | 7.3158 | 7.942 | 0.034 | 0.04585 | 7.36 |  |  |  | 0.0241 | 30 |  | 3.24 |  | X | X | -3.0824
21FLSJWM_PRVR | 21FLSJWM | PRVR | 28.748 | -81.8748 | River/Stream | 2007-11-07 | 3.5511 | 3.8367 | 0.0168 | 0.2903 | 7.18 |  |  |  | 0.0416 |  |  | 2.74 |  | X | X | -1.2368
21FLSJWM_PRVR | 21FLSJWM | PRVR | 28.748 | -81.8748 | River/Stream | 2000-01-27 | 0.25 | 0.25 |  | 0.218 | 7.7 | 216 | 0.3075 | 0.054 | 0.031 | 40 | 1.13 | 5.08 | 0.5255 | -2.9188 | -0.64341 | -1.5233
21FLSJWM_PTC | 21FLSJWM | PTC | 30.0344 | -81.7233 | River/Stream | 2000-06-27 |  |  | 0.197 | 0.154 | 6.28 | 1564 | 0.698 | 0.085 | 0.041 | 60 | 2.3 | 3.73 | 0.852 | -2.4651 | -0.16017 | -1.8708
21FLSJWM_PTC | 21FLSJWM | PTC | 30.0344 | -81.7233 | River/Stream | 2007-06-11 |  |  | 0.1822 | 0.0158 | 6.57 |  | 0.81415 | 0.11095 | 0.0468 | 70 |  | 1.47 | 0.82995 | -2.1987 | -0.18639 | -4.1477
21FLSJWM_PTC | 21FLSJWM | PTC | 30.0344 | -81.7233 | River/Stream | 2006-09-06 |  |  | 0.2044 | 0.0364 | 6.2 |  | 0.94592 | 0.12981 |  | 60 |  | 0.8 | 0.98232 | -2.0417 | -0.017838 | -3.3132
21FLSJWM_PTC | 21FLSJWM | PTC | 30.0344 | -81.7233 | River/Stream | 2007-07-03 |  |  | 0.1537 | 0.0224 | 6.38 |  | 0.75116 | 0.10132 | 0.0427 | 60 |  | 0.96 | 0.77356 | -2.2895 | -0.25675 | -3.7987
21FLSJWM_PTC | 21FLSJWM | PTC | 30.0344 | -81.7233 | River/Stream | 2004-04-15 | 1.7809 | 1.4337 | 0.10918 | 0.2211 | 7.45 | 104.55 | 0.57192 | 0.14719 | 0.091435 | 70 | 1.7 | 1.9 | 0.79302 | -1.916 | -0.23191 | -1.5091
21FLSJWM_PTC | 21FLSJWM | PTC | 30.0344 | -81.7233 | River/Stream | 2001-01-10 | 4.6645 | 5.0555 | 0.083 | 0.228 | 8.11 | 118 | 0.447 | 0.039 | 0.021 | 50 | 3.2 | 10.59 | 0.675 | -3.2442 | -0.39304 | -1.4784
21FLSJWM_PTC | 21FLSJWM | PTC | 30.0344 | -81.7233 | River/Stream | 2002-05-14 | 3.5111 | 5.1115 | 0.1085 | 0.089 | 6.96 | 350 | 0.587 | 0.105 | 0.052 | 70 | 0.9 | 1.12 | 0.676 | -2.2538 | -0.39156 | -2.4191
21FLSJWM_PTC | 21FLSJWM | PTC | 30.0344 | -81.7233 | River/Stream | 2002-12-10 | 4.7286 | 4.3459 | 0.161 | 0.407 | 6.98 | 104 | 0.889 | 0.14 | 0.053 | 100 | 2 | 5.54 | 1.296 | -1.9661 | 0.25928 | -0.89894
21FLSJWM_PTC | 21FLSJWM | PTC | 30.0344 | -81.7233 | River/Stream | 2006-06-05 |  |  | 0.0996 | 0.2059 | 7.09 |  | 0.55422 | 0.07252 | 0.0295 | 50 |  | 4.01 | 0.76012 | -2.6239 | -0.27428 | -1.5804
21FLSJWM_PTC | 21FLSJWM | PTC | 30.0344 | -81.7233 | River/Stream | 2001-07-09 | 13.2546 | 15.0987 | 0.0755 | 0.066 | 7.2 | 311 | 0.4375 | 0.086 | 0.0395 | 70 | 3.15 | 1.86 | 0.5035 | -2.4534 | -0.68617 | -2.7181
21FLSJWM_PTC | 21FLSJWM | PTC | 30.0344 | -81.7233 | River/Stream | 2002-06-06 |  |  | 0.144 | 0.048 | 6.97 | 8033 | 0.856 | 0.092 | 0.044 | 70 | 2 | 0.75 | 0.904 | -2.386 | -0.10093 | -3.0366
21FLSJWM_PTC | 21FLSJWM | PTC | 30.0344 | -81.7233 | River/Stream | 2002-01-11 |  |  | 0.082 | 0.3385 | 6.84 | 106 | 0.491 | 0.066 | 0.0375 | 85 | 2.5 | 8.68 | 0.8295 | -2.7181 | -0.18693 | -1.0832
21FLSJWM_PTC | 21FLSJWM | PTC | 30.0344 | -81.7233 | River/Stream | 2000-01-11 |  |  | 0.068 |  | 7.66 | 110 | 0.4195 | 0.077 |  | 60 | 1.36 | 4.07 |  | -2.5639 | X | X
21FLSJWM_PTC | 21FLSJWM | PTC | 30.0344 | -81.7233 | River/Stream | 2003-05-07 |  |  | 0.098 | 0.125 | 6.14 | 93 | 0.629 | 0.191 | 0.094 | 150 | 1.4 | 1.34 | 0.754 | -1.6555 | -0.28236 | -2.0794
21FLSJWM_PTC | 21FLSJWM | PTC | 30.0344 | -81.7233 | River/Stream | 2000-05-09 | 1.6367 | 2.5875 | 0.0775 | 0.074 | 6.53 | 352 | 0.509 | 0.076 | 0.055 | 50 | 0.8 | 1.91 | 0.583 | -2.577 | -0.53957 | -2.6037
21FLSJWM_PTC | 21FLSJWM | PTC | 30.0344 | -81.7233 | River/Stream | 2000-04-11 | 0.75561 | 0.54899 | 0.071 | 0.157 | 6.48 | 329 | 0.4805 | 0.052 | 0.034 | 70 | 1.34 | 3.73 | 0.6375 | -2.9565 | -0.4502 | -1.8515
21FLSJWM_PTC | 21FLSJWM | PTC | 30.0344 | -81.7233 | River/Stream | 2001-03-09 |  |  | 0.0965 | 0.0805 | 6.41 | 187 | 0.658 | 0.1035 | 0.06 | 55 | 1.65 | 5.77 | 0.7385 | -2.2682 | -0.30313 | -2.5195
21FLSJWM_PTC | 21FLSJWM | PTC | 30.0344 | -81.7233 | River/Stream | 2001-06-12 | 5.2256 | 6.3008 | 0.1255 | 0.133 | 6.56 | 1214 | 0.861 | 0.102 | 0.047 | 50 | 2.4 | 2.68 | 0.994 | -2.2828 | -0.0060181 | -2.0174
21FLSJWM_PTC | 21FLSJWM | PTC | 30.0344 | -81.7233 | River/Stream | 2001-05-16 | 5.6551 | 6.3597 | 0.0735 | 0.084 | 7.65 | 458 | 0.5065 | 0.065 | 0.031 | 50 | 1 | 2.98 | 0.5905 | -2.7334 | -0.52679 | -2.4769
21FLSJWM_PTC | 21FLSJWM | PTC | 30.0344 | -81.7233 | River/Stream | 1999-05-13 | 9.2115 | 9.9604 | 0.1295 | 0.0705 | 6.16 | 3650 | 0.8925 | 0.0865 | 0.025 | 50 | 2.385 | 1.34 | 0.963 | -2.4476 | -0.037702 | -2.6521
21FLSJWM_PTC | 21FLSJWM | PTC | 30.0344 | -81.7233 | River/Stream | 1999-06-03 |  |  | 0.134 | 0.145 | 6.06 | 1207 | 0.93 | 0.093 | 0.032 | 50 | 2.91 | 4.51 | 1.075 | -2.3752 | 0.072321 | -1.931
21FLSJWM_PTC | 21FLSJWM | PTC | 30.0344 | -81.7233 | River/Stream | 2001-04-05 |  |  | 0.057 | 0.109 | 6.5 | 251 | 0.4035 | 0.044 | 0.0475 | 100 | 2.85 | 5.74 | 0.5125 | -3.1236 | -0.66845 | -2.2164
21FLSJWM_PTC | 21FLSJWM | PTC | 30.0344 | -81.7233 | River/Stream | 2001-04-11 | 5.575 | 6.4444 | 0.0705 | 0.126 | 6.58 | 128 | 0.508 | 0.082 | 0.037 | 80 | 1.7 | 3.51 | 0.634 | -2.501 | -0.45571 | -2.0715
21FLSJWM_PTC | 21FLSJWM | PTC | 30.0344 | -81.7233 | River/Stream | 2007-05-02 |  |  | 0.0692 | 0.0569 | 6.4 |  | 0.50282 | 0.07006 | 0.032 | 60 |  | 2.16 | 0.55972 | -2.6584 | -0.58032 | -2.8665
21FLSJWM_PTC | 21FLSJWM | PTC | 30.0344 | -81.7233 | River/Stream | 2002-06-11 | 3.0678 | 3.4683 | 0.103 | 0.075 | 6.37 | 7344 | 0.7505 | 0.077 | 0.022 | 70 | 1.8 | 1.63 | 0.8255 | -2.5639 | -0.19177 | -2.5903
21FLSJWM_PTC | 21FLSJWM | PTC | 30.0344 | -81.7233 | River/Stream | 2001-02-13 | 1.9384 | 3.059 | 0.0635 | 0.135 | 7.78 | 114 | 0.4695 | 0.062 | 0.025 | 60 | 2.1 | 5.55 | 0.6045 | -2.7806 | -0.50335 | -2.0025
21FLSJWM_PTC | 21FLSJWM | PTC | 30.0344 | -81.7233 | River/Stream | 2000-03-07 | 3.0224 | 3.532 | 0.069 | 0.091 | 6.46 | 122 | 0.52275 | 0.1045 | 0.051 | 60 | 1.69 | 3.5 | 0.61375 | -2.2586 | -0.48817 | -2.3969
21FLSJWM_PTC | 21FLSJWM | PTC | 30.0344 | -81.7233 | River/Stream | 2001-01-05 |  |  | 0.0725 | 0.23 | 8.14 | 159 | 0.5595 | 0.0445 | 0.0255 | 30 | 4.5 | 11.06 | 0.7895 | -3.1123 | -0.23636 | -1.4697
21FLSJWM_PTC | 21FLSJWM | PTC | 30.0344 | -81.7233 | River/Stream | 2006-06-20 | 1.5219 | 1.6838 | 0.0839 | 0.1605 | 6.56 |  | 0.65589 | 0.07912 | 0.0415 | 60 |  | 2.14 | 0.81639 | -2.5368 | -0.20286 | -1.8295
21FLSJWM_PTC | 21FLSJWM | PTC | 30.0344 | -81.7233 | River/Stream | 2000-05-31 |  |  | 0.124 | 0.038 | 6.64 | 1990 | 0.988 | 0.122 | 0.065 | 70 | 1.4 | 2.29 | 1.026 | -2.1037 | 0.025668 | -3.2702
21FLSJWM_PTC | 21FLSJWM | PTC | 30.0344 | -81.7233 | River/Stream | 2008-06-12 | 12.2553 | 14.3704 | 0.089 | 0.0277 | 6.39 |  | 0.7236 | 0.1237 | 0.0627 | 100 |  | 3.08 | 0.7513 | -2.0899 | -0.28595 | -3.5863
21FLSJWM_PTC | 21FLSJWM | PTC | 30.0344 | -81.7233 | River/Stream | 2003-04-09 |  |  | 0.091 | 0.213 | 6.28 | 85 | 0.765 | 0.175 | 0.101 | 150 | 2.1 | 2.89 | 0.978 | -1.743 | -0.022246 | -1.5465
21FLSJWM_PTC | 21FLSJWM | PTC | 30.0344 | -81.7233 | River/Stream | 2001-12-10 | 1.618 | 2.0912 | 0.073 | 0.056 | 6.31 | 109 | 0.616 | 0.115 | 0.056 | 100 | 2.2 | 1.49 | 0.672 | -2.1628 | -0.3975 | -2.8824
21FLSJWM_PTC | 21FLSJWM | PTC | 30.0344 | -81.7233 | River/Stream | 2002-01-09 | 6.4347 | 7.5076 | 0.0635 | 0.332 | 7.89 | 106 | 0.5375 | 0.063 | 0.037 | 60 | 3.7 | 7.89 | 0.8695 | -2.7646 | -0.13984 | -1.1026
21FLSJWM_PTC | 21FLSJWM | PTC | 30.0344 | -81.7233 | River/Stream | 1997-06-12 | 0.89 | 0.79133 | 0.095 | 0.224 | 5.62 | 99 | 0.81 | 0.229 | 0.157 | 150 | 1.6 | 2.36 | 1.034 | -1.474 | 0.033435 | -1.4961
21FLSJWM_PTC | 21FLSJWM | PTC | 30.0344 | -81.7233 | River/Stream | 1997-04-17 | 1.602 | 1.7297 | 0.0475 | 0.123 | 5.73 | 98 | 0.405 | 0.069 | 0.05 | 80 | 1 | 4.17 | 0.528 | -2.6736 | -0.63866 | -2.0956
21FLSJWM_PTC | 21FLSJWM | PTC | 30.0344 | -81.7233 | River/Stream | 2001-02-16 |  |  | 0.0515 | 0.1185 | 6.64 | 106 | 0.44 | 0.0775 | 0.0435 | 70 | 2.1 | 6.22 | 0.5585 | -2.5575 | -0.5825 | -2.1328
21FLSJWM_PTC | 21FLSJWM | PTC | 30.0344 | -81.7233 | River/Stream | 2000-07-11 | 9.7482 | 10.5966 | 0.0795 | 0.065 | 6.25 | 4420 | 0.6845 | 0.07 | 0.033 | 60 | 1.7 | 3.41 | 0.7495 | -2.6593 | -0.28835 | -2.7334
21FLSJWM_PTC | 21FLSJWM | PTC | 30.0344 | -81.7233 | River/Stream | 2007-07-12 | 2.225 | 2.2984 | 0.0755 |  | 6.65 |  | 0.65651 | 0.08022 | 0.0321 | 80 |  | 1.43 |  | -2.523 | X | X
21FLSJWM_PTC | 21FLSJWM | PTC | 30.0344 | -81.7233 | River/Stream | 2000-08-25 |  |  | 0.076 | 0.029 | 6.22 | 1772 | 0.665 | 0.082 | 0.053 | 80 | 1 | 1.13 | 0.694 | -2.501 | -0.36528 | -3.5405
21FLSJWM_PTC | 21FLSJWM | PTC | 30.0344 | -81.7233 | River/Stream | 1998-05-26 | 4.9128 | 5.7285 | 0.066 | 0.08 | 6.1 | 175 | 0.58 | 0.132 | 0.07 | 150 | 1.24 | 2.2 | 0.66 | -2.025 | -0.41552 | -2.5257
21FLSJWM_PTC | 21FLSJWM | PTC | 30.0344 | -81.7233 | River/Stream | 2006-10-02 |  |  | 0.063 | 0.064 | 6.6 |  | 0.55639 | 0.0582 | 0.0274 | 60 |  |  | 0.62039 | -2.8439 | -0.47741 | -2.7489
21FLSJWM_PTC | 21FLSJWM | PTC | 30.0344 | -81.7233 | River/Stream | 2003-05-13 | 2.0773 | 2.3382 | 0.099 |  |  | 244 | 0.8795 | 0.142 |  | 250 | 1.3 | 1.1 |  | -1.9519 | X | X
21FLSJWM_PTC | 21FLSJWM | PTC | 30.0344 | -81.7233 | River/Stream | 2007-06-07 | 1.335 | 1.1467 | 0.08 | 0.0802 | 6.66 |  | 0.72021 | 0.0875 | 0.0388 | 100 |  | 2.82 | 0.80041 | -2.4361 | -0.22263 | -2.5232
21FLSJWM_PTC | 21FLSJWM | PTC | 30.0344 | -81.7233 | River/Stream | 2000-07-14 |  |  | 0.065 | 0.139 | 6.76 | 4333 | 0.587 | 0.06 | 0.038 | 40 | 1.1 | 3 | 0.726 | -2.8134 | -0.32021 | -1.9733
21FLSJWM_PTC | 21FLSJWM | PTC | 30.0344 | -81.7233 | River/Stream | 2005-12-07 |  |  | 0.0581 | 0.2847 | 6.72 |  | 0.52685 | 0.06171 | 0.0395 | 80 |  | 5.69 | 0.81155 | -2.7853 | -0.20881 | -1.2563
21FLSJWM_PTC | 21FLSJWM | PTC | 30.0344 | -81.7233 | River/Stream | 2004-05-11 | 5.8313 | 5.987 | 0.072043 | 0.08559 | 6.95 | 402 | 0.66216 | 0.097705 | 0.058837 | 90 | 1.2 | 2.04 | 0.74775 | -2.3258 | -0.29068 | -2.4582
21FLSJWM_PTC | 21FLSJWM | PTC | 30.0344 | -81.7233 | River/Stream | 1999-06-29 | 2.0025 | 3.2511 | 0.092 | 0.129 | 5.91 | 118 | 0.85 | 0.115 | 0.061 | 200 | 1.77 | 4.41 | 0.979 | -2.1628 | -0.021224 | -2.0479
21FLSJWM_PTC | 21FLSJWM | PTC | 30.0344 | -81.7233 | River/Stream | 2002-05-09 |  |  | 0.069 | 0.064 | 6.97 | 547 | 0.638 | 0.106 | 0.052 | 80 | 0.7 | 1.89 | 0.702 | -2.2443 | -0.35382 | -2.7489
21FLSJWM_PTC | 21FLSJWM | PTC | 30.0344 | -81.7233 | River/Stream | 2004-03-31 |  |  | 0.0657 | 0.13979 | 7.02 | 109 | 0.63123 | 0.10311 | 0.07707 | 80 | 1.4 | 3.16 | 0.77102 | -2.272 | -0.26004 | -1.9676
21FLSJWM_PTC | 21FLSJWM | PTC | 30.0344 | -81.7233 | River/Stream | 2006-08-17 | 5.6404 | 6.7438 | 0.0683 | 0.0367 | 6.425 |  | 0.66548 | 0.07684 | 0.0431 | 80 |  | 2.475 | 0.70217 | -2.566 | -0.35357 | -3.305
21FLSJWM_PTC | 21FLSJWM | PTC | 30.0344 | -81.7233 | River/Stream | 1998-04-23 | 4.6057 | 5.1714 | 0.0665 | 0.114 | 5.88 | 97 | 0.65 | 0.139 | 0.111 | 150 | 1.56 | 3.28 | 0.764 | -1.9733 | -0.26919 | -2.1716
21FLSJWM_PTC | 21FLSJWM | PTC | 30.0344 | -81.7233 | River/Stream | 2006-05-03 |  |  | 0.0588 | 0.0984 | 7.12 |  | 0.57766 | 0.08407 | 0.0503 | 100 |  | 2.31 | 0.67606 | -2.4761 | -0.39147 | -2.3187
21FLSJWM_PTC | 21FLSJWM | PTC | 30.0344 | -81.7233 | River/Stream | 1999-08-27 |  |  | 0.058 | 0.113 | 6.47 | 179 | 0.57 | 0.093 | 0.052 | 70 | 1.08 | 2.2 | 0.683 | -2.3752 | -0.38126 | -2.1804
21FLSJWM_PTC | 21FLSJWM | PTC | 30.0344 | -81.7233 | River/Stream | 2001-06-08 |  |  | 0.0905 | 0.2535 | 7.27 | 579 | 0.8915 | 0.1145 | 0.0775 | 70 | 7.145 | 4.05 | 1.145 | -2.1672 | 0.1354 | -1.3724
21FLSJWM_PTC | 21FLSJWM | PTC | 30.0344 | -81.7233 | River/Stream | 2004-01-06 |  |  | 0.04372 | 0.30432 | 6.92 | 96 | 0.43088 | 0.08159 | 0.05418 | 70 | 1.17 | 6.41 | 0.7352 | -2.506 | -0.30761 | -1.1897
21FLSJWM_PTC | 21FLSJWM | PTC | 30.0344 | -81.7233 | River/Stream | 2005-01-05 |  |  | 0.05235 | 0.23397 | 6.48 | 89 | 0.5231 | 0.08695 | 0.04861 | 100 | 3.5 | 5.63 | 0.75707 | -2.4424 | -0.2783 | -1.4526
21FLSJWM_PTC | 21FLSJWM | PTC | 30.0344 | -81.7233 | River/Stream | 2000-01-06 |  |  | 0.069 | 0.14 | 6.41 | 124 | 0.691 | 0.08 | 0.03 | 60 | 4.03 | 5.73 | 0.831 | -2.5257 | -0.18513 | -1.9661
21FLSJWM_PTC | 21FLSJWM | PTC | 30.0344 | -81.7233 | River/Stream | 2004-01-15 | 0.5 | 0.5 | 0.04326 | 0.35353 | 7.08 | 92.7 | 0.43972 | 0.05405 | 0.025325 | 50 | 1.2 | 8.17 | 0.79326 | -2.9178 | -0.23161 | -1.0398
21FLSJWM_PTC | 21FLSJWM | PTC | 30.0344 | -81.7233 | River/Stream | 2001-03-12 | 1.3884 | 1.7339 | 0.047 | 0.066 | 7.81 | 180 | 0.48 | 0.072 | 0.03 | 70 | 1.8 | 5.43 | 0.546 | -2.6311 | -0.60514 | -2.7181
21FLSJWM_PTC | 21FLSJWM | PTC | 30.0344 | -81.7233 | River/Stream | 1999-04-20 |  |  | 0.08 | 0.089 | 6.03 | 101 | 0.82 | 0.096 | 0.047 | 70 | 2.37 | 4.27 | 0.909 | -2.3434 | -0.09541 | -2.4191
21FLSJWM_PTC | 21FLSJWM | PTC | 30.0344 | -81.7233 | River/Stream | 2005-01-06 | 0.5 | 0.5 | 0.05669 | 0.23674 | 7.18 | 90.85 | 0.58137 | 0.08666 | 0.04241 | 100 | 2.74 | 4.88 | 0.81811 | -2.4458 | -0.20075 | -1.4408
21FLSJWM_PTC | 21FLSJWM | PTC | 30.0344 | -81.7233 | River/Stream | 2000-08-08 | 1.9625 | 2.395 | 0.0655 | 0.092 | 6.96 | 372 | 0.7005 | 0.073 | 0.042 | 150 | 1.2 | 2.92 | 0.7925 | -2.6173 | -0.23256 | -2.386
21FLSJWM_PTC | 21FLSJWM | PTC | 30.0344 | -81.7233 | River/Stream | 2008-06-19 |  |  | 0.046 | 0.0854 | 6.69 |  | 0.4944 | 0.0907 | 0.043 | 60 |  | 2.34 | 0.5798 | -2.4002 | -0.54507 | -2.4604
21FLSJWM_PTC | 21FLSJWM | PTC | 30.0344 | -81.7233 | River/Stream | 1999-06-24 |  |  | 0.091 | 0.06 | 6.13 | 1462 | 0.98 | 0.113 | 0.061 | 80 | 2.36 | 3.95 | 1.04 | -2.1804 | 0.039221 | -2.8134
21FLSJWM_PTC | 21FLSJWM | PTC | 30.0344 | -81.7233 | River/Stream | 1999-01-14 | 3.204 | 3.488 | 0.0425 | 0.057 | 6.14 | 95 | 0.46 |  |  | 70 | 1.38 | 6.9 | 0.517 | X | -0.65971 | -2.8647
21FLSJWM_PTC | 21FLSJWM | PTC | 30.0344 | -81.7233 | River/Stream | 2003-01-15 |  |  | 0.058 | 0.532 | 7 | 94 | 0.639 | 0.103 | 0.058 | 100 | 1.5 | 8.04 | 1.171 | -2.273 | 0.15786 | -0.63111
21FLSJWM_PTC | 21FLSJWM | PTC | 30.0344 | -81.7233 | River/Stream | 2004-06-09 | 5.1878 | 6.0402 | 0.056745 | 0.08553 | 7.37 | 399.5 | 0.62639 | 0.09762 | 0.04669 | 70 | 1.01 | 1.92 | 0.71192 | -2.3267 | -0.33979 | -2.4589
21FLSJWM_PTC | 21FLSJWM | PTC | 30.0344 | -81.7233 | River/Stream | 1999-08-12 | 1.1129 | 1.3281 | 0.04775 | 0.106 | 6.19 | 138 | 0.5275 | 0.075 | 0.034 | 80 | 1.245 | 3.15 | 0.6335 | -2.5903 | -0.4565 | -2.2443
21FLSJWM_PTC | 21FLSJWM | PTC | 30.0344 | -81.7233 | River/Stream | 2006-07-20 | 27.679 | 28.4323 | 0.0504 | 0.0471 |  |  | 0.5723 | 0.08956 | 0.0337 | 50 |  |  | 0.6194 | -2.4128 | -0.479 | -3.0555
21FLSJWM_PTC | 21FLSJWM | PTC | 30.0344 | -81.7233 | River/Stream | 2002-02-13 | 8.4132 | 10.2449 | 0.051 | 0.23 | 7.41 | 103 | 0.592 | 0.101 | 0.064 | 150 | 4.1 | 5.69 | 0.822 | -2.2926 | -0.19601 | -1.4697
21FLSJWM_PTC | 21FLSJWM | PTC | 30.0344 | -81.7233 | River/Stream | 2007-05-16 | 1.3795 | 1.0069 | 0.0774 | 0.0221 | 6.26 |  | 0.90047 | 0.05054 | 0.006 | 80 |  | 1.07 | 0.92257 | -2.985 | -0.080592 | -3.8122
21FLSJWM_PTC | 21FLSJWM | PTC | 30.0344 | -81.7233 | River/Stream | 2000-02-08 | 6.0903 | 6.4079 | 0.037 | 0.188 | 7.56 | 108 | 0.431 | 0.059 | 0.027 | 70 |  | 8.29 | 0.619 | -2.8302 | -0.47965 | -1.6713
21FLSJWM_PTC | 21FLSJWM | PTC | 30.0344 | -81.7233 | River/Stream | 2004-03-09 | 1.4925 | 1.8027 | 0.047093 | 0.17511 | 7.255 | 98.5 | 0.55194 | 0.11076 | 0.056103 | 75 | 1.75 | 3.91 | 0.72705 | -2.2004 | -0.31876 | -1.7424
21FLSJWM_PTC | 21FLSJWM | PTC | 30.0344 | -81.7233 | River/Stream | 2003-04-16 | 1.7088 | 2.1632 | 0.0535 | 0.142 | 8.1 | 87.25 | 0.6345 | 0.152 | 0.071 | 150 | 1.8 | 3.22 | 0.7765 | -1.8839 | -0.25296 | -1.9519
21FLSJWM_PTC | 21FLSJWM | PTC | 30.0344 | -81.7233 | River/Stream | 2001-05-04 |  |  | 0.047 | 0.083 | 6.97 | 571 | 0.576 | 0.045 | 0.034 | 50 | 1.1 | 3.64 | 0.659 | -3.1011 | -0.41703 | -2.4889
21FLSJWM_PTC | 21FLSJWM | PTC | 30.0344 | -81.7233 | River/Stream | 2004-02-11 | 3.2943 | 3.6826 | 0.053405 |  | 7.97 | 92.7 | 0.65936 | 0.06997 | 0.04367 | 100 | 1.7 | 8.05 |  | -2.6597 | X | X
21FLSJWM_PTC | 21FLSJWM | PTC | 30.0344 | -81.7233 | River/Stream | 2000-03-27 |  |  | 0.042 | 0.057 | 6.27 | 123 | 0.525 | 0.08 | 0.052 | 70 | 1.5 | 2.58 | 0.582 | -2.5257 | -0.54128 | -2.8647
21FLSJWM_PTC | 21FLSJWM | PTC | 30.0344 | -81.7233 | River/Stream | 2000-04-27 |  |  | 0.046 | 0.104 | 6.44 | 176 | 0.578 | 0.084 | 0.053 | 50 | 1.4 | 2.92 | 0.682 | -2.4769 | -0.38273 | -2.2634
21FLSJWM_PTC | 21FLSJWM | PTC | 30.0344 | -81.7233 | River/Stream | 2007-04-12 | 1.869 | 1.8337 | 0.0377 | 0.0549 | 7.14 |  | 0.47735 | 0.07791 | 0.0462 | 70 |  | 2.92 | 0.53225 | -2.5522 | -0.63064 | -2.9022
21FLSJWM_PTC | 21FLSJWM | PTC | 30.0344 | -81.7233 | River/Stream | 2007-04-03 |  |  | 0.0393 | 0.0558 | 6.19 |  | 0.50163 | 0.07556 | 0.042 | 80 |  | 2.55 | 0.55743 | -2.5828 | -0.58442 | -2.886
21FLSJWM_PTC | 21FLSJWM | PTC | 30.0344 | -81.7233 | River/Stream | 1998-12-08 | 7.3292 | 9.2476 | 0.03375 | 0.152 | 6.19 | 86 | 0.4325 | 0.0865 | 0.039 | 75 | 1.57 | 3.9 | 0.5845 | -2.4476 | -0.537 | -1.8839
21FLSJWM_PTC | 21FLSJWM | PTC | 30.0344 | -81.7233 | River/Stream | 2006-12-14 | 1.3016 | 1.1223 | 0.0263 | 0.021 | 6.96 |  | 0.33881 | 0.04391 | 0.0217 | 50 |  | 4.47 | 0.35981 | -3.1256 | -1.0222 | -3.8632
21FLSJWM_PTC | 21FLSJWM | PTC | 30.0344 | -81.7233 | River/Stream | 2002-04-12 |  |  | 0.0605 | 0.108 | 6.49 | 196 | 0.788 | 0.106 | 0.059 | 150 | 1.5 | 3.76 | 0.896 | -2.2443 | -0.10981 | -2.2256
21FLSJWM_PTC | 21FLSJWM | PTC | 30.0344 | -81.7233 | River/Stream | 2003-01-07 | 0.25 | 1.8334 | 0.056 | 0.411 | 7.59 | 87 | 0.739 | 0.107 | 0.061 | 150 | 2.9 | 7.71 | 1.15 | -2.2349 | 0.13976 | -0.88916
21FLSJWM_PTC | 21FLSJWM | PTC | 30.0344 | -81.7233 | River/Stream | 2002-02-07 |  |  | 0.0505 | 0.2075 | 6.93 | 104 | 0.671 | 0.111 | 0.0575 | 100 | 3.8 | 6.18 | 0.8785 | -2.1982 | -0.12954 | -1.5726
21FLSJWM_PTC | 21FLSJWM | PTC | 30.0344 | -81.7233 | River/Stream | 2001-09-07 |  |  | 0.077 | 0.07 | 5.48 | 103 | 1.025 | 0.144 | 0.0895 | 300 | 5.105 | 3.26 | 1.095 | -1.9379 | 0.090754 | -2.6593
21FLSJWM_PTC | 21FLSJWM | PTC | 30.0344 | -81.7233 | River/Stream | 2003-02-13 |  |  | 0.054 | 0.343 | 6.5 | 94 | 0.722 | 0.107 | 0.07 | 150 | 2 | 8.13 | 1.065 | -2.2349 | 0.062975 | -1.07
21FLSJWM_PTC | 21FLSJWM | PTC | 30.0344 | -81.7233 | River/Stream | 2001-07-06 |  |  | 0.057 | 0.095 | 6.39 | 329 | 0.763 | 0.102 | 0.049 | 70 | 6 | 2.26 | 0.858 | -2.2828 | -0.15315 | -2.3539
21FLSJWM_PTC | 21FLSJWM | PTC | 30.0344 | -81.7233 | River/Stream | 1997-10-23 | 3.5155 | 3.6007 | 0.0295 | 0.167 | 5.86 | 92 | 0.395 | 0.095 | 0.054 | 100 | 1.2 | 3.8 | 0.562 | -2.3539 | -0.57625 | -1.7898
21FLSJWM_PTC | 21FLSJWM | PTC | 30.0344 | -81.7233 | River/Stream | 1999-02-11 | 5.2732 | 6.0987 | 0.047 |  | 6.41 | 91 | 0.63 | 0.103 | 0.0425 | 100 | 3.41 | 5.23 |  | -2.273 | X | X
21FLSJWM_PTC | 21FLSJWM | PTC | 30.0344 | -81.7233 | River/Stream | 1998-03-26 | 1.5486 | 1.3266 | 0.0445 | 0.211 | 5.73 | 71 | 0.6 | 0.118 | 0.104 | 300 | 1.77 | 5.44 | 0.811 | -2.1371 | -0.20949 | -1.5559
21FLSJWM_PTC | 21FLSJWM | PTC | 30.0344 | -81.7233 | River/Stream | 2006-01-04 | 1.5019 | 1.5768 | 0.0524 | 0.1804 | 6.34 |  | 0.71286 | 0.09298 | 0.063 | 150 |  | 5.37 | 0.89326 | -2.3754 | -0.11288 | -1.7126
21FLSJWM_PTC | 21FLSJWM | PTC | 30.0344 | -81.7233 | River/Stream | 2007-08-06 | 3.0705 | 3.1675 | 0.0417 | 0.0817 | 6.44 |  | 0.5722 | 0.07978 | 0.0384 | 100 |  | 1.78 | 0.6539 | -2.5285 | -0.4248 | -2.5047
21FLSJWM_PTC | 21FLSJWM | PTC | 30.0344 | -81.7233 | River/Stream | 1999-07-19 |  |  | 0.057 | 0.089 | 6.23 | 148 | 0.79 | 0.107 | 0.072 | 100 | 1.19 | 3.15 | 0.879 | -2.2349 | -0.12897 | -2.4191
21FLSJWM_PTC | 21FLSJWM | PTC | 30.0344 | -81.7233 | River/Stream | 2003-02-12 | 1.4178 | 2.5857 | 0.0535 | 0.306 | 7.16 | 86.25 | 0.7435 | 0.103 | 0.046 | 150 | 1.5 | 8.33 | 1.0495 | -2.273 | 0.048314 | -1.1842
21FLSJWM_PTC | 21FLSJWM | PTC | 30.0344 | -81.7233 | River/Stream | 2003-03-10 | 1.7035 | 2.7536 | 0.08 |  | 6.91 | 61.75 | 1.117 | 0.318 |  | 500 | 15.4 | 6.19 |  | -1.1457 | X | X
21FLSJWM_PTC | 21FLSJWM | PTC | 30.0344 | -81.7233 | River/Stream | 2004-10-21 | 6.3386 | 3.7093 | 0.06853 | 0.09848 | 6 | 82 | 0.95888 | 0.1448 |  | 500 | 13.6 | 1.04 | 1.0574 | -1.9324 | 0.055771 | -2.3179
21FLSJWM_PTC | 21FLSJWM | PTC | 30.0344 | -81.7233 | River/Stream | 1998-10-13 | 0.6141 | 0.25 | 0.05 | 0.097 | 5.57 | 84 | 0.7 | 0.147 | 0.08 | 200 | 1.58 | 1.4 | 0.797 | -1.9173 | -0.2269 | -2.333
21FLSJWM_PTC | 21FLSJWM | PTC | 30.0344 | -81.7233 | River/Stream | 2008-07-24 | 0.5 | 0.5 | 0.05365 | 0.0882 | 6.295 |  | 0.75595 | 0.0781 | 0.0528 | 225 |  | 3.74 | 0.84415 | -2.5498 | -0.16943 | -2.4281
21FLSJWM_PTC | 21FLSJWM | PTC | 30.0344 | -81.7233 | River/Stream | 2004-08-03 |  |  | 0.0546 | 0.09183 | 7.4 | 126 | 0.77298 | 0.09084 | 0.05066 | 150 | 1.98 | 2.79 | 0.86481 | -2.3987 | -0.14525 | -2.3878
21FLSJWM_PTC | 21FLSJWM | PTC | 30.0344 | -81.7233 | River/Stream | 2007-02-08 |  |  | 0.0435 | 0.1558 | 7.16 |  | 0.61862 | 0.04354 | 0.023 | 100 |  | 9.6 | 0.77442 | -3.1341 | -0.25564 | -1.8592
21FLSJWM_PTC | 21FLSJWM | PTC | 30.0344 | -81.7233 | River/Stream | 2008-08-05 |  |  | 0.054 | 0.0807 |  |  | 0.7823 | 0.0902 | 0.0522 | 300 |  | 2.49 | 0.863 | -2.4057 | -0.14734 | -2.517
21FLSJWM_PTC | 21FLSJWM | PTC | 30.0344 | -81.7233 | River/Stream | 1998-01-22 | 1.2015 | 1.7625 | 0.038 | 0.291 | 5.99 | 76 | 0.565 | 0.135 | 0.091 | 150 | 2.35 | 5.78 | 0.856 | -2.0025 | -0.15548 | -1.2344
21FLSJWM_PTC | 21FLSJWM | PTC | 30.0344 | -81.7233 | River/Stream | 2004-06-08 |  |  | 0.03804 | 0.09364 | 6.91 | 288 | 0.56563 | 0.08503 | 0.04988 | 70 | 1.1 | 2.44 | 0.65927 | -2.4648 | -0.41662 | -2.3683
21FLSJWM_PTC | 21FLSJWM | PTC | 30.0344 | -81.7233 | River/Stream | 2007-09-13 | 1.7021 | 2.2503 | 0.05 | 0.0435 | 6.32 |  | 0.74691 | 0.08939 | 0.0463 | 150 |  | 1.27 | 0.79041 | -2.4147 | -0.2352 | -3.135
21FLSJWM_PTC | 21FLSJWM | PTC | 30.0344 | -81.7233 | River/Stream | 2005-10-05 | 1.068 | 0.5 | 0.0671 | 0.40863 | 7.06 |  | 1.0225 | 0.14897 | 0.10415 | 300 |  | 2.5 | 1.4311 | -1.904 | 0.35847 | -0.89495
21FLSJWM_PTC | 21FLSJWM | PTC | 30.0344 | -81.7233 | River/Stream | 2002-11-20 | 0.25 | 1.2966 | 0.056 | 0.1915 | 6.78 | 98 | 0.8555 | 0.1045 | 0.047 | 200 | 1.35 | 6.56 | 1.047 | -2.2586 | 0.045929 | -1.6529
21FLSJWM_PTC | 21FLSJWM | PTC | 30.0344 | -81.7233 | River/Stream | 2004-12-06 |  |  | 0.037975 | 0.12482 | 7.16 | 88.35 | 0.5889 | 0.0831 | 0.048075 | 80 | 4.4 | 4.67 | 0.71372 | -2.4877 | -0.33726 | -2.0809
21FLSJWM_PTC | 21FLSJWM | PTC | 30.0344 | -81.7233 | River/Stream | 2007-09-06 |  |  | 0.0496 | 0.0491 | 6.43 |  | 0.77912 | 0.08102 | 0.0413 | 100 |  | 0.93 | 0.82822 | -2.5131 | -0.18848 | -3.0139
21FLSJWM_PTC | 21FLSJWM | PTC | 30.0344 | -81.7233 | River/Stream | 2003-03-07 |  |  | 0.068 | 0.153 | 6.23 | 73 | 1.074 | 0.239 |  | 400 | 9.6 | 4.6 | 1.227 | -1.4313 | 0.20457 | -1.8773
21FLSJWM_PTC | 21FLSJWM | PTC | 30.0344 | -81.7233 | River/Stream | 2002-12-09 |  |  | 0.037 | 0.316 | 7.58 | 98 | 0.587 | 0.085 | 0.0455 | 100 | 1.2 | 5.77 | 0.903 | -2.4651 | -0.10203 | -1.152
21FLSJWM_PTC | 21FLSJWM | PTC | 30.0344 | -81.7233 | River/Stream | 2002-11-08 |  |  | 0.043 | 0.174 | 6.48 | 103 | 0.687 | 0.127 | 0.077 | 100 | 1.8 | 2.68 | 0.861 | -2.0636 | -0.14966 | -1.7487
21FLSJWM_PTC | 21FLSJWM | PTC | 30.0344 | -81.7233 | River/Stream | 2006-03-08 | 1.7622 | 2.3387 | 0.035 | 0.1427 | 6.74 |  | 0.56137 | 0.05804 | 0.0299 | 150 |  | 6.54 | 0.70408 | -2.8466 | -0.35087 | -1.947
21FLSJWM_PTC | 21FLSJWM | PTC | 30.0344 | -81.7233 | River/Stream | 1998-06-11 | 7.6896 | 9.3166 | 0.04 | 0.022 |  |  | 0.645 | 0.08 | 0.04 | 100 | 1.04 |  | 0.667 | -2.5257 | -0.40497 | -3.8167
21FLSJWM_PTC | 21FLSJWM | PTC | 30.0344 | -81.7233 | River/Stream | 1998-08-13 | 3.916 | 4.5698 | 0.04 | 0.098 | 5.82 | 103 | 0.645 | 0.097 | 0.044 | 100 | 2.17 | 3.3 | 0.743 | -2.333 | -0.29706 | -2.3228
21FLSJWM_PTC | 21FLSJWM | PTC | 30.0344 | -81.7233 | River/Stream | 2007-02-14 | 2.1894 | 2.4302 | 0.028 | 0.134 | 6.71 |  | 0.45332 | 0.04256 | 0.0163 | 70 |  | 6.98 | 0.58732 | -3.1568 | -0.53219 | -2.0099
21FLSJWM_PTC | 21FLSJWM | PTC | 30.0344 | -81.7233 | River/Stream | 1999-12-07 | 1.7675 | 1.7924 | 0.03 | 0.054 | 6.47 | 117 | 0.489 | 0.066 | 0.036 | 100 | 1.49 | 2.93 | 0.543 | -2.7181 | -0.61065 | -2.9188
21FLSJWM_PTC | 21FLSJWM | PTC | 30.0344 | -81.7233 | River/Stream | 2005-02-16 | 6.2478 | 6.6106 | 0.03019 | 0.15295 | 6.97 | 85.9 | 0.49502 | 0.05607 | 0.02268 | 70 | 3.5 | 6.02 | 0.64797 | -2.8812 | -0.43391 | -1.8776
21FLSJWM_PTC | 21FLSJWM | PTC | 30.0344 | -81.7233 | River/Stream | 2003-06-10 |  |  | 0.0515 |  |  | 115.75 | 0.857 | 0.144 |  | 200 | 1.5 | 3.47 |  | -1.9379 | X | X
21FLSJWM_PTC | 21FLSJWM | PTC | 30.0344 | -81.7233 | River/Stream | 2007-01-25 | 0.5 | 1.2665 | 0.0297 | 0.0692 | 6.51 |  | 0.49775 | 0.05009 | 0.0246 | 80 |  | 4.66 | 0.56695 | -2.9939 | -0.56748 | -2.6708
21FLSJWM_PTC | 21FLSJWM | PTC | 30.0344 | -81.7233 | River/Stream | 1998-07-28 | 14.5248 | 16.8448 | 0.031 | 0.087 | 6.18 | 155 | 0.525 | 0.098 | 0.048 | 100 | 1.19 | 3.75 | 0.612 | -2.3228 | -0.49102 | -2.4418
21FLSJWM_PTC | 21FLSJWM | PTC | 30.0344 | -81.7233 | River/Stream | 2007-01-03 |  |  | 0.0344 | 0.1089 | 7.04 |  | 0.58417 | 0.07666 | 0.0396 | 100 |  | 5.63 | 0.69307 | -2.5684 | -0.36662 | -2.2173
21FLSJWM_PTC | 21FLSJWM | PTC | 30.0344 | -81.7233 | River/Stream | 2000-01-31 |  |  | 0.035 | 0.18 | 6.55 | 113 | 0.595 | 0.083 | 0.049 | 100 | 2.49 | 7.17 | 0.775 | -2.4889 | -0.25489 | -1.7148
21FLSJWM_PTC | 21FLSJWM | PTC | 30.0344 | -81.7233 | River/Stream | 1999-09-08 | 0.25 | 1.3792 | 0.0675 | 0.029 | 6.09 | 2090 | 1.15 | 0.106 | 0.042 | 250 | 1.84 | 1.11 | 1.179 | -2.2443 | 0.16467 | -3.5405
21FLSJWM_PTC | 21FLSJWM | PTC | 30.0344 | -81.7233 | River/Stream | 1997-12-18 | 2.6166 | 3.1863 | 0.0495 | 0.142 | 5.66 | 57 | 0.845 | 0.144 | 0.113 | 300 | 2.6 | 6.88 | 0.987 | -1.9379 | -0.013085 | -1.9519
21FLSJWM_PTC | 21FLSJWM | PTC | 30.0344 | -81.7233 | River/Stream | 2002-03-13 | 15.6622 | 18.2298 | 0.0425 | 0.18 | 7.1 | 99 | 0.7285 | 0.113 | 0.041 | 80 | 6.3 | 6.88 | 0.9085 | -2.1804 | -0.09596 | -1.7148
21FLSJWM_PTC | 21FLSJWM | PTC | 30.0344 | -81.7233 | River/Stream | 2006-01-06 |  |  | 0.0392 | 0.027 | 6.84 |  | 0.67293 | 0.07824 | 0.0521 | 200 |  | 6.64 | 0.69993 | -2.548 | -0.35677 | -3.6119
21FLSJWM_PTC | 21FLSJWM | PTC | 30.0344 | -81.7233 | River/Stream | 2005-04-05 |  |  | 0.04545 | 0.12564 | 6.07 | 73 | 0.78171 | 0.07872 | 0.04745 | 300 | 7.3 | 6.4 | 0.90735 | -2.5419 | -0.097227 | -2.0743
21FLSJWM_PTC | 21FLSJWM | PTC | 30.0344 | -81.7233 | River/Stream | 1999-03-11 |  |  | 0.03425 | 0.113 | 6.45 | 89 | 0.59 | 0.0795 | 0.037 | 60 | 6.51 | 6.92 | 0.703 | -2.532 | -0.3524 | -2.1804
21FLSJWM_PTC | 21FLSJWM | PTC | 30.0344 | -81.7233 | River/Stream | 2001-09-13 | 2.2001 | 2.9957 | 0.043 | 0.064 | 6.43 | 100 | 0.745 | 0.15 | 0.087 | 400 | 4.2 | 3.07 | 0.809 | -1.8971 | -0.21196 | -2.7489
21FLSJWM_PTC | 21FLSJWM | PTC | 30.0344 | -81.7233 | River/Stream | 2005-04-06 | 0.5 | 1.2735 | 0.04549 | 0.08457 | 6.17 |  | 0.79485 | 0.07839 | 0.059625 | 300 |  | 4.76 | 0.87943 | -2.5461 | -0.12849 | -2.4702
21FLSJWM_PTC | 21FLSJWM | PTC | 30.0344 | -81.7233 | River/Stream | 2002-04-09 | 2.7234 | 3.2332 | 0.044 | 0.075 | 7.88 | 170 | 0.7815 | 0.096 | 0.044 | 150 | 1.9 | 3.76 | 0.8565 | -2.3434 | -0.1549 | -2.5903
21FLSJWM_PTC | 21FLSJWM | PTC | 30.0344 | -81.7233 | River/Stream | 1999-01-22 |  |  | 0.038 | 0.164 | 5.97 | 97 | 0.68 | 0.089 | 0.057 | 100 | 2.17 | 5.35 | 0.844 | -2.4191 | -0.1696 | -1.8079
21FLSJWM_PTC | 21FLSJWM | PTC | 30.0344 | -81.7233 | River/Stream | 1998-02-25 | 0.25 | 1.401 | 0.0385 | 0.123 | 5.5 | 50 | 0.69 | 0.172 | 0.123 | 300 | 4.67 | 6.47 | 0.813 | -1.7603 | -0.20702 | -2.0956
21FLSJWM_PTC | 21FLSJWM | PTC | 30.0344 | -81.7233 | River/Stream | 1999-11-30 |  |  | 0.034 | 0.028 |  |  | 0.613 | 0.089 | 0.05 | 150 | 1.82 |  | 0.641 | -2.4191 | -0.44473 | -3.5756
21FLSJWM_PTC | 21FLSJWM | PTC | 30.0344 | -81.7233 | River/Stream | 2007-03-09 |  |  | 0.0316 | 0.0587 | 6.59 |  | 0.57713 | 0.05974 | 0.0282 | 200 |  | 4.97 | 0.63583 | -2.8178 | -0.45282 | -2.8353
21FLSJWM_PTC | 21FLSJWM | PTC | 30.0344 | -81.7233 | River/Stream | 1999-11-04 |  |  | 0.031 | 0.064 | 6.09 | 121 | 0.567 | 0.101 | 0.089 | 150 | 1.99 | 5.15 | 0.631 | -2.2926 | -0.46045 | -2.7489
21FLSJWM_PTC | 21FLSJWM | PTC | 30.0344 | -81.7233 | River/Stream | 2005-05-04 |  |  | 0.038255 | 0.06547 | 7.17 |  | 0.7089 | 0.09409 | 0.049085 | 200 |  | 3.59 | 0.77437 | -2.3635 | -0.25571 | -2.7262
21FLSJWM_PTC | 21FLSJWM | PTC | 30.0344 | -81.7233 | River/Stream | 2005-06-02 |  |  | 0.03645 | 0.06213 | 6.31 |  | 0.67704 | 0.10105 | 0.0641 | 150 |  | 2.66 | 0.73917 | -2.2921 | -0.30223 | -2.7785
21FLSJWM_PTC | 21FLSJWM | PTC | 30.0344 | -81.7233 | River/Stream | 2006-02-15 | 1.0947 | 1.2581 | 0.0365 | 0.3713 | 7.17 |  | 0.68007 | 0.05616 | 0.0358 | 100 |  | 8.87 | 1.0514 | -2.8796 | 0.050094 | -0.99074
21FLSJWM_PTC | 21FLSJWM | PTC | 30.0344 | -81.7233 | River/Stream | 2000-12-13 | 3.6365 | 4.2726 | 0.023 | 0.034 | 7.45 | 114 | 0.4305 | 0.057 | 0.033 | 80 | 2 | 4.01 | 0.4645 | -2.8647 | -0.76679 | -3.3814
21FLSJWM_PTC | 21FLSJWM | PTC | 30.0344 | -81.7233 | River/Stream | 2005-11-01 |  |  | 0.034 | 0.06142 | 7.36 |  | 0.64609 | 0.07114 | 0.04596 | 150 |  | 3.36 | 0.70751 | -2.6431 | -0.346 | -2.79
21FLSJWM_PTC | 21FLSJWM | PTC | 30.0344 | -81.7233 | River/Stream | 2004-07-13 | 2.0025 | 1.9072 | 0.05046 | 0.12868 | 6.48 | 110.8 | 0.96126 | 0.10205 | 0.05468 | 200 | 2.65 | 4.47 | 1.0899 | -2.2823 | 0.086118 | -2.0505
21FLSJWM_PTC | 21FLSJWM | PTC | 30.0344 | -81.7233 | River/Stream | 2004-07-14 |  |  | 0.0445 | 0.16648 | 6.53 | 95 | 0.85347 | 0.10893 | 0.06901 | 250 | 5.25 | 5.5 | 1.0199 | -2.217 | 0.019754 | -1.7929
21FLSJWM_PTC | 21FLSJWM | PTC | 30.0344 | -81.7233 | River/Stream | 2006-09-13 | 0.5 | 0.5 | 0.0416 | 0.0333 | 6.03 |  | 0.80548 | 0.06377 | 0.0278 | 150 |  | 1.33 | 0.83878 | -2.7525 | -0.17581 | -3.4022
21FLSJWM_PTC | 21FLSJWM | PTC | 30.0344 | -81.7233 | River/Stream | 2006-02-09 |  |  | 0.0357 | 0.2969 | 7.13 |  | 0.70142 | 0.06678 | 0.0399 | 200 |  | 9.09 | 0.99832 | -2.7064 | -0.0016814 | -1.2144
21FLSJWM_PTC | 21FLSJWM | PTC | 30.0344 | -81.7233 | River/Stream | 2006-02-10 |  |  | 0.0357 | 0.2969 | 7.13 |  | 0.70142 | 0.06678 | 0.0399 | 200 |  | 9.09 | 0.99832 | -2.7064 | -0.0016814 | -1.2144
21FLSJWM_PTC | 21FLSJWM | PTC | 30.0344 | -81.7233 | River/Stream | 1997-11-24 | 15.6729 | 16.841 | 0.029 | 0.244 | 5.92 | 80 | 0.57 | 0.111 | 0.063 | 100 | 4.7 | 5.12 | 0.814 | -2.1982 | -0.20579 | -1.4106
21FLSJWM_PTC | 21FLSJWM | PTC | 30.0344 | -81.7233 | River/Stream | 2002-07-12 |  |  | 0.041 | 0.1235 | 6.53 | 140 | 0.809 | 0.0985 | 0.049 | 150 | 1.95 | 4.39 | 0.9325 | -2.3177 | -0.069886 | -2.0915
21FLSJWM_PTC | 21FLSJWM | PTC | 30.0344 | -81.7233 | River/Stream | 2006-03-02 |  |  | 0.0326 | 0.1633 | 6.31 |  | 0.64966 | 0.05807 | 0.0415 | 200 |  | 7.43 | 0.81296 | -2.8461 | -0.20707 | -1.8122
21FLSJWM_PTC | 21FLSJWM | PTC | 30.0344 | -81.7233 | River/Stream | 2007-08-09 |  |  | 0.0291 | 0.0423 | 6.45 |  | 0.57999 | 0.07593 | 0.0354 |  |  | 0.98 | 0.62229 | -2.5779 | -0.47435 | -3.163
21FLSJWM_PTC | 21FLSJWM | PTC | 30.0344 | -81.7233 | River/Stream | 2003-12-10 | 0.5 | 0.5 | 0.02241 | 0.22126 | 7.59 | 96.15 | 0.44852 | 0.06039 | 0.029355 | 70 | 3.1 | 5.91 | 0.66978 | -2.8069 | -0.40081 | -1.5084
21FLSJWM_PTC | 21FLSJWM | PTC | 30.0344 | -81.7233 | River/Stream | 2002-07-17 | 4.1305 | 4.9833 | 0.0355 | 0.082 | 6.94 | 445 | 0.714 | 0.08 | 0.038 | 150 | 1.2 | 3.1 | 0.796 | -2.5257 | -0.22816 | -2.501
21FLSJWM_PTC | 21FLSJWM | PTC | 30.0344 | -81.7233 | River/Stream | 2005-03-09 | 11.4276 | 12.5355 | 0.028965 | 0.18787 | 7.79 | 95.35 | 0.58429 | 0.09166 | 0.02778 | 80 | 4.4 |  | 0.77216 | -2.3897 | -0.25856 | -1.672
21FLSJWM_PTC | 21FLSJWM | PTC | 30.0344 | -81.7233 | River/Stream | 2002-08-14 | 0.91448 | 1.0865 | 0.0515 | 0.101 | 6.31 | 118 | 1.0485 | 0.206 | 0.121 | 400 | 2.3 | 1.15 | 1.1495 | -1.5799 | 0.13933 | -2.2926
21FLSJWM_PTC | 21FLSJWM | PTC | 30.0344 | -81.7233 | River/Stream | 2005-07-06 |  |  | 0.04267 | 0.09367 | 6.08 |  | 0.89511 | 0.12702 | 0.08955 | 400 |  | 3.51 | 0.98878 | -2.0634 | -0.011283 | -2.368
21FLSJWM_PTC | 21FLSJWM | PTC | 30.0344 | -81.7233 | River/Stream | 2000-11-21 |  |  | 0.025 | 0.0205 | 7.265 | 196 | 0.525 | 0.055 | 0.0345 | 150 | 1.5 | 4.25 | 0.5455 | -2.9004 | -0.60605 | -3.8873
21FLSJWM_PTC | 21FLSJWM | PTC | 30.0344 | -81.7233 | River/Stream | 2004-11-03 |  |  | 0.03886 | 0.06614 |  | 80 | 0.81649 | 0.13216 | 0.06986 | 250 | 4.9 | 1.89 | 0.88263 | -2.0237 | -0.12485 | -2.716
21FLSJWM_PTC | 21FLSJWM | PTC | 30.0344 | -81.7233 | River/Stream | 2005-08-03 | 2.136 | 2.5229 | 0.03829 | 0.10626 | 6.44 |  | 0.82132 | 0.11097 | 0.080995 | 250 |  | 3.62 | 0.92757 | -2.1985 | -0.075187 | -2.2419
21FLSJWM_PTC | 21FLSJWM | PTC | 30.0344 | -81.7233 | River/Stream | 2000-02-29 |  |  | 0.028 | 0.112 | 6.3 | 48 | 0.613 | 0.066 | 0.036 | 60 | 3.43 | 4.46 | 0.725 | -2.7181 | -0.32158 | -2.1893
21FLSJWM_PTC | 21FLSJWM | PTC | 30.0344 | -81.7233 | River/Stream | 1998-09-10 | 0.5607 | 0.69407 | 0.0315 | 0.075 | 5.81 | 80 | 0.7 | 0.099 | 0.065 | 200 | 1.3 | 3.61 | 0.775 | -2.3126 | -0.25489 | -2.5903
21FLSJWM_PTC | 21FLSJWM | PTC | 30.0344 | -81.7233 | River/Stream | 2005-06-08 | 3.4977 | 4.0542 | 0.029235 | 0.051445 | 7.2 |  | 0.6605 | 0.09737 | 0.05054 | 150 |  |  | 0.71194 | -2.3292 | -0.33975 | -2.9672
21FLSJWM_PTC | 21FLSJWM | PTC | 30.0344 | -81.7233 | River/Stream | 2003-11-13 | 1.3323 | 0.5 | 0.029845 | 0.06848 | 7.5 | 93.35 | 0.68205 | 0.14526 | 0.07952 | 150 | 3.7 | 1.53 | 0.75053 | -1.9292 | -0.28697 | -2.6812
21FLSJWM_PTC | 21FLSJWM | PTC | 30.0344 | -81.7233 | River/Stream | 2001-10-05 |  |  | 0.042 | 0.041 | 6.1 | 108 | 0.96 | 0.1995 | 0.1255 | 400 | 4.75 | 1.02 | 1.001 | -1.6119 | 0.0009995 | -3.1942
21FLSJWM_PTC | 21FLSJWM | PTC | 30.0344 | -81.7233 | River/Stream | 2003-07-11 |  |  | 0.034 |  | 6.34 | 107 | 0.787 | 0.098 |  | 250 | 1.6 | 2.2 |  | -2.3228 | X | X
21FLSJWM_PTC | 21FLSJWM | PTC | 30.0344 | -81.7233 | River/Stream | 2005-07-07 | 1.1748 | 1.3393 | 0.043905 |  | 5.81 |  | 1.027 | 0.12878 | 0.074195 | 600 |  | 3.11 |  | -2.0496 | X | X
21FLSJWM_PTC | 21FLSJWM | PTC | 30.0344 | -81.7233 | River/Stream | 2006-04-07 |  |  | 0.0262 | 0.0741 |  |  | 0.614 | 0.07919 | 0.0332 | 100 |  | 3.78 | 0.6881 | -2.5359 | -0.37382 | -2.6023
21FLSJWM_PTC | 21FLSJWM | PTC | 30.0344 | -81.7233 | River/Stream | 2005-11-02 | 1.8957 | 2.0936 | 0.0251 | 0.08554 | 6.39 |  | 0.58947 | 0.06779 | 0.03228 | 100 |  | 3.03 | 0.67501 | -2.6913 | -0.39304 | -2.4588
21FLSJWM_PTC | 21FLSJWM | PTC | 30.0344 | -81.7233 | River/Stream | 2002-08-02 |  |  | 0.048 | 0.1785 | 6.62 | 113 | 1.131 | 0.186 | 0.117 | 250 | 6.955 |  | 1.3095 | -1.682 | 0.26965 | -1.7232
21FLSJWM_PTC | 21FLSJWM | PTC | 30.0344 | -81.7233 | River/Stream | 2004-02-06 |  |  | 0.02815 | 0.20983 | 7.06 | 94 | 0.66698 | 0.08592 | 0.0482 | 100 | 2.69 | 7.55 | 0.87681 | -2.4543 | -0.13146 | -1.5615
21FLSJWM_PTC | 21FLSJWM | PTC | 30.0344 | -81.7233 | River/Stream | 1999-07-21 |  |  | 0.032 | 0.064 | 6.11 | 277 | 0.77 | 0.098 | 0.053 | 150 | 0.919 | 2.78 | 0.834 | -2.3228 | -0.18152 | -2.7489
21FLSJWM_PTC | 21FLSJWM | PTC | 30.0344 | -81.7233 | River/Stream | 2003-06-11 |  |  | 0.04 |  | 6.14 | 89 | 0.964 | 0.177 |  | 200 | 2.2 | 4.21 |  | -1.7316 | X | X
21FLSJWM_PTC | 21FLSJWM | PTC | 30.0344 | -81.7233 | River/Stream | 2000-09-12 | 1.1882 | 1.5168 | 0.048 | 0.081 | 5.85 | 155 | 1.163 | 0.14 | 0.084 | 500 | 3 | 2.02 | 1.244 | -1.9661 | 0.21833 | -2.5133
21FLSJWM_PTC | 21FLSJWM | PTC | 30.0344 | -81.7233 | River/Stream | 2000-10-10 | 0.95052 | 1.0952 | 0.0385 | 0.022 | 6.35 | 288 | 0.9515 | 0.131 | 0.077 | 500 | 2.09 | 1.81 | 0.9735 | -2.0326 | -0.026857 | -3.8167
21FLSJWM_PTC | 21FLSJWM | PTC | 30.0344 | -81.7233 | River/Stream | 2003-12-05 |  |  | 0.02612 | 0.17749 | 7.41 | 160 | 0.6505 | 0.07721 | 0.0452 | 100 | 1.8 | 4.33 | 0.82799 | -2.5612 | -0.18875 | -1.7288
21FLSJWM_PTC | 21FLSJWM | PTC | 30.0344 | -81.7233 | River/Stream | 1999-02-25 |  |  | 0.02 | 0.084 | 6.76 | 89 | 0.5 | 0.047 | 0.026 | 80 | 1.28 | 5.87 | 0.584 | -3.0576 | -0.53785 | -2.4769
21FLSJWM_PTC | 21FLSJWM | PTC | 30.0344 | -81.7233 | River/Stream | 2005-10-03 |  |  | 0.0339 | 0.02372 | 6.24 |  | 0.84959 | 0.14772 | 0.1047 | 400 |  | 1.24 | 0.87331 | -1.9124 | -0.13546 | -3.7414
21FLSJWM_PTC | 21FLSJWM | PTC | 30.0344 | -81.7233 | River/Stream | 2005-05-02 |  |  | 0.02981 | 0.11819 | 6.88 | 88 | 0.77908 | 0.11567 | 0.06069 | 100 | 7.2 | 3.87 | 0.89727 | -2.157 | -0.1084 | -2.1355
21FLSJWM_PTC | 21FLSJWM | PTC | 30.0344 | -81.7233 | River/Stream | 2007-03-15 | 3.382 | 4.4728 | 0.0173 | 0.0553 |  |  | 0.45902 | 0.05674 | 0.0214 | 70 |  |  | 0.51432 | -2.8693 | -0.66491 | -2.895
21FLSJWM_PTC | 21FLSJWM | PTC | 30.0344 | -81.7233 | River/Stream | 2003-08-07 |  |  | 0.041 | 0.106 | 5.83 | 62 | 1.115 | 0.152 | 0.116 | 500 | 13 | 5.26 | 1.221 | -1.8839 | 0.19967 | -2.2443
21FLSJWM_PTC | 21FLSJWM | PTC | 30.0344 | -81.7233 | River/Stream | 1999-04-27 | 10.7868 | 12.7974 | 0.0265 | 0.033 |  | 1000 | 0.725 | 0.067 | 0.028 | 70 | 1.2 | 2.69 | 0.758 | -2.7031 | -0.27707 | -3.4112
21FLSJWM_PTC | 21FLSJWM | PTC | 30.0344 | -81.7233 | River/Stream | 2003-09-05 |  |  | 0.035 | 0.066 | 6.12 | 139 | 0.961 | 0.124 | 0.079 | 150 | 2.8 | 2.73 | 1.027 | -2.0875 | 0.026642 | -2.7181
21FLSJWM_PTC | 21FLSJWM | PTC | 30.0344 | -81.7233 | River/Stream | 2000-11-14 | 0.59808 | 0.68057 | 0.022 | 0.011 | 8 | 237 | 0.605 | 0.08 | 0.048 | 200 | 1.2 | 1.82 | 0.616 | -2.5257 | -0.48451 | -4.5099
21FLSJWM_PTC | 21FLSJWM | PTC | 30.0344 | -81.7233 | River/Stream | 2004-08-10 | 0.5 | 0.5 | 0.04893 | 0.07977 | 5.75 | 99.75 | 1.3483 | 0.10785 | 0.057645 | 400 | 3.9 | 2.18 | 1.4281 | -2.227 | 0.35632 | -2.5286
21FLSJWM_PTC | 21FLSJWM | PTC | 30.0344 | -81.7233 | River/Stream | 2002-10-04 |  |  | 0.0375 | 0.0305 | 6.08 | 118 | 1.0375 | 0.2545 | 0.1545 | 400 | 2.6 | 0.38 | 1.068 | -1.3685 | 0.065788 | -3.49
21FLSJWM_PTC | 21FLSJWM | PTC | 30.0344 | -81.7233 | River/Stream | 2002-10-10 | 0.5073 | 0.82529 | 0.0295 |  | 6.35 | 110 | 0.817 | 0.176 |  | 250 | 1.6 | 0.67 |  | -1.7373 | X | X
21FLSJWM_PTC | 21FLSJWM | PTC | 30.0344 | -81.7233 | River/Stream | 2004-12-01 |  |  | 0.02561 | 0.12353 | 6.34 | 86 | 0.71239 | 0.09669 |  | 150 | 3.9 | 4.55 | 0.83592 | -2.3362 | -0.17922 | -2.0913
21FLSJWM_PTC | 21FLSJWM | PTC | 30.0344 | -81.7233 | River/Stream | 1999-10-05 |  |  | 0.03 | 0.063 | 6.41 | 139 | 0.883 | 0.193 | 0.105 | 250 | 1.99 | 4.53 | 0.946 | -1.6451 | -0.055513 | -2.7646
21FLSJWM_PTC | 21FLSJWM | PTC | 30.0344 | -81.7233 | River/Stream | 2003-09-11 | 0.25 | 0.81376 | 0.0305 | 0.039 | 6.26 | 146.95 | 0.945 | 0.136 | 0.079 | 200 | 2.4 | 3.52 | 0.984 | -1.9951 | -0.016129 | -3.2442
21FLSJWM_PTC | 21FLSJWM | PTC | 30.0344 | -81.7233 | River/Stream | 2004-11-17 | 7.6789 | 7.3748 | 0.021435 |  | 6.12 | 88.85 | 0.66502 | 0.10011 | 0.050515 | 150 | 3.7 | 2.27 |  | -2.3015 | X | X
21FLSJWM_PTC | 21FLSJWM | PTC | 30.0344 | -81.7233 | River/Stream | 2006-12-04 |  |  | 0.0139 | 0.005 | 6.88 |  | 0.43571 | 0.0801 | 0.0431 | 60 |  | 1.62 | 0.44071 | -2.5245 | -0.81937 | -5.2983
21FLSJWM_PTC | 21FLSJWM | PTC | 30.0344 | -81.7233 | River/Stream | 2002-09-06 |  |  | 0.041 | 0.052 | 6.34 | 5 | 1.287 | 0.289 | 0.198 | 500 | 5.3 | 0.85 | 1.339 | -1.2413 | 0.29192 | -2.9565
21FLSJWM_PTC | 21FLSJWM | PTC | 30.0344 | -81.7233 | River/Stream | 2008-08-07 | 1.8245 | 2.3797 | 0.0271 | 0.0486 | 6.23 |  | 0.8644 | 0.088 | 0.0431 | 400 |  | 2.72 | 0.913 | -2.4304 | -0.091019 | -3.0241
21FLSJWM_PTC | 21FLSJWM | PTC | 30.0344 | -81.7233 | River/Stream | 2001-11-16 |  |  | 0.032 | 0.104 | 6.32 |  | 1.028 | 0.161 | 0.103 | 200 | 4.35 | 2.2 | 1.132 | -1.8264 | 0.12399 | -2.2634
21FLSJWM_PTC | 21FLSJWM | PTC | 30.0344 | -81.7233 | River/Stream | 2005-08-04 |  |  | 0.02915 | 0.06671 | 6.3 |  | 0.93779 | 0.11401 | 0.0786 | 800 |  | 4.02 | 1.0045 | -2.1715 | 0.0044899 | -2.7074
21FLSJWM_PTC | 21FLSJWM | PTC | 30.0344 | -81.7233 | River/Stream | 2003-07-16 | 15.6649 | 16.9047 | 0.033 | 0.1 | 5.85 | 69.6 | 1.0915 | 0.151 | 0.09 | 500 | 4.6 | 4.8 | 1.1915 | -1.8905 | 0.17521 | -2.3026
21FLSJWM_PTC | 21FLSJWM | PTC | 30.0344 | -81.7233 | River/Stream | 2002-03-08 |  |  | 0.0245 | 0.169 | 7.44 | 103 | 0.812 | 0.1085 | 0.054 | 100 | 4.7 | 8.58 | 0.981 | -2.221 | -0.019183 | -1.7779
21FLSJWM_PTC | 21FLSJWM | PTC | 30.0344 | -81.7233 | River/Stream | 2005-09-19 | 1.2282 | 0.5 | 0.0252 | 0.031203 | 6.905 |  | 0.90506 | 0.16733 | 0.10005 | 250 |  | 2.07 | 0.93626 | -1.7878 | -0.065862 | -3.4672
21FLSJWM_PTC | 21FLSJWM | PTC | 30.0344 | -81.7233 | River/Stream | 2006-07-05 |  |  | 0.0173 | 0.0429 | 6.39 |  | 0.62943 | 0.07933 | 0.0249 | 40 |  | 6.38 | 0.67233 | -2.5341 | -0.39701 | -3.1489
21FLSJWM_PTC | 21FLSJWM | PTC | 30.0344 | -81.7233 | River/Stream | 2002-09-09 | 0.78231 | 0.88301 | 0.032 |  | 6.23 | 116 | 1.1965 | 0.262 | 0.145 | 500 | 2.6 | 0.7 |  | -1.3394 | X | X
21FLSJWM_PTC | 21FLSJWM | PTC | 30.0344 | -81.7233 | River/Stream | 1998-11-12 | 0.37865 | 1.1928 | 0.0115 | 0.1635 | 5.97 | 92 | 0.4325 | 0.0885 | 0.034 | 70 | 1.28 | 3.61 | 0.596 | -2.4248 | -0.51751 | -1.8109
21FLSJWM_PTC | 21FLSJWM | PTC | 30.0344 | -81.7233 | River/Stream | 1999-10-13 | 0.25 | 0.76243 | 0.0215 | 0.008 | 7.01 | 207 | 0.8345 | 0.201 | 0.095 | 300 | 1.84 | 3.4 | 0.8425 | -1.6045 | -0.17138 | -4.8283
21FLSJWM_PTC | 21FLSJWM | PTC | 30.0344 | -81.7233 | River/Stream | 2004-10-04 |  |  | 0.02387 | 0.0738 | 5.61 | 162 | 0.97617 | 0.19428 | 0.12279 | 400 | 8.4 | 3.2 | 1.05 | -1.6385 | 0.048762 | -2.6064
21FLSJWM_PTC | 21FLSJWM | PTC | 30.0344 | -81.7233 | River/Stream | 2006-08-07 |  |  | 0.0149 |  | 6.53 |  | 0.62153 | 0.07421 | 0.0241 | 50 |  | 4.05 |  | -2.6009 | X | X
21FLSJWM_PTC | 21FLSJWM | PTC | 30.0344 | -81.7233 | River/Stream | 2006-10-10 | 2.581 | 2.3021 | 0.0135 | 0.0188 | 6.61 |  | 0.57241 | 0.03529 | 0.006 | 60 |  | 1.92 | 0.59121 | -3.3442 | -0.52558 | -3.9739
21FLSJWM_PTC | 21FLSJWM | PTC | 30.0344 | -81.7233 | River/Stream | 2008-09-04 | 0.5 | 0.5 | 0.0281 | 0.1192 | 6.15 |  | 1.2246 | 0.2601 | 0.128 | 400 |  | 0.58 | 1.3438 | -1.3467 | 0.2955 | -2.127
21FLSJWM_PTC | 21FLSJWM | PTC | 30.0344 | -81.7233 | River/Stream | 2005-02-10 |  |  | 0.01077 | 0.06325 | 6.45 | 91 | 0.482 | 0.06854 | 0.03328 | 100 | 3.6 | 5 | 0.54525 | -2.6803 | -0.60651 | -2.7607
21FLSJWM_PTC | 21FLSJWM | PTC | 30.0344 | -81.7233 | River/Stream | 2003-10-06 | 3.5431 | 3.3214 | 0.01715 | 0.014555 | 7.65 | 103.1 | 0.80931 | 0.17921 | 0.10311 | 250 | 3.2 | 1.18 | 0.82386 | -1.7192 | -0.19375 | -4.2298
21FLSJWM_PTC | 21FLSJWM | PTC | 30.0344 | -81.7233 | River/Stream | 2000-09-18 |  |  | 0.0195 | 0.0165 | 6.21 | 166 | 1.0815 | 0.219 | 0.1495 | 400 | 2.05 | 1.42 | 1.098 | -1.5187 | 0.09349 | -4.1044
21FLSJWM_PTC | 21FLSJWM | PTC | 30.0344 | -81.7233 | River/Stream | 1999-03-24 |  |  | 0.013 | 0.1 | 5.38 | 86 | 0.73 | 0.097 | 0.042 | 60 | 9.14 | 6.98 | 0.83 | -2.333 | -0.18633 | -2.3026
21FLSJWM_PTC | 21FLSJWM | PTC | 30.0344 | -81.7233 | River/Stream | 2003-11-07 |  |  | 0.01283 | 0.01788 | 6.91 | 107 | 0.73729 | 0.23549 | 0.16854 | 150 | 2.6 | 1.01 | 0.75517 | -1.4461 | -0.28081 | -4.0241
21FLSJWM_PTC | 21FLSJWM | PTC | 30.0344 | -81.7233 | River/Stream | 2001-11-15 | 2.0666 | 2.7826 | 0.015 | 0.069 | 6.75 | 181 | 0.8655 | 0.108 | 0.057 | 150 | 3.28 | 3.37 | 0.9345 | -2.2256 | -0.067744 | -2.6736
21FLSJWM_PTC | 21FLSJWM | PTC | 30.0344 | -81.7233 | River/Stream | 2004-09-15 | 0.5 | 1.3418 | 0.017947 | 0.021527 | 5.915 | 96.2667 | 1.0404 | 0.22218 | 0.12336 | 550 | 5.4 | 1.735 | 1.0619 | -1.5042 | 0.060082 | -3.8385
21FLSJWM_PTC | 21FLSJWM | PTC | 30.0344 | -81.7233 | River/Stream | 2003-10-10 |  |  | 0.01635 |  | 6.5 | 82 | 0.95929 | 0.17057 |  | 250 | 6.2 | 2.54 |  | -1.7686 | X | X
21FLSJWM_PTC | 21FLSJWM | PTC | 30.0344 | -81.7233 | River/Stream | 2008-09-03 |  |  | 0.0168 | 0.0864 | 5.93 |  | 1.2409 | 0.2679 | 0.1288 | 500 |  | 0.47 | 1.3273 | -1.3171 | 0.28315 | -2.4488
21FLSJWM_PTC | 21FLSJWM | PTC | 30.0344 | -81.7233 | River/Stream | 2003-08-14 | 16.546 | 17.2407 | 0.015 | 0.095 | 6.8 | 69.75 | 1.227 | 0.185 | 0.1 | 500 | 9.9 | 4.62 | 1.322 | -1.6874 | 0.27915 | -2.3539
21FLSJWM_PTC | 21FLSJWM | PTC | 30.0344 | -81.7233 | River/Stream | 2000-10-27 |  |  | 0.008 | 0.0115 | 6.81 | 514 | 0.7555 | 0.1205 | 0.0885 | 250 | 1.485 | 5.37 | 0.767 | -2.1161 | -0.26527 | -4.4654
21FLSJWM_PTC | 21FLSJWM | PTC | 30.0344 | -81.7233 | River/Stream | 2006-11-08 | 0.5 | 0.5 | 0.005 | 0.005 | 6.83 |  | 0.5312 | 0.06157 | 0.0252 | 80 |  | 1.57 | 0.5362 | -2.7876 | -0.62325 | -5.2983
21FLSJWM_PTC | 21FLSJWM | PTC | 30.0344 | -81.7233 | River/Stream | 2000-12-11 |  |  | 0.005 | 0.043 | 6.57 | 231 | 0.5615 | 0.0655 | 0.0425 | 150 | 1.95 | 4.44 | 0.6045 | -2.7257 | -0.50335 | -3.1466
21FLSJWM_PTC | 21FLSJWM | PTC | 30.0344 | -81.7233 | River/Stream | 1999-11-10 | 3.4123 | 3.5967 | 0.00525 | 0.069 | 6.07 | 126 | 0.6455 | 0.076 | 0.032 | 100 | 1.95 | 2.05 | 0.7145 | -2.577 | -0.33617 | -2.6736
21FLSJWM_PTC | 21FLSJWM | PTC | 30.0344 | -81.7233 | River/Stream | 2006-11-07 |  |  | 0.005 | 0.005 | 6.81 |  | 0.62135 | 0.04816 | 0.0246 | 60 |  | 1.6 | 0.62635 | -3.0332 | -0.46785 | -5.2983
21FLSJWM_PTC | 21FLSJWM | PTC | 30.0344 | -81.7233 | River/Stream | 2005-03-07 |  |  | 0.005 | 0.17765 | 7.29 | 92 | 0.72852 | 0.08047 | 0.03553 | 100 | 7.1 | 8.73 | 0.90617 | -2.5199 | -0.098528 | -1.7279
21FLSJWM_PTC | 21FLSJWM | PTC | 30.0344 | -81.7233 | River/Stream | 1997-05-15 |  |  |  | 0.154 | 5.79 | 105 | 0.79 | 0.132 | 0.07 | 250 | 2 | 4.48 | 0.944 | -2.025 | -0.057629 | -1.8708
21FLSJWM_PTC | 21FLSJWM | PTC | 30.0344 | -81.7233 | River/Stream | 1997-07-10 | 6.675 | 7.8573 |  | 0.229 | 5.62 | 103 | 0.76 | 0.15 | 0.103 | 150 | 2.5 | 2.4 | 0.989 | -1.8971 | -0.011061 | -1.474
21FLSJWM_PTC | 21FLSJWM | PTC | 30.0344 | -81.7233 | River/Stream | 1997-08-21 |  |  |  | 0.163 |  |  | 0.665 | 0.155 | 0.112 | 200 | 2.2 |  | 0.828 | -1.8643 | -0.18874 | -1.814
21FLSJWM_PTC | 21FLSJWM | PTC | 30.0344 | -81.7233 | River/Stream | 1997-09-18 | 1.869 | 3.3316 |  | 0.029 | 5.44 | 125 | 0.47 | 0.142 | 0.088 | 150 | 1.5 | 2.41 | 0.499 | -1.9519 | -0.69515 | -3.5405
21FLSJWM_PTC | 21FLSJWM | PTC | 30.0344 | -81.7233 | River/Stream | 2001-08-07 | 1.3564 | 1.9588 |  | 0.048 | 6.55 | 98 | 1.008 | 0.128 | 0.056 | 300 | 4.42 | 3.73 | 1.056 | -2.0557 | 0.054488 | -3.0366
21FLSJWM_PTC | 21FLSJWM | PTC | 30.0344 | -81.7233 | River/Stream | 2001-08-10 |  |  |  | 0.0515 | 5.95 | 108 |  |  | 0.0585 | 300 | 2.52 | 2.74 |  | X | X | -2.9662
21FLSJWM_PTC | 21FLSJWM | PTC | 30.0344 | -81.7233 | River/Stream | 2001-10-10 | 0.25 | 0.25 |  | 0.012 | 6.28 | 150 | 0.95 | 0.202 | 0.11 | 300 | 2.4 | 0.28 | 0.962 | -1.5995 | -0.038741 | -4.4228
21FLSJWM_PTC | 21FLSJWM | PTC | 30.0344 | -81.7233 | River/Stream | 2000-06-13 | 5.097 | 5.8804 |  | 0.043 | 6.59 | 5358 | 0.823 | 0.094 | 0.039 | 50 | 2 | 1.47 | 0.866 | -2.3645 | -0.14387 | -3.1466
21FLSJWM_PTC | 21FLSJWM | PTC | 30.0344 | -81.7233 | River/Stream | 2001-12-07 |  |  |  | 0.05 | 6.5 | 100 | 0.599 | 0.1185 | 0.074 | 100 | 2 | 1.95 | 0.649 | -2.1328 | -0.43232 | -2.9957
21FLSJWM_PTC | 21FLSJWM | PTC | 30.0344 | -81.7233 | River/Stream | 2006-04-06 | 6.5415 | 7.7063 |  | 0.0912 | 6.42 |  | 0.5932 | 0.07839 | 0.0396 | 150 |  | 3.02 | 0.6844 | -2.5461 | -0.37921 | -2.3947
21FLWQSP_PUT263LV | 21FLWQSP | PUT263LV | 29.7286 | -81.7186 | Stream | 2005-11-29 | 5.3 |  | 0.013 | 0.002 | 5.4204 | 0.0889 | 0.74 | 0.048 |  | 200 |  | 0.5112 | 0.742 | -3.0366 | -0.29841 | -6.2146
21FLWQSP_PUT263LV | 21FLWQSP | PUT263LV | 29.7286 | -81.7186 | Stream | 2005-03-08 | 0.05 |  | 0.005 | 0.002 | 4.8657 | 0.081 | 0.48 | 0.016 |  | 70 |  | 6.3445 | 0.482 | -4.1352 | -0.72981 | -6.2146
21FLWQSP_PUT263LV | 21FLWQSP | PUT263LV | 29.7286 | -81.7186 | Stream | 2005-06-07 | 2.1 |  | 0.005 | 0.007 | 4.9368 | 0.051 | 0.7 | 0.028 |  | 175 |  | 2.3714 | 0.707 | -3.5756 | -0.34672 | -4.9618
21FLWQSP_PUT263LV | 21FLWQSP | PUT263LV | 29.7286 | -81.7186 | Stream | 2005-09-06 | 0.05 |  | 0.005 | 0.002 | 5.036 | 0.053769 | 0.92 | 0.025 |  | 200 |  | 4.886 | 0.922 | -3.6889 | -0.08121 | -6.2146
21FLWQSP_PUT281LV | 21FLWQSP | PUT281LV | 29.5301 | -81.7466 | Stream | 2005-05-02 | 10.7 |  | 0.42 | 0.084 | 7.3151 | 0.31015 | 1.33 | 0.063 |  | 250 |  | 5.8583 | 1.414 | -2.7646 | 0.34642 | -2.4769
21FLWQSP_PUT281LV | 21FLWQSP | PUT281LV | 29.5301 | -81.7466 | Stream | 2006-01-17 | 0.5 |  | 0.044 | 0.03 | 7.39 | 0.39826 | 0.65 | 0.031 |  | 125 |  | 8.3006 | 0.68 | -3.4738 | -0.38566 | -3.5066
21FLWQSP_PUT281LV | 21FLWQSP | PUT281LV | 29.5301 | -81.7466 | Stream | 2005-10-31 | 1.1 |  | 0.036 | 0.038 | 7.4879 | 0.3773 | 1.01 | 0.044 |  | 150 |  | 6.2018 | 1.048 | -3.1236 | 0.046884 | -3.2702
21FLWQSP_PUT290LV | 21FLWQSP | PUT290LV | 29.6935 | -81.7241 | Stream | 2005-08-01 | 0.8 |  | 0.044 | 0.044 | 6.4209 | 0.11948 | 0.67 | 0.073 |  | 250 |  | 4.8941 | 0.714 | -2.6173 | -0.33687 | -3.1236
21FLWQSP_PUT290LV | 21FLWQSP | PUT290LV | 29.6935 | -81.7241 | Stream | 2005-04-12 | 0.05 |  | 0.046 | 0.005 | 6.27 | 0.12461 | 1.38 | 0.043 |  | 600 |  | 6.4256 | 1.385 | -3.1466 | 0.3257 | -5.2983
21FLWQSP_PUT290LV | 21FLWQSP | PUT290LV | 29.6935 | -81.7241 | Stream | 2005-11-29 | 0.05 |  | 0.012 | 0.006 | 6.5753 | 0.19332 | 0.7 | 0.068 |  | 175 |  | 5.0341 | 0.706 | -2.6882 | -0.34814 | -5.116
21FLWQSP_PUT290LV | 21FLWQSP | PUT290LV | 29.6935 | -81.7241 | Stream | 2005-09-06 | 0.775 |  | 0.0225 | 0.008 | 6.1015 | 0.1145 | 1.4 | 0.0685 |  | 325 |  | 5.6988 | 1.408 | -2.6809 | 0.34217 | -4.8283
21FLWQSP_PUT308GS | 21FLWQSP | PUT308GS | 29.5412 | -81.9533 | Stream | 2005-08-01 | 0.05 |  | 0.073 | 0.023 | 4.794 | 0.045029 | 0.86 | 0.268 |  | 350 |  | 4.3566 | 0.883 | -1.3168 | -0.12443 | -3.7723
21FLWQSP_PUT308GS | 21FLWQSP | PUT308GS | 29.5412 | -81.9533 | Stream | 2005-12-13 | 0.05 |  | 0.06 | 0.0745 | 5.0528 | 0.046979 | 1.13 | 0.1505 |  | 300 |  | 8.2387 | 1.2045 | -1.8938 | 0.18606 | -2.597
21FLWQSP_PUT308GS | 21FLWQSP | PUT308GS | 29.5412 | -81.9533 | Stream | 2005-10-03 | 0.05 |  | 0.054 | 0.062 | 4.9653 | 0.044368 | 1.24 | 0.292 |  | 300 |  | 5.0424 | 1.302 | -1.231 | 0.2639 | -2.7806
21FLWQSP_PUT308GS | 21FLWQSP | PUT308GS | 29.5412 | -81.9533 | Stream | 2005-04-11 | 1.1 |  | 0.045 | 0.023 | 4.5353 | 0.045978 | 1.15 | 0.139 |  | 400 |  | 5.9798 | 1.173 | -1.9733 | 0.15956 | -3.7723
21FLWQSP_PUT310LR | 21FLWQSP | PUT310LR | 29.5095 | -81.9462 | Stream | 2005-04-11 | 1.6 |  | 0.0345 | 0.0315 | 5.7374 | 0.062158 | 1.53 | 0.163 |  | 525 |  | 7.0171 | 1.5615 | -1.814 | 0.44565 | -3.4578
21FLWQSP_PUT310LR | 21FLWQSP | PUT310LR | 29.5095 | -81.9462 | Stream | 2005-12-13 | 0.5 |  | 0.033 |  | 6.7513 | 0.088316 | 1.55 | 0.139 |  | 300 |  | 8.7695 |  | -1.9733 | X | X
21FLWQSP_PUT310LR | 21FLWQSP | PUT310LR | 29.5095 | -81.9462 | Stream | 2005-10-03 | 0.5 |  | 0.022 | 0.068 | 6.3709 | 0.075188 | 1.36 | 0.171 |  | 300 |  | 6.1909 | 1.428 | -1.7661 | 0.35627 | -2.6882
21FLWQSP_PUT312LR | 21FLWQSP | PUT312LR | 29.4958 | -81.7936 | Stream | 2005-04-27 | 3.2 |  | 0.08 | 0.13 | 7.8178 | 0.36983 | 1.08 | 0.09 |  | 160 |  | 8.2259 | 1.21 | -2.4079 | 0.19062 | -2.0402
21FLWQSP_PUT312LR | 21FLWQSP | PUT312LR | 29.4958 | -81.7936 | Stream | 2005-10-11 | 3.2 |  | 0.023 | 0.058 | 7.72 | 0.41762 | 0.51 | 0.048 |  | 125 |  | 7.5215 | 0.568 | -3.0366 | -0.56563 | -2.8473
21FLWQSP_PUT312LR | 21FLWQSP | PUT312LR | 29.4958 | -81.7936 | Stream | 2005-07-19 | 0.575 |  | 0.0335 | 0.0885 | 7.1647 | 0.27336 | 0.815 | 0.0785 |  | 275 |  | 5.9758 | 0.9035 | -2.5447 | -0.10148 | -2.4248
21FLWQSP_PUT312LR | 21FLWQSP | PUT312LR | 29.4958 | -81.7936 | Stream | 2006-01-31 | 2.1 |  | 0.023 | 0.047 | 8.0184 | 0.53065 | 0.71 | 0.041 |  | 70 |  | 9.4435 | 0.757 | -3.1942 | -0.27839 | -3.0576
21FLNWFD_R1 | 21FLNWFD | R1 | 30.7008 | -84.8591 | River/Stream | 2002-07-15 |  |  | 0.065 | 0.21 |  |  | 0.38 | 0.036 |  |  |  |  | 0.59 | -3.3242 | -0.52763 | -1.5606
21FLNWFD_R1 | 21FLNWFD | R1 | 30.7008 | -84.8591 | River/Stream | 2002-08-19 |  |  | 0.06 | 0.13 |  |  | 0.37 | 0.015 |  |  |  |  | 0.5 | -4.1997 | -0.69315 | -2.0402
21FLNWFD_R1 | 21FLNWFD | R1 | 30.7008 | -84.8591 | River/Stream | 2000-09-12 |  |  | 0.08 |  |  |  | 0.51 | 0.018 | [5 empty] | -4.0174 | X | X
21FLNWFD_R1 | 21FLNWFD | R1 | 30.7008 | -84.8591 | River/Stream | 2002-04-15 |  |  | 0.046 |  |  |  | 0.34 | 0.042 |  |  |  | 7.4 |  | -3.1701 | X | X
21FLNWFD_R1 | 21FLNWFD | R1 | 30.7008 | -84.8591 | River/Stream | 2002-06-10 |  |  | 0.05 |  |  |  | 0.4 | 0.033 | [5 empty] | -3.4112 | X | X
21FLNWFD_R1 | 21FLNWFD | R1 | 30.7008 | -84.8591 | River/Stream | 2001-05-14 | 0.5 |  | 0.047 | 0.38 |  |  | 0.4 | 0.035 |  |  |  |  | 0.78 | -3.3524 | -0.24846 | -0.96758
21FLNWFD_R1 | 21FLNWFD | R1 | 30.7008 | -84.8591 | River/Stream | 2002-01-20 | 0.425 |  | 0.031 | 0.75 |  |  | 0.27 | 0.032 |  |  |  |  | 1.02 | -3.442 | 0.019803 | -0.28768
21FLNWFD_R1 | 21FLNWFD | R1 | 30.7008 | -84.8591 | River/Stream | 2001-02-19 |  |  | 0.04 | 0.58 |  |  | 0.35 | 0.03 |  |  |  |  | 0.93 | -3.5066 | -0.072571 | -0.54473
21FLNWFD_R1 | 21FLNWFD | R1 | 30.7008 | -84.8591 | River/Stream | 2000-12-12 |  |  | 0.05 | 0.44 |  |  | 0.44 | 0.026 |  |  |  |  | 0.88 | -3.6497 | -0.12783 | -0.82098
21FLNWFD_R1 | 21FLNWFD | R1 | 30.7008 | -84.8591 | River/Stream | 2001-08-20 |  |  | 0.042 |  |  |  | 0.38 | 0.033 | [5 empty] | -3.4112 | X | X
21FLNWFD_R1 | 21FLNWFD | R1 | 30.7008 | -84.8591 | River/Stream | 2000-10-23 | 1.4 |  | 0.036 |  |  |  | 0.33 | 0.027 | [5 empty] | -3.6119 | X | X
21FLNWFD_R1 | 21FLNWFD | R1 | 30.7008 | -84.8591 | River/Stream | 2002-10-21 |  |  | 0.062 | 0.39 |  |  | 0.57 | 0.029 |  |  |  |  | 0.96 | -3.5405 | -0.040822 | -0.94161
21FLNWFD_R1 | 21FLNWFD | R1 | 30.7008 | -84.8591 | River/Stream | 2001-03-28 | 0.5 |  | 0.042 | 0.26 |  |  | 0.39 | 0.054 | 0.014 |  |  |  | 0.65 | -2.9188 | -0.43078 | -1.3471
21FLNWFD_R1 | 21FLNWFD | R1 | 30.7008 | -84.8591 | River/Stream | 2002-01-21 |  |  | 0.031 | 0.51 |  |  | 0.31 | 0.017 |  |  |  |  | 0.82 | -4.0745 | -0.19845 | -0.67334
21FLNWFD_R1 | 21FLNWFD | R1 | 30.7008 | -84.8591 | River/Stream | 2001-12-10 |  |  | 0.031 | 0.34 |  |  | 0.32 | 0.042 |  |  |  |  | 0.66 | -3.1701 | -0.41552 | -1.0788
21FLNWFD_R1 | 21FLNWFD | R1 | 30.7008 | -84.8591 | River/Stream | 2001-07-17 |  |  | 0.04 | 0.24 |  |  | 0.42 | 0.044 |  |  |  |  | 0.66 | -3.1236 | -0.41552 | -1.4271
21FLNWFD_R1 | 21FLNWFD | R1 | 30.7008 | -84.8591 | River/Stream | 2001-01-16 |  |  | 0.039 | 0.5 |  |  | 0.43 | 0.035 |  |  |  |  | 0.93 | -3.3524 | -0.072571 | -0.69315
21FLNWFD_R1 | 21FLNWFD | R1 | 30.7008 | -84.8591 | River/Stream | 2002-03-12 |  |  | 0.029 | 0.51 |  |  | 0.32 | 0.032 |  |  |  |  | 0.83 | -3.442 | -0.18633 | -0.67334
21FLNWFD_R1 | 21FLNWFD | R1 | 30.7008 | -84.8591 | River/Stream | 2001-04-23 |  |  | 0.029 |  |  |  | 0.36 | 0.048 | [5 empty] | -3.0366 | X | X
21FLNWFD_R1 | 21FLNWFD | R1 | 30.7008 | -84.8591 | River/Stream | 2002-11-18 |  |  | 0.025 | 0.48 |  |  | 0.35 | 0.047 | 0.013 |  |  |  | 0.83 | -3.0576 | -0.18633 | -0.73397
21FLNWFD_R1 | 21FLNWFD | R1 | 30.7008 | -84.8591 | River/Stream | 2003-02-18 |  |  | 0.017 | 0.7 |  |  | 0.29 | 0.026 | 0.002 |  |  |  | 0.99 | -3.6497 | -0.01005 | -0.35667
21FLNWFD_R1 | 21FLNWFD | R1 | 30.7008 | -84.8591 | River/Stream | 2002-12-17 | 0.85 |  | 0.005 | 0.71 | 8.5 |  | 0.3 | 0.037 |  |  |  | 9.7 | 1.01 | -3.2968 | 0.0099503 | -0.34249
21FLNWFD_R1 | 21FLNWFD | R1 | 30.7008 | -84.8591 | River/Stream | 2002-02-11 |  |  | 0.033 | 0.44 |  |  |  | 0.03 | [5 empty] | -3.5066 | X | -0.82098
21FLNWFD_R2 | 21FLNWFD | R2 | 29.7792 | -85.041 | River/Stream | 2001-04-25 | 2 |  | 0.059 |  |  |  | 0.4 | 0.046 | 0.009 |  |  | 6 |  | -3.0791 | X | X
21FLNWFD_R2 | 21FLNWFD | R2 | 29.7792 | -85.041 | River/Stream | 2001-02-21 | 0.5 |  | 0.035 | 0.56 |  |  | 0.26 | 0.03 | 0.009 |  |  |  | 0.82 | -3.5066 | -0.19845 | -0.57982
21FLNWFD_R2 | 21FLNWFD | R2 | 29.7792 | -85.041 | River/Stream | 2001-12-12 |  |  | 0.022 | 0.52 |  |  | 0.18 | 0.031 | 0.012 |  |  | 7.5 | 0.7 | -3.4738 | -0.35667 | -0.65393
21FLNWFD_R2 | 21FLNWFD | R2 | 29.7792 | -85.041 | River/Stream | 2001-01-16 | 0.425 |  | 0.036 | 0.47 |  |  | 0.3 | 0.029 | 0.007 |  |  | 11.4 | 0.77 | -3.5405 | -0.26136 | -0.75502
21FLNWFD_R2 | 21FLNWFD | R2 | 29.7792 | -85.041 | River/Stream | 2001-10-17 | 0.425 |  | 0.03 | 0.36 |  |  | 0.27 | 0.024 | 0.008 |  |  | 6.8 | 0.63 | -3.7297 | -0.46204 | -1.0217
21FLNWFD_R2 | 21FLNWFD | R2 | 29.7792 | -85.041 | River/Stream | 2000-12-13 | 0.5 |  | 0.031 | 0.46 |  |  | 0.28 | 0.023 | 0.011 |  |  | 8.8 | 0.74 | -3.7723 | -0.30111 | -0.77653
21FLNWFD_R2 | 21FLNWFD | R2 | 29.7792 | -85.041 | River/Stream | 2002-01-22 |  |  | 0.025 | 0.52 |  |  | 0.23 | 0.039 | 0.014 |  |  | 9 | 0.75 | -3.2442 | -0.28768 | -0.65393
21FLNWFD_R2 | 21FLNWFD | R2 | 29.7792 | -85.041 | River/Stream | 2002-02-12 |  |  | 0.023 | 0.38 |  |  | 0.27 | 0.041 | 0.008 |  |  | 9.9 | 0.65 | -3.1942 | -0.43078 | -0.96758
21FLNWFD_R2 | 21FLNWFD | R2 | 29.7792 | -85.041 | River/Stream | 2001-11-13 | 0.425 |  | 0.019 |  |  |  | 0.23 | 0.015 | 0.008 |  |  | 8.6 |  | -4.1997 | X | X
21FLNWFD_R2 | 21FLNWFD | R2 | 29.7792 | -85.041 | River/Stream | 2002-05-21 | 0.425 |  | 0.023 | 0.41 |  |  | 0.29 | 0.038 | 0.008 |  |  |  | 0.7 | -3.2702 | -0.35667 | -0.8916
21FLNWFD_R2 | 21FLNWFD | R2 | 29.7792 | -85.041 | River/Stream | 2002-08-20 | 0.425 |  | 0.014 | 0.23 |  |  | 0.34 | 0.032 | 0.008 |  |  | 5.4 | 0.57 | -3.442 | -0.56212 | -1.4697
21FLNWFD_R2 | 21FLNWFD | R2 | 29.7792 | -85.041 | River/Stream | 2000-10-25 | 3.7 |  | 0.005 |  |  |  | 0.25 | 0.02 | 0.002 |  |  |  |  | -3.912 | X | X
21FLNWFD_R2 | 21FLNWFD | R2 | 29.7792 | -85.041 | River/Stream | 2001-05-16 | 0.5 |  | 0.005 | 0.43 |  |  | 0.3 | 0.031 | 0.002 |  |  | 6.7 | 0.73 | -3.4738 | -0.31471 | -0.84397
21FLNWFD_R2 | 21FLNWFD | R2 | 29.7792 | -85.041 | River/Stream | 2002-06-11 |  |  | 0.005 |  |  |  | 0.31 | 0.031 | 0.002 |  |  | 7.2 |  | -3.4738 | X | X
21FLNWFD_R2 | 21FLNWFD | R2 | 29.7792 | -85.041 | River/Stream | 2000-09-13 | 2.4 |  | 0.005 | 0.2 |  |  | 0.32 | 0.036 | 0.002 |  |  |  | 0.52 | -3.3242 | -0.65393 | -1.6094
21FLNWFD_R2 | 21FLNWFD | R2 | 29.7792 | -85.041 | River/Stream | 2000-08-15 | 1.6 |  | 0.005 | 0.17 |  |  | 0.32 | 0.03 | 0.002 |  |  | 6.3 | 0.49 | -3.5066 | -0.71335 | -1.772
21FLNWFD_R2 | 21FLNWFD | R2 | 29.7792 | -85.041 | River/Stream | 2002-10-22 | 0.425 |  | 0.027 | 0.34 |  |  |  | 0.026 | 0.008 |  |  | 6.3 |  | -3.6497 | X | -1.0788
21FLNWFD_R2 | 21FLNWFD | R2 | 29.7792 | -85.041 | River/Stream | 2002-07-17 |  |  |  | 0.25 |  |  |  | 0.04 | 0.002 |  |  | 6.4 |  | -3.2189 | X | -1.3863
21FLNWFD_R3 | 21FLNWFD | R3 | 29.7483 | -85.0084 | River/Stream | 2002-01-20 | 0.425 |  | 0.042 | 0.66 |  |  | 0.28 | 0.029 | 0.012 |  |  | 10.6 | 0.94 | -3.5405 | -0.061875 | -0.41552
21FLNWFD_R3 | 21FLNWFD | R3 | 29.7483 | -85.0084 | River/Stream | 2002-12-17 | 0.425 |  | 0.037 | 0.52 |  |  | 0.29 | 0.03 | 0.015 |  |  | 8.8 | 0.81 | -3.5066 | -0.21072 | -0.65393
21FLNWFD_R3 | 21FLNWFD | R3 | 29.7483 | -85.0084 | River/Stream | 2001-02-21 | 0.5 |  | 0.03 | 0.57 |  |  | 0.25 | 0.022 | 0.002 |  |  |  | 0.82 | -3.8167 | -0.19845 | -0.56212
21FLNWFD_R3 | 21FLNWFD | R3 | 29.7483 | -85.0084 | River/Stream | 2001-04-25 | 2.1 |  | 0.048 |  |  |  | 0.43 | 0.045 | 0.008 |  |  | 5.9 |  | -3.1011 | X | X
21FLNWFD_R3 | 21FLNWFD | R3 | 29.7483 | -85.0084 | River/Stream | 2001-01-17 | 0.5 |  | 0.034 | 0.47 |  |  | 0.34 | 0.028 | 0.007 |  |  | 11.1 | 0.81 | -3.5756 | -0.21072 | -0.75502
21FLNWFD_R3 | 21FLNWFD | R3 | 29.7483 | -85.0084 | River/Stream | 2001-08-21 | 4.7 |  | 0.03 |  |  |  | 0.41 | 0.045 | 0.01 |  |  | 5.1 |  | -3.1011 | X | X
21FLNWFD_R3 | 21FLNWFD | R3 | 29.7483 | -85.0084 | River/Stream | 2002-03-13 |  |  | 0.018 | 0.42 |  |  | 0.28 | 0.025 | 0.007 |  |  | 7.9 | 0.7 | -3.6889 | -0.35667 | -0.8675
21FLNWFD_R3 | 21FLNWFD | R3 | 29.7483 | -85.0084 | River/Stream | 2000-12-13 | 1.1 |  | 0.029 | 0.45 |  |  | 0.46 | 0.021 | 0.016 |  |  | 8.7 | 0.91 | -3.8632 | -0.094311 | -0.79851
21FLNWFD_R3 | 21FLNWFD | R3 | 29.7483 | -85.0084 | River/Stream | 2002-04-16 |  |  | 0.022 |  |  |  | 0.35 | 0.037 | 0.006 |  |  |  |  | -3.2968 | X | X
21FLNWFD_R3 | 21FLNWFD | R3 | 29.7483 | -85.0084 | River/Stream | 2003-02-19 | 0.425 |  | 0.025 | 0.6 |  |  | 0.41 | 0.04 | 0.008 |  |  | 8.5 | 1.01 | -3.2189 | 0.0099503 | -0.51083
21FLNWFD_R3 | 21FLNWFD | R3 | 29.7483 | -85.0084 | River/Stream | 2001-03-28 | 0.5 |  | 0.019 | 0.27 | 7.6 |  | 0.37 | 0.054 | 0.007 |  |  | 7.1 | 0.64 | -2.9188 | -0.44629 | -1.3093
21FLNWFD_R3 | 21FLNWFD | R3 | 29.7483 | -85.0084 | River/Stream | 2002-11-20 | 0.425 |  | 0.016 | 0.29 |  |  | 0.49 | 0.07 | 0.013 |  |  | 6.7 | 0.78 | -2.6593 | -0.24846 | -1.2379
21FLNWFD_R3 | 21FLNWFD | R3 | 29.7483 | -85.0084 | River/Stream | 2001-07-18 | 5.5 |  | 0.012 | 0.22 |  |  | 0.38 | 0.042 | 0.006 |  |  | 5.4 | 0.6 | -3.1701 | -0.51083 | -1.5141
21FLNWFD_R3 | 21FLNWFD | R3 | 29.7483 | -85.0084 | River/Stream | 2000-09-13 | 0.5 |  | 0.014 | 0.19 |  |  | 0.49 | 0.032 | 0.006 |  |  |  | 0.68 | -3.442 | -0.38566 | -1.6607
21FLNWFD_R3 | 21FLNWFD | R3 | 29.7483 | -85.0084 | River/Stream | 2000-10-25 | 4.5 |  | 0.005 |  |  |  | 0.34 | 0.029 | 0.002 |  |  |  |  | -3.5405 | X | X
21FLNWFD_R3 | 21FLNWFD | R3 | 29.7483 | -85.0084 | River/Stream | 2001-05-16 | 0.5 |  | 0.005 | 0.4 |  |  | 0.41 | 0.029 | 0.002 |  |  | 7.5 | 0.81 | -3.5405 | -0.21072 | -0.91629
21FLNWFD_R3 | 21FLNWFD | R3 | 29.7483 | -85.0084 | River/Stream | 2000-08-15 | 1.7 |  | 0.005 | 0.13 |  |  | 0.41 | 0.035 | 0.002 |  |  | 6.9 | 0.54 | -3.3524 | -0.61619 | -2.0402
21FLSJWM_RCB | 21FLSJWM | RCB | 29.7013 | -81.6594 | River/Stream | 1999-01-13 | 2.4831 | 2.3848 | 0.586 | 0.271 | 7.02 | 915 | 2.035 | 0.233 | 0.066 | 800 | 9.95 | 8.34 | 2.306 | -1.4567 | 0.83551 | -1.3056
21FLSJWM_RCB | 21FLSJWM | RCB | 29.7013 | -81.6594 | River/Stream | 1998-01-08 | 1.068 | 0.61595 | 0.539 | 0.075 | 6.45 | 379 | 2.1 | 0.436 | 0.134 | 800 | 11.8 | 5.67 | 2.175 | -0.83011 | 0.77703 | -2.5903
21FLSJWM_RCB | 21FLSJWM | RCB | 29.7013 | -81.6594 | River/Stream | 2001-01-11 | 5.1486 | 5.2439 | 0.427 | 0.294 | 7.45 | 1403 | 1.6925 | 0.235 | 0.074 | 500 | 11.1 | 9.42 | 1.9865 | -1.4482 | 0.68637 | -1.2242
21FLSJWM_RCB | 21FLSJWM | RCB | 29.7013 | -81.6594 | River/Stream | 1998-04-09 | 2.5937 | 3.1694 | 0.447 | 0.209 | 6.44 | 749 | 2.385 | 0.336 | 0.085 | 800 | 12.3 | 2.99 | 2.594 | -1.0906 | 0.9532 | -1.5654
21FLSJWM_RCB | 21FLSJWM | RCB | 29.7013 | -81.6594 | River/Stream | 2001-02-14 | 15.0001 | 20.0135 | 0.2985 | 0.353 | 7.74 | 1308 | 1.69 | 0.228 | 0.085 | 400 | 5.2 | 6.73 | 2.043 | -1.4784 | 0.71442 | -1.0413
21FLSJWM_RCB | 21FLSJWM | RCB | 29.7013 | -81.6594 | River/Stream | 2001-03-14 | 11.8748 | 14.4729 | 0.2295 | 0.265 | 6.07 | 21760 | 1.465 | 0.24 | 0.053 | 500 | 10.9 |  | 1.73 | -1.4271 | 0.54812 | -1.328
21FLSJWM_RCB | 21FLSJWM | RCB | 29.7013 | -81.6594 | River/Stream | 2001-09-12 | 10.7639 | 13.8898 | 0.148 | 0.209 | 7.32 | 1228 | 1.015 | 0.139 | 0.006 | 250 | 9.52 | 4.16 | 1.224 | -1.9733 | 0.20212 | -1.5654
21FLSJWM_RCB | 21FLSJWM | RCB | 29.7013 | -81.6594 | River/Stream | 2000-03-08 | 9.4384 | 12.8456 | 0.19 | 0.226 | 7.19 | 1159 | 1.3515 | 0.271 | 0.091 | 800 | 11.8 | 4.47 | 1.5775 | -1.3056 | 0.45584 | -1.4872
21FLSJWM_RCB | 21FLSJWM | RCB | 29.7013 | -81.6594 | River/Stream | 2000-01-12 |  |  | 0.2325 | 0.226 | 7.7 | 1230 | 1.735 | 0.344 | 0.119 | 600 | 14.7 | 3.89 | 1.961 | -1.0671 | 0.67345 | -1.4872
21FLSJWM_RCB | 21FLSJWM | RCB | 29.7013 | -81.6594 | River/Stream | 1998-03-12 | 0.25 | 0.78851 | 0.199 | 0.064 | 5.96 | 207 | 1.52 | 0.181 | 0.056 | 600 | 9.22 | 7.24 | 1.584 | -1.7093 | 0.45995 | -2.7489
21FLSJWM_RCB | 21FLSJWM | RCB | 29.7013 | -81.6594 | River/Stream | 1997-12-11 | 2.4697 | 3.033 | 0.23 | 0.078 | 6.91 | 867 | 1.915 | 0.283 | 0.053 | 600 | 12.9 | 6.4 | 1.993 | -1.2623 | 0.68964 | -2.551
21FLSJWM_RCB | 21FLSJWM | RCB | 29.7013 | -81.6594 | River/Stream | 1998-05-13 | 5.2599 | 6.4511 | 0.195 | 0.203 | 6.79 | 1303 | 1.7 | 0.386 | 0.076 | 1000 | 16.4 | 1.94 | 1.903 | -0.95192 | 0.64343 | -1.5945
21FLSJWM_RCB | 21FLSJWM | RCB | 29.7013 | -81.6594 | River/Stream | 2006-03-06 | 2.5365 | 2.5667 | 0.1918 |  | 7.27 |  | 1.9679 | 0.17786 | 0.0525 | 600 |  | 3.7267 |  | -1.7268 | X | X
21FLSJWM_RCB | 21FLSJWM | RCB | 29.7013 | -81.6594 | River/Stream | 2003-02-13 | 0.25 | 0.25 | 0.121 | 0.128 | 7.22 | 337 | 1.2675 | 0.16 | 0.04 | 400 | 10 | 8.77 | 1.3955 | -1.8326 | 0.33325 | -2.0557
21FLSJWM_RCB | 21FLSJWM | RCB | 29.7013 | -81.6594 | River/Stream | 2002-01-10 | 0.25 | 0.25 | 0.16 | 0.497 | 7.67 | 1233 | 1.844 | 0.235 | 0.042 | 800 | 10 | 9.92 | 2.341 | -1.4482 | 0.85058 | -0.69917
21FLSJWM_RCB | 21FLSJWM | RCB | 29.7013 | -81.6594 | River/Stream | 2008-08-14 | 11.0805 | 14.6196 | 0.1283 |  | 7.2167 |  | 1.5448 | 0.139 | 0.0249 | 60 |  | 3.22 |  | -1.9733 | X | X
21FLSJWM_RCB | 21FLSJWM | RCB | 29.7013 | -81.6594 | River/Stream | 1999-02-10 | 3.0972 | 4.5415 | 0.142 | 0.115 | 6.89 | 546 | 1.815 | 0.115 | 0.031 | 400 | 5.01 | 5.7 | 1.93 | -2.1628 | 0.65752 | -2.1628
21FLSJWM_RCB | 21FLSJWM | RCB | 29.7013 | -81.6594 | River/Stream | 1997-04-16 | 5.874 | 9.9042 | 0.1085 | 0.173 | 6.8 | 1178 | 1.39 | 0.32 | 0.078 | 600 | 16 | 4.01 | 1.563 | -1.1394 | 0.44661 | -1.7545
21FLSJWM_RCB | 21FLSJWM | RCB | 29.7013 | -81.6594 | River/Stream | 1998-08-11 | 0.25 | 0.25 | 0.119 | 0.15 | 6.99 | 898 | 1.615 | 0.172 | 0.067 | 600 | 10.5 | 4.19 | 1.765 | -1.7603 | 0.56815 | -1.8971
21FLSJWM_RCB | 21FLSJWM | RCB | 29.7013 | -81.6594 | River/Stream | 2006-02-08 | 0.5 | 0.5 | 0.0887 | 0.1146 | 7.1219 |  | 1.2375 | 0.0887 | 0.0367 | 500 |  | 7.13 | 1.3521 | -2.4225 | 0.30168 | -2.1663
21FLSJWM_RCB | 21FLSJWM | RCB | 29.7013 | -81.6594 | River/Stream | 2003-01-09 | 0.25 | 0.25 | 0.1 | 0.11 | 7.72 | 330 | 1.4065 | 0.108 | 0.028 | 600 | 8.2 | 9.43 | 1.5165 | -2.2256 | 0.41641 | -2.2073
21FLSJWM_RCB | 21FLSJWM | RCB | 29.7013 | -81.6594 | River/Stream | 1998-02-05 |  |  | 0.0865 | 0.068 | 6.4 | 255 | 1.24 | 0.197 | 0.042 | 400 | 10.5 | 6.02 | 1.308 | -1.6246 | 0.2685 | -2.6882
21FLSJWM_RCB | 21FLSJWM | RCB | 29.7013 | -81.6594 | River/Stream | 1998-12-09 | 14.3112 | 18.0094 | 0.111 | 0.171 | 6.96 | 1092 | 1.655 | 0.18 | 0.051 | 600 | 6.48 | 5.27 | 1.826 | -1.7148 | 0.60213 | -1.7661
21FLSJWM_RCB | 21FLSJWM | RCB | 29.7013 | -81.6594 | River/Stream | 1998-07-16 | 22.6505 | 26.2887 | 0.0795 | 0.213 | 6.77 | 1032 | 1.205 | 0.252 | 0.066 | 400 | 10.8 | 4.33 | 1.418 | -1.3783 | 0.34925 | -1.5465
21FLSJWM_RCB | 21FLSJWM | RCB | 29.7013 | -81.6594 | River/Stream | 1999-12-08 | 1.7889 | 2.4127 | 0.101 | 0.095 | 7.48 | 1122 | 1.61 | 0.216 | 0.054 | 1000 | 8.9 | 4.7 | 1.705 | -1.5325 | 0.53357 | -2.3539
21FLSJWM_RCB | 21FLSJWM | RCB | 29.7013 | -81.6594 | River/Stream | 2003-03-13 |  |  | 0.092 | 0.128 | 6.52 | 173.85 | 1.4775 | 0.093 | 0.019 | 800 | 9 | 5.15 | 1.6055 | -2.3752 | 0.47344 | -2.0557
21FLSJWM_RCB | 21FLSJWM | RCB | 29.7013 | -81.6594 | River/Stream | 2005-12-13 | 2.5632 | 2.8727 | 0.0669 | 0.2186 | 7.3152 |  | 1.1 | 0.164 | 0.0584 | 600 |  | 3.985 | 1.3186 | -1.8079 | 0.27657 | -1.5205
21FLSJWM_RCB | 21FLSJWM | RCB | 29.7013 | -81.6594 | River/Stream | 1999-08-11 | 9.0113 | 9.885 | 0.1005 | 0.276 | 7.09 | 1490 | 1.72 | 0.236 | 0.074 | 800 | 7.21 | 1.37 | 1.996 | -1.4439 | 0.69115 | -1.2874
21FLSJWM_RCB | 21FLSJWM | RCB | 29.7013 | -81.6594 | River/Stream | 2001-10-11 | 2.6733 | 5.1029 | 0.052 | 0.318 | 7.22 | 836 | 0.89 | 0.111 | 0.031 | 400 | 7.09 | 5.27 | 1.208 | -2.1982 | 0.18897 | -1.1457
21FLSJWM_RCB | 21FLSJWM | RCB | 29.7013 | -81.6594 | River/Stream | 2004-02-11 |  |  | 0.09881 | 0.24441 | 7.4906 | 755.5 | 1.6964 | 0.22523 | 0.082995 | 600 | 12.4 | 8.165 | 1.9408 | -1.4906 | 0.66311 | -1.4089
21FLSJWM_RCB | 21FLSJWM | RCB | 29.7013 | -81.6594 | River/Stream | 2004-03-10 |  |  | 0.089095 | 0.25381 | 7.2902 | 652.625 | 1.5705 | 0.19299 | 0.06604 | 600 | 10 | 5.37 | 1.8243 | -1.6451 | 0.60122 | -1.3712
21FLSJWM_RCB | 21FLSJWM | RCB | 29.7013 | -81.6594 | River/Stream | 2005-08-09 | 0.5 | 1.2462 | 0.079695 | 0.09637 | 6.7155 |  | 1.4074 | 0.11574 | 0.04521 | 500 |  | 4.005 | 1.5038 | -2.1564 | 0.40801 | -2.3396
21FLSJWM_RCB | 21FLSJWM | RCB | 29.7013 | -81.6594 | River/Stream | 2002-03-12 | 10.3756 | 15.4386 | 0.087 | 0.193 | 7.4 | 1037 | 1.5405 | 0.18 | 0.027 | 500 | 7 | 8.43 | 1.7335 | -1.7148 | 0.55014 | -1.6451
21FLSJWM_RCB | 21FLSJWM | RCB | 29.7013 | -81.6594 | River/Stream | 2000-12-14 | 8.188 | 9.8086 | 0.067 | 0.151 | 7.44 | 1341 | 1.1865 | 0.159 | 0.033 | 400 | 8.9 | 6.41 | 1.3375 | -1.8389 | 0.2908 | -1.8905
21FLSJWM_RCB | 21FLSJWM | RCB | 29.7013 | -81.6594 | River/Stream | 2000-02-17 | 7.1369 | 9.9027 | 0.079 | 0.187 | 7.59 | 743 | 1.438 | 0.153 | 0.056 | 400 | 7.27 | 8.45 | 1.625 | -1.8773 | 0.48551 | -1.6766
21FLSJWM_RCB | 21FLSJWM | RCB | 29.7013 | -81.6594 | River/Stream | 2000-07-12 | 14.7473 | 15.9817 | 0.0735 | 0.229 | 7.45 | 1403 | 1.393 | 0.193 | 0.075 | 500 | 14 | 4.02 | 1.622 | -1.6451 | 0.48366 | -1.474
21FLSJWM_RCB | 21FLSJWM | RCB | 29.7013 | -81.6594 | River/Stream | 1999-06-30 | 7.6095 | 9.6551 | 0.106 | 0.202 | 7.16 | 1208 | 2.115 | 0.217 | 0.094 | 500 | 8.47 | 3.47 | 2.317 | -1.5279 | 0.84027 | -1.5995
21FLSJWM_RCB | 21FLSJWM | RCB | 29.7013 | -81.6594 | River/Stream | 1999-09-07 | 13.7238 | 15.4855 | 0.087 | 0.089 | 7.04 | 1610 | 1.755 | 0.239 | 0.046 | 800 | 12.1 | 2.44 | 1.844 | -1.4313 | 0.61194 | -2.4191
21FLSJWM_RCB | 21FLSJWM | RCB | 29.7013 | -81.6594 | River/Stream | 2000-09-14 | 0.67017 | 0.25 | 0.0815 | 0.095 | 6.51 | 353 | 1.673 | 0.152 | 0.067 | 800 | 7.5 | 3.44 | 1.768 | -1.8839 | 0.56985 | -2.3539
21FLSJWM_RCB | 21FLSJWM | RCB | 29.7013 | -81.6594 | River/Stream | 2007-01-10 | 4.3388 | 5.2572 | 0.0662 | 0.2346 | 7.58 |  | 1.3909 | 0.19428 | 0.0801 | 400 |  | 4.3767 | 1.6255 | -1.6385 | 0.4858 | -1.4499
21FLSJWM_RCB | 21FLSJWM | RCB | 29.7013 | -81.6594 | River/Stream | 2006-01-11 | 3.9516 | 5.0968 | 0.0504 | 0.191 | 7.2451 |  | 1.0648 | 0.10174 | 0.0412 | 300 |  | 7.21 | 1.2558 | -2.2853 | 0.22774 | -1.6555
21FLSJWM_RCB | 21FLSJWM | RCB | 29.7013 | -81.6594 | River/Stream | 2001-06-14 | 18.4802 | 24.0422 | 0.0815 | 0.328 | 7.46 | 1402 | 1.735 | 0.216 | 0.058 | 400 | 8.8 | 2.78 | 2.063 | -1.5325 | 0.72416 | -1.1147
21FLSJWM_RCB | 21FLSJWM | RCB | 29.7013 | -81.6594 | River/Stream | 2005-01-11 | 2.4977 | 3.3227 | 0.074305 | 0.3377 | 7.49 | 836.5 | 1.6132 | 0.21638 | 0.08333 | 600 | 10.7 | 5.0362 | 1.9509 | -1.5307 | 0.66829 | -1.0856
21FLSJWM_RCB | 21FLSJWM | RCB | 29.7013 | -81.6594 | River/Stream | 2001-07-12 | 10.6266 | 13.78 | 0.0735 | 0.312 | 7.28 | 1388 | 1.64 | 0.244 | 0.083 | 500 | 8.4 | 2.38 | 1.952 | -1.4106 | 0.66885 | -1.1648
21FLSJWM_RCB | 21FLSJWM | RCB | 29.7013 | -81.6594 | River/Stream | 2002-06-12 | 7.994 | 12.688 | 0.0615 | 0.179 | 7.47 | 1400 | 1.441 | 0.166 | 0.043 | 400 | 8.1 | 3.32 | 1.62 | -1.7958 | 0.48243 | -1.7204
21FLSJWM_RCB | 21FLSJWM | RCB | 29.7013 | -81.6594 | River/Stream | 2003-07-16 | 4.6164 | 5.3855 | 0.06 |  | 6.95 | 340.5 | 1.4485 | 0.127 |  | 300 | 9.4 | 5.67 |  | -2.0636 | X | X
21FLSJWM_RCB | 21FLSJWM | RCB | 29.7013 | -81.6594 | River/Stream | 2004-10-14 |  |  | 0.07393 | 0.07988 |  | 200.75 | 1.8379 | 0.16788 | 0.06022 | 1200 | 10.5 | 7.66 | 1.9178 | -1.7845 | 0.65116 | -2.5272
21FLSJWM_RCB | 21FLSJWM | RCB | 29.7013 | -81.6594 | River/Stream | 2004-09-14 | 0.5 | 0.5 | 0.10894 | 0.15084 | 6.02 | 189.075 | 3.0375 | 0.35309 | 0.04398 | 2400 | 400 | 0.375 | 3.1884 | -1.041 | 1.1595 | -1.8915
21FLSJWM_RCB | 21FLSJWM | RCB | 29.7013 | -81.6594 | River/Stream | 1997-08-14 | 0.25 | 0.25 | 0.043 | 0.033 | 5.69 | 210 | 1.21 | 0.112 | 0.033 | 800 | 9.2 | 4.88 | 1.243 | -2.1893 | 0.21753 | -3.4112
21FLSJWM_RCB | 21FLSJWM | RCB | 29.7013 | -81.6594 | River/Stream | 2007-02-06 | 1.2683 | 1.5774 | 0.0503 | 0.1993 | 7.1467 |  | 1.4367 | 0.13209 | 0.048 | 400 |  | 5.72 | 1.636 | -2.0243 | 0.49224 | -1.6129
21FLSJWM_RCB | 21FLSJWM | RCB | 29.7013 | -81.6594 | River/Stream | 2007-04-09 | 12.8827 | 16.0846 | 0.0388 | 0.2465 | 7.6667 |  | 1.11 | 0.184 | 0.041 | 400 |  | 4.55 | 1.3565 | -1.6928 | 0.30491 | -1.4004
21FLSJWM_RCB | 21FLSJWM | RCB | 29.7013 | -81.6594 | River/Stream | 2000-11-15 | 7.6629 | 9.6583 | 0.043 | 0.089 | 7.43 | 1390 | 1.247 | 0.173 | 0.034 | 600 | 6.8 | 3.05 | 1.336 | -1.7545 | 0.28968 | -2.4191
21FLSJWM_RCB | 21FLSJWM | RCB | 29.7013 | -81.6594 | River/Stream | 2004-12-14 | 2.0025 | 1.9372 | 0.060205 | 0.37389 | 7.5351 | 913.5 | 1.811 | 0.31898 | 0.10197 | 800 | 16.2 | 6.105 | 2.1849 | -1.1426 | 0.78157 | -0.98379
21FLSJWM_RCB | 21FLSJWM | RCB | 29.7013 | -81.6594 | River/Stream | 2003-11-13 | 0.5 | 0.5 | 0.04859 | 0.05843 | 7.21 | 758.5 | 1.4717 | 0.20152 | 0.0489 | 800 | 7.2 | 2.93 | 1.5301 | -1.6019 | 0.42533 | -2.8399
21FLSJWM_RCB | 21FLSJWM | RCB | 29.7013 | -81.6594 | River/Stream | 2005-10-12 | 9.1314 | 10.443 | 0.0298 | 0.06441 | 7.0303 |  | 0.956 | 0.0986 | 0.04235 | 500 |  | 3.98 | 1.0204 | -2.3167 | 0.020205 | -2.7425
21FLSJWM_RCB | 21FLSJWM | RCB | 29.7013 | -81.6594 | River/Stream | 1998-10-14 | 6.7551 | 7.2197 | 0.059 | 0.049 | 6.6 | 653 | 1.96 | 0.156 | 0.035 | 800 | 6.59 | 3.35 | 2.009 | -1.8579 | 0.69764 | -3.0159
21FLSJWM_RCB | 21FLSJWM | RCB | 29.7013 | -81.6594 | River/Stream | 2004-11-15 | 2.0158 | 2.0187 | 0.04053 | 0.17808 | 7.205 | 560 | 1.3635 | 0.14332 | 0.05802 | 400 | 6.1 | 5.0088 | 1.5415 | -1.9427 | 0.43278 | -1.7255
21FLSJWM_RCB | 21FLSJWM | RCB | 29.7013 | -81.6594 | River/Stream | 2004-04-13 | 5.9658 | 9.7326 | 0.03948 | 0.1616 | 7.51 | 1065.125 | 1.4123 | 0.17896 | 0.052135 | 500 | 9.2 | 6.375 | 1.5739 | -1.7206 | 0.45353 | -1.8226
21FLSJWM_RCB | 21FLSJWM | RCB | 29.7013 | -81.6594 | River/Stream | 1997-11-20 | 0.25 | 0.25 | 0.032 | 0.031 | 6.37 | 181 | 1.205 | 0.091 | 0.028 | 500 | 4.5 | 8.12 | 1.236 | -2.3969 | 0.21188 | -3.4738
21FLSJWM_RCB | 21FLSJWM | RCB | 29.7013 | -81.6594 | River/Stream | 2006-05-08 | 32.218 | 36.1308 | 0.0309 | 0.0627 | 7.9167 |  | 1.1884 | 0.11263 | 0.0185 | 250 |  | 6.35 | 1.2511 | -2.1836 | 0.22406 | -2.7694
21FLSJWM_RCB | 21FLSJWM | RCB | 29.7013 | -81.6594 | River/Stream | 2003-08-14 |  |  | 0.0425 | 0.11 | 7.11 | 416.5 | 1.6705 | 0.136 | 0.021 | 600 | 10.4 | 5.47 | 1.7805 | -1.9951 | 0.57689 | -2.2073
21FLSJWM_RCB | 21FLSJWM | RCB | 29.7013 | -81.6594 | River/Stream | 2002-05-16 | 19.7004 | 24.7664 | 0.041 | 0.262 | 7.65 | 1425 | 1.6175 | 0.222 | 0.047 | 500 | 9.2 | 3.94 | 1.8795 | -1.5051 | 0.63101 | -1.3394
21FLSJWM_RCB | 21FLSJWM | RCB | 29.7013 | -81.6594 | River/Stream | 2002-12-12 | 0.84921 | 0.5015 | 0.0375 | 0.191 | 7.58 | 1020 | 1.494 | 0.227 | 0.027 | 600 | 11.1 | 5.85 | 1.685 | -1.4828 | 0.52177 | -1.6555
21FLSJWM_RCB | 21FLSJWM | RCB | 29.7013 | -81.6594 | River/Stream | 2008-06-11 | 20.5056 | 24.0809 | 0.0329 | 0.1013 | 7.6167 |  | 1.3115 | 0.1627 | 0.006 | 400 |  | 3.34 | 1.4128 | -1.8158 | 0.34557 | -2.2897
21FLSJWM_RCB | 21FLSJWM | RCB | 29.7013 | -81.6594 | River/Stream | 2003-04-17 | 12.0711 | 15.6597 | 0.0335 | 0.125 | 7.09 | 604.5 | 1.3375 | 0.14 | 0.022 | 600 | 8.5 | 5.37 | 1.4625 | -1.9661 | 0.38015 | -2.0794
21FLSJWM_RCB | 21FLSJWM | RCB | 29.7013 | -81.6594 | River/Stream | 2002-04-10 | 12.8053 | 17.6652 | 0.035 | 0.125 | 7.59 | 1103 | 1.407 | 0.14 | 0.03 |  |  | 6.29 | 1.532 | -1.9661 | 0.42657 | -2.0794
21FLSJWM_RCB | 21FLSJWM | RCB | 29.7013 | -81.6594 | River/Stream | 2003-12-08 |  |  | 0.04185 | 0.22329 |  | 1054 | 1.7067 | 0.24674 | 0.06608 | 800 | 14.2 | 7.74 | 1.93 | -1.3994 | 0.65752 | -1.4993
21FLSJWM_RCB | 21FLSJWM | RCB | 29.7013 | -81.6594 | River/Stream | 1999-10-14 | 10.3329 | 12.7387 | 0.025 | 0.031 | 7.36 | 1369 | 1.065 | 0.137 | 0.038 | 400 | 5.1 | 4.22 | 1.096 | -1.9878 | 0.091667 | -3.4738
21FLSJWM_RCB | 21FLSJWM | RCB | 29.7013 | -81.6594 | River/Stream | 2002-10-08 |  |  | 0.0335 | 0.108 | 7.08 | 523 | 1.4305 | 0.146 | 0.036 | 600 | 4.3 | 3.5 | 1.5385 | -1.9241 | 0.43081 | -2.2256
21FLSJWM_RCB | 21FLSJWM | RCB | 29.7013 | -81.6594 | River/Stream | 2002-11-12 | 2.4457 | 3.831 | 0.0315 | 0.199 | 7.34 | 690 | 1.4255 | 0.147 | 0.055 | 400 | 3.6 | 5.74 | 1.6245 | -1.9173 | 0.4852 | -1.6145
21FLSJWM_RCB | 21FLSJWM | RCB | 29.7013 | -81.6594 | River/Stream | 2005-09-13 | 7.7964 | 9.2266 | 0.02855 | 0.13769 | 7.1562 |  | 1.2957 | 0.11355 | 0.05696 | 400 |  | 4.31 | 1.4334 | -2.1755 | 0.36002 | -1.9828
21FLSJWM_RCB | 21FLSJWM | RCB | 29.7013 | -81.6594 | River/Stream | 2004-05-13 | 18.0514 | 21.3084 | 0.026435 | 0.05258 | 7.57 | 1306 | 1.2043 | 0.14903 | 0.038045 | 300 | 9.43 | 5.365 | 1.2568 | -1.9036 | 0.22859 | -2.9454
21FLSJWM_RCB | 21FLSJWM | RCB | 29.7013 | -81.6594 | River/Stream | 2006-06-14 | 9.0335 | 11.0834 | 0.0371 | 0.3616 | 7.84 |  | 1.7338 | 0.37848 | 0.1769 | 800 |  |  | 2.0954 | -0.97159 | 0.73976 | -1.0172
21FLSJWM_RCB | 21FLSJWM | RCB | 29.7013 | -81.6594 | River/Stream | 2002-09-11 | 5.9861 | 8.0746 | 0.0255 |  | 7.34 | 683 | 1.198 | 0.107 | 0.044 | 400 | 2.5 | 4.35 |  | -2.2349 | X | X
21FLSJWM_RCB | 21FLSJWM | RCB | 29.7013 | -81.6594 | River/Stream | 2003-05-14 | 18.9703 | 23.4128 | 0.0295 |  | 7.42 | 876.5 | 1.4375 | 0.168 | 0.028 | 500 | 8.2 | 4.81 |  | -1.7838 | X | X
21FLSJWM_RCB | 21FLSJWM | RCB | 29.7013 | -81.6594 | River/Stream | 2000-10-09 | 20.8031 | 26.306 | 0.022 | 0.117 | 7.52 | 874 | 1.076 | 0.098 | 0.021 | 200 | 8.9 | 6.06 | 1.193 | -2.3228 | 0.17647 | -2.1456
21FLSJWM_RCB | 21FLSJWM | RCB | 29.7013 | -81.6594 | River/Stream | 2005-02-07 | 3.6092 | 2.5614 | 0.03003 | 0.1288 | 7.4253 | 976.75 | 1.4879 | 0.21425 | 0.078615 | 800 | 9.1 | 5.62 | 1.6167 | -1.5406 | 0.48039 | -2.0495
21FLSJWM_RCB | 21FLSJWM | RCB | 29.7013 | -81.6594 | River/Stream | 2004-01-13 |  |  | 0.036425 | 0.4022 | 7.525 | 1249.25 | 1.8312 | 0.3197 | 0.08792 | 800 | 19.2 | 8.17 | 2.2334 | -1.1404 | 0.80352 | -0.91081
21FLSJWM_RCB | 21FLSJWM | RCB | 29.7013 | -81.6594 | River/Stream | 2004-06-10 |  |  | 0.025425 | 0.06607 | 7.6402 | 1409.25 | 1.304 | 0.14382 | 0.026715 | 300 | 8.38 | 4.615 | 1.3701 | -1.9392 | 0.31488 | -2.717
21FLSJWM_RCB | 21FLSJWM | RCB | 29.7013 | -81.6594 | River/Stream | 1998-11-12 |  |  | 0.024 | 0.035 | 7 | 1028 | 1.235 | 0.106 | 0.006 | 400 | 5.38 | 5.83 | 1.27 | -2.2443 | 0.23902 | -3.3524
21FLSJWM_RCB | 21FLSJWM | RCB | 29.7013 | -81.6594 | River/Stream | 2003-09-11 | 8.2904 | 10.3164 | 0.027 | 0.0735 | 7.05 | 588 | 1.3895 | 0.121 | 0.022 | 400 | 9.9 | 4.17 | 1.463 | -2.112 | 0.38049 | -2.6105
21FLSJWM_RCB | 21FLSJWM | RCB | 29.7013 | -81.6594 | River/Stream | 2002-08-13 | 11.4009 | 13.6077 | 0.022 | 0.042 | 7.31 | 795 | 1.1385 | 0.085 | 0.036 | 400 | 4.6 | 4.64 | 1.1805 | -2.4651 | 0.16594 | -3.1701
21FLSJWM_RCB | 21FLSJWM | RCB | 29.7013 | -81.6594 | River/Stream | 2005-04-12 | 1.1748 | 1.0913 | 0.025675 | 0.10777 | 6.7662 |  | 1.4152 | 0.08484 | 0.03191 | 500 |  | 5.25 | 1.523 | -2.467 | 0.42067 | -2.2278
21FLSJWM_RCB | 21FLSJWM | RCB | 29.7013 | -81.6594 | River/Stream | 2006-07-10 | 15.2635 | 18.2793 | 0.0218 | 0.1409 | 7.77 |  | 1.2281 | 0.20792 | 0.0913 | 400 |  | 3.455 | 1.369 | -1.5706 | 0.31407 | -1.9597
21FLSJWM_RCB | 21FLSJWM | RCB | 29.7013 | -81.6594 | River/Stream | 2006-12-07 | 11.214 | 12.7561 | 0.0197 | 0.1101 | 7.6267 |  | 1.1116 | 0.13068 | 0.0321 | 200 |  | 5.2 | 1.2217 | -2.035 | 0.20023 | -2.2064
21FLSJWM_RCB | 21FLSJWM | RCB | 29.7013 | -81.6594 | River/Stream | 2004-07-14 |  |  | 0.026335 |  | 7.34 | 1107.75 | 1.5395 | 0.20491 | 0.063625 | 600 | 9.62 | 4.555 |  | -1.5852 | X | X
21FLSJWM_RCB | 21FLSJWM | RCB | 29.7013 | -81.6594 | River/Stream | 2002-02-12 | 1.8957 | 1.4008 | 0.028 | 0.496 | 7.11 | 994 | 1.675 | 0.25 | 0.055 | 800 | 8.2 | 7.3 | 2.171 | -1.3863 | 0.77519 | -0.70118
21FLSJWM_RCB | 21FLSJWM | RCB | 29.7013 | -81.6594 | River/Stream | 2002-07-18 | 18.5609 | 21.4188 | 0.0165 | 0.021 | 7.25 | 955 | 1.0115 | 0.066 | 0.006 | 300 | 6.3 | 5.59 | 1.0325 | -2.7181 | 0.031983 | -3.8632
21FLSJWM_RCB | 21FLSJWM | RCB | 29.7013 | -81.6594 | River/Stream | 2000-06-14 | 22.6443 | 27.7288 | 0.018 | 0.071 | 7.64 | 1175 | 1.1175 | 0.101 | 0.02 | 200 | 6.2 | 6.98 | 1.1885 | -2.2926 | 0.17269 | -2.6451
21FLSJWM_RCB | 21FLSJWM | RCB | 29.7013 | -81.6594 | River/Stream | 2005-11-09 | 4.0495 | 5.5563 | 0.0199 | 0.11094 | 7.5151 |  | 1.238 | 0.14009 | 0.03729 | 400 |  | 4.885 | 1.349 | -1.9655 | 0.29935 | -2.1988
21FLSJWM_RCB | 21FLSJWM | RCB | 29.7013 | -81.6594 | River/Stream | 2005-05-10 | 1.7088 | 2.166 | 0.02227 | 0.11374 | 6.8558 |  | 1.3901 | 0.1117 | 0.03523 | 500 |  | 5.195 | 1.5039 | -2.1919 | 0.40804 | -2.1738
21FLSJWM_RCB | 21FLSJWM | RCB | 29.7013 | -81.6594 | River/Stream | 2006-11-06 | 11.748 | 13.7258 | 0.0151 | 0.0639 | 7.5167 |  | 0.98281 | 0.08702 | 0.006 | 100 |  | 4.99 | 1.0467 | -2.4416 | 0.045652 | -2.7504
21FLSJWM_RCB | 21FLSJWM | RCB | 29.7013 | -81.6594 | River/Stream | 2003-10-06 |  |  | 0.02075 | 0.049555 | 7.5 | 856.5 | 1.3797 | 0.17135 | 0.01951 | 500 | 8.8 | 3.76 | 1.4293 | -1.764 | 0.35718 | -3.0047
21FLSJWM_RCB | 21FLSJWM | RCB | 29.7013 | -81.6594 | River/Stream | 2005-07-12 | 11.1843 | 12.6596 | 0.02139 | 0.090465 | 7.0628 |  | 1.438 | 0.12771 | 0.04477 | 500 |  | 4.49 | 1.5284 | -2.058 | 0.42424 | -2.4028
21FLSJWM_RCB | 21FLSJWM | RCB | 29.7013 | -81.6594 | River/Stream | 1997-09-17 | 15.575 | 17.8259 | 0.017 | 0.035 |  | 1201 | 1.185 | 0.185 | 0.024 | 500 | 8.7 | 2.9 | 1.22 | -1.6874 | 0.19885 | -3.3524
21FLSJWM_RCB | 21FLSJWM | RCB | 29.7013 | -81.6594 | River/Stream | 1999-04-27 | 38.0666 | 42.052 | 0.0185 | 0.092 | 7.53 | 1237 | 1.365 | 0.283 | 0.019 | 300 | 7.96 | 6.63 | 1.457 | -1.2623 | 0.37638 | -2.386
21FLSJWM_RCB | 21FLSJWM | RCB | 29.7013 | -81.6594 | River/Stream | 2001-11-14 | 2.6326 | 4.3589 | 0.0225 | 0.202 | 7.33 | 728 | 1.712 | 0.133 | 0.045 | 500 | 4.34 | 5.28 | 1.914 | -2.0174 | 0.6492 | -1.5995
21FLSJWM_RCB | 21FLSJWM | RCB | 29.7013 | -81.6594 | River/Stream | 1999-11-11 | 12.29 | 14.0264 | 0.0165 | 0.069 | 7.74 | 1042 | 1.39 | 0.161 | 0.035 | 500 | 7.3 | 6.25 | 1.459 | -1.8264 | 0.37775 | -2.6736
21FLSJWM_RCB | 21FLSJWM | RCB | 29.7013 | -81.6594 | River/Stream | 2007-06-13 | 14.8185 | 18.3276 | 0.012 | 0.0351 | 7.6 |  | 1.0257 | 0.07203 | 0.006 | 80 |  | 4.47 | 1.0608 | -2.6307 | 0.05907 | -3.3496
21FLSJWM_RCB | 21FLSJWM | RCB | 29.7013 | -81.6594 | River/Stream | 2006-09-06 | 11.837 | 15.0309 | 0.0115 | 0.0902 | 7.7075 |  | 0.98465 | 0.14503 |  | 250 |  | 4.2575 | 1.0748 | -1.9308 | 0.072178 | -2.4057
21FLSJWM_RCB | 21FLSJWM | RCB | 29.7013 | -81.6594 | River/Stream | 2003-06-11 | 13.7932 | 15.6991 | 0.011 |  | 7.48 | 658 | 1.1 | 0.119 |  | 500 | 6.6 | 6.49 |  | -2.1286 | X | X
21FLSJWM_RCB | 21FLSJWM | RCB | 29.7013 | -81.6594 | River/Stream | 2004-08-11 |  |  | 0.014125 | 0.069275 | 7.3571 | 735.75 | 1.4523 | 0.11797 | 0.025845 | 500 | 9 | 4.13 | 1.5216 | -2.1373 | 0.41976 | -2.6697
21FLSJWM_RCB | 21FLSJWM | RCB | 29.7013 | -81.6594 | River/Stream | 2000-05-10 | 61.7871 | 66.8614 | 0.013 | 0.0035 | 7.75 | 1071 | 1.352 | 0.171 | 0.018 | 300 | 10.7 | 5.53 | 1.3555 | -1.7661 | 0.30417 | -5.655
21FLSJWM_RCB | 21FLSJWM | RCB | 29.7013 | -81.6594 | River/Stream | 1999-05-11 | 52.1095 | 54.7613 | 0.0145 | 0.0035 | 7.65 | 1262 | 1.515 | 0.146 | 0.006 | 250 | 8.02 | 8.64 | 1.5185 | -1.9241 | 0.41772 | -5.655
21FLSJWM_RCB | 21FLSJWM | RCB | 29.7013 | -81.6594 | River/Stream | 2001-04-09 | 52.0249 | 56.0183 | 0.0135 | 0.127 | 7.9 |  | 1.475 | 0.171 | 0.039 | 250 | 7.8 | 11.09 | 1.602 | -1.7661 | 0.47125 | -2.0636
21FLSJWM_RCB | 21FLSJWM | RCB | 29.7013 | -81.6594 | River/Stream | 2006-08-08 | 35.7335 | 38.9474 | 0.0102 | 0.0551 | 8.2033 |  | 1.1631 | 0.15095 | 0.0209 | 250 |  | 6.9567 | 1.2182 | -1.8908 | 0.1974 | -2.8986
21FLSJWM_RCB | 21FLSJWM | RCB | 29.7013 | -81.6594 | River/Stream | 2000-04-12 | 21.8086 | 24.7667 | 0.011 | 0.024 | 7.58 | 857 | 1.268 | 0.097 | 0.027 | 200 | 8.69 | 7.55 | 1.292 | -2.333 | 0.25619 | -3.7297
21FLSJWM_RCB | 21FLSJWM | RCB | 29.7013 | -81.6594 | River/Stream | 2007-08-08 | 37.7137 | 42.7858 | 0.0113 | 0.0311 | 7.52 |  | 1.6424 | 0.10217 | 0.006 | 300 |  | 5.5767 | 1.6735 | -2.2811 | 0.51489 | -3.4705
21FLSJWM_RCB | 21FLSJWM | RCB | 29.7013 | -81.6594 | River/Stream | 1999-07-21 | 45.8706 | 48.6483 | 0.0095 | 0.03 | 7.38 | 1279 | 1.455 | 0.15 | 0.006 | 400 | 6.58 | 4.31 | 1.485 | -1.8971 | 0.39541 | -3.5066
21FLSJWM_RCB | 21FLSJWM | RCB | 29.7013 | -81.6594 | River/Stream | 2006-10-03 | 20.6035 | 23.3055 | 0.005 | 0.005 | 7.7175 |  | 0.91299 | 0.07755 | 0.006 | 70 |  | 5.87 | 0.91799 | -2.5568 | -0.085569 | -5.2983
21FLSJWM_RCB | 21FLSJWM | RCB | 29.7013 | -81.6594 | River/Stream | 2000-08-09 | 26.5487 | 30.8596 | 0.00475 | 0.0035 | 8.21 | 1039 | 0.918 | 0.08 | 0.006 | 150 | 5.4 | 7.49 | 0.9215 | -2.5257 | -0.081753 | -5.655
21FLSJWM_RCB | 21FLSJWM | RCB | 29.7013 | -81.6594 | River/Stream | 2001-05-17 | 43.6634 | 48.4284 | 0.009 | 0.0035 | 8.53 | 1516 | 1.77 | 0.094 |  | 100 | 6.2 | 8.07 | 1.7735 | -2.3645 | 0.57295 | -5.655
21FLSJWM_RCB | 21FLSJWM | RCB | 29.7013 | -81.6594 | River/Stream | 2005-06-15 | 33.2905 | 38.0205 | 0.005 | 0.01249 | 7.6352 |  | 1.1927 | 0.12328 | 0.009515 | 250 |  | 6.255 | 1.2052 | -2.0933 | 0.18668 | -4.3828
21FLSJWM_RCB | 21FLSJWM | RCB | 29.7013 | -81.6594 | River/Stream | 2008-07-09 | 29.7705 | 34.9083 | 0.005 | 0.0147 | 7.66 |  | 1.2689 | 0.1303 | 0.0547 | 150 |  | 5.52 | 1.2836 | -2.0379 | 0.24967 | -4.2199
21FLSJWM_RCB | 21FLSJWM | RCB | 29.7013 | -81.6594 | River/Stream | 2007-07-11 | 34.5765 | 37.8871 | 0.005 | 0.0211 | 7.59 |  | 1.2741 | 0.09259 | 0.006 | 200 |  | 4.8667 | 1.2952 | -2.3796 | 0.25868 | -3.8585
21FLSJWM_RCB | 21FLSJWM | RCB | 29.7013 | -81.6594 | River/Stream | 2007-09-05 | 64.614 | 68.4211 | 0.005 | 0.005 | 8.1467 |  | 1.4899 | 0.06494 | 0.006 | 60 |  | 6.6567 | 1.4949 | -2.7343 | 0.40207 | -5.2983
21FLSJWM_RCB | 21FLSJWM | RCB | 29.7013 | -81.6594 | River/Stream | 2007-05-09 | 65.3482 | 71.0323 | 0.005 | 0.0171 | 8.1 |  | 1.6935 | 0.10468 | 0.006 | 70 |  | 5.53 | 1.7106 | -2.2568 | 0.53687 | -4.0687
21FLSJWM_RCB | 21FLSJWM | RCB | 29.7013 | -81.6594 | River/Stream | 2007-03-13 | 12.816 | 14.876 | 0.017 | 0.0257 | 7.7567 |  |  | 0.0535 | 0.006 | 100 |  | 7.4567 |  | -2.9281 | X | -3.6613
21FLSJWM_RCB | 21FLSJWM | RCB | 29.7013 | -81.6594 | River/Stream | 2005-03-16 | 6.408 | 7.0673 |  |  | 7.57 |  | 1.4801 | 0.13153 |  | 600 |  | 5.3012 |  | -2.0285 | X | X
21FLSJWM_RCB | 21FLSJWM | RCB | 29.7013 | -81.6594 | River/Stream | 2005-02-08 |  |  |  |  | 7.44 | [6 empty] | 5.63 |  | X | X | X
21FLSJWM_RCB | 21FLSJWM | RCB | 29.7013 | -81.6594 | River/Stream | 2005-07-13 |  |  |  |  | 7.045 | [6 empty] | 4.49 |  | X | X | X
21FLSJWM_RCB | 21FLSJWM | RCB | 29.7013 | -81.6594 | River/Stream | 2006-04-11 | 8.277 | 10.0209 |  | 0.2774 | 7.62 |  | 1.7403 | 0.24544 | 0.0593 | 800 |  | 4.76 | 2.0177 | -1.4047 | 0.70197 | -1.2823
21FLSJWM_RCB | 21FLSJWM | RCB | 29.7013 | -81.6594 | River/Stream | 2006-06-01 |  |  |  |  | 7.7875 | [6 empty] | 4.73 |  | X | X | X
21FLSJWM_RCB | 21FLSJWM | RCB | 29.7013 | -81.6594 | River/Stream | 1999-03-11 | 4.5924 | 7.0852 |  | 0.291 | 6.97 | 863 | 1.78 | 0.366 | 0.044 | 600 | 13.1 | 6.25 | 2.071 | -1.0051 | 0.72803 | -1.2344
21FLSJWM_RCB | 21FLSJWM | RCB | 29.7013 | -81.6594 | River/Stream | 1997-05-14 |  |  |  | 0.143 | 6.55 | 793 | 1.72 | 0.221 | 0.054 | 600 | 10.6 | 5.38 | 1.863 | -1.5096 | 0.62219 | -1.9449
21FLSJWM_RCB | 21FLSJWM | RCB | 29.7013 | -81.6594 | River/Stream | 1997-07-09 | 24.475 | 26.8375 |  | 0.082 | 6.56 | 870 | 1.105 | 0.148 | 0.027 | 600 | 6.1 | 5.74 | 1.187 | -1.9105 | 0.17143 | -2.501
21FLSJWM_RCB | 21FLSJWM | RCB | 29.7013 | -81.6594 | River/Stream | 1998-09-09 | 6.8886 | 9.1846 |  |  | 6.97 | 998 | 1.22 | 0.259 |  | 800 | 5.1 | 4.05 |  | -1.3509 | X | X
21FLSJWM_RCB | 21FLSJWM | RCB | 29.7013 | -81.6594 | River/Stream | 1998-06-04 | 3.3375 | 5.7354 |  | 0.247 | 6.84 | 1080 | 1.49 | 0.256 | 0.115 | 800 | 8.61 | 3.06 | 1.737 | -1.3626 | 0.55216 | -1.3984
21FLSJWM_RCB | 21FLSJWM | RCB | 29.7013 | -81.6594 | River/Stream | 1997-10-22 | 16.4205 | 19.5073 |  | 0.249 | 7.04 | 1068 | 1.38 | 0.15 | 0.037 | 400 | 5.5 | 6.45 | 1.629 | -1.8971 | 0.48797 | -1.3903
21FLSJWM_RCB | 21FLSJWM | RCB | 29.7013 | -81.6594 | River/Stream | 2001-08-06 | 3.3562 | 3.507 |  | 0.017 | 6.83 | 283 |  |  | 0.025 | 500 | 7.27 | 5.48 |  | X | X | -4.0745
21FLSJWM_RCB | 21FLSJWM | RCB | 29.7013 | -81.6594 | River/Stream | 2001-12-12 | 3.1105 | 3.6725 |  | 0.242 | 7.28 | 1004 | 1.5435 | 0.194 | 0.047 | 800 | 5.9 | 2.8 | 1.7855 | -1.6399 | 0.5797 | -1.4188
21FLSFWM_RD01322813 | 21FLSFWM | RD01322813 | 27.7207 | -81.4777 | Canal | 2007-09-14 | [7 empty] | 0.025 | [5 empty] | -3.6889 | X | X
21FLSFWM_RD01322813 | 21FLSFWM | RD01322813 | 27.7207 | -81.4777 | Canal | 2007-05-11 | [7 empty] | 0.044 | [5 empty] | -3.1236 | X | X
21FLSFWM_RD01322813 | 21FLSFWM | RD01322813 | 27.7207 | -81.4777 | Canal | 2007-05-25 | [7 empty] | 0.046 | [5 empty] | -3.0791 | X | X
21FLSFWM_RD01322813 | 21FLSFWM | RD01322813 | 27.7207 | -81.4777 | Canal | 2007-06-08 | [7 empty] | 0.043 | [5 empty] | -3.1466 | X | X
21FLSFWM_RD01322813 | 21FLSFWM | RD01322813 | 27.7207 | -81.4777 | Canal | 2007-06-25 | [7 empty] | 0.031 | [5 empty] | -3.4738 | X | X
21FLSFWM_RD01322813 | 21FLSFWM | RD01322813 | 27.7207 | -81.4777 | Canal | 2006-12-08 | [7 empty] | 0.039 | [5 empty] | -3.2442 | X | X
21FLSFWM_RD01322813 | 21FLSFWM | RD01322813 | 27.7207 | -81.4777 | Canal | 2007-07-06 | [7 empty] | 0.034 | [5 empty] | -3.3814 | X | X
21FLSFWM_RD01322813 | 21FLSFWM | RD01322813 | 27.7207 | -81.4777 | Canal | 2007-07-19 | [7 empty] | 0.025 | [5 empty] | -3.6889 | X | X
21FLSFWM_RD01322813 | 21FLSFWM | RD01322813 | 27.7207 | -81.4777 | Canal | 2007-08-03 | [7 empty] | 0.026 | [5 empty] | -3.6497 | X | X
21FLSFWM_RD01322813 | 21FLSFWM | RD01322813 | 27.7207 | -81.4777 | Canal | 2007-08-31 | [7 empty] | 0.025 | [5 empty] | -3.6889 | X | X
21FLSFWM_RD01322813 | 21FLSFWM | RD01322813 | 27.7207 | -81.4777 | Canal | 2007-04-27 | [7 empty] | 0.049 | [5 empty] | -3.0159 | X | X
21FLSFWM_RD01322813 | 21FLSFWM | RD01322813 | 27.7207 | -81.4777 | Canal | 2007-09-28 | [7 empty] | 0.027 | [5 empty] | -3.6119 | X | X
21FLSFWM_RD01322813 | 21FLSFWM | RD01322813 | 27.7207 | -81.4777 | Canal | 2007-12-21 | [7 empty] | 0.041 | [5 empty] | -3.1942 | X | X
21FLSFWM_RD01322813 | 21FLSFWM | RD01322813 | 27.7207 | -81.4777 | Canal | 2007-08-17 | [7 empty] | 0.027 | [5 empty] | -3.6119 | X | X
21FLSFWM_RD01322813 | 21FLSFWM | RD01322813 | 27.7207 | -81.4777 | Canal | 2006-10-13 | [7 empty] | 0.028 | [5 empty] | -3.5756 | X | X
21FLSFWM_RD01322813 | 21FLSFWM | RD01322813 | 27.7207 | -81.4777 | Canal | 2007-01-19 | [7 empty] | 0.032 | [5 empty] | -3.442 | X | X
21FLSFWM_RD01322813 | 21FLSFWM | RD01322813 | 27.7207 | -81.4777 | Canal | 2007-04-13 | [7 empty] | 0.045 | [5 empty] | -3.1011 | X | X
21FLSFWM_RD01322813 | 21FLSFWM | RD01322813 | 27.7207 | -81.4777 | Canal | 2006-09-01 | [7 empty] | 0.042 | [5 empty] | -3.1701 | X | X
21FLSFWM_RD01322813 | 21FLSFWM | RD01322813 | 27.7207 | -81.4777 | Canal | 2006-09-28 | [7 empty] | 0.027 | [5 empty] | -3.6119 | X | X
21FLSFWM_RD01322813 | 21FLSFWM | RD01322813 | 27.7207 | -81.4777 | Canal | 2006-10-26 | [7 empty] | 0.03 | [5 empty] | -3.5066 | X | X
21FLSFWM_RD01322813 | 21FLSFWM | RD01322813 | 27.7207 | -81.4777 | Canal | 2006-11-10 | [7 empty] | 0.031 | [5 empty] | -3.4738 | X | X
21FLSFWM_RD01322813 | 21FLSFWM | RD01322813 | 27.7207 | -81.4777 | Canal | 2007-01-05 | [7 empty] | 0.031 | [5 empty] | -3.4738 | X | X
21FLSFWM_RD01322813 | 21FLSFWM | RD01322813 | 27.7207 | -81.4777 | Canal | 2007-02-02 | [7 empty] | 0.034 | [5 empty] | -3.3814 | X | X
21FLSFWM_RD01322813 | 21FLSFWM | RD01322813 | 27.7207 | -81.4777 | Canal | 2007-02-15 | [7 empty] | 0.033 | [5 empty] | -3.4112 | X | X
21FLSFWM_RD01322813 | 21FLSFWM | RD01322813 | 27.7207 | -81.4777 | Canal | 2007-03-02 | [7 empty] | 0.044 | [5 empty] | -3.1236 | X | X
21FLSFWM_RD01322813 | 21FLSFWM | RD01322813 | 27.7207 | -81.4777 | Canal | 2007-03-16 | [7 empty] | 0.042 | [5 empty] | -3.1701 | X | X
21FLSFWM_RD01322813 | 21FLSFWM | RD01322813 | 27.7207 | -81.4777 | Canal | 2007-03-29 | [7 empty] | 0.035 | [5 empty] | -3.3524 | X | X
21FLSFWM_RD01322813 | 21FLSFWM | RD01322813 | 27.7207 | -81.4777 | Canal | 2006-09-15 | [7 empty] | 0.025 | [5 empty] | -3.6889 | X | X
21FLSFWM_RD08322913 | 21FLSFWM | RD08322913 | 27.7085 | -81.4464 | Canal | 2007-05-25 | [7 empty] | 0.03 | [5 empty] | -3.5066 | X | X
21FLSFWM_RD08322913 | 21FLSFWM | RD08322913 | 27.7085 | -81.4464 | Canal | 2007-12-07 | [7 empty] | 0.042 | [5 empty] | -3.1701 | X | X
21FLSFWM_RD08322913 | 21FLSFWM | RD08322913 | 27.7085 | -81.4464 | Canal | 2007-08-03 | [7 empty] | 0.071 | [5 empty] | -2.6451 | X | X
21FLSFWM_RD08322913 | 21FLSFWM | RD08322913 | 27.7085 | -81.4464 | Canal | 2007-12-21 | [7 empty] | 0.04 | [5 empty] | -3.2189 | X | X
21FLSFWM_RD08322913 | 21FLSFWM | RD08322913 | 27.7085 | -81.4464 | Canal | 2007-06-08 | [7 empty] | 0.038 | [5 empty] | -3.2702 | X | X
21FLSFWM_RD08322913 | 21FLSFWM | RD08322913 | 27.7085 | -81.4464 | Canal | 2007-06-25 | [7 empty] | 0.028 | [5 empty] | -3.5756 | X | X
21FLSFWM_RD08322913 | 21FLSFWM | RD08322913 | 27.7085 | -81.4464 | Canal | 2007-07-06 | [7 empty] | 0.061 | [5 empty] | -2.7969 | X | X
21FLSFWM_RD08322913 | 21FLSFWM | RD08322913 | 27.7085 | -81.4464 | Canal | 2007-07-19 | [7 empty] | 0.041 | [5 empty] | -3.1942 | X | X
21FLSFWM_RD08322913 | 21FLSFWM | RD08322913 | 27.7085 | -81.4464 | Canal | 2007-08-17 | [7 empty] | 0.038 | [5 empty] | -3.2702 | X | X
21FLSFWM_RD08322913 | 21FLSFWM | RD08322913 | 27.7085 | -81.4464 | Canal | 2007-08-31 | [7 empty] | 0.036 | [5 empty] | -3.3242 | X | X
21FLSFWM_RD08322913 | 21FLSFWM | RD08322913 | 27.7085 | -81.4464 | Canal | 2007-09-14 | [7 empty] | 0.033 | [5 empty] | -3.4112 | X | X
21FLSFWM_RD08322913 | 21FLSFWM | RD08322913 | 27.7085 | -81.4464 | Canal | 2007-09-28 | [7 empty] | 0.033 | [5 empty] | -3.4112 | X | X
21FLSFWM_RD08322913 | 21FLSFWM | RD08322913 | 27.7085 | -81.4464 | Canal | 2007-10-12 | [7 empty] | 0.039 | [5 empty] | -3.2442 | X | X
21FLSFWM_RD08322913 | 21FLSFWM | RD08322913 | 27.7085 | -81.4464 | Canal | 2007-10-26 | [7 empty] | 0.035 | [5 empty] | -3.3524 | X | X
21FLSFWM_RD08322913 | 21FLSFWM | RD08322913 | 27.7085 | -81.4464 | Canal | 2007-11-26 | [7 empty] | 0.033 | [5 empty] | -3.4112 | X | X
21FLSFWM_RD08322913 | 21FLSFWM | RD08322913 | 27.7085 | -81.4464 | Canal | 2007-04-13 | [7 empty] | 0.049 | [5 empty] | -3.0159 | X | X
21FLSFWM_RD08322913 | 21FLSFWM | RD08322913 | 27.7085 | -81.4464 | Canal | 2007-11-09 | [7 empty] | 0.033 | [5 empty] | -3.4112 | X | X
21FLSFWM_RD08322913 | 21FLSFWM | RD08322913 | 27.7085 | -81.4464 | Canal | 2006-12-08 | [7 empty] | 0.05 | [5 empty] | -2.9957 | X | X
21FLSFWM_RD08322913 | 21FLSFWM | RD08322913 | 27.7085 | -81.4464 | Canal | 2007-05-11 | [7 empty] | 0.04 | [5 empty] | -3.2189 | X | X
21FLSFWM_RD08322913 | 21FLSFWM | RD08322913 | 27.7085 | -81.4464 | Canal | 2006-09-01 | [7 empty] | 0.051 | [5 empty] | -2.9759 | X | X
21FLSFWM_RD08322913 | 21FLSFWM | RD08322913 | 27.7085 | -81.4464 | Canal | 2006-09-15 | [7 empty] | 0.095 | [5 empty] | -2.3539 | X | X
21FLSFWM_RD08322913 | 21FLSFWM | RD08322913 | 27.7085 | -81.4464 | Canal | 2006-09-28 | [7 empty] | 0.06 | [5 empty] | -2.8134 | X | X
21FLSFWM_RD08322913 | 21FLSFWM | RD08322913 | 27.7085 | -81.4464 | Canal | 2006-10-13 | [7 empty] | 0.045 | [5 empty] | -3.1011 | X | X
21FLSFWM_RD08322913 | 21FLSFWM | RD08322913 | 27.7085 | -81.4464 | Canal | 2007-04-27 | [7 empty] | 0.048 | [5 empty] | -3.0366 | X | X
21FLSFWM_RD08322913 | 21FLSFWM | RD08322913 | 27.7085 | -81.4464 | Canal | 2006-11-10 | [7 empty] | 0.039 | [5 empty] | -3.2442 | X | X
21FLSFWM_RD08322913 | 21FLSFWM | RD08322913 | 27.7085 | -81.4464 | Canal | 2007-01-05 | [7 empty] | 0.042 | [5 empty] | -3.1701 | X | X
21FLSFWM_RD08322913 | 21FLSFWM | RD08322913 | 27.7085 | -81.4464 | Canal | 2007-01-19 | [7 empty] | 0.041 | [5 empty] | -3.1942 | X | X
21FLSFWM_RD08322913 | 21FLSFWM | RD08322913 | 27.7085 | -81.4464 | Canal | 2007-02-02 | [7 empty] | 0.044 | [5 empty] | -3.1236 | X | X
21FLSFWM_RD08322913 | 21FLSFWM | RD08322913 | 27.7085 | -81.4464 | Canal | 2007-02-15 | [7 empty] | 0.04 | [5 empty] | -3.2189 | X | X
21FLSFWM_RD08322913 | 21FLSFWM | RD08322913 | 27.7085 | -81.4464 | Canal | 2007-03-02 | [7 empty] | 0.037 | [5 empty] | -3.2968 | X | X
21FLSFWM_RD08322913 | 21FLSFWM | RD08322913 | 27.7085 | -81.4464 | Canal | 2007-03-16 | [7 empty] | 0.04 | [5 empty] | -3.2189 | X | X
21FLSFWM_RD08322913 | 21FLSFWM | RD08322913 | 27.7085 | -81.4464 | Canal | 2007-03-29 | [7 empty] | 0.04 | [5 empty] | -3.2189 | X | X
21FLSFWM_RD08322913 | 21FLSFWM | RD08322913 | 27.7085 | -81.4464 | Canal | 2006-10-26 | [7 empty] | 0.043 | [5 empty] | -3.1466 | X | X
21FLSJWM_RICRN | 21FLSJWM | RICRN | 29.6908 | -81.6533 | River/Stream | 2006-05-23 | 29.7705 | 31.7421 | 0.005 | 0.005 | 8.5367 |  | 0.9162 | 0.08028 | 0.006 | 100 |  | 9.7567 | 0.9212 | -2.5222 | -0.082078 | -5.2983
21FLSJWM_RICRN | 21FLSJWM | RICRN | 29.6908 | -81.6533 | River/Stream | 2006-05-18 | 35.0438 | 38.4092 | 0.005 | 0.005 | 8.08 |  | 1.0746 | 0.10041 | 0.006 | 150 |  | 6.61 | 1.0796 | -2.2985 | 0.076586 | -5.2983
21FLSUW_ROB010C1 | 21FLSUW | ROB010C1 | 30.3155 | -82.6447 | River/Stream | 1990-11-05 |  | 0.49 | 0.16 | 0.08 | 7.45 | 215.5 | 0.23 | 0.27 | 0.16 |  | 0.47 | 5.1 | 0.31 | -1.3093 | -1.1712 | -2.5257
21FLSUW_ROB010C1 | 21FLSUW | ROB010C1 | 30.3155 | -82.6447 | River/Stream | 1990-06-06 |  | 2.48 | 0.042 | 0.09 | 7.45 | 202.5 | 0.14 | 0.19 | 0.17 |  | 0.7 | 5 | 0.23 | -1.6607 | -1.4697 | -2.4079
21FLSUW_ROB010C1 | 21FLSUW | ROB010C1 | 30.3155 | -82.6447 | River/Stream | 1990-12-04 |  | 0.17 | 0.089 |  | 6.53 | 217.5 | 0.42 | 0.4 | 0.22 |  | 0.74 | 3.3 |  | -0.91629 | X | X
21FLSUW_ROB010C1 | 21FLSUW | ROB010C1 | 30.3155 | -82.6447 | River/Stream | 1990-05-09 |  | 0.33 | 0.08 | 0.11 | 6.33 | 113.5 | 0.49 | 0.25 | 0.22 |  | 1.4 | 3.7 | 0.6 | -1.3863 | -0.51083 | -2.2073
21FLSUW_ROB010C1 | 21FLSUW | ROB010C1 | 30.3155 | -82.6447 | River/Stream | 1997-09-04 |  |  | 0.105 | 0.085 | 6.71 | 112.5 | 0.665 | 0.289 | 0.2165 |  | 0.975 | 2.9 | 0.75 | -1.2413 | -0.28768 | -2.4651
21FLSUW_ROB010C1 | 21FLSUW | ROB010C1 | 30.3155 | -82.6447 | River/Stream | 1995-07-14 |  |  | 0.095 | 0.05 | 6.63 | 136 | 0.63 | 0.419 | 0.356 |  | 1.1 | 2.7 | 0.68 | -0.86988 | -0.38566 | -2.9957
21FLSUW_ROB010C1 | 21FLSUW | ROB010C1 | 30.3155 | -82.6447 | River/Stream | 1990-08-06 |  | 1.3 | 0.037 |  | 7.36 | 234.5 | 0.26 | 0.26 | 0.17 |  | 1.5 | 6.2 |  | -1.3471 | X | X
21FLSUW_ROB010C1 | 21FLSUW | ROB010C1 | 30.3155 | -82.6447 | River/Stream | 1995-05-08 |  |  | 0.107 | 0.12 | 6.8 | 122.5 | 0.76 | 0.173 | 0.137 |  | 1.3 | 3.5 | 0.88 | -1.7545 | -0.12783 | -2.1203
21FLSUW_ROB010C1 | 21FLSUW | ROB010C1 | 30.3155 | -82.6447 | River/Stream | 1995-12-08 |  |  | 0.153 | 0.03 | 5.73 | 64 | 1.16 | 0.148 | 0.121 |  | 1 | 5.2 | 1.19 | -1.9105 | 0.17395 | -3.5066
21FLSUW_ROB010C1 | 21FLSUW | ROB010C1 | 30.3155 | -82.6447 | River/Stream | 1993-07-06 |  |  | 0.05 |  | 6.47 | 189.5 | 0.38 | 0.295 | 0.251 |  | 0.55 | 1.7 |  | -1.2208 | X | X
21FLSUW_ROB010C1 | 21FLSUW | ROB010C1 | 30.3155 | -82.6447 | River/Stream | 1997-07-25 |  |  | 0.15 | 0.04 | 5.06 | 51.5 | 1.16 | 0.235 | 0.174 |  | 0.85 | 3.9 | 1.2 | -1.4482 | 0.18232 | -3.2189
21FLSUW_ROB010C1 | 21FLSUW | ROB010C1 | 30.3155 | -82.6447 | River/Stream | 1997-10-08 |  |  | 0.05 | 0.04 | 6.23 | 191 | 0.39 | 0.278 | 0.214 |  | 1.4 | 2 | 0.43 | -1.2801 | -0.84397 | -3.2189
21FLSUW_ROB010C1 | 21FLSUW | ROB010C1 | 30.3155 | -82.6447 | River/Stream | 1990-09-07 |  | 0.77 | 0.015 |  | 7.61 | 200.5 | 0.12 | 0.19 | 0.13 |  | 0.45 | 4.5 |  | -1.6607 | X | X
21FLSUW_ROB010C1 | 21FLSUW | ROB010C1 | 30.3155 | -82.6447 | River/Stream | 1993-08-02 |  |  | 0.061 | 0.16 | 6.69 | 198 | 0.52 | 0.288 | 0.272 |  | 7.3 | 2 | 0.68 | -1.2448 | -0.38566 | -1.8326
21FLSUW_ROB010C1 | 21FLSUW | ROB010C1 | 30.3155 | -82.6447 | River/Stream | 1995-06-05 |  |  | 0.043 | 0.08 | 7.06 | 171 | 0.37 | 0.282 | 0.244 |  | 0.8 | 4 | 0.45 | -1.2658 | -0.79851 | -2.5257
21FLSUW_ROB010C1 | 21FLSUW | ROB010C1 | 30.3155 | -82.6447 | River/Stream | 1993-11-08 |  |  | 0.124 | 0.19 | 5.91 | 102.5 | 1.09 | 0.417 | 0.371 |  | 1.1 | 5.8 | 1.28 | -0.87467 | 0.24686 | -1.6607
21FLSUW_ROB010C1 | 21FLSUW | ROB010C1 | 30.3155 | -82.6447 | River/Stream | 1994-06-01 |  |  | 0.072 | 0.14 | 7.03 | 181.5 | 0.65 | 0.23 | 0.209 |  | 0.9 | 3 | 0.79 | -1.4697 | -0.23572 | -1.9661
21FLGW_ROB010C1 | 21FLGW | ROB010C1 | 30.3164 | -82.6448 | STREAM | 1999-06-03 |  |  | 0.028 | 0.023 | 7.19 | 212 | 0.26 | 0.24 |  | 75 | 2 | 2 | 0.283 | -1.4271 | -1.2623 | -3.7723
21FLSUW_ROB010C1 | 21FLSUW | ROB010C1 | 30.3155 | -82.6447 | River/Stream | 1992-05-04 |  |  | 0.152 | 0.08 | 6.14 | 81 | 1.43 | 0.258 | 0.178 |  | 1.3 | 4.5 | 1.51 | -1.3548 | 0.41211 | -2.5257
21FLSUW_ROB010C1 | 21FLSUW | ROB010C1 | 30.3155 | -82.6447 | River/Stream | 1993-05-03 |  |  | 0.107 | 0.06 | 5.7 | 63.5 | 1.11 | 0.173 | 0.127 |  |  | 4.5 | 1.17 | -1.7545 | 0.157 | -2.8134
21FLSUW_ROB010C1 | 21FLSUW | ROB010C1 | 30.3155 | -82.6447 | River/Stream | 1993-06-10 |  |  | 0.038 |  | 6.63 | 180.5 | 0.45 | 0.254 | 0.188 |  |  | 2.2 |  | -1.3704 | X | X
21FLSUW_ROB010C1 | 21FLSUW | ROB010C1 | 30.3155 | -82.6447 | River/Stream | 1990-07-10 |  | 2.8 | 0.04 | 0.11 |  | 196 | 0.48 | 0.38 | 0.19 |  | 1.2 |  | 0.59 | -0.96758 | -0.52763 | -2.2073
21FLGW_ROB010C1 | 21FLGW | ROB010C1 | 30.3164 | -82.6448 | STREAM | 1999-05-06 |  |  | 0.047 | 0.049 | 6.77 | 149 | 0.58 | 0.35 |  | 150 | 1.3 | 1.9 | 0.629 | -1.0498 | -0.46362 | -3.0159
21FLSUW_ROB010C1 | 21FLSUW | ROB010C1 | 30.3155 | -82.6447 | River/Stream | 1996-06-07 |  |  | 0.049 | 0.01 | 6.42 | 164 | 0.65 | 0.247 | 0.157 |  | 1.4 | 1.5 | 0.66 | -1.3984 | -0.41552 | -4.6052
21FLSUW_ROB010C1 | 21FLSUW | ROB010C1 | 30.3155 | -82.6447 | River/Stream | 1991-11-05 |  |  | 0.102 | 0.06 | 6.06 | 64.5 | 1.36 | 0.187 | 0.147 |  | 1.6 | 6.2 | 1.42 | -1.6766 | 0.35066 | -2.8134
21FLSUW_ROB010C1 | 21FLSUW | ROB010C1 | 30.3155 | -82.6447 | River/Stream | 1997-04-04 |  |  | 0.07 | 0.05 | 6.39 | 97.5 | 0.96 | 0.249 | 0.178 |  | 1.7 | 4.1 | 1.01 | -1.3903 | 0.0099503 | -2.9957
21FLSUW_ROB010C1 | 21FLSUW | ROB010C1 | 30.3155 | -82.6447 | River/Stream | 1997-06-09 |  |  | 0.07 | 0.05 | 4.12 | 54.5 | 0.98 |  | 0.073 |  | 0.5 | 6.4 | 1.03 | X | 0.029559 | -2.9957
21FLSUW_ROB010C1 | 21FLSUW | ROB010C1 | 30.3155 | -82.6447 | River/Stream | 1993-10-04 |  |  | 0.014 | 0.1 | 6.75 | 217.5 | 0.2 | 0.192 | 0.122 |  | 0.75 | 4.7 | 0.3 | -1.6503 | -1.204 | -2.3026
21FLSUW_ROB010C1 | 21FLSUW | ROB010C1 | 30.3155 | -82.6447 | River/Stream | 1993-09-13 |  |  | 0.024 | 0.07 | 6.8 | 220.5 | 0.35 | 0.225 | 0.187 |  | 0.5 | 3.9 | 0.42 | -1.4917 | -0.8675 | -2.6593
21FLSUW_ROB010C1 | 21FLSUW | ROB010C1 | 30.3155 | -82.6447 | River/Stream | 1990-10-09 |  | 0.77 | 0.015 |  | 7.39 | 235 | 0.22 | 0.14 | 0.11 |  | 0.57 | 3.8 |  | -1.9661 | X | X
21FLSUW_ROB010C1 | 21FLSUW | ROB010C1 | 30.3155 | -82.6447 | River/Stream | 1991-03-04 |  | 2.22 | 0.098 | 0.13 | 4.45 | 56 | 1.5 | 0.13 |  |  | 7 | 5.3 | 1.63 | -2.0402 | 0.48858 | -2.0402
21FLSUW_ROB010C1 | 21FLSUW | ROB010C1 | 30.3155 | -82.6447 | River/Stream | 1996-05-10 |  |  | 0.08 | 0.03 | 5.47 | 68 | 1.24 | 0.201 | 0.146 |  | 1 | 3.6 | 1.27 | -1.6045 | 0.23902 | -3.5066
21FLSUW_ROB010C1 | 21FLSUW | ROB010C1 | 30.3155 | -82.6447 | River/Stream | 1995-03-06 |  |  | 0.059 | 0.05 | 6.27 | 66 | 0.97 | 0.157 | 0.13 |  | 1.3 | 5.6 | 1.02 | -1.8515 | 0.019803 | -2.9957
21FLSUW_ROB010C1 | 21FLSUW | ROB010C1 | 30.3155 | -82.6447 | River/Stream | 1998-07-30 |  |  | 0.04 | 0.12 | 6.77 | 146.5 | 0.66 | 0.458 | 0.476 |  | 0.55 | 2.6 | 0.78 | -0.78089 | -0.24846 | -2.1203
21FLSUW_ROB010C1 | 21FLSUW | ROB010C1 | 30.3155 | -82.6447 | River/Stream | 1998-10-19 |  |  | 0.08 | 0.02 | 4.04 | 60 | 1.33 | 0.086 | 0.046 |  | 0.45 | 5.8 | 1.35 | -2.4534 | 0.3001 | -3.912
21FLSUW_ROB010C1 | 21FLSUW | ROB010C1 | 30.3155 | -82.6447 | River/Stream | 1998-05-20 |  |  | 0.02 | 0.08 | 7 | 230.5 | 0.34 | 0.183 | 0.146 |  | 0.7 | 3.8 | 0.42 | -1.6983 | -0.8675 | -2.5257
21FLSUW_ROB010C1 | 21FLSUW | ROB010C1 | 30.3155 | -82.6447 | River/Stream | 1991-10-08 |  |  | 0.092 |  | 4.25 | 55 | 1.57 | 0.218 | 0.106 |  | 0.5 | 6.5 |  | -1.5233 | X | X
21FLGW_ROB010C1 | 21FLGW | ROB010C1 | 30.3164 | -82.6448 | STREAM | 1999-04-08 |  |  | 0.031 | 0.028 | 6.4 | 159 | 0.54 | 0.24 |  | 150 | 0.85 | 2 | 0.568 | -1.4271 | -0.56563 | -3.5756
21FLSUW_ROB010C1 | 21FLSUW | ROB010C1 | 30.3155 | -82.6447 | River/Stream | 1996-01-12 |  |  | 0.048 | 0.03 | 6.16 | 77 | 0.84 | 0.123 |  |  |  | 6.9 | 0.87 | -2.0956 | -0.13926 | -3.5066
21FLGW_ROB010C1 | 21FLGW | ROB010C1 | 30.3164 | -82.6448 | STREAM | 1999-09-07 |  |  | 0.018 | 0.021 | 7.04 | 220 | 0.34 |  |  | 50 | 0.65 | 2.3 | 0.361 | X | -1.0189 | -3.8632
21FLSUW_ROB010C1 | 21FLSUW | ROB010C1 | 30.3155 | -82.6447 | River/Stream | 1994-09-05 |  |  | 0.057 |  | 4.51 | 56 | 1.1 | 0.108 | 0.065 |  |  | 5.1 |  | -2.2256 | X | X
21FLSUW_ROB010C1 | 21FLSUW | ROB010C1 | 30.3155 | -82.6447 | River/Stream | 1991-09-03 |  | 0.18 | 0.07 | 1.2 | 3.85 | 50 | 1.4 | 0.1 | 0.11 |  | 1.5 | 9 | 2.6 | -2.3026 | 0.95551 | 0.18232
21FLSUW_ROB010C1 | 21FLSUW | ROB010C1 | 30.3155 | -82.6447 | River/Stream | 1991-05-08 |  | 0.11 | 0.12 |  | 4.15 | 66 | 2.4 |  |  |  | 1.1 | 4.3 |  | X | X | X
21FLSUW_ROB010C1 | 21FLSUW | ROB010C1 | 30.3155 | -82.6447 | River/Stream | 1996-02-09 |  |  | 0.047 | 0.03 | 6.36 | 84.5 | 0.98 | 0.144 | 0.093 |  | 1.2 | 7 | 1.01 | -1.9379 | 0.0099503 | -3.5066
21FLSUW_ROB010C1 | 21FLSUW | ROB010C1 | 30.3155 | -82.6447 | River/Stream | 1995-09-14 |  |  | 0.075 | 0.04 | 4.32 | 60.5 | 1.59 | 0.129 | 0.087 |  | 2.5 | 5.6 | 1.63 | -2.0479 | 0.48858 | -3.2189
21FLSUW_ROB010C1 | 21FLSUW | ROB010C1 | 30.3155 | -82.6447 | River/Stream | 1992-07-06 |  |  | 0.051 | 0.07 | 5.62 | 108 | 1.12 | 0.61 | 0.393 |  |  | 0.9 | 1.19 | -0.4943 | 0.17395 | -2.6593
21FLGW_ROB010C1 | 21FLGW | ROB010C1 | 30.3164 | -82.6448 | STREAM | 1998-12-08 |  |  | 0.037 | 0.053 | 6.36 | 100 | 0.84 | 0.21 |  | 200 | 2.2 | 3.4 | 0.893 | -1.5606 | -0.11317 | -2.9375
21FLSUW_ROB010C1 | 21FLSUW | ROB010C1 | 30.3155 | -82.6447 | River/Stream | 1992-12-07 |  |  | 0.051 |  |  | 69 | 1.18 | 0.112 | 0.088 |  |  |  |  | -2.1893 | X | X
21FLSUW_ROB010C1 | 21FLSUW | ROB010C1 | 30.3155 | -82.6447 | River/Stream | 1994-03-07 |  |  | 0.05 |  | 4.24 | 67 | 1.19 | 0.141 | 0.077 |  |  | 7 |  | -1.959 | X | X
21FLSUW_ROB010C1 | 21FLSUW | ROB010C1 | 30.3155 | -82.6447 | River/Stream | 1996-08-09 |  |  | 0.064 | 0.02 | 4.75 | 55 | 1.54 | 0.119 | 0.076 |  | 2.8 | 4 | 1.56 | -2.1286 | 0.44469 | -3.912
21FLSUW_ROB010C1 | 21FLSUW | ROB010C1 | 30.3155 | -82.6447 | River/Stream | 1994-07-05 |  |  | 0.051 |  | 4.04 | 63 | 1.24 | 0.126 | 0.073 |  | 0.7 | 5.2 |  | -2.0715 | X | X
21FLSUW_ROB010C1 | 21FLSUW | ROB010C1 | 30.3155 | -82.6447 | River/Stream | 1995-10-09 |  |  | 0.06 | 0.03 | 5.12 | 53 | 1.56 | 0.109 | 0.106 |  | 1.3 | 4.3 | 1.59 | -2.2164 | 0.46373 | -3.5066
21FLSUW_ROB010C1 | 21FLSUW | ROB010C1 | 30.3155 | -82.6447 | River/Stream | 1992-01-07 |  |  | 0.013 |  | 6.24 | 166 | 0.35 | 0.156 | 0.148 |  | 1 | 4.4 |  | -1.8579 | X | X
21FLSUW_ROB010C1 | 21FLSUW | ROB010C1 | 30.3155 | -82.6447 | River/Stream | 1994-02-07 |  |  | 0.04 |  | 3.26 | 74 | 1.08 | 0.062 | 0.045 |  |  | 7.3 |  | -2.7806 | X | X
21FLSUW_ROB010C1 | 21FLSUW | ROB010C1 | 30.3155 | -82.6447 | River/Stream | 1993-04-05 |  |  | 0.04 |  | 4.26 | 54 | 1.09 | 0.113 | 0.07 |  | 0.5 | 5.1 |  | -2.1804 | X | X
21FLSUW_ROB010C1 | 21FLSUW | ROB010C1 | 30.3155 | -82.6447 | River/Stream | 1994-08-08 |  |  | 0.05 | 0.06 | 5.33 | 52 | 1.44 | 0.144 | 0.11 |  |  | 3.9 | 1.5 | -1.9379 | 0.40547 | -2.8134
21FLSUW_ROB010C1 | 21FLSUW | ROB010C1 | 30.3155 | -82.6447 | River/Stream | 1996-10-07 |  |  | 0.036 | 0.06 | 4.08 | 48 | 1.04 | 0.177 | 0.112 |  | 4.5 | 7.6 | 1.1 | -1.7316 | 0.09531 | -2.8134
21FLSUW_ROB010C1 | 21FLSUW | ROB010C1 | 30.3155 | -82.6447 | River/Stream | 1996-04-05 |  |  | 0.042 | 0.01 | 3.92 | 64.5 | 1.23 | 0.085 | 0.056 |  | 0.7 | 7.4 | 1.24 | -2.4651 | 0.21511 | -4.6052
21FLSUW_ROB010C1 | 21FLSUW | ROB010C1 | 30.3155 | -82.6447 | River/Stream | 1997-08-12 |  |  | 0.04 | 0.04 | 4.44 | 55.5 | 1.19 | 0.148 | 0.084 |  | 0.45 | 4.9 | 1.23 | -1.9105 | 0.20701 | -3.2189
21FLSUW_ROB010C1 | 21FLSUW | ROB010C1 | 30.3155 | -82.6447 | River/Stream | 1995-08-07 |  |  | 0.05 | 0.03 | 4.94 | 62.5 | 1.53 | 0.221 | 0.202 |  | 1.2 | 4.4 | 1.56 | -1.5096 | 0.44469 | -3.5066
21FLSUW_ROB010C1 | 21FLSUW | ROB010C1 | 30.3155 | -82.6447 | River/Stream | 1999-06-03 |  |  | 0.01 | 0.03 | 7.19 | 217 | 0.31 | 0.23 | 0.194 |  | 0.6 | 2 | 0.34 | -1.4697 | -1.0788 | -3.5066
21FLSUW_ROB010C1 | 21FLSUW | ROB010C1 | 30.3155 | -82.6447 | River/Stream | 1991-06-03 |  | 0.35 | 0.044 |  | 4.38 | 66 | 1.4 | 0.13 |  |  | 0.75 | 4.7 |  | -2.0402 | X | X
21FLSUW_ROB010C1 | 21FLSUW | ROB010C1 | 30.3155 | -82.6447 | River/Stream | 1999-08-09 |  |  | 0.01 | 0.04 | 6.94 | 215 | 0.33 | 0.169 | 0.171 |  | 0.75 | 1.7 | 0.37 | -1.7779 | -0.99425 | -3.2189
21FLSUW_ROB010C1 | 21FLSUW | ROB010C1 | 30.3155 | -82.6447 | River/Stream | 1994-05-04 |  |  | 0.034 | 0.08 | 5.52 | 57 | 1.17 | 0.29 | 0.222 |  | 3.6 | 5.3 | 1.25 | -1.2379 | 0.22314 | -2.5257
21FLSUW_ROB010C1 | 21FLSUW | ROB010C1 | 30.3155 | -82.6447 | River/Stream | 1992-10-12 |  |  | 0.031 |  |  | 78 | 1.08 | 0.073 | 0.035 |  |  |  |  | -2.6173 | X | X
21FLSUW_ROB010C1 | 21FLSUW | ROB010C1 | 30.3155 | -82.6447 | River/Stream | 1994-11-08 |  |  | 0.038 | 0.03 | 4.36 | 55 | 1.34 | 0.1 | 0.075 |  | 1.2 | 6.4 | 1.37 | -2.3026 | 0.31481 | -3.5066
21FLSUW_ROB010C1 | 21FLSUW | ROB010C1 | 30.3155 | -82.6447 | River/Stream | 1996-09-06 |  |  | 0.036 | 0.03 | 4.94 | 58.5 | 1.29 | 0.083 | 0.057 |  | 0.7 | 5.4 | 1.32 | -2.4889 | 0.27763 | -3.5066
21FLSUW_ROB010C1 | 21FLSUW | ROB010C1 | 30.3155 | -82.6447 | River/Stream | 1991-07-08 |  | 0.18 | 0.03 |  | 4.22 | 48.5 | 1.1 | 0.1 |  |  | 1.4 | 4.4 |  | -2.3026 | X | X
21FLSUW_ROB010C1 | 21FLSUW | ROB010C1 | 30.3155 | -82.6447 | River/Stream | 1993-12-06 |  |  | 0.037 |  | 6.16 | 114.5 | 1.46 | 0.204 | 0.161 |  | 0.4 | 4.1 |  | -1.5896 | X | X
21FLSUW_ROB010C1 | 21FLSUW | ROB010C1 | 30.3155 | -82.6447 | River/Stream | 1996-12-06 |  |  | 0.026 | 0.01 | 5.02 | 46 | 1.03 | 0.112 | 0.092 |  | 1.7 | 7 | 1.04 | -2.1893 | 0.039221 | -4.6052
21FLSUW_ROB010C1 | 21FLSUW | ROB010C1 | 30.3155 | -82.6447 | River/Stream | 1995-01-02 |  |  | 0.022 | 0.05 | 6.24 | 67.5 | 0.88 | 0.146 | 0.072 |  | 1.7 | 5.9 | 0.93 | -1.9241 | -0.072571 | -2.9957
21FLGW_ROB010C1 | 21FLGW | ROB010C1 | 30.3164 | -82.6448 | STREAM | 1998-10-19 |  |  | 0.037 | 0.002 | 4.04 | 58 | 1.5 | 0.077 |  | 700 | 5.1 | 5.8 | 1.502 | -2.5639 | 0.4068 | -6.2146
21FLSUW_ROB010C1 | 21FLSUW | ROB010C1 | 30.3155 | -82.6447 | River/Stream | 1993-02-01 |  |  | 0.022 |  | 4.05 | 63.5 | 0.91 | 0.065 | 0.045 |  |  | 8.6 |  | -2.7334 | X | X
21FLSUW_ROB010C1 | 21FLSUW | ROB010C1 | 30.3155 | -82.6447 | River/Stream | 1995-04-03 |  |  | 0.025 | 0.02 | 4.99 | 53.5 | 1.05 | 0.143 | 0.107 |  | 1.6 | 7.5 | 1.07 | -1.9449 | 0.067659 | -3.912
21FLGW_ROB010C1 | 21FLGW | ROB010C1 | 30.3164 | -82.6448 | STREAM | 1999-02-08 |  |  | 0.026 | 0.002 | 4.88 | 48 | 1.1 | 0.089 |  | 500 | 1.1 | 7.2 | 1.102 | -2.4191 | 0.097127 | -6.2146
21FLSUW_ROB010C1 | 21FLSUW | ROB010C1 | 30.3155 | -82.6447 | River/Stream | 1994-04-04 |  |  | 0.031 |  | 4.69 | 78 | 1.33 | 0.108 | 0.078 |  |  | 6.2 |  | -2.2256 | X | X
21FLSUW_ROB010C1 | 21FLSUW | ROB010C1 | 30.3155 | -82.6447 | River/Stream | 1995-02-06 |  |  | 0.019 | 0.07 | 5.42 | 50.5 | 0.82 | 0.115 | 0.1 |  | 1.3 | 8.3 | 0.89 | -2.1628 | -0.11653 | -2.6593
21FLGW_ROB010C1 | 21FLGW | ROB010C1 | 30.3164 | -82.6448 | STREAM | 1998-11-12 |  |  | 0.033 | 0.009 | 5.13 | 51 | 1.5 | 0.12 |  | 500 | 2.1 | 5.6 | 1.509 | -2.1203 | 0.41145 | -4.7105
21FLGW_ROB010C1 | 21FLGW | ROB010C1 | 30.3164 | -82.6448 | STREAM | 1999-01-06 |  |  | 0.014 | 0.026 | 6.41 | 78 | 0.65 | 0.19 |  | 200 | 1.1 | 7 | 0.676 | -1.6607 | -0.39156 | -3.6497
21FLSUW_ROB010C1 | 21FLSUW | ROB010C1 | 30.3155 | -82.6447 | River/Stream | 1993-03-01 |  |  | 0.025 |  | 4.05 | 61 | 1.22 | 0.046 | 0.025 |  | 0.55 | 8.9 |  | -3.0791 | X | X
21FLSUW_ROB010C1 | 21FLSUW | ROB010C1 | 30.3155 | -82.6447 | River/Stream | 1991-12-06 |  |  | 0.01 |  | 6.81 | 152.5 | 0.5 | 0.378 | 0.239 |  | 1.6 | 3.6 |  | -0.97286 | X | X
21FLSUW_ROB010C1 | 21FLSUW | ROB010C1 | 30.3155 | -82.6447 | River/Stream | 1998-08-31 |  |  | 0.01 | 0.06 | 6.96 | 173.5 | 0.51 | 0.349 | 0.347 |  | 0.75 | 2.6 | 0.57 | -1.0527 | -0.56212 | -2.8134
21FLSUW_ROB010C1 | 21FLSUW | ROB010C1 | 30.3155 | -82.6447 | River/Stream | 1992-03-02 |  |  | 0.025 |  | 5.27 | 57 | 1.28 | 0.129 | 0.1 |  | 1 | 7.2 |  | -2.0479 | X | X
21FLSUW_ROB010C1 | 21FLSUW | ROB010C1 | 30.3155 | -82.6447 | River/Stream | 1992-04-07 |  |  | 0.026 |  | 4.38 | 55.5 | 1.34 | 0.11 | 0.081 |  | 0.9 | 7.7 |  | -2.2073 | X | X
21FLGW_ROB010C1 | 21FLGW | ROB010C1 | 30.3164 | -82.6448 | STREAM | 1999-08-09 |  |  | 0.005 | 0.026 | 6.94 | 215 | 0.27 |  |  | 75 | 2.4 | 1.7 | 0.296 | X | -1.2174 | -3.6497
21FLSUW_ROB010C1 | 21FLSUW | ROB010C1 | 30.3155 | -82.6447 | River/Stream | 1996-11-08 |  |  | 0.021 | 0.03 | 4.41 | 51.5 | 1.15 | 0.131 |  |  | 1.25 | 5.4 | 1.18 | -2.0326 | 0.16551 | -3.5066
21FLSUW_ROB010C1 | 21FLSUW | ROB010C1 | 30.3155 | -82.6447 | River/Stream | 1994-01-03 |  |  | 0.024 | 0.05 | 4.34 | 190.5 | 1.38 | 0.155 | 0.048 |  | 1 | 7.3 | 1.43 | -1.8643 | 0.35767 | -2.9957
21FLSUW_ROB010C1 | 21FLSUW | ROB010C1 | 30.3155 | -82.6447 | River/Stream | 1992-11-02 |  |  | 0.024 |  | 4.2 | 159.5 | 1.4 | 0.098 | 0.082 |  | 0.65 | 5.2 |  | -2.3228 | X | X
21FLSUW_ROB010C1 | 21FLSUW | ROB010C1 | 30.3155 | -82.6447 | River/Stream | 1994-10-04 |  |  | 0.02 | 0.01 | 4.13 | 51.5 | 1.18 | 0.109 | 0.076 |  | 1.6 | 4.4 | 1.19 | -2.2164 | 0.17395 | -4.6052
21FLSUW_ROB010C1 | 21FLSUW | ROB010C1 | 30.3155 | -82.6447 | River/Stream | 1997-05-13 |  |  | 0.02 | 0.05 | 4.2 | 56 | 1.22 | 0.098 | 0.062 |  | 0.4 | 6.3 | 1.27 | -2.3228 | 0.23902 | -2.9957
21FLGW_ROB010C1 | 21FLGW | ROB010C1 | 30.3164 | -82.6448 | STREAM | 1999-03-01 |  |  | 0.015 | 0.015 | 6.32 | 51 | 0.93 | 0.12 |  | 400 | 2.4 | 6.8 | 0.945 | -2.1203 | -0.05657 | -4.1997
21FLSUW_ROB010C1 | 21FLSUW | ROB010C1 | 30.3155 | -82.6447 | River/Stream | 1996-07-12 |  |  | 0.026 | 0.01 | 3.75 | 75 | 1.71 | 0.091 | 0.062 |  | 1.7 | 4.1 | 1.72 | -2.3969 | 0.54232 | -4.6052
21FLSUW_ROB010C1 | 21FLSUW | ROB010C1 | 30.3155 | -82.6447 | River/Stream | 1990-03-07 |  | 0.39 | 0.015 |  | 4.4 | 66 | 1 | 0.18 | 0.096 |  | 1.1 | 7.2 |  | -1.7148 | X | X
21FLSUW_ROB010C1 | 21FLSUW | ROB010C1 | 30.3155 | -82.6447 | River/Stream | 1994-12-05 |  |  | 0.017 | 0.04 | 5.55 | 58.5 | 1.22 | 0.137 | 0.101 |  | 2.5 | 5.1 | 1.26 | -1.9878 | 0.23111 | -3.2189
21FLSUW_ROB010C1 | 21FLSUW | ROB010C1 | 30.3155 | -82.6447 | River/Stream | 1992-09-15 |  |  | 0.021 |  | 4.32 | 71.5 | 1.59 | 0.089 | 0.054 |  |  | 4.6 |  | -2.4191 | X | X
21FLSUW_ROB010C1 | 21FLSUW | ROB010C1 | 30.3155 | -82.6447 | River/Stream | 1998-02-05 |  |  | 0.01 | 0.01 | 3.63 | 50 | 0.8 | 0.064 | 0.043 |  | 0.4 | 8.5 | 0.81 | -2.7489 | -0.21072 | -4.6052
21FLSUW_ROB010C1 | 21FLSUW | ROB010C1 | 30.3155 | -82.6447 | River/Stream | 1998-01-08 |  |  | 0.01 | 0.01 | 4.7 | 54.5 | 0.81 | 0.173 | 0.171 |  | 1.8 | 6.3 | 0.82 | -1.7545 | -0.19845 | -4.6052
21FLSUW_ROB010C1 | 21FLSUW | ROB010C1 | 30.3155 | -82.6447 | River/Stream | 1998-03-05 |  |  | 0.01 | 0.02 | 3.85 | 38.5 | 0.82 | 0.047 | 0.029 |  | 0.4 | 8.5 | 0.84 | -3.0576 | -0.17435 | -3.912
21FLSUW_ROB010C1 | 21FLSUW | ROB010C1 | 30.3155 | -82.6447 | River/Stream | 1998-12-08 |  |  | 0.01 | 0.06 | 6.36 | 107 | 0.84 | 0.192 | 0.149 |  | 0.8 | 3.4 | 0.9 | -1.6503 | -0.10536 | -2.8134
21FLSUW_ROB010C1 | 21FLSUW | ROB010C1 | 30.3155 | -82.6447 | River/Stream | 1992-08-11 |  |  | 0.005 |  | 6.94 | 207.5 | 0.43 | 0.25 | 0.198 |  |  | 1.5 |  | -1.3863 | X | X
21FLSUW_ROB010C1 | 21FLSUW | ROB010C1 | 30.3155 | -82.6447 | River/Stream | 1991-08-05 |  | 0.65 | 0.015 |  | 4.15 | 60 | 1.3 |  | 0.1 |  | 0.75 | 4.1 |  | X | X | X
21FLSUW_ROB010C1 | 21FLSUW | ROB010C1 | 30.3155 | -82.6447 | River/Stream | 1990-02-05 |  | 2.5 | 0.015 |  | 4.72 | 70 | 1.3 | 0.19 | 0.14 |  | 1.2 | 5.8 |  | -1.6607 | X | X
21FLSUW_ROB010C1 | 21FLSUW | ROB010C1 | 30.3155 | -82.6447 | River/Stream | 1997-01-27 |  |  | 0.01 | 0.07 | 4.64 | 50 | 0.88 | 0.136 | 0.097 |  | 1.4 | 8.2 | 0.95 | -1.9951 | -0.051293 | -2.6593
21FLSUW_ROB010C1 | 21FLSUW | ROB010C1 | 30.3155 | -82.6447 | River/Stream | 1995-11-10 |  |  | 0.016 | 0.03 | 5 | 55.5 | 1.42 | 0.078 | 0.073 |  | 0.8 | 7.3 | 1.45 | -2.551 | 0.37156 | -3.5066
21FLSUW_ROB010C1 | 21FLSUW | ROB010C1 | 30.3155 | -82.6447 | River/Stream | 1991-02-04 |  | 0.39 | 0.015 | 0.06 | 5.9 | 93.5 | 1.4 | 0.34 | 0.31 |  | 1.9 | 6.7 | 1.46 | -1.0788 | 0.37844 | -2.8134
21FLSUW_ROB010C1 | 21FLSUW | ROB010C1 | 30.3155 | -82.6447 | River/Stream | 1990-04-11 |  | 0.22 | 0.015 |  | 4.31 | 53 | 1.4 | 0.089 | 0.095 |  | 1.2 | 5.7 |  | -2.4191 | X | X
21FLSUW_ROB010C1 | 21FLSUW | ROB010C1 | 30.3155 | -82.6447 | River/Stream | 1992-06-01 |  |  | 0.005 |  | 6.2 | 176 | 0.5 | 0.276 | 0.189 |  | 1.6 | 1.3 |  | -1.2874 | X | X
21FLSUW_ROB010C1 | 21FLSUW | ROB010C1 | 30.3155 | -82.6447 | River/Stream | 1991-04-08 |  | 0.53 | 0.015 |  | 4.3 | 68 | 1.7 | 0.13 | 0.068 |  | 1.4 | 5 |  | -2.0402 | X | X
21FLSUW_ROB010C1 | 21FLSUW | ROB010C1 | 30.3155 | -82.6447 | River/Stream | 1999-02-08 |  |  | 0.01 | 0.15 | 4.88 | 53 | 1.51 | 0.082 | 0.066 |  | 0.55 | 7.2 | 1.66 | -2.501 | 0.50682 | -1.8971
21FLSUW_ROB010C1 | 21FLSUW | ROB010C1 | 30.3155 | -82.6447 | River/Stream | 1993-01-04 |  |  | 0.005 |  | 5.95 | 97.5 | 0.83 | 0.186 | 0.125 |  |  | 4.1 |  | -1.682 | X | X
21FLSUW_ROB010C1 | 21FLSUW | ROB010C1 | 30.3155 | -82.6447 | River/Stream | 1992-02-04 |  |  | 0.005 |  | 5.67 | 58 | 1.1 | 0.169 | 0.106 |  |  | 8.5 |  | -1.7779 | X | X
21FLSUW_ROB010C1 | 21FLSUW | ROB010C1 | 30.3155 | -82.6447 | River/Stream | 1991-01-07 |  | 0.26 | 0.031 |  | 7.25 | 227 |  | 0.21 | 0.18 |  | 0.46 | 3.6 |  | -1.5606 | X | X
21FLSUW_ROB010C1 | 21FLSUW | ROB010C1 | 30.3155 | -82.6447 | River/Stream | 1996-03-08 |  |  |  |  | 5.27 | 58 | 1.21 | 0.306 | 0.22 |  | 5 | 6.7 |  | -1.1842 | X | X
21FLSUW_ROB010C1 | 21FLSUW | ROB010C1 | 30.3155 | -82.6447 | River/Stream | 1999-04-08 |  |  |  |  | 6.4 | 159 | [5 empty] | 2 |  | X | X | X
21FLSUW_ROB010C1 | 21FLSUW | ROB010C1 | 30.3155 | -82.6447 | River/Stream | 1997-03-14 |  |  |  | 0.05 | 5.79 | 82.5 | 0.96 | 0.253 | 0.202 |  | 0.75 | 3.9 | 1.01 | -1.3744 | 0.0099503 | -2.9957
21FLSUW_ROB010C1 | 21FLSUW | ROB010C1 | 30.3155 | -82.6447 | River/Stream | 1997-02-14 |  |  |  | 0.06 | 5.25 | 49.5 | 0.92 | 0.146 | 0.089 |  | 0.55 | 7.5 | 0.98 | -1.9241 | -0.020203 | -2.8134
21FLSUW_ROB010C1 | 21FLSUW | ROB010C1 | 30.3155 | -82.6447 | River/Stream | 1989-10-03 |  |  |  |  | 4.35 | 72 | [5 empty] | 5.2 |  | X | X | X
21FLSUW_ROB010C1 | 21FLSUW | ROB010C1 | 30.3155 | -82.6447 | River/Stream | 1989-08-08 |  |  |  |  | 5.18 | 70 | [5 empty] | 4.8 |  | X | X | X
21FLSUW_ROB010C1 | 21FLSUW | ROB010C1 | 30.3155 | -82.6447 | River/Stream | 1989-06-06 |  |  |  |  | 7.35 | 208 | [5 empty] | 3.7 |  | X | X | X
21FLSUW_ROB010C1 | 21FLSUW | ROB010C1 | 30.3155 | -82.6447 | River/Stream | 1989-02-07 |  |  |  |  | 5.48 | 143 | [5 empty] | 3.4 |  | X | X | X
21FLSUW_ROB010C1 | 21FLSUW | ROB010C1 | 30.3155 | -82.6447 | River/Stream | 1989-12-05 |  |  |  |  | 7.25 | 147 | [5 empty] | 5.8 |  | X | X | X
21FLSUW_ROK010C1 | 21FLSUW | ROK010C1 | 30.5444 | -82.7338 | River/Stream | 1990-11-05 |  | 0.45 | 0.65 |  | 6.73 | 100.5 | 0.56 | 0.14 | 0.076 |  | 0.84 | 4.5 |  | -1.9661 | X | X
21FLSUW_ROK010C1 | 21FLSUW | ROK010C1 | 30.5444 | -82.7338 | River/Stream | 1991-07-09 |  | 0.12 | 0.25 |  | 3.98 | 86.5 | 0.52 | 0.94 |  |  | 1.3 | 3.8 |  | -0.061875 | X | X
21FLSUW_ROK010C1 | 21FLSUW | ROK010C1 | 30.5444 | -82.7338 | River/Stream | 1993-07-06 |  |  | 0.645 |  | 6.82 | 99.5 | 1.44 | 0.545 | 0.47 |  | 0.7 | 0.7 |  | -0.60697 | X | X
21FLSUW_ROK010C1 | 21FLSUW | ROK010C1 | 30.5444 | -82.7338 | River/Stream | 1991-06-03 |  | 0.39 | 0.56 |  | 3.89 | 86.5 | 1.6 | 0.19 |  |  | 1.4 | 4.4 |  | -1.6607 | X | X
21FLSUW_ROK010C1 | 21FLSUW | ROK010C1 | 30.5444 | -82.7338 | River/Stream | 2003-11-06 |  |  | 0.778 | 0.005 | 3.62 | 109.5 | 2.24 | 0.18 | 0.137 |  | 3.1 | 4.9 | 2.245 | -1.7148 | 0.80871 | -5.2983
21FLSUW_ROK010C1 | 21FLSUW | ROK010C1 | 30.5444 | -82.7338 | River/Stream | 1991-05-07 |  | 0.13 | 0.28 |  | 3.78 | 119.5 | 1.1 | 0.13 | 0.15 |  | 1.7 | 4.8 |  | -2.0402 | X | X
21FLSUW_ROK010C1 | 21FLSUW | ROK010C1 | 30.5444 | -82.7338 | River/Stream | 1993-06-10 |  |  | 0.653 |  | 6.37 | 85 | 2.61 | 0.652 | 0.45 |  | 1.6 | 0.1 |  | -0.42771 | X | X
21FLSUW_ROK010C1 | 21FLSUW | ROK010C1 | 30.5444 | -82.7338 | River/Stream | 1990-03-05 |  | 0.03 | 0.66 |  | 6.2 | 141.5 | 3.1 | 0.076 | 0.066 |  | 2.6 | 7.3 |  | -2.577 | X | X
21FLSUW_ROK010C1 | 21FLSUW | ROK010C1 | 30.5444 | -82.7338 | River/Stream | 2004-11-04 |  |  | 0.935 | 0.015 | 3.6 | 100 | 4.43 | 0.31 | 0.29 |  | 4.1 | 4.2 | 4.445 | -1.1712 | 1.4918 | -4.1997
21FLSUW_ROK010C1 | 21FLSUW | ROK010C1 | 30.5444 | -82.7338 | River/Stream | 2003-08-07 |  |  | 0.575 | 0.005 | 3.73 | 115.5 | 2.9 | 0.282 | 0.234 |  | 2.86 | 3.9 | 2.905 | -1.2658 | 1.0664 | -5.2983
21FLSUW_ROK010C1 | 21FLSUW | ROK010C1 | 30.5444 | -82.7338 | River/Stream | 1991-10-07 |  |  | 0.564 |  | 3.68 | 105.5 | 3.17 | 0.343 | 0.266 |  | 0.4 | 5 |  | -1.07 | X | X
21FLSUW_ROK010C1 | 21FLSUW | ROK010C1 | 30.5444 | -82.7338 | River/Stream | 1991-03-03 |  | 0.88 | 0.29 |  | 4.01 | 91 | 1.8 |  |  |  | 3.8 | 6.5 |  | X | X | X
21FLSUW_ROK010C1 | 21FLSUW | ROK010C1 | 30.5444 | -82.7338 | River/Stream | 1993-10-04 |  |  | 0.136 | 0.05 | 6.83 | 89.5 | 0.86 | 0.567 | 0.479 |  | 0.6 | 1.7 | 0.91 | -0.5674 | -0.094311 | -2.9957
21FLSUW_ROK010C1 | 21FLSUW | ROK010C1 | 30.5444 | -82.7338 | River/Stream | 1991-09-03 |  | 0.18 | 0.38 | 0.14 | 3.83 | 91 | 2.6 | 0.36 | 0.24 |  | 1.4 | 5 | 2.74 | -1.0217 | 1.008 | -1.9661
21FLSUW_ROK010C1 | 21FLSUW | ROK010C1 | 30.5444 | -82.7338 | River/Stream | 2005-08-17 |  |  | 0.2695 | 0.015 | 3.86 |  | 1.845 | 0.216 | 0.1695 |  |  | 4.5 | 1.86 | -1.5325 | 0.62058 | -4.1997
21FLSUW_ROK010C1 | 21FLSUW | ROK010C1 | 30.5444 | -82.7338 | River/Stream | 1991-08-06 |  | 0.3 | 0.33 |  | 3.24 | 90.5 | 2.3 | 0.23 | 0.24 |  | 1.1 | 3.4 |  | -1.4697 | X | X
21FLSUW_ROK010C1 | 21FLSUW | ROK010C1 | 30.5444 | -82.7338 | River/Stream | 1993-08-02 |  |  | 0.149 |  | 6.6 | 99 | 1.04 | 0.441 | 0.446 |  |  | 1.1 |  | -0.81871 | X | X
21FLSUW_ROK010C1 | 21FLSUW | ROK010C1 | 30.5444 | -82.7338 | River/Stream | 2006-05-04 |  |  | 0.32 |  | 4.99 |  | 2.26 | 0.3 | 0.246 |  |  | 3.6 |  | -1.204 | X | X
21FLSUW_ROK010C1 | 21FLSUW | ROK010C1 | 30.5444 | -82.7338 | River/Stream | 1993-05-03 |  |  | 0.261 |  | 4.33 | 83 | 1.94 | 0.139 | 0.094 |  |  | 4.5 |  | -1.9733 | X | X
21FLSUW_ROK010C1 | 21FLSUW | ROK010C1 | 30.5444 | -82.7338 | River/Stream | 2005-05-05 |  |  | 0.26 |  | 3.48 |  | 2.02 | 0.172 | 0.136 |  |  | 5.9 |  | -1.7603 | X | X
21FLSUW_ROK010C1 | 21FLSUW | ROK010C1 | 30.5444 | -82.7338 | River/Stream | 1993-09-13 |  |  | 0.13 |  | 6.87 | 102 | 1.02 | 0.722 | 0.583 |  | 0.75 | 1.7 |  | -0.32573 | X | X
21FLSUW_ROK010C1 | 21FLSUW | ROK010C1 | 30.5444 | -82.7338 | River/Stream | 2005-02-02 |  |  | 0.292 | 0.015 | 3.31 | 86 | 2.32 | 0.087 | 0.056 |  | 1.12 | 9 | 2.335 | -2.4418 | 0.84801 | -4.1997
21FLSUW_ROK010C1 | 21FLSUW | ROK010C1 | 30.5444 | -82.7338 | River/Stream | 2004-05-05 |  |  | 0.378 | 0.005 | 3.74 | 113.5 | 3.14 | 0.269 | 0.205 |  | 2.6 | 4.4 | 3.145 | -1.313 | 1.1458 | -5.2983
21FLSUW_ROK010C1 | 21FLSUW | ROK010C1 | 30.5444 | -82.7338 | River/Stream | 1992-02-03 |  |  | 0.197 |  | 3.77 | 118.5 | 1.92 | 0.1 | 0.055 |  | 1.1 | 8.1 |  | -2.3026 | X | X
21FLSUW_ROK010C1 | 21FLSUW | ROK010C1 | 30.5444 | -82.7338 | River/Stream | 1993-11-08 |  |  | 0.297 | 0.34 | 3.9 | 134 | 2.92 | 0.301 | 0.219 |  | 26 | 7.2 | 3.26 | -1.2006 | 1.1817 | -1.0788
21FLSUW_ROK010C1 | 21FLSUW | ROK010C1 | 30.5444 | -82.7338 | River/Stream | 2003-05-07 |  |  | 0.357 | 0.005 | 3.54 | 138.5 | 3.8 | 0.3 | 0.205 |  | 0.8 | 3.9 | 3.805 | -1.204 | 1.3363 | -5.2983
21FLSUW_ROK010C1 | 21FLSUW | ROK010C1 | 30.5444 | -82.7338 | River/Stream | 1997-10-08 |  |  | 0.13 | 0.01 | 5.47 | 64 | 1.54 | 0.518 | 0.418 |  | 1.4 | 1.5 | 1.55 | -0.65778 | 0.43825 | -4.6052
21FLSUW_ROK010C1 | 21FLSUW | ROK010C1 | 30.5444 | -82.7338 | River/Stream | 1996-07-12 |  |  | 0.215 | 0.05 | 3.39 | 150.5 | 2.6 | 0.108 | 0.081 |  | 6 | 4.2 | 2.65 | -2.2256 | 0.97456 | -2.9957
21FLSUW_ROK010C1 | 21FLSUW | ROK010C1 | 30.5444 | -82.7338 | River/Stream | 1995-12-08 |  |  | 0.097 | 0.04 | 5.02 | 59.5 | 1.21 | 0.17 | 0.135 |  | 1.3 | 3.7 | 1.25 | -1.772 | 0.22314 | -3.2189
21FLSUW_ROK010C1 | 21FLSUW | ROK010C1 | 30.5444 | -82.7338 | River/Stream | 1991-11-04 |  |  | 0.228 |  | 3.98 | 74 | 2.96 | 0.291 | 0.241 |  | 0.5 | 3.8 |  | -1.2344 | X | X
21FLSUW_ROK010C1 | 21FLSUW | ROK010C1 | 30.5444 | -82.7338 | River/Stream | 2004-08-05 |  |  | 0.26 | 0.015 | 3.61 | 142 | 3.6 | 0.488 | 0.188 |  | 1.25 | 3 | 3.615 | -0.71744 | 1.2851 | -4.1997
21FLSUW_ROK010C1 | 21FLSUW | ROK010C1 | 30.5444 | -82.7338 | River/Stream | 1992-11-02 |  |  | 0.159 |  |  | 107 | 2.24 | 0.116 | 0.106 |  | 1.2 | 5.8 |  | -2.1542 | X | X
21FLSUW_ROK010C1 | 21FLSUW | ROK010C1 | 30.5444 | -82.7338 | River/Stream | 1990-04-11 |  | 0.37 | 0.21 | 0.06 | 3.45 | 134.5 | 3 | 0.091 | 0.066 |  | 1.3 | 5.3 | 3.06 | -2.3969 | 1.1184 | -2.8134
21FLSUW_ROK010C1 | 21FLSUW | ROK010C1 | 30.5444 | -82.7338 | River/Stream | 1990-06-04 |  | 2.32 | 0.066 |  | 6.23 | 71.5 | 1 | 0.18 | 0.18 |  | 2.7 | 3.1 |  | -1.7148 | X | X
21FLSUW_ROK010C1 | 21FLSUW | ROK010C1 | 30.5444 | -82.7338 | River/Stream | 1993-12-06 |  |  | 0.133 |  | 3.98 | 100.5 | 2.07 | 0.216 | 0.147 |  | 4.1 | 4.8 |  | -1.5325 | X | X
21FLSUW_ROK010C1 | 21FLSUW | ROK010C1 | 30.5444 | -82.7338 | River/Stream | 1995-09-14 |  |  | 0.088 | 0.02 | 4.87 | 59 | 1.37 | 0.244 | 0.217 |  | 1 | 2.1 | 1.39 | -1.4106 | 0.3293 | -3.912
21FLSUW_ROK010C1 | 21FLSUW | ROK010C1 | 30.5444 | -82.7338 | River/Stream | 1993-01-04 |  |  | 0.071 |  | 3.49 | 109 | 1.17 | 0.115 | 0.035 |  |  | 7.3 |  | -2.1628 | X | X
21FLSUW_ROK010C1 | 21FLSUW | ROK010C1 | 30.5444 | -82.7338 | River/Stream | 2006-08-17 |  |  | 0.0498 | 0.022 | 6.55 |  | 0.824 | 0.411 | 0.403 |  |  | 1.75 | 0.846 | -0.88916 | -0.16724 | -3.8167
21FLSUW_ROK010C1 | 21FLSUW | ROK010C1 | 30.5444 | -82.7338 | River/Stream | 1991-04-09 |  | 0.18 | 0.13 |  | 3.6 | 117 | 2.2 | 0.13 | 0.11 |  | 1 | 5 |  | -2.0402 | X | X
21FLSUW_ROK010C1 | 21FLSUW | ROK010C1 | 30.5444 | -82.7338 | River/Stream | 2006-11-14 |  |  | 0.0495 |  | 6.37 |  | 0.94 | 0.3155 | 0.307 |  |  | 1.4 |  | -1.1536 | X | X
21FLSUW_ROK010C1 | 21FLSUW | ROK010C1 | 30.5444 | -82.7338 | River/Stream | 1992-08-03 |  |  | 0.138 |  | 3.65 | 118 | 2.7 | 0.154 | 0.117 |  |  | 4.3 |  | -1.8708 | X | X
21FLSUW_ROK010C1 | 21FLSUW | ROK010C1 | 30.5444 | -82.7338 | River/Stream | 1997-06-09 |  |  | 0.08 | 0.03 | 3.72 | 97.5 | 1.58 |  | 0.064 |  | 0.7 | 5.5 | 1.61 | X | 0.47623 | -3.5066
21FLSUW_ROK010C1 | 21FLSUW | ROK010C1 | 30.5444 | -82.7338 | River/Stream | 1993-04-05 |  |  | 0.064 |  | 3.98 | 85.5 | 1.3 | 0.088 | 0.047 |  | 0.45 | 5.2 |  | -2.4304 | X | X
21FLSUW_ROK010C1 | 21FLSUW | ROK010C1 | 30.5444 | -82.7338 | River/Stream | 1997-09-04 |  |  | 0.08 | 0.02 | 5.08 | 59.5 | 1.65 | 0.279 | 0.224 |  | 0.4 | 1.7 | 1.67 | -1.2765 | 0.51282 | -3.912
21FLSUW_ROK010C1 | 21FLSUW | ROK010C1 | 30.5444 | -82.7338 | River/Stream | 1996-05-10 |  |  | 0.135 | 0.03 | 3.35 | 123 | 2.83 | 0.107 | 0.059 |  | 1.5 | 4.5 | 2.86 | -2.2349 | 1.0508 | -3.5066
21FLSUW_ROK010C1 | 21FLSUW | ROK010C1 | 30.5444 | -82.7338 | River/Stream | 1997-07-25 |  |  | 0.07 | 0.01 | 3.91 | 78.5 | 1.48 | 0.136 | 0.086 |  | 1.1 | 3.7 | 1.49 | -1.9951 | 0.39878 | -4.6052
21FLSUW_ROK010C1 | 21FLSUW | ROK010C1 | 30.5444 | -82.7338 | River/Stream | 1994-09-05 |  |  | 0.048 |  | 5.94 | 75 | 1.1 | 0.232 | 0.18 |  | 2.2 | 2.1 |  | -1.461 | X | X
21FLSUW_ROK010C1 | 21FLSUW | ROK010C1 | 30.5444 | -82.7338 | River/Stream | 1992-06-01 |  |  | 0.095 |  | 3.82 | 104.5 | 2.19 | 0.125 | 0.099 |  |  | 4.9 |  | -2.0794 | X | X
21FLSUW_ROK010C1 | 21FLSUW | ROK010C1 | 30.5444 | -82.7338 | River/Stream | 1995-08-09 |  |  | 0.059 | 0.02 | 4.48 | 58.5 | 1.41 | 0.203 | 0.172 |  | 1.8 | 2.1 | 1.43 | -1.5945 | 0.35767 | -3.912
21FLSUW_ROK010C1 | 21FLSUW | ROK010C1 | 30.5444 | -82.7338 | River/Stream | 1996-04-05 |  |  | 0.079 | 0.02 | 3.52 | 109.5 | 1.96 | 0.045 | 0.02 |  | 1.5 | 7.1 | 1.98 | -3.1011 | 0.6831 | -3.912
21FLSUW_ROK010C1 | 21FLSUW | ROK010C1 | 30.5444 | -82.7338 | River/Stream | 1992-05-04 |  |  | 0.084 |  | 3.38 | 107 | 2.09 | 0.074 | 0.048 |  |  | 5.8 |  | -2.6037 | X | X
21FLSUW_ROK010C1 | 21FLSUW | ROK010C1 | 30.5444 | -82.7338 | River/Stream | 1994-07-05 |  |  | 0.06 |  | 3.74 | 91 | 1.5 | 0.096 | 0.053 |  | 1.4 | 5.1 |  | -2.3434 | X | X
21FLSUW_ROK010C1 | 21FLSUW | ROK010C1 | 30.5444 | -82.7338 | River/Stream | 1994-03-07 |  |  | 0.06 |  | 3.77 | 91.5 | 1.61 | 0.057 | 0.015 |  |  | 6.4 |  | -2.8647 | X | X
21FLSUW_ROK010C1 | 21FLSUW | ROK010C1 | 30.5444 | -82.7338 | River/Stream | 1993-03-01 |  |  | 0.054 |  | 3.83 | 87 | 1.5 | 0.044 | 0.023 |  |  | 8.9 |  | -3.1236 | X | X
21FLSUW_ROK010C1 | 21FLSUW | ROK010C1 | 30.5444 | -82.7338 | River/Stream | 1996-10-07 |  |  | 0.056 | 0.04 | 3.48 | 112.5 | 1.79 | 0.123 | 0.069 |  | 6.3 | 7.1 | 1.83 | -2.0956 | 0.60432 | -3.2189
21FLSUW_ROK010C1 | 21FLSUW | ROK010C1 | 30.5444 | -82.7338 | River/Stream | 1995-07-14 |  |  | 0.043 | 0.005 | 4.53 | 60.5 | 1.39 | 0.175 | 0.153 |  | 2.1 | 2.8 | 1.395 | -1.743 | 0.33289 | -5.2983
21FLSUW_ROK010C1 | 21FLSUW | ROK010C1 | 30.5444 | -82.7338 | River/Stream | 1996-02-09 |  |  | 0.043 | 0.005 | 3.87 | 93 | 1.4 | 0.05 | 0.02 |  | 1.2 | 9.4 | 1.405 | -2.9957 | 0.34004 | -5.2983
21FLSUW_ROK010C1 | 21FLSUW | ROK010C1 | 30.5444 | -82.7338 | River/Stream | 1992-09-15 |  |  | 0.056 |  | 3.74 | 100 | 1.88 | 0.174 | 0.127 |  |  | 3.7 |  | -1.7487 | X | X
21FLSUW_ROK010C1 | 21FLSUW | ROK010C1 | 30.5444 | -82.7338 | River/Stream | 1994-02-07 |  |  | 0.046 |  | 3.59 | 115 | 1.6 | 0.035 | 0.02 |  | 1.1 | 7.5 |  | -3.3524 | X | X
21FLSUW_ROK010C1 | 21FLSUW | ROK010C1 | 30.5444 | -82.7338 | River/Stream | 1996-01-12 |  |  | 0.039 |  | 4.02 | 77 | 1.36 | 0.061 |  |  |  | 9.2 |  | -2.7969 | X | X
21FLSUW_ROK010C1 | 21FLSUW | ROK010C1 | 30.5444 | -82.7338 | River/Stream | 1997-04-04 |  |  | 0.045 | 0.02 | 3.74 | 88.5 | 1.59 | 0.053 | 0.012 |  | 0.325 | 6.6 | 1.61 | -2.9375 | 0.47623 | -3.912
21FLSUW_ROK010C1 | 21FLSUW | ROK010C1 | 30.5444 | -82.7338 | River/Stream | 1995-11-10 |  |  | 0.03 | 0.03 | 4.29 | 59.5 | 1.07 | 0.196 | 0.127 |  | 9 | 6.5 | 1.1 | -1.6296 | 0.09531 | -3.5066
21FLSUW_ROK010C1 | 21FLSUW | ROK010C1 | 30.5444 | -82.7338 | River/Stream | 1992-03-02 |  |  | 0.054 |  | 3.78 | 101 | 1.97 | 0.047 | 0.03 |  | 0.6 | 7.6 |  | -3.0576 | X | X
21FLSUW_ROK010C1 | 21FLSUW | ROK010C1 | 30.5444 | -82.7338 | River/Stream | 1992-10-12 |  |  | 0.04 |  |  | 108 | 1.48 | 0.132 | 0.07 |  |  |  |  | -2.025 | X | X
21FLSUW_ROK010C1 | 21FLSUW | ROK010C1 | 30.5444 | -82.7338 | River/Stream | 1995-03-06 |  |  | 0.047 | 0.01 | 3.67 | 110.5 | 1.75 | 0.032 | 0.024 |  | 1.4 | 6.9 | 1.76 | -3.442 | 0.56531 | -4.6052
21FLSUW_ROK010C1 | 21FLSUW | ROK010C1 | 30.5444 | -82.7338 | River/Stream | 1993-02-01 |  |  | 0.04 |  | 3.8 | 88 | 1.5 | 0.056 | 0.032 |  |  | 8.5 |  | -2.8824 | X | X
21FLSUW_ROK010C1 | 21FLSUW | ROK010C1 | 30.5444 | -82.7338 | River/Stream | 2000-02-07 |  |  | 0.025 | 0.005 | 5.41 | 77.5 | 0.995 | 0.182 | 0.1695 |  | 0.475 | 8.2 | 1 | -1.7037 | 0 | -5.2983
21FLSUW_ROK010C1 | 21FLSUW | ROK010C1 | 30.5444 | -82.7338 | River/Stream | 1998-05-20 |  |  | 0.01 | 0.03 | 5.83 | 55 | 0.4 | 0.206 | 0.171 |  | 0.7 | 1.8 | 0.43 | -1.5799 | -0.84397 | -3.5066
21FLSUW_ROK010C1 | 21FLSUW | ROK010C1 | 30.5444 | -82.7338 | River/Stream | 1995-05-08 |  |  | 0.056 | 0.04 | 3.77 | 106 | 2.25 | 0.079 | 0.066 |  | 1.8 | 4.3 | 2.29 | -2.5383 | 0.82855 | -3.2189
21FLSUW_ROK010C1 | 21FLSUW | ROK010C1 | 30.5444 | -82.7338 | River/Stream | 1994-05-04 |  |  | 0.055 |  | 3.77 | 102 | 2.28 | 0.097 | 0.069 |  | 0.6 | 4.4 |  | -2.333 | X | X
21FLSUW_ROK010C1 | 21FLSUW | ROK010C1 | 30.5444 | -82.7338 | River/Stream | 1992-12-01 |  |  | 0.04 | 0.08 | 3.7 | 91.5 | 1.67 | 0.043 | 0.022 |  |  | 8.4 | 1.75 | -3.1466 | 0.55962 | -2.5257
21FLSUW_ROK010C1 | 21FLSUW | ROK010C1 | 30.5444 | -82.7338 | River/Stream | 1996-08-09 |  |  | 0.068 | 0.01 | 3.77 | 122.5 | 2.85 | 0.192 | 0.124 |  | 2.6 | 2.8 | 2.86 | -1.6503 | 1.0508 | -4.6052
21FLSUW_ROK010C1 | 21FLSUW | ROK010C1 | 30.5444 | -82.7338 | River/Stream | 1995-10-09 |  |  | 0.035 | 0.01 | 3.82 | 93.5 | 1.48 | 0.06 | 0.055 |  | 1 | 3.6 | 1.49 | -2.8134 | 0.39878 | -4.6052
21FLSUW_ROK010C1 | 21FLSUW | ROK010C1 | 30.5444 | -82.7338 | River/Stream | 1997-05-13 |  |  | 0.045 | 0.04 | 3.65 | 99 | 1.985 | 0.073 | 0.037 |  | 0.575 | 5.9 | 2.025 | -2.6173 | 0.70557 | -3.2189
21FLSUW_ROK010C1 | 21FLSUW | ROK010C1 | 30.5444 | -82.7338 | River/Stream | 1990-05-07 |  | 0.89 | 0.057 |  | 4.23 | 82 | 2.6 | 0.29 | 0.19 |  | 5.7 | 3.8 |  | -1.2379 | X | X
21FLSUW_ROK010C1 | 21FLSUW | ROK010C1 | 30.5444 | -82.7338 | River/Stream | 1992-07-06 |  |  | 0.051 |  | 3.67 | 100.5 | 2.34 | 0.038 | 0.058 |  |  | 4.5 |  | -3.2702 | X | X
21FLSUW_ROK010C1 | 21FLSUW | ROK010C1 | 30.5444 | -82.7338 | River/Stream | 1990-08-07 |  | 1.7 | 0.039 |  | 5.18 | 80 | 1.8 | 0.32 | 0.28 |  | 20 | 2.4 |  | -1.1394 | X | X
21FLSUW_ROK010C1 | 21FLSUW | ROK010C1 | 30.5444 | -82.7338 | River/Stream | 1994-01-03 |  |  | 0.032 | 0.15 | 3.95 | 106 | 1.5 | 0.154 | 0.027 |  | 3.2 | 7.5 | 1.65 | -1.8708 | 0.50078 | -1.8971
21FLSUW_ROK010C1 | 21FLSUW | ROK010C1 | 30.5444 | -82.7338 | River/Stream | 1990-12-03 |  | 9.05 | 0.015 |  | 6.96 | 115 | 0.71 | 0.2 | 0.23 |  | 2.1 | 2 |  | -1.6094 | X | X
21FLSUW_ROK010C1 | 21FLSUW | ROK010C1 | 30.5444 | -82.7338 | River/Stream | 1994-06-01 |  |  | 0.039 |  | 5.32 | 103.5 | 1.85 | 0.209 | 0.171 |  | 0.65 | 1.2 |  | -1.5654 | X | X
21FLSUW_ROK010C1 | 21FLSUW | ROK010C1 | 30.5444 | -82.7338 | River/Stream | 1995-06-05 |  |  | 0.032 | 0.03 | 3.92 | 88 | 1.55 | 0.154 | 0.066 |  | 6.8 | 4.4 | 1.58 | -1.8708 | 0.45742 | -3.5066
21FLSUW_ROK010C1 | 21FLSUW | ROK010C1 | 30.5444 | -82.7338 | River/Stream | 1996-09-06 |  |  | 0.057 | 0.03 | 3.78 | 128.5 | 2.82 | 0.065 | 0.04 |  | 1.1 | 5.3 | 2.85 | -2.7334 | 1.0473 | -3.5066
21FLSUW_ROK010C1 | 21FLSUW | ROK010C1 | 30.5444 | -82.7338 | River/Stream | 1996-11-08 |  |  | 0.041 | 0.02 | 3.59 | 117.5 | 2.03 | 0.066 |  |  | 1.25 | 6.1 | 2.05 | -2.7181 | 0.71784 | -3.912
21FLSUW_ROK010C1 | 21FLSUW | ROK010C1 | 30.5444 | -82.7338 | River/Stream | 1995-02-06 |  |  | 0.028 | 0.02 | 3.77 | 96 | 1.39 | 0.591 | 0.035 |  | 2.5 | 9 | 1.41 | -0.52594 | 0.34359 | -3.912
21FLSUW_ROK010C1 | 21FLSUW | ROK010C1 | 30.5444 | -82.7338 | River/Stream | 1992-04-06 |  |  | 0.034 |  | 3.82 | 104.5 | 1.81 | 0.03 | 0.015 |  | 0.55 | 8 |  | -3.5066 | X | X
21FLSUW_ROK010C1 | 21FLSUW | ROK010C1 | 30.5444 | -82.7338 | River/Stream | 1991-01-08 |  | 0.84 | 0.015 |  | 6.53 | 116 | 0.81 | 0.24 | 0.18 |  | 0.7 | 2.3 |  | -1.4271 | X | X
21FLSUW_ROK010C1 | 21FLSUW | ROK010C1 | 30.5444 | -82.7338 | River/Stream | 1994-11-07 |  |  | 0.036 | 0.04 | 3.86 | 104.5 | 1.95 | 0.048 | 0.029 |  | 1.9 | 6.1 | 1.99 | -3.0366 | 0.68813 | -3.2189
21FLSUW_ROK010C1 | 21FLSUW | ROK010C1 | 30.5444 | -82.7338 | River/Stream | 1994-04-04 |  |  | 0.041 |  | 3.72 | 107.5 | 2.29 | 0.044 | 0.023 |  | 0.6 | 6.6 |  | -3.1236 | X | X
21FLSUW_ROK010C1 | 21FLSUW | ROK010C1 | 30.5444 | -82.7338 | River/Stream | 1994-08-08 |  |  | 0.043 |  | 4.41 | 63 | 2.41 | 0.173 | 0.129 |  | 1.2 | 3.2 |  | -1.7545 | X | X
21FLSUW_ROK010C1 | 21FLSUW | ROK010C1 | 30.5444 | -82.7338 | River/Stream | 1992-01-06 |  |  | 0.032 |  | 4.92 | 57.5 | 1.8 | 0.379 | 0.215 |  |  | 3.5 |  | -0.97022 | X | X
21FLSUW_ROK010C1 | 21FLSUW | ROK010C1 | 30.5444 | -82.7338 | River/Stream | 1995-04-03 |  |  | 0.03 | 0.02 | 3.68 | 98 | 1.72 | 0.037 | 0.023 |  | 1.4 | 7.3 | 1.74 | -3.2968 | 0.55389 | -3.912
21FLSUW_ROK010C1 | 21FLSUW | ROK010C1 | 30.5444 | -82.7338 | River/Stream | 1997-08-12 |  |  | 0.03 | 0.05 | 3.81 | 96 | 1.92 | 0.051 | 0.017 |  | 0.4 | 5.1 | 1.97 | -2.9759 | 0.67803 | -2.9957
21FLSUW_ROK010C1 | 21FLSUW | ROK010C1 | 30.5444 | -82.7338 | River/Stream | 1990-09-04 |  | 2.53 | 0.015 |  | 6.19 | 75 | 1 | 0.16 | 0.15 |  | 2.4 | 3.8 |  | -1.8326 | X | X
21FLSUW_ROK010C1 | 21FLSUW | ROK010C1 | 30.5444 | -82.7338 | River/Stream | 1990-07-10 |  | 1.1 | 0.015 |  | 6.45 | 90 | 1 | 0.27 | 0.26 |  | 0.61 | 2.6 |  | -1.3093 | X | X
21FLSUW_ROK010C1 | 21FLSUW | ROK010C1 | 30.5444 | -82.7338 | River/Stream | 1990-02-06 |  | 4.5 | 0.032 |  | 3.67 | 111.5 | 2.2 | 0.24 | 0.11 |  | 3.4 | 6.9 |  | -1.4271 | X | X
21FLSUW_ROK010C1 | 21FLSUW | ROK010C1 | 30.5444 | -82.7338 | River/Stream | 1994-10-03 |  |  | 0.021 | 0.01 | 3.96 | 80 | 1.46 | 0.161 | 0.074 |  | 9.8 | 5.3 | 1.47 | -1.8264 | 0.38526 | -4.6052
21FLSUW_ROK010C1 | 21FLSUW | ROK010C1 | 30.5444 | -82.7338 | River/Stream | 1996-12-06 |  |  | 0.028 | 0.01 | 3.43 | 105 | 1.96 | 0.045 | 0.029 |  | 1.7 | 8 | 1.97 | -3.1011 | 0.67803 | -4.6052
21FLSUW_ROK010C1 | 21FLSUW | ROK010C1 | 30.5444 | -82.7338 | River/Stream | 1997-01-27 |  |  | 0.02 | 0.03 | 3.3 | 95.5 | 1.41 | 0.038 | 0.02 |  | 1.5 | 9.3 | 1.44 | -3.2702 | 0.36464 | -3.5066
21FLSUW_ROK010C1 | 21FLSUW | ROK010C1 | 30.5444 | -82.7338 | River/Stream | 1990-10-08 |  | 4.41 | 0.015 |  | 6.62 | 96 | 1.1 | 0.22 | 0.2 |  | 6.9 | 2.7 |  | -1.5141 | X | X
21FLSUW_ROK010C1 | 21FLSUW | ROK010C1 | 30.5444 | -82.7338 | River/Stream | 1998-01-08 |  |  | 0.015 | 0.005 | 3.83 | 88.5 | 1.145 | 0.117 | 0.063 |  | 3.65 | 6.5 | 1.15 | -2.1456 | 0.13976 | -5.2983
21FLSUW_ROK010C1 | 21FLSUW | ROK010C1 | 30.5444 | -82.7338 | River/Stream | 1996-06-07 |  |  | 0.027 | 0.01 | 4.12 | 74 | 2.14 | 0.287 | 0.22 |  | 0.8 | 2.1 | 2.15 | -1.2483 | 0.76547 | -4.6052
21FLSUW_ROK010C1 | 21FLSUW | ROK010C1 | 30.5444 | -82.7338 | River/Stream | 2007-02-05 |  |  | 0.0182 | 0.00336 | 3.63 |  | 1.59 | 0.077 | 0.0483 |  |  | 9.32 | 1.5934 | -2.5639 | 0.46584 | -5.6958
21FLSUW_ROK010C1 | 21FLSUW | ROK010C1 | 30.5444 | -82.7338 | River/Stream | 1994-12-05 |  |  | 0.02 | 0.02 | 3.93 | 86.5 | 1.79 | 0.07 | 0.05 |  | 1.7 | 5.4 | 1.81 | -2.6593 | 0.59333 | -3.912
21FLSUW_ROK010C1 | 21FLSUW | ROK010C1 | 30.5444 | -82.7338 | River/Stream | 1998-07-06 |  |  | 0.01 | 0.09 | 7.02 | 176 | 1.15 | 0.414 | 0.321 |  | 2.3 | 1.9 | 1.24 | -0.88189 | 0.21511 | -2.4079
21FLSUW_ROK010C1 | 21FLSUW | ROK010C1 | 30.5444 | -82.7338 | River/Stream | 1998-03-05 |  |  | 0.01 | 0.02 | 3.56 | 72 | 1.2 | 0.021 | 0.014 |  | 0.65 | 8 | 1.22 | -3.8632 | 0.19885 | -3.912
21FLSUW_ROK010C1 | 21FLSUW | ROK010C1 | 30.5444 | -82.7338 | River/Stream | 1991-02-05 |  | 0.19 | 0.015 |  | 3.61 | 129.5 | 2 | 0.14 | 0.077 |  | 2.6 | 6 |  | -1.9661 | X | X
21FLSUW_ROK010C1 | 21FLSUW | ROK010C1 | 30.5444 | -82.7338 | River/Stream | 1999-11-04 |  |  | 0.01 | 0.03 | 4.11 | 67.5 | 1.34 | 0.34 | 0.34 |  | 0.75 | 3 | 1.37 | -1.0788 | 0.31481 | -3.5066
21FLSUW_ROK010C1 | 21FLSUW | ROK010C1 | 30.5444 | -82.7338 | River/Stream | 2003-02-04 |  |  | 0.0185 | 0.005 | 3.58 | 138.5 | 2.5 | 0.06 |  |  | 2.6 | 8.4 | 2.505 | -2.8134 | 0.91829 | -5.2983
21FLSUW_ROK010C1 | 21FLSUW | ROK010C1 | 30.5444 | -82.7338 | River/Stream | 1998-02-05 |  |  | 0.01 | 0.005 | 3.82 | 86.5 | 1.36 | 0.034 | 0.015 |  | 0.85 | 8.3 | 1.365 | -3.3814 | 0.31115 | -5.2983
21FLSUW_ROK010C1 | 21FLSUW | ROK010C1 | 30.5444 | -82.7338 | River/Stream | 2000-05-08 |  |  | 0.01 | 0.06 | 4.76 | 75 | 1.49 | 0.295 | 0.234 |  | 0.65 | 1.6 | 1.55 | -1.2208 | 0.43825 | -2.8134
21FLSUW_ROK010C1 | 21FLSUW | ROK010C1 | 30.5444 | -82.7338 | River/Stream | 1999-03-08 |  |  | 0.01 | 0.13 | 4.02 | 79.5 | 1.5 | 0.086 | 0.043 |  | 0.65 | 7.2 | 1.63 | -2.4534 | 0.48858 | -2.0402
21FLSUW_ROK010C1 | 21FLSUW | ROK010C1 | 30.5444 | -82.7338 | River/Stream | 1998-08-31 |  |  | 0.01 | 0.005 | 4.1 | 75.5 | 1.53 | 0.173 | 0.16 |  | 0.5 | 2 | 1.535 | -1.7545 | 0.42853 | -5.2983
21FLSUW_ROK010C1 | 21FLSUW | ROK010C1 | 30.5444 | -82.7338 | River/Stream | 1995-01-02 |  |  | 0.011 | 0.02 | 4.2 | 68.5 | 1.76 | 0.099 | 0.021 |  | 2.2 | 6.6 | 1.78 | -2.3126 | 0.57661 | -3.912
21FLSUW_ROK010C1 | 21FLSUW | ROK010C1 | 30.5444 | -82.7338 | River/Stream | 1998-12-10 |  |  | 0.01 | 0.005 | 5.26 | 60.5 | 1.62 | 0.122 | 0.113 |  | 0.35 | 3.7 | 1.625 | -2.1037 | 0.48551 | -5.2983
21FLSUW_ROK010C1 | 21FLSUW | ROK010C1 | 30.5444 | -82.7338 | River/Stream | 2002-02-05 |  |  | 0.01 | 0.01 | 4.09 | 100 | 2.44 | 0.386 | 0.35 |  | 0.5 | 3.5 | 2.45 | -0.95192 | 0.89609 | -4.6052
21FLSUW_ROK010C1 | 21FLSUW | ROK010C1 | 30.5444 | -82.7338 | River/Stream | 1991-12-02 |  |  | 0.005 |  | 4.95 | 61 | 2.23 | 0.418 | 0.295 |  | 1.2 | 1.6 |  | -0.87227 | X | X
21FLSUW_ROK010C1 | 21FLSUW | ROK010C1 | 30.5444 | -82.7338 | River/Stream | 2001-08-20 |  |  | 0.01 | 0.04 | 4.06 | 121 | 5 | 0.406 | 0.327 |  | 0.4 | 2.8 | 5.04 | -0.9014 | 1.6174 | -3.2189
21FLSUW_ROK010C1 | 21FLSUW | ROK010C1 | 30.5444 | -82.7338 | River/Stream | 1996-03-08 |  |  |  |  | 3.78 | 99 | 1.42 | 0.128 | 0.072 |  | 4 | 6.8 |  | -2.0557 | X | X
21FLSUW_ROK010C1 | 21FLSUW | ROK010C1 | 30.5444 | -82.7338 | River/Stream | 1989-12-05 |  |  |  |  | 6.81 | 90 | [5 empty] | 5.7 |  | X | X | X
21FLSUW_ROK010C1 | 21FLSUW | ROK010C1 | 30.5444 | -82.7338 | River/Stream | 1989-10-03 |  |  |  |  | 6.06 | 80 | [5 empty] | 3 |  | X | X | X
21FLSUW_ROK010C1 | 21FLSUW | ROK010C1 | 30.5444 | -82.7338 | River/Stream | 1989-08-08 |  |  |  |  | 4.75 | 86 | [5 empty] | 3.4 |  | X | X | X
21FLSUW_ROK010C1 | 21FLSUW | ROK010C1 | 30.5444 | -82.7338 | River/Stream | 1989-06-06 |  |  |  |  | 6.71 | 105 | [5 empty] | 3.7 |  | X | X | X
21FLSUW_ROK010C1 | 21FLSUW | ROK010C1 | 30.5444 | -82.7338 | River/Stream | 1989-04-04 |  |  |  |  | 6.3 | 85 | [5 empty] | 5.3 |  | X | X | X
21FLSUW_ROK010C1 | 21FLSUW | ROK010C1 | 30.5444 | -82.7338 | River/Stream | 1989-02-08 |  |  |  |  | 7.25 | 106 | [5 empty] | 4.7 |  | X | X | X
21FLSUW_ROK010C1 | 21FLSUW | ROK010C1 | 30.5444 | -82.7338 | River/Stream | 2004-02-03 |  |  |  | 0.005 | 3.72 | 94.5 | 2.09 | 0.166 | 0.124 |  | 2.6 | 8.3 | 2.095 | -1.7958 | 0.73955 | -5.2983
21FLSUW_ROK010C1 | 21FLSUW | ROK010C1 | 30.5444 | -82.7338 | River/Stream | 2008-09-23 |  |  |  | 0.054 | 3.78 |  | 2.59 | 0.221 |  | 480 |  | 3.75 | 2.644 | -1.5096 | 0.97229 | -2.9188
21FLSUW_ROK010C1 | 21FLSUW | ROK010C1 | 30.5444 | -82.7338 | River/Stream | 2005-11-07 |  |  |  | 0.0016 | 4.85 |  | 2.02 | 0.236 | 0.196 |  |  | 4.76 | 2.0216 | -1.4439 | 0.70389 | -6.4378
21FLSUW_ROK010C1 | 21FLSUW | ROK010C1 | 30.5444 | -82.7338 | River/Stream | 2006-02-02 |  |  |  | 0.015 | 3.6 |  | 2.05 | 0.089 | 0.061 |  |  | 9 | 2.065 | -2.4191 | 0.72513 | -4.1997
21FLSUW_ROK010C1 | 21FLSUW | ROK010C1 | 30.5444 | -82.7338 | River/Stream | 2007-11-19 |  |  |  | 0.013 | 6.38 |  | 1.5 | 0.362 |  | 240 |  | 2.27 | 1.513 | -1.0161 | 0.41409 | -4.3428
21FLSUW_ROK010C1 | 21FLSUW | ROK010C1 | 30.5444 | -82.7338 | River/Stream | 2008-02-21 |  |  |  | 0.009 | 4.69 |  | 1.3 | 0.217 |  | 240 |  | 6.95 | 1.309 | -1.5279 | 0.26926 | -4.7105
21FLSUW_ROK010C1 | 21FLSUW | ROK010C1 | 30.5444 | -82.7338 | River/Stream | 2008-05-20 |  |  |  | 0.015 | 4.42 |  | 2.57 | 0.19 |  | 480 |  | 7.09 | 2.585 | -1.6607 | 0.94973 | -4.1997
21FLSUW_ROK010C1 | 21FLSUW | ROK010C1 | 30.5444 | -82.7338 | River/Stream | 1997-02-14 |  |  |  | 0.04 | 3.75 | 95 | 1.55 | 0.05 | 0.02 |  | 0.5 | 8.3 | 1.59 | -2.9957 | 0.46373 | -3.2189
21FLSUW_ROK010C1 | 21FLSUW | ROK010C1 | 30.5444 | -82.7338 | River/Stream | 1997-03-14 |  |  |  | 0.03 | 3.63 | 98 | 1.86 | 0.117 | 0.063 |  | 0.9 | 6.2 | 1.89 | -2.1456 | 0.63658 | -3.5066
21FLSUW_ROR010C1 | 21FLSUW | ROR010C1 | 30.4288 | -82.6847 | River/Stream | 1990-07-10 |  | 22 | 1.2 |  | 7.17 | 237.5 | 1.7 | 1.3 | 1.1 |  | 5.6 | 1.5 |  | 0.26236 | X | X
21FLSUW_ROR010C1 | 21FLSUW | ROR010C1 | 30.4288 | -82.6847 | River/Stream | 1995-12-08 |  |  | 0.807 | 0.03 | 5.22 | 54 | 1.2 | 0.169 | 0.081 |  | 14 | 9 | 1.23 | -1.7779 | 0.20701 | -3.5066
21FLSUW_ROR010C1 | 21FLSUW | ROR010C1 | 30.4288 | -82.6847 | River/Stream | 1990-11-06 |  | 1.98 | 0.22 |  | 6.86 | 140.5 | 0.44 | 0.79 | 0.91 |  | 2.3 | 1.4 |  | -0.23572 | X | X
21FLSUW_ROR010C1 | 21FLSUW | ROR010C1 | 30.4288 | -82.6847 | River/Stream | 1998-07-30 |  |  | 0.01 | 0.02 | 7.11 | 312 | 0.02 | 0.373 | 0.221 |  | 3.8 | 2.5 | 0.04 | -0.98618 | -3.2189 | -3.912
21FLSUW_ROR010C1 | 21FLSUW | ROR010C1 | 30.4288 | -82.6847 | River/Stream | 1997-10-09 |  |  | 0.02 | 0.02 | 6.26 | 397 | 0.06 | 0.392 | 0.165 |  | 6.8 | 0.8 | 0.08 | -0.93649 | -2.5257 | -3.912
21FLSUW_ROR010C1 | 21FLSUW | ROR010C1 | 30.4288 | -82.6847 | River/Stream | 1990-10-08 |  | 5.57 | 0.11 |  | 6.8 | 174 | 0.45 | 0.93 | 1 |  | 4.5 | 0.8 |  | -0.072571 | X | X
21FLSUW_ROR010C1 | 21FLSUW | ROR010C1 | 30.4288 | -82.6847 | River/Stream | 1990-08-07 |  | 12 | 0.13 |  | 7.24 | 238.5 | 0.63 | 0.9 | 0.83 |  | 70 | 1.8 |  | -0.10536 | X | X
21FLSUW_ROR010C1 | 21FLSUW | ROR010C1 | 30.4288 | -82.6847 | River/Stream | 1990-05-09 |  | 2.7 | 0.0265 | 0.11 | 7.015 | 167.75 | 0.15 | 0.83 | 0.785 |  | 3.25 | 2.85 | 0.26 | -0.18633 | -1.3471 | -2.2073
21FLSUW_ROR010C1 | 21FLSUW | ROR010C1 | 30.4288 | -82.6847 | River/Stream | 1991-03-06 |  | 6.57 | 0.37 |  | 4.35 | 92 | 2.1 | 0.15 | 0.12 |  | 9.7 | 8.1 |  | -1.8971 | X | X
21FLSUW_ROR010C1 | 21FLSUW | ROR010C1 | 30.4288 | -82.6847 | River/Stream | 1994-06-01 |  |  | 0.19 | 0.06 | 6.36 | 79 | 1.15 | 0.624 | 0.294 |  | 40 | 1.2 | 1.21 | -0.4716 | 0.19062 | -2.8134
21FLSUW_ROR010C1 | 21FLSUW | ROR010C1 | 30.4288 | -82.6847 | River/Stream | 1990-06-06 |  | 21.5 | 0.12 |  | 7.02 | 290 | 0.84 | 0.76 | 0.39 |  | 5.7 | 1.8 |  | -0.27444 | X | X
21FLSUW_ROR010C1 | 21FLSUW | ROR010C1 | 30.4288 | -82.6847 | River/Stream | 1993-01-04 |  |  | 0.145 |  | 5.65 | 80.5 | 1.05 | 0.381 | 0.124 |  | 28 | 8.5 |  | -0.96496 | X | X
21FLSUW_ROR010C1 | 21FLSUW | ROR010C1 | 30.4288 | -82.6847 | River/Stream | 1993-11-08 |  |  | 0.087 |  | 5.21 | 44 | 0.68 | 0.22 | 0.102 |  | 26 | 5.7 |  | -1.5141 | X | X
21FLSUW_ROR010C1 | 21FLSUW | ROR010C1 | 30.4288 | -82.6847 | River/Stream | 1991-07-09 |  | 4.74 | 0.2 |  | 3.7 | 71.5 | 1.7 | 0.42 | 0.06 |  | 7.2 | 6.4 |  | -0.8675 | X | X
21FLSUW_ROR010C1 | 21FLSUW | ROR010C1 | 30.4288 | -82.6847 | River/Stream | 1990-09-04 |  | 4.85 | 0.059 |  | 6.64 | 77 | 0.68 | 1.4 | 1.5 |  | 5.1 | 2 |  | 0.33647 | X | X
21FLSUW_ROR010C1 | 21FLSUW | ROR010C1 | 30.4288 | -82.6847 | River/Stream | 1991-08-06 |  | 0.94 | 0.14 |  | 3.51 | 57.5 | 1.7 | 0.35 | 0.3 |  | 6.3 | 5.7 |  | -1.0498 | X | X
21FLSUW_ROR010C1 | 21FLSUW | ROR010C1 | 30.4288 | -82.6847 | River/Stream | 1995-09-14 |  |  | 0.067 | 0.04 | 6.1 | 41 | 0.83 | 0.202 | 0.07 |  | 21 | 4.6 | 0.87 | -1.5995 | -0.13926 | -3.2189
21FLSUW_ROR010C1 | 21FLSUW | ROR010C1 | 30.4288 | -82.6847 | River/Stream | 1991-05-07 |  | 7.01 | 0.25 |  | 4.38 | 68.5 | 3.1 | 0.3 | 0.28 |  | 16 | 6.6 |  | -1.204 | X | X
21FLSUW_ROR010C1 | 21FLSUW | ROR010C1 | 30.4288 | -82.6847 | River/Stream | 1991-10-07 |  |  | 0.154 |  | 4.4 | 54.5 | 2 | 0.193 | 0.145 |  | 6.8 | 9.6 |  | -1.6451 | X | X
21FLSUW_ROR010C1 | 21FLSUW | ROR010C1 | 30.4288 | -82.6847 | River/Stream | 1996-04-05 |  |  | 0.091 | 0.01 | 3.98 | 67 | 1.19 | 0.109 | 0.058 |  | 3.7 | 8.6 | 1.2 | -2.2164 | 0.18232 | -4.6052
21FLSUW_ROR010C1 | 21FLSUW | ROR010C1 | 30.4288 | -82.6847 | River/Stream | 1993-09-13 |  |  | 0.081 |  | 6.13 | 60 | 1.07 | 0.644 | 0.164 |  | 40 | 0.4 |  | -0.44006 | X | X
21FLSUW_ROR010C1 | 21FLSUW | ROR010C1 | 30.4288 | -82.6847 | River/Stream | 1997-06-09 |  |  | 0.03 | 0.05 | 5.66 | 50 | 0.4 |  | 0.088 |  | 2.6 | 7.7 | 0.45 | X | -0.79851 | -2.9957
21FLSUW_ROR010C1 | 21FLSUW | ROR010C1 | 30.4288 | -82.6847 | River/Stream | 1996-05-10 |  |  | 0.071 | 0.05 | 5.47 | 60 | 0.95 | 0.238 | 0.134 |  | 11.4 | 7.2 | 1 | -1.4355 | 0 | -2.9957
21FLSUW_ROR010C1 | 21FLSUW | ROR010C1 | 30.4288 | -82.6847 | River/Stream | 1995-08-07 |  |  | 0.042 | 0.01 | 6.4 | 97 | 0.57 | 0.403 | 0.209 |  | 16 | 0.6 | 0.58 | -0.90882 | -0.54473 | -4.6052
21FLSUW_ROR010C1 | 21FLSUW | ROR010C1 | 30.4288 | -82.6847 | River/Stream | 1993-12-06 |  |  | 0.084 |  | 5.62 | 57.5 | 1.15 | 0.222 | 0.098 |  | 20 | 6.5 |  | -1.5051 | X | X
21FLSUW_ROR010C1 | 21FLSUW | ROR010C1 | 30.4288 | -82.6847 | River/Stream | 1990-12-04 |  | 1.76 | 0.036 |  | 6.7 | 146 | 0.5 | 1.3 |  |  | 6.8 | 1.4 |  | 0.26236 | X | X
21FLSUW_ROR010C1 | 21FLSUW | ROR010C1 | 30.4288 | -82.6847 | River/Stream | 1991-06-04 |  | 6.57 | 0.12 |  | 4.44 | 70 | 1.8 | 0.45 | 0.061 |  | 3.9 | 6.8 |  | -0.79851 | X | X
21FLSUW_ROR010C1 | 21FLSUW | ROR010C1 | 30.4288 | -82.6847 | River/Stream | 1991-02-05 |  | 2.77 | 0.078 |  | 5.13 | 67 | 1.3 | 0.31 | 0.35 |  | 9.1 | 7.8 |  | -1.1712 | X | X
21FLSUW_ROR010C1 | 21FLSUW | ROR010C1 | 30.4288 | -82.6847 | River/Stream | 1990-03-07 |  | 1 | 0.035 | 0.07 | 5.2 | 132 | 0.59 | 0.89 | 0.87 |  | 3.3 | 4.5 | 0.66 | -0.11653 | -0.41552 | -2.6593
21FLSUW_ROR010C1 | 21FLSUW | ROR010C1 | 30.4288 | -82.6847 | River/Stream | 1993-08-02 |  |  | 0.051 |  | 6.16 | 65 | 0.91 | 0.38 | 0.172 |  | 23 | 1.9 |  | -0.96758 | X | X
21FLSUW_ROR010C1 | 21FLSUW | ROR010C1 | 30.4288 | -82.6847 | River/Stream | 1996-07-12 |  |  | 0.071 | 0.03 | 3.71 | 68 | 1.32 | 0.069 | 0.038 |  | 3.2 | 6.3 | 1.35 | -2.6736 | 0.3001 | -3.5066
21FLSUW_ROR010C1 | 21FLSUW | ROR010C1 | 30.4288 | -82.6847 | River/Stream | 1995-06-05 |  |  | 0.03 | 0.03 | 5.84 | 240.5 | 0.56 | 0.162 | 0.04 |  | 19.7 | 6.1 | 0.59 | -1.8202 | -0.52763 | -3.5066
21FLSUW_ROR010C1 | 21FLSUW | ROR010C1 | 30.4288 | -82.6847 | River/Stream | 1995-05-08 |  |  | 0.049 | 0.05 | 6.42 | 91 | 0.99 | 0.442 | 0.203 |  | 26 | 2.3 | 1.04 | -0.81645 | 0.039221 | -2.9957
21FLSUW_ROR010C1 | 21FLSUW | ROR010C1 | 30.4288 | -82.6847 | River/Stream | 1995-03-06 |  |  | 0.047 | 0.02 | 4.98 | 53 | 0.98 | 0.157 | 0.091 |  | 12.1 | 7.2 | 1 | -1.8515 | 0 | -3.912
21FLSUW_ROR010C1 | 21FLSUW | ROR010C1 | 30.4288 | -82.6847 | River/Stream | 1994-11-07 |  |  | 0.059 | 0.08 | 5.18 | 54.5 | 1.26 | 0.319 | 0.137 |  | 29 | 5.6 | 1.34 | -1.1426 | 0.29267 | -2.5257
21FLSUW_ROR010C1 | 21FLSUW | ROR010C1 | 30.4288 | -82.6847 | River/Stream | 1990-04-11 |  | 0.35 | 0.05 |  | 6.47 | 116.5 | 1.1 | 0.72 | 0.67 |  | 2.4 | 6.3 |  | -0.3285 | X | X
21FLSUW_ROR010C1 | 21FLSUW | ROR010C1 | 30.4288 | -82.6847 | River/Stream | 1996-10-07 |  |  | 0.0385 | 0.04 | 4.12 | 48 | 0.895 | 0.123 | 0.038 |  | 9.7 | 7.9 | 0.935 | -2.0956 | -0.067209 | -3.2189
21FLSUW_ROR010C1 | 21FLSUW | ROR010C1 | 30.4288 | -82.6847 | River/Stream | 1996-01-12 |  |  | 0.032 |  | 5.36 | 53.5 | 0.77 | 0.091 |  |  |  | 9.1 |  | -2.3969 | X | X
21FLSUW_ROR010C1 | 21FLSUW | ROR010C1 | 30.4288 | -82.6847 | River/Stream | 1996-06-07 |  |  | 0.018 | 0.02 | 6.57 | 175.5 | 0.44 | 0.345 | 0.226 |  | 12 | 6.4 | 0.46 | -1.0642 | -0.77653 | -3.912
21FLSUW_ROR010C1 | 21FLSUW | ROR010C1 | 30.4288 | -82.6847 | River/Stream | 1991-01-08 |  | 3.09 | 0.015 |  | 6.41 | 153 | 0.38 | 1 | 0.83 |  | 2.1 | 1.5 |  | 0 | X | X
21FLSUW_ROR010C1 | 21FLSUW | ROR010C1 | 30.4288 | -82.6847 | River/Stream | 1995-07-14 |  |  | 0.024 | 0.01 | 6.58 | 193.5 | 0.61 | 0.645 | 0.195 |  | 13.9 | 0.8 | 0.62 | -0.4385 | -0.47804 | -4.6052
21FLSUW_ROR010C1 | 21FLSUW | ROR010C1 | 30.4288 | -82.6847 | River/Stream | 1994-10-03 |  |  | 0.035 | 0.04 | 5.34 | 38.5 | 0.9 | 0.302 | 0.088 |  | 36 | 6.4 | 0.94 | -1.1973 | -0.061875 | -3.2189
21FLSUW_ROR010C1 | 21FLSUW | ROR010C1 | 30.4288 | -82.6847 | River/Stream | 1997-08-12 |  |  | 0.03 | 0.07 | 6.24 | 67.5 | 0.79 | 0.185 | 0.086 |  | 16 | 6.6 | 0.86 | -1.6874 | -0.15082 | -2.6593
21FLSUW_ROR010C1 | 21FLSUW | ROR010C1 | 30.4288 | -82.6847 | River/Stream | 1996-02-09 |  |  | 0.035 | 0.01 | 6.15 | 57 | 0.94 | 0.127 | 0.046 |  | 12.4 | 9.5 | 0.95 | -2.0636 | -0.051293 | -4.6052
21FLSUW_ROR010C1 | 21FLSUW | ROR010C1 | 30.4288 | -82.6847 | River/Stream | 1994-07-05 |  |  | 0.034 |  | 4.96 | 44.5 | 0.98 | 0.19 | 0.071 |  | 9 | 6 |  | -1.6607 | X | X
21FLSUW_ROR010C1 | 21FLSUW | ROR010C1 | 30.4288 | -82.6847 | River/Stream | 1993-07-06 |  |  | 0.032 |  | 6.2 | 69 | 0.93 | 0.427 | 0.143 |  | 25 | 3.2 |  | -0.85097 | X | X
21FLSUW_ROR010C1 | 21FLSUW | ROR010C1 | 30.4288 | -82.6847 | River/Stream | 1994-02-07 |  |  | 0.049 |  | 4.12 | 69 | 1.43 | 0.169 | 0.132 |  | 1.9 | 7.7 |  | -1.7779 | X | X
21FLSUW_ROR010C1 | 21FLSUW | ROR010C1 | 30.4288 | -82.6847 | River/Stream | 1997-09-04 |  |  | 0.02 | 0.04 | 6.96 | 150.5 | 0.62 | 0.344 | 0.178 |  | 4.6 | 4.3 | 0.66 | -1.0671 | -0.41552 | -3.2189
21FLSUW_ROR010C1 | 21FLSUW | ROR010C1 | 30.4288 | -82.6847 | River/Stream | 1993-02-01 |  |  | 0.052 |  | 4.1 | 71.5 | 1.63 | 0.159 | 0.11 |  | 2.4 | 9.4 |  | -1.8389 | X | X
21FLSUW_ROR010C1 | 21FLSUW | ROR010C1 | 30.4288 | -82.6847 | River/Stream | 1994-03-07 |  |  | 0.042 |  | 4.03 | 65 | 1.34 | 0.261 | 0.134 |  | 2 | 6.7 |  | -1.3432 | X | X
21FLSUW_ROR010C1 | 21FLSUW | ROR010C1 | 30.4288 | -82.6847 | River/Stream | 1994-12-05 |  |  | 0.024 | 0.03 | 6.31 | 61.5 | 0.78 | 0.307 | 0.144 |  | 1 | 4.6 | 0.81 | -1.1809 | -0.21072 | -3.5066
21FLSUW_ROR010C1 | 21FLSUW | ROR010C1 | 30.4288 | -82.6847 | River/Stream | 1995-10-09 |  |  | 0.049 | 0.03 | 3.98 | 67 | 1.65 | 0.125 | 0.092 |  | 8.3 | 6.2 | 1.68 | -2.0794 | 0.51879 | -3.5066
21FLSUW_ROR010C1 | 21FLSUW | ROR010C1 | 30.4288 | -82.6847 | River/Stream | 1991-09-04 |  | 4.74 | 0.059 |  | 4.07 | 58.5 | 2 | 0.31 | 0.28 |  | 13 | 9 |  | -1.1712 | X | X
21FLSUW_ROR010C1 | 21FLSUW | ROR010C1 | 30.4288 | -82.6847 | River/Stream | 1997-05-13 |  |  | 0.02 | 0.05 | 5.63 | 47.5 | 0.72 | 0.282 | 0.048 |  | 26 | 6.6 | 0.77 | -1.2658 | -0.26136 | -2.9957
21FLSUW_ROR010C1 | 21FLSUW | ROR010C1 | 30.4288 | -82.6847 | River/Stream | 1998-03-05 |  |  | 0.01 | 0.03 | 6.74 | 75.5 | 0.36 | 0.428 | 0.123 |  | 29 | 8.8 | 0.39 | -0.84863 | -0.94161 | -3.5066
21FLSUW_ROR010C1 | 21FLSUW | ROR010C1 | 30.4288 | -82.6847 | River/Stream | 1996-08-09 |  |  | 0.033 | 0.01 | 4.37 | 49.5 | 1.19 | 0.085 | 0.041 |  | 4.3 | 6.5 | 1.2 | -2.4651 | 0.18232 | -4.6052
21FLSUW_ROR010C1 | 21FLSUW | ROR010C1 | 30.4288 | -82.6847 | River/Stream | 1997-04-04 |  |  | 0.02 | 0.03 | 5.37 | 51 | 0.73 | 0.158 | 0.069 |  | 2.7 | 7.5 | 0.76 | -1.8452 | -0.27444 | -3.5066
21FLSUW_ROR010C1 | 21FLSUW | ROR010C1 | 30.4288 | -82.6847 | River/Stream | 1996-12-06 |  |  | 0.0165 | 0.025 | 6.6 | 86.5 | 0.645 | 0.2095 | 0.1415 |  | 9.8 | 8.5 | 0.67 | -1.563 | -0.40048 | -3.6889
21FLSUW_ROR010C1 | 21FLSUW | ROR010C1 | 30.4288 | -82.6847 | River/Stream | 1994-08-08 |  |  | 0.02 |  | 6.38 | 62 | 0.82 | 0.141 | 0.14 |  | 26 | 2.9 |  | -1.959 | X | X
21FLSUW_ROR010C1 | 21FLSUW | ROR010C1 | 30.4288 | -82.6847 | River/Stream | 1998-08-31 |  |  | 0.01 | 0.02 | 7 | 351 | 0.41 | 0.263 | 0.209 |  | 2.7 | 3.3 | 0.43 | -1.3356 | -0.84397 | -3.912
21FLSUW_ROR010C1 | 21FLSUW | ROR010C1 | 30.4288 | -82.6847 | River/Stream | 1994-09-05 |  |  | 0.016 |  | 6.42 | 96.5 | 0.67 | 0.4 | 0.179 |  | 20 | 1.4 |  | -0.91629 | X | X
21FLSUW_ROR010C1 | 21FLSUW | ROR010C1 | 30.4288 | -82.6847 | River/Stream | 1993-04-05 |  |  | 0.031 |  | 4.32 | 65.5 | 1.41 | 0.232 | 0.126 |  | 3.3 | 7.6 |  | -1.461 | X | X
21FLSUW_ROR010C1 | 21FLSUW | ROR010C1 | 30.4288 | -82.6847 | River/Stream | 1997-07-25 |  |  | 0.015 | 0.01 | 5.75 | 50.5 | 0.685 | 0.1565 | 0.068 |  | 3.35 | 6.5 | 0.695 | -1.8547 | -0.36384 | -4.6052
21FLSUW_ROR010C1 | 21FLSUW | ROR010C1 | 30.4288 | -82.6847 | River/Stream | 1992-12-01 |  |  | 0.031 |  | 4.42 | 56 | 1.44 | 0.238 | 0.147 |  | 6.4 | 8.1 |  | -1.4355 | X | X
21FLSUW_ROR010C1 | 21FLSUW | ROR010C1 | 30.4288 | -82.6847 | River/Stream | 1995-01-02 |  |  | 0.01 | 0.04 | 6.49 | 52.5 | 0.47 | 0.176 | 0.035 |  | 28 | 6.1 | 0.51 | -1.7373 | -0.67334 | -3.2189
21FLSUW_ROR010C1 | 21FLSUW | ROR010C1 | 30.4288 | -82.6847 | River/Stream | 1993-03-01 |  |  | 0.032 |  | 4.32 | 60 | 1.51 | 0.173 | 0.094 |  | 4.6 | 9.6 |  | -1.7545 | X | X
21FLSUW_ROR010C1 | 21FLSUW | ROR010C1 | 30.4288 | -82.6847 | River/Stream | 1994-05-04 |  |  | 0.024 |  | 5.69 | 53.5 | 1.16 | 0.333 | 0.127 |  | 38.5 | 5.8 |  | -1.0996 | X | X
21FLSUW_ROR010C1 | 21FLSUW | ROR010C1 | 30.4288 | -82.6847 | River/Stream | 1996-11-08 |  |  | 0.027 | 0.10667 | 6.18 | 90 | 1.38 | 0.832 |  |  | 39 | 6 | 1.4867 | -0.18392 | 0.39654 | -2.238
21FLSUW_ROR010C1 | 21FLSUW | ROR010C1 | 30.4288 | -82.6847 | River/Stream | 1993-05-03 |  |  | 0.025 |  | 6.09 | 75.5 | 1.32 | 0.582 | 0.247 |  | 32 | 4.1 |  | -0.54128 | X | X
21FLSUW_ROR010C1 | 21FLSUW | ROR010C1 | 30.4288 | -82.6847 | River/Stream | 1992-10-12 |  |  | 0.024 |  | 3.93 | 73 | 1.42 | 0.345 | 0.226 |  | 2 | 6.9 |  | -1.0642 | X | X
21FLSUW_ROR010C1 | 21FLSUW | ROR010C1 | 30.4288 | -82.6847 | River/Stream | 1992-05-04 |  |  | 0.029 |  | 4.68 | 53 | 1.76 | 0.54 | 0.163 |  | 4.9 | 8.3 |  | -0.61619 | X | X
21FLSUW_ROR010C1 | 21FLSUW | ROR010C1 | 30.4288 | -82.6847 | River/Stream | 1993-06-10 |  |  | 0.018 |  | 6.15 | 102.5 | 1.14 | 0.752 | 0.324 |  | 14 | 0.5 |  | -0.28502 | X | X
21FLSUW_ROR010C1 | 21FLSUW | ROR010C1 | 30.4288 | -82.6847 | River/Stream | 1996-09-06 |  |  | 0.015 | 0.03 | 4.74 | 54 | 0.95 | 0.075 | 0.044 |  | 2.4 | 6.9 | 0.98 | -2.5903 | -0.020203 | -3.5066
21FLSUW_ROR010C1 | 21FLSUW | ROR010C1 | 30.4288 | -82.6847 | River/Stream | 1992-11-02 |  |  | 0.029 | 0.1 | 4.45 | 64 | 1.86 | 0.249 | 0.185 |  | 6.5 | 7.3 | 1.96 | -1.3903 | 0.67294 | -2.3026
21FLSUW_ROR010C1 | 21FLSUW | ROR010C1 | 30.4288 | -82.6847 | River/Stream | 1993-10-04 |  |  | 0.017 |  | 6.32 | 136.5 | 1.13 | 0.5 | 0.092 |  | 6.7 | 0.1 |  | -0.69315 | X | X
21FLSUW_ROR010C1 | 21FLSUW | ROR010C1 | 30.4288 | -82.6847 | River/Stream | 1995-02-06 |  |  | 0.011 | 0.03 | 4.69 | 51 | 0.82 | 0.111 | 0.086 |  | 6.4 | 9.9 | 0.85 | -2.1982 | -0.16252 | -3.5066
21FLSUW_ROR010C1 | 21FLSUW | ROR010C1 | 30.4288 | -82.6847 | River/Stream | 1998-01-08 |  |  | 0.01 | 0.005 | 6.48 | 94 | 0.75 | 0.25 | 0.06 |  | 21 | 7.8 | 0.755 | -1.3863 | -0.28104 | -5.2983
21FLSUW_ROR010C1 | 21FLSUW | ROR010C1 | 30.4288 | -82.6847 | River/Stream | 1994-04-04 |  |  | 0.023 |  | 4.37 | 71 | 1.79 | 0.238 | 0.138 |  | 3.5 | 7.1 |  | -1.4355 | X | X
21FLSUW_ROR010C1 | 21FLSUW | ROR010C1 | 30.4288 | -82.6847 | River/Stream | 1998-02-05 |  |  | 0.01 | 0.01 | 6.41 | 76 | 0.78 | 0.218 | 0.086 |  | 4 | 10.2 | 0.79 | -1.5233 | -0.23572 | -4.6052
21FLSUW_ROR010C1 | 21FLSUW | ROR010C1 | 30.4288 | -82.6847 | River/Stream | 1997-01-27 |  |  | 0.01 | 0.04 | 3.87 | 51.5 | 0.8 | 0.1 | 0.056 |  | 2.5 | 10.3 | 0.84 | -2.3026 | -0.17435 | -3.2189
21FLSUW_ROR010C1 | 21FLSUW | ROR010C1 | 30.4288 | -82.6847 | River/Stream | 1992-09-15 |  |  | 0.021 |  | 4.32 | 62.5 | 1.7 | 0.289 | 0.183 |  | 3.5 | 6.8 |  | -1.2413 | X | X
21FLSUW_ROR010C1 | 21FLSUW | ROR010C1 | 30.4288 | -82.6847 | River/Stream | 1992-06-01 |  |  | 0.01 |  | 4.89 | 49.5 | 0.86 | 0.206 | 0.108 |  | 22 | 8.3 |  | -1.5799 | X | X
21FLSUW_ROR010C1 | 21FLSUW | ROR010C1 | 30.4288 | -82.6847 | River/Stream | 1995-04-03 |  |  | 0.014 | 0.03 | 4.13 | 63 | 1.21 | 0.113 | 0.075 |  | 4.2 | 8.6 | 1.24 | -2.1804 | 0.21511 | -3.5066
21FLSUW_ROR010C1 | 21FLSUW | ROR010C1 | 30.4288 | -82.6847 | River/Stream | 1990-02-05 |  | 4.1 | 0.015 |  | 3.14 | 75 | 1.4 | 0.068 | 0.057 |  | 0.9 | 5.9 |  | -2.6882 | X | X
21FLSUW_ROR010C1 | 21FLSUW | ROR010C1 | 30.4288 | -82.6847 | River/Stream | 1992-01-06 |  |  | 0.005 |  | 6.51 | 112.5 | 0.5 | 0.119 | 0.104 |  | 50 | 5.9 |  | -2.1286 | X | X
21FLSUW_ROR010C1 | 21FLSUW | ROR010C1 | 30.4288 | -82.6847 | River/Stream | 1995-11-10 |  |  | 0.015 | 0.02 | 4.15 | 68 | 1.57 | 0.058 | 0.049 |  | 5.4 | 8.8 | 1.59 | -2.8473 | 0.46373 | -3.912
21FLSUW_ROR010C1 | 21FLSUW | ROR010C1 | 30.4288 | -82.6847 | River/Stream | 1992-03-03 |  |  | 0.014 |  | 4.25 | 69.5 | 1.7 | 0.179 | 0.085 |  | 7.2 | 7.8 |  | -1.7204 | X | X
21FLSUW_ROR010C1 | 21FLSUW | ROR010C1 | 30.4288 | -82.6847 | River/Stream | 1991-04-09 |  | 7.14 | 0.015 |  | 4.33 | 78.5 | 1.9 | 0.26 | 0.17 |  | 18 | 7.3 |  | -1.3471 | X | X
21FLSUW_ROR010C1 | 21FLSUW | ROR010C1 | 30.4288 | -82.6847 | River/Stream | 1994-01-03 |  |  | 0.005 |  | 4.28 | 63 | 1 | 0.117 | 0.014 |  | 3.1 | 9.2 |  | -2.1456 | X | X
21FLSUW_ROR010C1 | 21FLSUW | ROR010C1 | 30.4288 | -82.6847 | River/Stream | 1992-08-03 |  |  | 0.005 |  | 6.24 | 84.5 | 1.05 | 0.438 | 0.153 |  | 40 | 7.3 |  | -0.82554 | X | X
21FLSUW_ROR010C1 | 21FLSUW | ROR010C1 | 30.4288 | -82.6847 | River/Stream | 1992-02-03 |  |  | 0.005 |  | 4.44 | 62.5 | 1.53 | 0.181 | 0.091 |  | 10 | 10.9 |  | -1.7093 | X | X
21FLSUW_ROR010C1 | 21FLSUW | ROR010C1 | 30.4288 | -82.6847 | River/Stream | 1991-12-02 |  |  | 0.005 |  | 6.17 | 78.5 | 1.61 | 0.858 | 0.223 |  | 100 | 7.4 |  | -0.15315 | X | X
21FLSUW_ROR010C1 | 21FLSUW | ROR010C1 | 30.4288 | -82.6847 | River/Stream | 1992-07-06 |  |  | 0.005 |  | 4.33 | 46 | 1.7 | 0.296 | 0.161 |  | 3.1 | 7 |  | -1.2174 | X | X
21FLSUW_ROR010C1 | 21FLSUW | ROR010C1 | 30.4288 | -82.6847 | River/Stream | 1992-04-06 |  |  | 0.005 |  | 3.87 | 68 | 1.76 | 0.178 | 0.101 |  | 1.9 | 9.9 |  | -1.726 | X | X
21FLSUW_ROR010C1 | 21FLSUW | ROR010C1 | 30.4288 | -82.6847 | River/Stream | 1991-11-04 |  |  | 0.005 |  | 5.69 | 40 | 1.85 | 0.838 | 0.13 |  | 90 | 10.8 |  | -0.17674 | X | X
21FLSUW_ROR010C1 | 21FLSUW | ROR010C1 | 30.4288 | -82.6847 | River/Stream | 1997-03-14 |  |  |  | 0.025 | 5.22 | 47.5 | 0.795 | 0.187 | 0.075 |  | 8.7 | 8.4 | 0.82 | -1.6766 | -0.19845 | -3.6889
21FLSUW_ROR010C1 | 21FLSUW | ROR010C1 | 30.4288 | -82.6847 | River/Stream | 1997-02-14 |  |  |  | 0.03 | 4.55 | 45 | 0.89 | 0.135 | 0.067 |  | 3.4 | 9.3 | 0.92 | -2.0025 | -0.083382 | -3.5066
21FLSUW_ROR010C1 | 21FLSUW | ROR010C1 | 30.4288 | -82.6847 | River/Stream | 1996-03-08 |  |  |  |  | 4.5 | 52.5 | 0.97 | 0.214 | 0.047 |  | 30 | 8.9 |  | -1.5418 | X | X
21FLSUW_ROR010C1 | 21FLSUW | ROR010C1 | 30.4288 | -82.6847 | River/Stream | 1989-12-06 |  |  |  |  | 6.72 | 100 | [5 empty] | 2.3 |  | X | X | X
21FLSUW_ROR010C1 | 21FLSUW | ROR010C1 | 30.4288 | -82.6847 | River/Stream | 1989-10-03 |  |  |  |  | 6.6 | 145 | [5 empty] | 1.2 |  | X | X | X
21FLSUW_ROR010C1 | 21FLSUW | ROR010C1 | 30.4288 | -82.6847 | River/Stream | 1989-08-08 |  |  |  |  | 6.54 | 128 | [5 empty] | 3.2 |  | X | X | X
21FLSUW_ROR010C1 | 21FLSUW | ROR010C1 | 30.4288 | -82.6847 | River/Stream | 1989-06-07 |  |  |  |  | 6.74 | 138 | [5 empty] | 1.9 |  | X | X | X
21FLSUW_ROR010C1 | 21FLSUW | ROR010C1 | 30.4288 | -82.6847 | River/Stream | 1989-04-05 |  |  |  |  | 6.51 | 115 | [5 empty] | 3.6 |  | X | X | X
21FLSUW_ROR010C1 | 21FLSUW | ROR010C1 | 30.4288 | -82.6847 | River/Stream | 1989-02-08 |  |  |  |  | 6.77 | 112 | [5 empty] | 3.1 |  | X | X | X
21FLSUW_ROS010C1 | 21FLSUW | ROS010C1 | 30.0691 | -82.6966 | River/Stream | 1995-12-05 |  |  | 0.027 | 0.66 | 7.42 | 312 | 0.04 | 0.087 | 0.065 |  | 0.1 | 0.9 | 0.7 | -2.4418 | -0.35667 | -0.41552
21FLSUW_ROS010C1 | 21FLSUW | ROS010C1 | 30.0691 | -82.6966 | River/Stream | 1996-01-09 |  |  | 0.013 | 0.67 | 7.29 | 310.5 | 0.03 | 0.07 | 0.07 |  | 0.1 | 1.2 | 0.7 | -2.6593 | -0.35667 | -0.40048
21FLSUW_ROS010C1 | 21FLSUW | ROS010C1 | 30.0691 | -82.6966 | River/Stream | 1996-02-14 |  |  | 0.0005 | 0.63 | 7.31 | 307.5 | 0.05 | 0.075 | 0.072 |  | 0.1 | 0.7 | 0.68 | -2.5903 | -0.38566 | -0.46204
21FLSUW_ROS010C1 | 21FLSUW | ROS010C1 | 30.0691 | -82.6966 | River/Stream | 1996-03-13 |  |  | 0.023 | 0.48 | 6.54 | 308.5 |  | 0.07 | 0.07 |  | 0.1 | 2 |  | -2.6593 | X | -0.73397
21FLSJWM_RR7 | 21FLSJWM | RR7 | 29.4519 | -81.9219 | River/Stream | 2007-12-27 | 5.1798 | 15.2623 | 0.1062 | 0.8109 | 7.73 |  | 2.4494 | 0.1904 | 0.0444 |  |  | 9.6 | 3.2603 | -1.6586 | 1.1818 | -0.20961
21FLSJWM_RR7 | 21FLSJWM | RR7 | 29.4519 | -81.9219 | River/Stream | 2007-12-10 | 1.1125 | 4.3991 | 0.044 | 0.8288 | 7.6767 |  | 1.1055 | 0.0893 | 0.0509 |  |  | 5.8533 | 1.9343 | -2.4158 | 0.65975 | -0.18778
21FLSJWM_RR7 | 21FLSJWM | RR7 | 29.4519 | -81.9219 | River/Stream | 2007-11-26 | 0.5 | 0.5 | 0.0186 |  | 7.3633 |  | 0.6788 | 0.0443 | 0.0197 |  |  | 3.4133 |  | -3.1168 | X | X
21FLSJWM_RRAD | 21FLSJWM | RRAD | 29.5092 | -81.8128 | River/Stream | 2008-04-03 | 6.9865 | 11.5373 | 0.1242 | 0.0773 | 7.7967 |  | 0.911 | 0.0778 | 0.0274 |  |  | 4.34 | 0.9883 | -2.5536 | -0.011769 | -2.5601
21FLSJWM_RRAD | 21FLSJWM | RRAD | 29.5092 | -81.8128 | River/Stream | 2008-01-24 | 2.6255 | 2.6133 | 0.0557 | 0.6434 | 8.0833 |  | 0.5555 | 0.0656 | 0.036 |  |  | 9.5733 | 1.1989 | -2.7242 | 0.1814 | -0.44099
21FLSJWM_RRAD | 21FLSJWM | RRAD | 29.5092 | -81.8128 | River/Stream | 2007-11-26 | 3.4443 | 4.267 | 0.0754 |  | 7.5367 |  | 0.7851 | 0.0281 |  |  |  | 5.14 |  | -3.572 | X | X
21FLSJWM_RRAD | 21FLSJWM | RRAD | 29.5092 | -81.8128 | River/Stream | 2008-01-10 | 4.4945 | 4.6602 | 0.039 | 0.5796 | 8.02 |  | 0.4984 | 0.0434 | 0.0289 |  |  | 8.885 | 1.078 | -3.1373 | 0.075107 | -0.54542
21FLSJWM_RRAD | 21FLSJWM | RRAD | 29.5092 | -81.8128 | River/Stream | 2008-03-20 | 18.8235 | 30.4859 | 0.0604 | 0.0706 | 7.8633 |  | 1.0816 | 0.0706 | 0.006 |  |  | 6.4233 | 1.1522 | -2.6507 | 0.14167 | -2.6507
21FLSJWM_RRAD | 21FLSJWM | RRAD | 29.5092 | -81.8128 | River/Stream | 2008-04-17 | 102.439 | 106.455 | 0.1294 | 0.0359 | 8.4967 |  | 2.6743 | 0.1379 | 0.0138 |  |  | 9.0633 | 2.7102 | -1.9812 | 0.99702 | -3.327
21FLSJWM_RRAD | 21FLSJWM | RRAD | 29.5092 | -81.8128 | River/Stream | 2008-05-01 | 29.904 | 34.1155 | 0.0368 | 0.0261 | 8.4133 |  | 0.9951 | 0.0624 | 0.006 |  |  | 6.93 | 1.0212 | -2.7742 | 0.020978 | -3.6458
21FLSJWM_RRAD | 21FLSJWM | RRAD | 29.5092 | -81.8128 | River/Stream | 2008-02-07 | 6.3635 | 7.8611 | 0.0208 | 0.3918 | 8.13 |  | 0.6113 | 0.0466 | 0.0232 |  |  | 8.29 | 1.0031 | -3.0662 | 0.0030952 | -0.937
21FLSJWM_RRAD | 21FLSJWM | RRAD | 29.5092 | -81.8128 | River/Stream | 2008-02-21 | 4.9395 | 7.6735 | 0.0149 | 0.4471 | 8.1567 |  | 0.7189 | 0.065 | 0.0167 |  |  | 9.33 | 1.166 | -2.7334 | 0.15358 | -0.80497
21FLSJWM_RRAD | 21FLSJWM | RRAD | 29.5092 | -81.8128 | River/Stream | 2008-06-12 |  |  | 0.0106 | 0.005 | 7.9767 |  | 0.6952 | 0.036 | 0.006 |  |  | 4.2 | 0.7002 | -3.3242 | -0.35639 | -5.2983
21FLSJWM_RRAD | 21FLSJWM | RRAD | 29.5092 | -81.8128 | River/Stream | 2008-05-29 | 16.5095 | 19.82 | 0.011 | 0.005 | 7.9133 |  | 0.7996 | 0.0556 | 0.006 |  |  | 3.6633 | 0.8046 | -2.8896 | -0.21741 | -5.2983
21FLSJWM_RRAD | 21FLSJWM | RRAD | 29.5092 | -81.8128 | River/Stream | 2008-03-06 | 19.1795 | 20.6793 | 0.005 | 0.2454 | 8.2767 |  | 0.7827 | 0.0424 | 0.006 |  |  | 9.0633 | 1.0281 | -3.1606 | 0.027712 | -1.4049
21FLSJWM_RRAD | 21FLSJWM | RRAD | 29.5092 | -81.8128 | River/Stream | 2008-05-15 | 33.5085 | 40.3956 | 0.005 | 0.005 | 8.2433 |  | 0.9478 | 0.0793 | 0.006 |  |  |  | 0.9528 | -2.5345 | -0.04835 | -5.2983
21FLSJWM_RRBTR | 21FLSJWM | RRBTR | 29.4972 | -81.7969 | River/Stream | 2008-04-21 |  |  | 0.3791 | 0.1162 | 8.02 |  | 1.2569 | 0.0928 | 0.0425 |  |  | 7.3067 | 1.3731 | -2.3773 | 0.31707 | -2.1524
21FLSJWM_RRBTR | 21FLSJWM | RRBTR | 29.4972 | -81.7969 | River/Stream | 2008-04-10 |  |  | 0.2387 | 0.0859 | 7.74 |  | 0.9327 | 0.0962 | 0.0542 |  |  | 6.9333 | 1.0186 | -2.3413 | 0.018429 | -2.4546
21FLSJWM_RRBTR | 21FLSJWM | RRBTR | 29.4972 | -81.7969 | River/Stream | 2008-04-07 |  |  | 0.1754 | 0.1116 | 7.7033 |  | 0.9001 | 0.0885 | 0.0457 |  |  | 6.8867 | 1.0117 | -2.4248 | 0.011632 | -2.1928
21FLSJWM_RRBTR | 21FLSJWM | RRBTR | 29.4972 | -81.7969 | River/Stream | 2008-03-20 | 9.9235 | 18.5362 | 0.1353 | 0.0777 | 7.7633 |  | 0.9348 | 0.0518 | 0.006 |  |  | 6.6867 | 1.0125 | -2.9604 | 0.012423 | -2.5549
21FLSJWM_RRBTR | 21FLSJWM | RRBTR | 29.4972 | -81.7969 | River/Stream | 2008-03-31 |  |  | 0.1342 | 0.0678 | 7.9367 |  | 0.9359 | 0.0667 | 0.0199 |  |  | 7.3033 | 1.0037 | -2.7076 | 0.0036932 | -2.6912
21FLSJWM_RRBTR | 21FLSJWM | RRBTR | 29.4972 | -81.7969 | River/Stream | 2008-04-24 |  |  | 0.1708 | 0.1005 | 8.2533 |  | 1.1929 | 0.0931 | 0.006 |  |  | 7.03 | 1.2934 | -2.3741 | 0.25727 | -2.2976
21FLSJWM_RRBTR | 21FLSJWM | RRBTR | 29.4972 | -81.7969 | River/Stream | 2008-01-17 |  |  | 0.0688 | 0.578 | 7.9933 |  | 0.4962 | 0.058 | 0.0329 |  |  | 9.9333 | 1.0742 | -2.8473 | 0.071576 | -0.54818
21FLSJWM_RRBTR | 21FLSJWM | RRBTR | 29.4972 | -81.7969 | River/Stream | 2007-12-27 | 4.1919 | 5.0192 | 0.09 | 0.5261 | 7.8433 |  | 0.6642 | 0.0522 | 0.0283 |  |  | 9.14 | 1.1903 | -2.9527 | 0.17421 | -0.64226
21FLSJWM_RRBTR | 21FLSJWM | RRBTR | 29.4972 | -81.7969 | River/Stream | 2008-03-27 |  |  | 0.1089 | 0.1087 | 7.7833 |  | 0.8275 | 0.0539 | 0.0206 |  |  | 7.78 | 0.9362 | -2.9206 | -0.065926 | -2.2192
21FLSJWM_RRBTR | 21FLSJWM | RRBTR | 29.4972 | -81.7969 | River/Stream | 2008-04-03 | 7.5205 | 11.4749 | 0.1201 | 0.1022 | 7.7 |  | 0.9484 | 0.08 | 0.0274 |  |  | 7.7533 | 1.0506 | -2.5257 | 0.049361 | -2.2808
21FLSJWM_RRBTR | 21FLSJWM | RRBTR | 29.4972 | -81.7969 | River/Stream | 2008-01-22 |  |  | 0.0662 | 0.6851 | 8.14 |  | 0.5359 | 0.0556 | 0.0391 |  |  | 10.2033 | 1.221 | -2.8896 | 0.19967 | -0.37819
21FLSJWM_RRBTR | 21FLSJWM | RRBTR | 29.4972 | -81.7969 | River/Stream | 2007-12-31 |  |  | 0.0921 | 0.498 | 7.7667 |  | 0.7626 | 0.0527 | 0.0225 |  |  | 8.03 | 1.2606 | -2.9431 | 0.23159 | -0.69716
21FLSJWM_RRBTR | 21FLSJWM | RRBTR | 29.4972 | -81.7969 | River/Stream | 2008-01-07 |  |  | 0.0667 | 0.6031 | 8.1133 |  | 0.5569 | 0.0549 | 0.0321 |  |  | 10.4433 | 1.16 | -2.9022 | 0.14842 | -0.50567
21FLSJWM_RRBTR | 21FLSJWM | RRBTR | 29.4972 | -81.7969 | River/Stream | 2008-01-24 | 2.0915 | 2.3403 | 0.0657 | 0.5906 | 8.08 |  | 0.5656 | 0.0616 | 0.0361 |  |  | 9.96 | 1.1562 | -2.7871 | 0.14514 | -0.52662
21FLSJWM_RRBTR | 21FLSJWM | RRBTR | 29.4972 | -81.7969 | River/Stream | 2007-12-06 |  |  | 0.0781 | 0.2264 | 7.78 |  | 0.7084 | 0.0322 | 0.0159 |  |  | 8.16 | 0.9348 | -3.4358 | -0.067423 | -1.4855
21FLSJWM_RRBTR | 21FLSJWM | RRBTR | 29.4972 | -81.7969 | River/Stream | 2008-03-24 |  |  | 0.0934 | 0.0916 | 7.95 |  | 0.8585 | 0.056 | 0.006 |  |  | 7.6833 | 0.9501 | -2.8824 | -0.051188 | -2.3903
21FLSJWM_RRBTR | 21FLSJWM | RRBTR | 29.4972 | -81.7969 | River/Stream | 2007-12-24 |  |  | 0.0654 |  |  |  | 0.6754 | 0.0422 | [5 empty] | -3.1653 | X | X
21FLSJWM_RRBTR | 21FLSJWM | RRBTR | 29.4972 | -81.7969 | River/Stream | 2008-04-17 | 50.9525 | 55.0388 | 0.1552 | 0.0557 | 8.19 |  | 1.6126 | 0.1111 | 0.0172 |  |  | 7.8367 | 1.6683 | -2.1973 | 0.51181 | -2.8878
21FLSJWM_RRBTR | 21FLSJWM | RRBTR | 29.4972 | -81.7969 | River/Stream | 2008-01-03 |  |  | 0.0611 | 0.5991 | 8.18 |  | 0.6436 | 0.0587 | 0.0312 |  |  | 10.3567 | 1.2427 | -2.8353 | 0.21729 | -0.51233
21FLSJWM_RRBTR | 21FLSJWM | RRBTR | 29.4972 | -81.7969 | River/Stream | 2008-02-04 |  |  | 0.0509 | 0.588 | 7.76 |  | 0.5363 | 0.053 | 0.0278 |  |  | 9.0367 | 1.1243 | -2.9375 | 0.11716 | -0.53103
21FLSJWM_RRBTR | 21FLSJWM | RRBTR | 29.4972 | -81.7969 | River/Stream | 2008-01-10 | 3.115 | 3.2033 | 0.0445 | 0.5829 | 7.9267 |  | 0.4918 | 0.042 | 0.0309 |  |  | 9.1567 | 1.0747 | -3.1701 | 0.072042 | -0.53974
21FLSJWM_RRBTR | 21FLSJWM | RRBTR | 29.4972 | -81.7969 | River/Stream | 2007-12-03 |  |  | 0.0717 | 0.2636 | 7.71 |  | 0.7925 | 0.0396 | 0.006 |  |  | 7.73 | 1.0561 | -3.2289 | 0.054583 | -1.3333
21FLSJWM_RRBTR | 21FLSJWM | RRBTR | 29.4972 | -81.7969 | River/Stream | 2007-11-26 | 2.403 | 3.0395 | 0.0702 |  | 7.65 |  | 0.8488 | 0.0294 | 0.006 |  |  | 8.12 |  | -3.5268 | X | X
21FLSJWM_RRBTR | 21FLSJWM | RRBTR | 29.4972 | -81.7969 | River/Stream | 2007-11-29 |  |  | 0.0585 | 0.2106 | 7.8167 |  | 0.7366 | 0.0327 | 0.006 |  |  | 8.3467 | 0.9472 | -3.4204 | -0.054245 | -1.5578
21FLSJWM_RRBTR | 21FLSJWM | RRBTR | 29.4972 | -81.7969 | River/Stream | 2007-11-16 |  |  | 0.0637 | 0.1499 | 7.76 |  | 0.80273 | 0.03045 | 0.006 |  |  | 8.56 | 0.95263 | -3.4917 | -0.048529 | -1.8978
21FLSJWM_RRBTR | 21FLSJWM | RRBTR | 29.4972 | -81.7969 | River/Stream | 2008-01-14 |  |  | 0.0414 | 0.5314 | 7.8967 |  | 0.5235 | 0.0555 | 0.0286 |  |  | 8.14 | 1.0549 | -2.8914 | 0.053446 | -0.63224
21FLSJWM_RRBTR | 21FLSJWM | RRBTR | 29.4972 | -81.7969 | River/Stream | 2007-12-17 |  |  | 0.0529 | 0.3891 | 7.9533 |  | 0.6991 | 0.05 | 0.0174 |  |  | 8.8633 | 1.0882 | -2.9957 | 0.084525 | -0.94392
21FLSJWM_RRBTR | 21FLSJWM | RRBTR | 29.4972 | -81.7969 | River/Stream | 2007-11-21 |  |  | 0.0567 | 0.1155 | 7.77 |  | 0.75905 | 0.02438 | 0.006 |  |  | 8.8 | 0.87455 | -3.714 | -0.13405 | -2.1585
21FLSJWM_RRBTR | 21FLSJWM | RRBTR | 29.4972 | -81.7969 | River/Stream | 2007-12-20 |  |  | 0.0456 | 0.4532 | 7.92 |  | 0.6148 | 0.0452 | 0.0178 |  |  | 9.1267 | 1.068 | -3.0967 | 0.065788 | -0.79142
21FLSJWM_RRBTR | 21FLSJWM | RRBTR | 29.4972 | -81.7969 | River/Stream | 2008-01-28 |  |  | 0.0457 | 0.5826 | 7.8133 |  | 0.6194 | 0.0517 | 0.0347 |  |  | 9.94 | 1.202 | -2.9623 | 0.18399 | -0.54025
21FLSJWM_RRBTR | 21FLSJWM | RRBTR | 29.4972 | -81.7969 | River/Stream | 2007-11-12 |  |  | 0.0538 | 0.1552 | 7.84 |  | 0.79122 | 0.04605 | 0.006 |  |  | 8.88 | 0.94642 | -3.078 | -0.055069 | -1.863
21FLSJWM_RRBTR | 21FLSJWM | RRBTR | 29.4972 | -81.7969 | River/Stream | 2007-12-13 |  |  | 0.0431 | 0.2963 | 7.8833 |  | 0.6352 | 0.0395 | 0.0129 |  |  | 8.2533 | 0.9315 | -3.2315 | -0.070959 | -1.2164
21FLSJWM_RRBTR | 21FLSJWM | RRBTR | 29.4972 | -81.7969 | River/Stream | 2007-12-10 | 2.937 | 3.1402 | 0.0444 | 0.292 | 7.7567 |  | 0.6789 | 0.0359 | 0.0163 |  |  | 8.0633 | 0.9709 | -3.327 | -0.029532 | -1.231
21FLSJWM_RRBTR | 21FLSJWM | RRBTR | 29.4972 | -81.7969 | River/Stream | 2007-11-19 |  |  | 0.0526 | 0.1246 | 7.55 |  | 0.829 | 0.0335 | 0.0131 |  |  | 8.4 | 0.9536 | -3.3962 | -0.047511 | -2.0826
21FLSJWM_RRBTR | 21FLSJWM | RRBTR | 29.4972 | -81.7969 | River/Stream | 2008-02-25 |  |  | 0.0379 | 0.3967 | 7.8933 |  | 0.6008 | 0.0438 | 0.0167 |  |  | 8.8467 | 0.9975 | -3.1281 | -0.0025031 | -0.92457
21FLSJWM_RRBTR | 21FLSJWM | RRBTR | 29.4972 | -81.7969 | River/Stream | 2008-03-17 |  |  | 0.0552 | 0.0782 | 7.9033 |  | 0.9801 | 0.0549 | 0.006 |  |  | 8.1 | 1.0583 | -2.9022 | 0.056664 | -2.5485
21FLSJWM_RRBTR | 21FLSJWM | RRBTR | 29.4972 | -81.7969 | River/Stream | 2008-02-11 |  |  | 0.0254 | 0.4544 | 8.0167 |  | 0.4667 | 0.055 | 0.0274 |  |  | 9.04 | 0.9211 | -2.9004 | -0.082187 | -0.78878
21FLSJWM_RRBTR | 21FLSJWM | RRBTR | 29.4972 | -81.7969 | River/Stream | 2008-01-31 |  |  | 0.0362 | 0.6304 | 7.96 |  | 0.6695 | 0.0462 | 0.0307 |  |  | 9.5233 | 1.2999 | -3.0748 | 0.26229 | -0.4614
21FLSJWM_RRBTR | 21FLSJWM | RRBTR | 29.4972 | -81.7969 | River/Stream | 2008-02-07 | 3.471 | 4.4927 | 0.0304 | 0.4313 | 8.09 |  | 0.5713 | 0.0455 | 0.0265 |  |  | 8.51 | 1.0026 | -3.09 | 0.0025966 | -0.84095
21FLSJWM_RRBTR | 21FLSJWM | RRBTR | 29.4972 | -81.7969 | River/Stream | 2008-02-18 |  |  | 0.0287 | 0.4543 | 8.06 |  | 0.5578 | 0.0407 | 0.0284 |  |  | 9.5867 | 1.0121 | -3.2015 | 0.012027 | -0.789
21FLSJWM_RRBTR | 21FLSJWM | RRBTR | 29.4972 | -81.7969 | River/Stream | 2008-02-28 |  |  | 0.0305 | 0.403 | 8.3033 |  | 0.5965 | 0.0398 | 0.0174 |  |  | 9.6 | 0.9995 | -3.2239 | -0.00050013 | -0.90882
21FLSJWM_RRBTR | 21FLSJWM | RRBTR | 29.4972 | -81.7969 | River/Stream | 2008-03-03 |  |  | 0.036 | 0.3351 | 7.8 |  | 0.7585 | 0.0449 | 0.0209 |  |  | 9.6167 | 1.0936 | -3.1033 | 0.089475 | -1.0933
21FLSJWM_RRBTR | 21FLSJWM | RRBTR | 29.4972 | -81.7969 | River/Stream | 2008-02-14 |  |  | 0.0237 | 0.4224 | 8.2333 |  | 0.5641 | 0.0455 | 0.0162 |  |  | 9.49 | 0.9865 | -3.09 | -0.013592 | -0.8618
21FLSJWM_RRBTR | 21FLSJWM | RRBTR | 29.4972 | -81.7969 | River/Stream | 2008-02-21 | 2.225 | 2.9518 | 0.0248 | 0.4317 | 8.12 |  | 0.5951 | 0.0431 | 0.0191 |  |  | 9.01 | 1.0268 | -3.1442 | 0.026447 | -0.84002
21FLSJWM_RRBTR | 21FLSJWM | RRBTR | 29.4972 | -81.7969 | River/Stream | 2008-04-14 |  |  | 0.0429 | 0.0617 | 8.09 |  | 1.2922 | 0.1143 | 0.0272 |  |  | 6.8533 | 1.3539 | -2.1689 | 0.30299 | -2.7855
21FLSJWM_RRBTR | 21FLSJWM | RRBTR | 29.4972 | -81.7969 | River/Stream | 2008-03-10 |  |  | 0.0256 | 0.2206 | 8.0767 |  | 0.8141 | 0.0547 | 0.006 |  |  | 9.0933 | 1.0347 | -2.9059 | 0.034112 | -1.5114
21FLSJWM_RRBTR | 21FLSJWM | RRBTR | 29.4972 | -81.7969 | River/Stream | 2008-03-06 | 18.3785 | 21.041 | 0.0156 | 0.244 | 8.19 |  | 0.775 | 0.0422 | 0.006 |  |  | 9.45 | 1.019 | -3.1653 | 0.018822 | -1.4106
21FLSJWM_RRBTR | 21FLSJWM | RRBTR | 29.4972 | -81.7969 | River/Stream | 2008-06-12 | 19.7313 | 24.6384 | 0.0126 | 0.005 | 8.2933 |  | 0.71 | 0.04 | 0.006 |  |  | 7.3 | 0.715 | -3.2189 | -0.33547 | -5.2983
21FLSJWM_RRBTR | 21FLSJWM | RRBTR | 29.4972 | -81.7969 | River/Stream | 2008-03-13 |  |  | 0.014 | 0.0295 | 8.72 |  | 0.8383 | 0.0449 | 0.006 |  |  | 10.9267 | 0.8678 | -3.1033 | -0.14179 | -3.5234
21FLSJWM_RRBTR | 21FLSJWM | RRBTR | 29.4972 | -81.7969 | River/Stream | 2008-05-29 | 18.7345 | 22.1876 | 0.0103 | 0.005 | 8.26 |  | 0.8019 | 0.0566 | 0.006 |  |  | 8.6167 | 0.8069 | -2.8717 | -0.21456 | -5.2983
21FLSJWM_RRBTR | 21FLSJWM | RRBTR | 29.4972 | -81.7969 | River/Stream | 2008-05-01 | 28.4355 | 32.0672 | 0.005 | 0.0152 | 8.6267 |  | 0.9911 | 0.067 | 0.006 |  |  | 9.3467 | 1.0063 | -2.7031 | 0.0062802 | -4.1865
21FLSJWM_RRBTR | 21FLSJWM | RRBTR | 29.4972 | -81.7969 | River/Stream | 2008-05-15 | 34.8435 | 42.1955 | 0.005 | 0.0278 | 8.33 |  | 1.0236 | 0.0856 | 0.006 |  |  |  | 1.0514 | -2.4581 | 0.050123 | -3.5827
21FLSJWM_RROBPL | 21FLSJWM | RROBPL | 29.5033 | -81.9108 | River/Stream | 2008-04-17 | 6.23 | 6.6996 | 0.1635 | 0.2053 | 7.5867 |  | 0.9753 | 0.1124 | 0.075 |  |  | 6.3667 | 1.1806 | -2.1857 | 0.16602 | -1.5833
21FLSJWM_RROBPL | 21FLSJWM | RROBPL | 29.5033 | -81.9108 | River/Stream | 2008-01-24 | 1.068 | 2.1064 | 0.057 | 0.7831 | 7.745 |  | 0.7202 | 0.0733 | 0.04 |  |  | 7.065 | 1.5033 | -2.6132 | 0.40766 | -0.24449
21FLSJWM_RROBPL | 21FLSJWM | RROBPL | 29.5033 | -81.9108 | River/Stream | 2008-02-07 | 1.513 | 1.9956 | 0.0449 | 0.8269 | 7.815 |  | 0.575 | 0.0687 | 0.0402 |  |  | 4.8 | 1.4019 | -2.678 | 0.33783 | -0.19007
21FLSJWM_RROBPL | 21FLSJWM | RROBPL | 29.5033 | -81.9108 | River/Stream | 2008-01-10 | 1.424 | 2.757 | 0.0596 | 0.7812 | 7.71 |  | 0.8107 | 0.0798 | 0.0372 |  |  | 7.14 | 1.5919 | -2.5282 | 0.46493 | -0.24692
21FLSJWM_RROBPL | 21FLSJWM | RROBPL | 29.5033 | -81.9108 | River/Stream | 2008-03-20 | 5.9185 | 6.746 | 0.0519 | 0.5139 | 7.9567 |  | 0.7277 | 0.0618 | 0.0314 |  |  | 7.43 | 1.2416 | -2.7839 | 0.2164 | -0.66573
21FLSJWM_RROBPL | 21FLSJWM | RROBPL | 29.5033 | -81.9108 | River/Stream | 2008-02-21 | 1.9135 | 2.5098 | 0.0282 | 0.9184 | 7.9433 |  | 0.4782 | 0.0649 | 0.0298 |  |  | 8.1833 | 1.3966 | -2.7349 | 0.33404 | -0.085122
21FLSJWM_RROBPL | 21FLSJWM | RROBPL | 29.5033 | -81.9108 | River/Stream | 2008-03-06 | 1.2905 | 1.3611 | 0.0215 | 0.7589 | 7.8233 |  | 0.5515 | 0.0508 | 0.0313 |  |  | 7.4433 | 1.3104 | -2.9799 | 0.27033 | -0.27589
21FLSJWM_RROBPL | 21FLSJWM | RROBPL | 29.5033 | -81.9108 | River/Stream | 2008-04-03 | 18.5565 | 20.2037 | 0.016 | 0.4391 | 7.68 |  | 0.7316 | 0.0709 | 0.0255 |  |  | 6.0167 | 1.1707 | -2.6465 | 0.1576 | -0.82303
21FLSJWM_RROBPL | 21FLSJWM | RROBPL | 29.5033 | -81.9108 | River/Stream | 2008-06-12 |  |  | 0.005 | 0.005 | 7.7 |  | 0.3344 | 0.0246 | 0.006 |  |  | 7.1233 | 0.3394 | -3.705 | -1.0806 | -5.2983
21FLSJWM_RROBPL | 21FLSJWM | RROBPL | 29.5033 | -81.9108 | River/Stream | 2008-05-29 | 5.785 | 6.6015 | 0.005 | 0.005 | 7.87 |  | 0.3961 | 0.0381 | 0.006 |  |  | 8.5867 | 0.4011 | -3.2675 | -0.91354 | -5.2983
21FLSJWM_RROBPL | 21FLSJWM | RROBPL | 29.5033 | -81.9108 | River/Stream | 2008-05-15 | 9.1225 | 9.5633 | 0.005 | 0.005 | 8.29 |  | 0.4003 | 0.0351 | 0.006 |  |  |  | 0.4053 | -3.3496 | -0.90313 | -5.2983
21FLSJWM_RROBPL | 21FLSJWM | RROBPL | 29.5033 | -81.9108 | River/Stream | 2008-05-01 | 33.4417 | 36.1022 | 0.005 | 0.025 | 7.7067 |  | 0.7224 | 0.0791 | 0.0203 |  |  | 8.3733 | 0.7474 | -2.537 | -0.29115 | -3.6889
21FLSJWM_RSR-SR | 21FLSJWM | RSR-SR | 28.8577 | -81.4373 | River/Stream | 2008-03-05 |  |  | 0.078 | 0.741 | 7.65 |  | 0.22 | 0.074 | 0.07 | 15 |  | 8.51 | 0.961 | -2.6037 | -0.039781 | -0.29975
21FLSJWM_RSR-SR | 21FLSJWM | RSR-SR | 28.8577 | -81.4373 | River/Stream | 2007-04-11 |  |  | 0.027 | 0.88 | 7.78 |  | 0.11 | 0.089 | 0.076 | 10 |  | 7.88 | 0.99 | -2.4191 | -0.01005 | -0.12783
21FLSJWM_RSR-SR | 21FLSJWM | RSR-SR | 28.8577 | -81.4373 | River/Stream | 2008-07-09 |  |  | 0.005 | 0.868 | 7.9 |  | 0.05 | 0.085 | 0.065 | 15 |  | 7.86 | 0.918 | -2.4651 | -0.085558 | -0.14156
21FLSJWM_RSR-SR | 21FLSJWM | RSR-SR | 28.8577 | -81.4373 | River/Stream | 2007-09-12 |  |  | 0.005 | 0.889 | 7.71 |  | 0.05 | 0.088 | 0.072 | 10 |  | 7.16 | 0.939 | -2.4304 | -0.06294 | -0.11766
21FLSJWM_RSR-SR | 21FLSJWM | RSR-SR | 28.8577 | -81.4373 | River/Stream | 2008-02-06 |  |  | 0.024 | 0.84 | 7.34 |  | 0.25 | 0.093 | 0.07 | 20 |  | 7.51 | 1.09 | -2.3752 | 0.086178 | -0.17435
21FLSJWM_RSR-SR | 21FLSJWM | RSR-SR | 28.8577 | -81.4373 | River/Stream | 2007-12-05 |  |  | 0.014 | 0.776 | 7.69 |  | 0.16 | 0.085 | 0.068 | 5 |  | 8.18 | 0.936 | -2.4651 | -0.06614 | -0.2536
21FLSJWM_RSR-SR | 21FLSJWM | RSR-SR | 28.8577 | -81.4373 | River/Stream | 2006-12-05 |  |  | 0.02 | 0.921 | 6.64 |  | 0.25 | 0.104 | 0.075 | 35 |  | 6.85 | 1.171 | -2.2634 | 0.15786 | -0.082295
21FLSJWM_RSR-SR | 21FLSJWM | RSR-SR | 28.8577 | -81.4373 | River/Stream | 2007-10-10 |  |  | 0.016 | 0.808 | 7.41 |  | 0.3 | 0.087 | 0.073 | 30 |  | 7.04 | 1.108 | -2.4418 | 0.10256 | -0.21319
21FLSJWM_RSR-SR | 21FLSJWM | RSR-SR | 28.8577 | -81.4373 | River/Stream | 2007-06-13 |  |  | 0.005 | 0.916 | 7.77 |  | 0.12 | 0.102 | 0.08 | 15 |  | 7.31 | 1.036 | -2.2828 | 0.035367 | -0.087739
21FLSJWM_RSR-SR | 21FLSJWM | RSR-SR | 28.8577 | -81.4373 | River/Stream | 2008-06-04 |  |  | 0.005 | 0.831 | 7.95 |  | 0.13 | 0.084 | 0.066 | 10 |  | 7.75 | 0.961 | -2.4769 | -0.039781 | -0.18513
21FLSJWM_RSR-SR | 21FLSJWM | RSR-SR | 28.8577 | -81.4373 | River/Stream | 2007-03-14 |  |  | 0.005 | 0.858 | 7.67 |  | 0.13 | 0.133 | 0.083 | 5 |  | 6.8 | 0.988 | -2.0174 | -0.012073 | -0.15315
21FLSJWM_RSR-SR | 21FLSJWM | RSR-SR | 28.8577 | -81.4373 | River/Stream | 2007-02-07 |  |  | 0.017 | 0.915 | 7.21 |  | 0.45 | 0.081 | 0.077 | 15 |  | 8.24 | 1.365 | -2.5133 | 0.31115 | -0.088831
21FLSJWM_RSR-SR | 21FLSJWM | RSR-SR | 28.8577 | -81.4373 | River/Stream | 2007-05-09 |  |  | 0.005 | 0.855 | 7.87 |  | 0.14 | 0.086 | 0.078 | 10 |  | 7.78 | 0.995 | -2.4534 | -0.0050125 | -0.15665
21FLSJWM_RSR-SR | 21FLSJWM | RSR-SR | 28.8577 | -81.4373 | River/Stream | 2007-11-07 |  |  | 0.005 | 0.874 | 7.84 |  | 0.17 | 0.075 | 0.071 | 5 |  | 8.26 | 1.044 | -2.5903 | 0.043059 | -0.13467
21FLSJWM_RSR-SR | 21FLSJWM | RSR-SR | 28.8577 | -81.4373 | River/Stream | 2008-01-09 |  |  | 0.005 | 0.871 | 8.3 |  | 0.17 | 0.088 | 0.076 | 15 |  | 8.43 | 1.041 | -2.4304 | 0.040182 | -0.13811
21FLSJWM_RSR-SR | 21FLSJWM | RSR-SR | 28.8577 | -81.4373 | River/Stream | 2007-08-08 |  |  | 0.005 | 0.776 | 8.12 |  | 0.17 | 0.097 | 0.078 | 5 |  | 6.41 | 0.946 | -2.333 | -0.055513 | -0.2536
21FLSJWM_RSR-SR | 21FLSJWM | RSR-SR | 28.8577 | -81.4373 | River/Stream | 2008-04-02 |  |  | 0.005 | 0.918 | 7.84 |  | 0.21 | 0.077 | 0.073 | 10 |  | 7.6 | 1.128 | -2.5639 | 0.12045 | -0.085558
21FLSJWM_RSR-SR | 21FLSJWM | RSR-SR | 28.8577 | -81.4373 | River/Stream | 2008-05-07 |  |  | 0.005 | 0.881 | 7.96 |  | 0.23 | 0.084 | 0.072 | 5 |  | 7.46 | 1.111 | -2.4769 | 0.10526 | -0.1267
21FLSJWM_RSR-SR | 21FLSJWM | RSR-SR | 28.8577 | -81.4373 | River/Stream | 2007-07-11 |  |  | 0.005 | 0.848 | 7.73 |  | 0.25 | 0.092 | 0.082 | 15 |  | 6.5 | 1.098 | -2.386 | 0.09349 | -0.16487
21FLSJWM_RSR-SR | 21FLSJWM | RSR-SR | 28.8577 | -81.4373 | River/Stream | 2006-11-08 |  |  | 0.005 | 0.892 | 7.6 |  | 0.30667 | 0.09 | 0.077 | 30 |  | 5.59 | 1.1987 | -2.4079 | 0.18121 | -0.11429
21FLSJWM_RSR-SR | 21FLSJWM | RSR-SR | 28.8577 | -81.4373 | River/Stream | 2006-10-04 |  |  | 0.005 | 0.909 | 6.74 |  | 0.34 | 0.111 | 0.078 | 15 |  | 6.87 | 1.249 | -2.1982 | 0.22234 | -0.09541
21FLSJWM_RSR-SR | 21FLSJWM | RSR-SR | 28.8577 | -81.4373 | River/Stream | 2007-01-04 |  |  | 0.005 | 0.811 | 7.22 |  | 0.37 | 0.174 | 0.078 | 30 |  | 5.01 | 1.181 | -1.7487 | 0.16636 | -0.20949
21FLSJWM_RSR-WR | 21FLSJWM | RSR-WR | 28.7153 | -81.4495 | River/Stream | 2006-07-06 |  |  | 0.102 | 0.725 | 7.43 |  | 0.33 | 0.106 | 0.085 | 35 |  | 6.51 | 1.055 | -2.2443 | 0.053541 | -0.32158
21FLSJWM_RSR-WR | 21FLSJWM | RSR-WR | 28.7153 | -81.4495 | River/Stream | 2004-11-02 |  |  | 0.162 | 0.1415 | 5.96 | 225.6 | 1.145 | 0.112 | 0.0735 | 280 | 1.3 | 4.01 | 1.2865 | -2.1893 | 0.25193 | -1.9555
21FLSJWM_RSR-WR | 21FLSJWM | RSR-WR | 28.7153 | -81.4495 | River/Stream | 2004-10-05 |  |  | 0.31 | 0.008 | 6.43 | 309.4 | 2.755 | 0.326 | 0.2105 | 640 | 6.8 | 0.3 | 2.763 | -1.1209 | 1.0163 | -4.8283
21FLSJWM_RSR-WR | 21FLSJWM | RSR-WR | 28.7153 | -81.4495 | River/Stream | 2004-04-19 |  |  | 0.005 | 0.9575 | 7.7 | 233.6 | 0.05 | 0.089 | 0.0895 | 15 | 2.8 |  | 1.0075 | -2.4191 | 0.007472 | -0.04343
21FLSJWM_RSR-WR | 21FLSJWM | RSR-WR | 28.7153 | -81.4495 | River/Stream | 2002-10-02 |  |  | 0.2515 | 0.084 | 6.77 | 240.4 | 2.715 | 0.169 | 0.1215 | 500 | 1.8 | 2.13 | 2.799 | -1.7779 | 1.0293 | -2.4769
21FLSJWM_RSR-WR | 21FLSJWM | RSR-WR | 28.7153 | -81.4495 | River/Stream | 2003-06-12 |  |  | 0.0235 | 1.13 | 7.43 | 235 | 0.44 | 0.136 | 0.1055 | 30 | 1.3 | 5.54 | 1.57 | -1.9951 | 0.45108 | 0.12222
21FLSJWM_RSR-WR | 21FLSJWM | RSR-WR | 28.7153 | -81.4495 | River/Stream | 2003-09-08 |  |  | 0.043 | 0.606 | 7.11 | 241.9 | 0.925 | 0.125 | 0.1035 | 200 | 0.7 | 4.24 | 1.531 | -2.0794 | 0.42592 | -0.50088
21FLSJWM_RSR-WR | 21FLSJWM | RSR-WR | 28.7153 | -81.4495 | River/Stream | 2003-05-13 |  |  | 0.0075 | 1 | 7.37 | 227.5 | 0.17 | 0.122 | 0.1025 | 25 | 1.7 | 5.84 | 1.17 | -2.1037 | 0.157 | 0
21FLSJWM_RSR-WR | 21FLSJWM | RSR-WR | 28.7153 | -81.4495 | River/Stream | 2004-06-10 |  |  | 0.005 | 0.886 | 7.77 | 219 | 0.1205 | 0.11 | 0.087 | 10 | 2.4 | 7.29 | 1.0065 | -2.2073 | 0.006479 | -0.12104
21FLSJWM_RSR-WR | 21FLSJWM | RSR-WR | 28.7153 | -81.4495 | River/Stream | 2006-09-07 |  |  | 0.005 | 0.76 | 7.62 |  | 0.13667 | 0.085 | 0.082 | 25 |  | 6.93 | 0.89667 | -2.4651 | -0.10907 | -0.27444
21FLSJWM_RSR-WR | 21FLSJWM | RSR-WR | 28.7153 | -81.4495 | River/Stream | 2006-02-09 |  |  | 0.032 | 0.22 | 7.02 |  | 0.925 | 0.057 | 0.04 | 150 |  | 7.3 | 1.145 | -2.8647 | 0.1354 | -1.5141
21FLSJWM_RSR-WR | 21FLSJWM | RSR-WR | 28.7153 | -81.4495 | River/Stream | 2003-01-09 |  |  | 0.041 | 0.276 | 6.93 | 290.4 | 1.265 | 0.042 | 0.029 | 360 | 1 | 5.94 | 1.541 | -3.1701 | 0.43243 | -1.2874
21FLSJWM_RSR-WR | 21FLSJWM | RSR-WR | 28.7153 | -81.4495 | River/Stream | 2003-07-08 |  |  | 0.0305 | 0.852 | 7.15 | 264 | 0.965 | 0.134 | 0.098 | 100 | 0.65 | 5.38 | 1.817 | -2.0099 | 0.59719 | -0.16017
21FLSJWM_RSR-WR | 21FLSJWM | RSR-WR | 28.7153 | -81.4495 | River/Stream | 2005-08-03 |  |  | 0.0365 | 0.142 | 6.4 |  | 1.155 | 0.178 | 0.144 | 250 |  | 2.97 | 1.297 | -1.726 | 0.26005 | -1.9519
21FLSJWM_RSR-WR | 21FLSJWM | RSR-WR | 28.7153 | -81.4495 | River/Stream | 2003-03-10 |  |  | 0.046 | 0.044 | 6.6 | 289.1 | 1.46 | 0.113 | 0.0715 | 1000 | 1.3 | 3.21 | 1.504 | -2.1804 | 0.40813 | -3.1236
21FLSJWM_RSR-WR | 21FLSJWM | RSR-WR | 28.7153 | -81.4495 | River/Stream | 2004-05-11 |  |  | 0.005 | 0.96 | 7.66 | 245.2 | 0.16 | 0.09 | 0.0785 | 10 | 1.3 | 7.41 | 1.12 | -2.4079 | 0.11333 | -0.040822
21FLSJWM_RSR-WR | 21FLSJWM | RSR-WR | 28.7153 | -81.4495 | River/Stream | 2006-08-02 |  |  | 0.005 | 0.815 | 7.43 |  | 0.185 | 0.103 | 0.098 | 15 |  | 6.93 | 1 | -2.273 | 0 | -0.20457
21FLSJWM_RSR-WR | 21FLSJWM | RSR-WR | 28.7153 | -81.4495 | River/Stream | 2003-04-03 |  |  | 0.032 | 0.261 | 6.59 | 253 | 1.275 | 0.118 | 0.1025 | 200 | 0.8 | 3.75 | 1.536 | -2.1371 | 0.42918 | -1.3432
21FLSJWM_RSR-WR | 21FLSJWM | RSR-WR | 28.7153 | -81.4495 | River/Stream | 2003-02-05 |  |  | 0.013 | 0.786 | 7.35 | 262.2 | 0.522 | 0.068 | 0.061 | 80 | 0.25 | 6.66 | 1.308 | -2.6882 | 0.2685 | -0.2408
21FLSJWM_RSR-WR | 21FLSJWM | RSR-WR | 28.7153 | -81.4495 | River/Stream | 2006-06-07 |  |  | 0.005 | 0.889 | 7.65 |  | 0.215 | 0.106 | 0.085 | 15 |  | 7.67 | 1.104 | -2.2443 | 0.09894 | -0.11766
21FLSJWM_RSR-WR | 21FLSJWM | RSR-WR | 28.7153 | -81.4495 | River/Stream | 2005-06-08 |  |  | 0.022 | 0.1135 | 6.93 | 264.7 | 0.985 | 0.184 | 0.142 | 250 | 4.1 | 3.67 | 1.0985 | -1.6928 | 0.093946 | -2.176
21FLSJWM_RSR-WR | 21FLSJWM | RSR-WR | 28.7153 | -81.4495 | River/Stream | 2006-05-02 |  |  | 0.005 | 0.817 | 7.64 |  | 0.27 | 0.102 | 0.086 | 20 |  | 7.62 | 1.087 | -2.2828 | 0.083422 | -0.20212
21FLSJWM_RSR-WR | 21FLSJWM | RSR-WR | 28.7153 | -81.4495 | River/Stream | 2004-07-14 |  |  | 0.005 | 0.818 | 7.4 | 137.8 | 0.32 | 0.116 | 0.083 | 10 | 0.25 |  | 1.138 | -2.1542 | 0.12927 | -0.20089
21FLSJWM_RSR-WR | 21FLSJWM | RSR-WR | 28.7153 | -81.4495 | River/Stream | 2005-10-11 |  |  | 0.014 | 0.365 | 6.93 |  | 0.905 | 0.146 |  | 175 |  | 4.34 | 1.27 | -1.9241 | 0.23902 | -1.0079
21FLSJWM_RSR-WR | 21FLSJWM | RSR-WR | 28.7153 | -81.4495 | River/Stream | 2004-02-18 |  |  | 0.005 | 0.815 | 7.53 | 255.3 | 0.325 | 0.112 | 0.0665 | 45 | 1.7 | 8.42 | 1.14 | -2.1893 | 0.13103 | -0.20457
21FLSJWM_RSR-WR | 21FLSJWM | RSR-WR | 28.7153 | -81.4495 | River/Stream | 2005-09-13 |  |  | 0.0195 | 0.1425 | 6.97 |  | 1.41 | 0.19 | 0.103 | 300 |  | 3.63 | 1.5525 | -1.6607 | 0.43987 | -1.9484
21FLSJWM_RSR-WR | 21FLSJWM | RSR-WR | 28.7153 | -81.4495 | River/Stream | 2004-01-08 |  |  | 0.005 | 0.997 | 7.76 | 232.3 | 0.395 | 0.094 | 0.086 | 40 | 0.85 | 7.65 | 1.392 | -2.3645 | 0.33074 | -0.0030045
21FLSJWM_RSR-WR | 21FLSJWM | RSR-WR | 28.7153 | -81.4495 | River/Stream | 2006-01-04 |  |  | 0.005 | 0.388 | 7.26 |  | 0.41 | 0.089 | 0.078 | 80 |  | 6.4 | 0.798 | -2.4191 | -0.22565 | -0.94675
21FLSJWM_RSR-WR | 21FLSJWM | RSR-WR | 28.7153 | -81.4495 | River/Stream | 2006-03-08 |  |  | 0.005 | 0.692 | 7.15 |  | 0.465 | 0.082 | 0.069 | 50 |  | 7.73 | 1.157 | -2.501 | 0.14583 | -0.36817
21FLSJWM_RSR-WR | 21FLSJWM | RSR-WR | 28.7153 | -81.4495 | River/Stream | 2005-05-09 |  |  | 0.005 | 0.3685 | 7.09 |  | 0.49 | 0.1 | 0.079 | 120 | 1.9 | 5.72 | 0.8585 | -2.3026 | -0.15257 | -0.99831
21FLSJWM_RSR-WR | 21FLSJWM | RSR-WR | 28.7153 | -81.4495 | River/Stream | 2005-11-03 |  |  | 0.013 | 0.109 | 6.89 |  | 1.28 | 0.122 | 0.068 | 300 |  | 5.05 | 1.389 | -2.1037 | 0.32858 | -2.2164
21FLSJWM_RSR-WR | 21FLSJWM | RSR-WR | 28.7153 | -81.4495 | River/Stream | 2004-03-10 |  |  | 0.005 | 0.889 | 7.62 | 263.7 | 0.52 | 0.117 | 0.075 | 60 | 1 | 8.34 | 1.409 | -2.1456 | 0.34288 | -0.11766
21FLSJWM_RSR-WR | 21FLSJWM | RSR-WR | 28.7153 | -81.4495 | River/Stream | 2003-08-04 |  |  | 0.0135 | 0.005 | 6.69 | 171 | 1.42 | 0.124 | 0.0755 | 240 | 1.1 | 1.77 | 1.425 | -2.0875 | 0.35417 | -5.2983
21FLSJWM_RSR-WR | 21FLSJWM | RSR-WR | 28.7153 | -81.4495 | River/Stream | 2003-12-15 |  |  | 0.005 | 0.6275 | 7.27 | 239.5 | 0.535 | 0.087 | 0.077 | 60 | 0.9 | 6.28 | 1.1625 | -2.4418 | 0.15057 | -0.46601
21FLSJWM_RSR-WR | 21FLSJWM | RSR-WR | 28.7153 | -81.4495 | River/Stream | 2002-12-05 |  |  | 0.005 | 1.075 | 7.44 | 264.2 | 0.555 | 0.0915 | 0.0735 | 90 | 1.025 | 7.03 | 1.63 | -2.3914 | 0.48858 | 0.072321
21FLSJWM_RSR-WR | 21FLSJWM | RSR-WR | 28.7153 | -81.4495 | River/Stream | 2005-02-01 |  |  | 0.005 | 0.3335 | 7.01 | 244.7 | 0.605 | 0.061 | 0.039 | 140 | 0.74 | 7.28 | 0.9385 | -2.7969 | -0.063472 | -1.0981
21FLSJWM_RSR-WR | 21FLSJWM | RSR-WR | 28.7153 | -81.4495 | River/Stream | 2005-12-15 |  |  | 0.005 | 0.441 | 7.12 |  | 0.64 | 0.06 | 0.051 | 150 |  | 6.37 | 1.081 | -2.8134 | 0.077887 | -0.81871
21FLSJWM_RSR-WR | 21FLSJWM | RSR-WR | 28.7153 | -81.4495 | River/Stream | 2005-03-01 |  |  | 0.005 | 0.23 | 6.82 | 241.5 | 0.72 | 0.091 | 0.066 | 120 | 1.2 | 5.97 | 0.95 | -2.3969 | -0.051293 | -1.4697
21FLSJWM_RSR-WR | 21FLSJWM | RSR-WR | 28.7153 | -81.4495 | River/Stream | 2005-01-04 |  |  | 0.005 | 0.3435 | 6.82 | 230.1 | 0.735 | 0.077 | 0.056 | 140 | 0.25 | 6.04 | 1.0785 | -2.5639 | 0.075571 | -1.0686
21FLSJWM_RSR-WR | 21FLSJWM | RSR-WR | 28.7153 | -81.4495 | River/Stream | 2005-04-05 |  |  | 0.005 | 0.15 | 6.67 | 301.3 | 0.75 | 0.087 | 0.063 |  | 1.5 | 5.49 | 0.9 | -2.4418 | -0.10536 | -1.8971
21FLSJWM_RSR-WR | 21FLSJWM | RSR-WR | 28.7153 | -81.4495 | River/Stream | 2002-11-14 |  |  | 0.005 | 1.04 | 7.43 | 243.2 | 0.76 | 0.183 | 0.0855 | 100 | 1.8 | 7.15 | 1.8 | -1.6983 | 0.58779 | 0.039221
21FLSJWM_RSR-WR | 21FLSJWM | RSR-WR | 28.7153 | -81.4495 | River/Stream | 2004-12-07 |  |  | 0.005 | 0.443 | 6.81 | 225.6 | 0.785 | 0.099 | 0.065 | 160 | 1 | 5.79 | 1.228 | -2.3126 | 0.20539 | -0.81419
21FLSJWM_RSR-WR | 21FLSJWM | RSR-WR | 28.7153 | -81.4495 | River/Stream | 2005-07-06 |  |  |  |  | 7.04 | 232.9 | [5 empty] | 1.87 |  | X | X | X
21FLSJWM_RSR-WR | 21FLSJWM | RSR-WR | 28.7153 | -81.4495 | River/Stream | 2006-04-05 |  |  |  | 0.792 | 7.48 |  | 0.18 | 0.103 | 0.089 | 25 |  | 7.5 | 0.972 | -2.273 | -0.028399 | -0.23319
21FLNWFD_S1 | 21FLNWFD | S1 | 30.3236 | -84.3019 | River/Stream | 2001-06-06 |  |  | 0.8 | 0.007 | 6.5 | 204 | 1.7 | 1.1 |  |  | 20 | 0.8 | 1.707 | 0.09531 | 0.53474 | -4.9618
21FLNWFD_S1 | 21FLNWFD | S1 | 30.3236 | -84.3019 | River/Stream | 2001-02-27 |  |  | 0.21 | 0.014 | 6.83 | 140 | 0.81 | 0.65 | 0.58 |  | 2.8 | 2.1 | 0.824 | -0.43078 | -0.19358 | -4.2687
21FLNWFD_S1 | 21FLNWFD | S1 | 30.3236 | -84.3019 | River/Stream | 2000-09-18 |  |  | 0.13 | 0.002 | 6.45 | 114 | 0.76 | 0.81 | 0.29 |  | 6.5 | 1.3 | 0.762 | -0.21072 | -0.27181 | -6.2146
21FLNWFD_S1 | 21FLNWFD | S1 | 30.3236 | -84.3019 | River/Stream | 2000-09-26 |  |  | 0.096 |  |  |  | 0.58 | 0.44 | [5 empty] | -0.82098 | X | X
21FLNWFD_S1 | 21FLNWFD | S1 | 30.3236 | -84.3019 | River/Stream | 2001-03-22 |  |  | 0.066 | 0.02 | 6.7 | 108.1 | 0.56 | 0.25 | 0.13 |  | 6.2 | 5.31 | 0.58 | -1.3863 | -0.54473 | -3.912
21FLNWFD_S1 | 21FLNWFD | S1 | 30.3236 | -84.3019 | River/Stream | 2001-11-27 |  |  | 0.046 |  | 6.8 | 125 | 0.46 | 0.19 | 0.013 |  | 5.9 | 2.3 |  | -1.6607 | X | X
21FLNWFD_S1 | 21FLNWFD | S1 | 30.3236 | -84.3019 | River/Stream | 2001-12-19 |  |  | 0.05 |  | 7.3 | 123 | 0.51 | 0.14 | 0.082 |  | 3.6 | 5.4 |  | -1.9661 | X | X
21FLNWFD_S1 | 21FLNWFD | S1 | 30.3236 | -84.3019 | River/Stream | 2001-07-25 |  |  | 0.053 | 0.002 | 6.86 | 96 | 0.58 | 0.23 |  |  | 2.6 | 1.84 | 0.582 | -1.4697 | -0.54128 | -6.2146
21FLNWFD_S1 | 21FLNWFD | S1 | 30.3236 | -84.3019 | River/Stream | 2001-06-21 |  |  | 0.048 | 0.002 | 6.62 | 77 | 0.67 | 0.41 |  |  | 6.2 | 9.8 | 0.672 | -0.8916 | -0.3975 | -6.2146
21FLNWFD_S1 | 21FLNWFD | S1 | 30.3236 | -84.3019 | River/Stream | 2002-01-31 |  |  | 0.033 | 0.022 | 7.1 | 114 | 0.49 | 0.15 | 0.081 |  | 4.7 | 4.06 | 0.512 | -1.8971 | -0.66943 | -3.8167
21FLNWFD_S1 | 21FLNWFD | S1 | 30.3236 | -84.3019 | River/Stream | 2000-10-25 |  |  | 0.049 | 0.033 | 6.72 | 143 | 0.78 | 0.13 | 0.34 |  |  | 3.8 | 0.813 | -2.0402 | -0.20702 | -3.4112
21FLNWFD_S1 | 21FLNWFD | S1 | 30.3236 | -84.3019 | River/Stream | 2001-09-18 |  |  | 0.034 | 0.005 | 6.81 | 60 | 0.58 | 0.23 | 0.18 |  | 2.2 | 2.8 | 0.585 | -1.4697 | -0.53614 | -5.2983
21FLNWFD_S1 | 21FLNWFD | S1 | 30.3236 | -84.3019 | River/Stream | 2000-07-26 |  |  | 0.078 | 0.002 | 6.2 | 153 | 1.5 | 0.21 | 0.85 |  | 34 | 8.47 | 1.502 | -1.5606 | 0.4068 | -6.2146
21FLNWFD_S1 | 21FLNWFD | S1 | 30.3236 | -84.3019 | River/Stream | 2001-10-18 |  |  | 0.027 |  | 6.94 | 98 | 0.53 | 0.19 | 0.16 |  | 2.2 | 3.9 |  | -1.6607 | X | X
21FLNWFD_S1 | 21FLNWFD | S1 | 30.3236 | -84.3019 | River/Stream | 2000-02-28 |  |  | 0.018 | 0.015 | 6 | 134 | 0.44 | 0.095 | 0.064 |  | 1.6 | 7.8 | 0.455 | -2.3539 | -0.78746 | -4.1997
21FLNWFD_S1 | 21FLNWFD | S1 | 30.3236 | -84.3019 | River/Stream | 2000-11-29 |  |  | 0.017 | 0.002 | 6.9 | 155 | 0.52 | 0.17 | 0.091 |  | 3.4 | 5.8 | 0.522 | -1.772 | -0.65009 | -6.2146
21FLNWFD_S1 | 21FLNWFD | S1 | 30.3236 | -84.3019 | River/Stream | 2001-04-23 |  |  | 0.021 | 0.002 | 6.47 | 133 | 0.68 | 0.25 |  |  | 3.1 | 2.1 | 0.682 | -1.3863 | -0.38273 | -6.2146
21FLNWFD_S1 | 21FLNWFD | S1 | 30.3236 | -84.3019 | River/Stream | 2000-12-21 |  |  | 0.014 | 0.005 | 7.03 | 167 | 0.5 | 0.21 | 0.1 |  | 2.6 | 5.8 | 0.505 | -1.5606 | -0.6832 | -5.2983
21FLNWFD_S1 | 21FLNWFD | S1 | 30.3236 | -84.3019 | River/Stream | 2001-01-10 |  |  | 0.005 | 0.005 | 7.05 | 122.6 | 0.46 | 0.13 |  |  | 3.5 | 8.32 | 0.465 | -2.0402 | -0.76572 | -5.2983
21FLNWFD_S1 | 21FLNWFD | S1 | 30.3236 | -84.3019 | River/Stream | 2001-09-27 |  |  | 0.034 | 0.016 | 7 | 88 |  | 0.23 | 0.16 |  | 2 | 4.11 |  | -1.4697 | X | -4.1352
21FLNWFD_S1 | 21FLNWFD | S1 | 30.3236 | -84.3019 | River/Stream | 2000-03-23 |  |  | 0.0305 | 0.019 | 7 | 111 |  | 0.12 | 0.058 |  | 1.75 | 6.1 |  | -2.1203 | X | -3.9633
21FLSFWM_S10A | 21FLSFWM | S10A | 26.3599 | -80.3121 | Canal | 2007-09-10 |  |  | 0.028 | 0.014 | 7.2 |  | 1.17 | 0.019 | 0.001 | 82 |  | 5.04 | 1.184 | -3.9633 | 0.1689 | -4.2687
21FLSFWM_S10A | 21FLSFWM | S10A | 26.3599 | -80.3121 | Canal | 2007-04-10 |  |  | 0.025 | 0.016 | 7.7 |  | 1.12 | 0.022 | 0.003 | 60 |  | 8.63 | 1.136 | -3.8167 | 0.12751 | -4.1352
21FLSFWM_S10A | 21FLSFWM | S10A | 26.3599 | -80.3121 | Canal | 2006-09-11 |  |  | 0.017 | 0.017 | 7.56 |  | 1.38 | 0.017 | 0.002 | 73 |  | 4.39 | 1.397 | -4.0745 | 0.33433 | -4.0745
21FLSFWM_S10A | 21FLSFWM | S10A | 26.3599 | -80.3121 | Canal | 2007-06-04 |  |  | 0.016 | 0.003 | 8 |  | 1.33 | 0.032 | 0.001 | 54 |  | 8.24 | 1.333 | -3.442 | 0.28743 | -5.8091
21FLSFWM_S10A | 21FLSFWM | S10A | 26.3599 | -80.3121 | Canal | 2007-12-03 |  |  | 0.012 |  | 7.7 |  | 1 | 0.013 | 0.001 | 57 |  | 7.16 |  | -4.3428 | X | X
21FLSFWM_S10A | 21FLSFWM | S10A | 26.3599 | -80.3121 | Canal | 2007-03-12 |  |  | 0.006 |  | 7.4 |  | 0.96 | 0.014 | 0.001 | 46 |  | 8.09 |  | -4.2687 | X | X
21FLSFWM_S10C | 21FLSFWM | S10C | 26.3717 | -80.3523 | Canal | 2007-04-10 |  |  | 0.259 | 0.077 | 7.8 |  | 1.63 | 0.037 | 0.001 | 58 |  | 8.21 | 1.707 | -3.2968 | 0.53474 | -2.5639
21FLSFWM_S10C | 21FLSFWM | S10C | 26.3717 | -80.3523 | Canal | 2007-09-10 |  |  | 0.028 | 0.016 | 7.3 |  | 1.35 | 0.023 | 0.002 | 74 |  | 5.31 | 1.366 | -3.7723 | 0.31189 | -4.1352
21FLSFWM_S10C | 21FLSFWM | S10C | 26.3717 | -80.3523 | Canal | 2007-12-03 |  |  | 0.016 |  | 7.8 |  | 1.09 | 0.013 | 0.001 | 53 |  | 7.05 |  | -4.3428 | X | X
21FLSFWM_S10C | 21FLSFWM | S10C | 26.3717 | -80.3523 | Canal | 2007-06-04 |  |  | 0.015 | 0.003 | 7.9 |  | 1.35 | 0.033 | 0.001 | 54 |  | 7.89 | 1.353 | -3.4112 | 0.30232 | -5.8091
21FLSFWM_S10C | 21FLSFWM | S10C | 26.3717 | -80.3523 | Canal | 2006-09-11 |  |  | 0.015 | 0.059 | 7.5 |  | 1.82 | 0.068 | 0.038 | 116 |  | 2.84 | 1.879 | -2.6882 | 0.63074 | -2.8302
21FLSFWM_S10C | 21FLSFWM | S10C | 26.3717 | -80.3523 | Canal | 2007-03-12 |  |  | 0.0025 |  | 7.5 |  | 1.02 | 0.015 | 0.001 | 45 |  | 8.11 |  | -4.1997 | X | X
21FLSFWM_S10D | 21FLSFWM | S10D | 26.3887 | -80.3816 | Canal | 2007-04-10 |  |  | 0.578 | 0.121 | 7.6 |  | 1.96 | 0.036 | 0.001 | 58 |  | 8.05 | 2.081 | -3.3242 | 0.73285 | -2.112
21FLSFWM_S10D | 21FLSFWM | S10D | 26.3887 | -80.3816 | Canal | 2007-07-02 |  |  | 0.041 | 0.0025 | 7.1 |  | 1.39 | 0.039 | 0.003 | 55 |  | 4.25 | 1.3925 | -3.2442 | 0.3311 | -5.9915
21FLSFWM_S10D | 21FLSFWM | S10D | 26.3887 | -80.3816 | Canal | 2006-09-11 |  |  | 0.048 | 0.18 | 7.25 |  | 2.39 | 0.123 | 0.092 | 156 |  | 1.76 | 2.57 | -2.0956 | 0.94391 | -1.7148
21FLSFWM_S10D | 21FLSFWM | S10D | 26.3887 | -80.3816 | Canal | 2007-05-08 |  |  | 0.026 | 0.007 | 7.3 |  | 1.37 | 0.026 | 0.002 | 63 |  | 8.4 | 1.377 | -3.6497 | 0.31991 | -4.9618
21FLSFWM_S10D | 21FLSFWM | S10D | 26.3887 | -80.3816 | Canal | 2006-11-20 |  |  | 0.029 | 0.009 | 8.1 |  | 1.53 | 0.016 | 0.002 | 73 |  | 8.35 | 1.539 | -4.1352 | 0.43113 | -4.7105
21FLSFWM_S10D | 21FLSFWM | S10D | 26.3887 | -80.3816 | Canal | 2007-09-10 |  |  | 0.025 | 0.016 | 7.4 |  | 1.59 | 0.028 | 0.001 | 73 |  | 6.05 | 1.606 | -3.5756 | 0.47375 | -4.1352
21FLSFWM_S10D | 21FLSFWM | S10D | 26.3887 | -80.3816 | Canal | 2007-11-05 |  |  | 0.019 | 0.013 | 7.2 |  | 1.26 | 0.014 | 0.001 | 71 |  | 7.55 | 1.273 | -4.2687 | 0.24138 | -4.3428
21FLSFWM_S10D | 21FLSFWM | S10D | 26.3887 | -80.3816 | Canal | 2007-01-02 |  |  | 0.015 | 0.013 | 7.4 |  | 1.04 | 0.022 | 0.002 | 59 |  | 6.39 | 1.053 | -3.8167 | 0.051643 | -4.3428
21FLSFWM_S10D | 21FLSFWM | S10D | 26.3887 | -80.3816 | Canal | 2007-12-03 |  |  | 0.019 |  | 7.6 |  | 1.33 | 0.017 | 0.001 | 64 |  | 5.96 |  | -4.0745 | X | X
21FLSFWM_S10D | 21FLSFWM | S10D | 26.3887 | -80.3816 | Canal | 2007-08-14 |  |  | 0.027 | 0.0025 | 7.1 |  | 2.02 | 0.046 | 0.004 | 92 |  | 3.59 | 2.0225 | -3.0791 | 0.70433 | -5.9915
21FLSFWM_S10D | 21FLSFWM | S10D | 26.3887 | -80.3816 | Canal | 2007-10-08 |  |  | 0.022 | 0.02 | 7.7 |  | 1.7 | 0.018 | 0.003 | 78 |  | 6.41 | 1.72 | -4.0174 | 0.54232 | -3.912
21FLSFWM_S10D | 21FLSFWM | S10D | 26.3887 | -80.3816 | Canal | 2007-06-04 |  |  | 0.016 | 0.003 | 7.8 |  | 1.3 | 0.025 | 0.001 | 54 |  | 7.14 | 1.303 | -3.6889 | 0.26467 | -5.8091
21FLSFWM_S10D | 21FLSFWM | S10D | 26.3887 | -80.3816 | Canal | 2007-02-12 |  |  | 0.012 | 0.017 | 7.4 |  | 1.14 | 0.018 | 0.002 | 55 |  | 9.05 | 1.157 | -4.0174 | 0.14583 | -4.0745
21FLSFWM_S10D | 21FLSFWM | S10D | 26.3887 | -80.3816 | Canal | 2006-10-09 |  |  | 0.019 | 0.006 | 7.5 |  | 2.02 | 0.046 | 0.019 | 112 |  | 2.8 | 2.026 | -3.0791 | 0.70606 | -5.116
21FLSFWM_S10D | 21FLSFWM | S10D | 26.3887 | -80.3816 | Canal | 2007-03-12 |  |  | 0.009 |  | 7.4 |  | 1.06 | 0.021 | 0.002 | 45 |  | 8.9 |  | -3.8632 | X | X
21FLSFWM_S11A | 21FLSFWM | S11A | 26.1775 | -80.4486 | Canal | 2007-06-04 |  |  | 0.08 | 0.068 | 8 |  | 2.5 | 0.02 | 0.001 | 68 |  | 6.34 | 2.568 | -3.912 | 0.94313 | -2.6882
21FLSFWM_S11A | 21FLSFWM | S11A | 26.1775 | -80.4486 | Canal | 2007-08-13 |  |  | 0.05 | 0.007 | 7.5 |  | 1.87 | 0.038 | 0.012 | 123 |  | 1.5 | 1.877 | -3.2702 | 0.62967 | -4.9618
21FLSFWM_S11A | 21FLSFWM | S11A | 26.1775 | -80.4486 | Canal | 2006-09-25 |  |  | 0.044 | 0.012 | 7.76 |  | 1.65 | 0.008 | 0.002 | 101 |  | 5.14 | 1.662 | -4.8283 | 0.50802 | -4.4228
21FLSFWM_S11A | 21FLSFWM | S11A | 26.1775 | -80.4486 | Canal | 2006-09-11 |  |  | 0.032 | 0.013 | 7.66 |  | 1.85 | 0.007 | 0.002 | 99 |  | 5.05 | 1.863 | -4.9618 | 0.62219 | -4.3428
21FLSFWM_S11A | 21FLSFWM | S11A | 26.1775 | -80.4486 | Canal | 2007-04-09 |  |  | 0.037 | 0.016 | 8.2 |  | 2.54 | 0.023 | 0.001 | 73 |  | 7.44 | 2.556 | -3.7723 | 0.93844 | -4.1352
21FLSFWM_S11A | 21FLSFWM | S11A | 26.1775 | -80.4486 | Canal | 2007-05-07 |  |  | 0.03 | 0.024 | 8.4 |  | 2.75 | 0.026 | 0.001 | 69 |  | 7.68 | 2.774 | -3.6497 | 1.0203 | -3.7297
21FLSFWM_S11A | 21FLSFWM | S11A | 26.1775 | -80.4486 | Canal | 2007-01-03 |  |  | 0.016 |  | 8 |  | 1.79 | 0.01 | 0.002 | 73 |  | 7.34 |  | -4.6052 | X | X
21FLSFWM_S11A | 21FLSFWM | S11A | 26.1775 | -80.4486 | Canal | 2007-03-12 |  |  | 0.017 | 0.021 | 8.4 |  | 1.99 | 0.012 | 0.001 | 61 |  | 9.43 | 2.011 | -4.4228 | 0.69863 | -3.8632
21FLSFWM_S11A | 21FLSFWM | S11A | 26.1775 | -80.4486 | Canal | 2006-10-09 |  |  | 0.016 | 0.006 | 7.6 |  | 1.96 | 0.016 | 0.002 | 105 |  | 4.96 | 1.966 | -4.1352 | 0.676 | -5.116
21FLSFWM_S11A | 21FLSFWM | S11A | 26.1775 | -80.4486 | Canal | 2006-11-06 |  |  | 0.015 | 0.006 | 8.3 |  | 1.92 | 0.01 | 0.002 | 84 |  | 8.83 | 1.926 | -4.6052 | 0.65545 | -5.116
21FLSFWM_S11A | 21FLSFWM | S11A | 26.1775 | -80.4486 | Canal | 2007-02-12 |  |  | 0.013 | 0.008 | 8.2 |  | 1.94 | 0.012 | 0.001 | 63 |  | 8.67 | 1.948 | -4.4228 | 0.6668 | -4.8283
21FLSFWM_S11A | 21FLSFWM | S11A | 26.1775 | -80.4486 | Canal | 2007-07-02 |  |  | 0.01 | 0.0025 | 7.7 |  | 2.24 | 0.033 | 0.001 | 122 |  | 5.1 | 2.2425 | -3.4112 | 0.80759 | -5.9915
21FLSFWM_S11A | 21FLSFWM | S11A | 26.1775 | -80.4486 | Canal | 2007-09-10 |  |  | 0.0025 | 0.099 | 7.8 |  | 1.96 | 0.024 | 0.001 | 116 |  | 4.36 | 2.059 | -3.7297 | 0.72222 | -2.3126
21FLSFWM_S11A | 21FLSFWM | S11A | 26.1775 | -80.4486 | Canal | 2007-12-03 |  |  |  | 0.026 | 7.8 |  | 1.35 | 0.009 | 0.002 |  |  | 6.03 | 1.376 | -4.7105 | 0.31918 | -3.6497
21FLSFWM_S11A | 21FLSFWM | S11A | 26.1775 | -80.4486 | Canal | 2007-11-05 |  |  |  | 0.0025 | 8.1 |  | 1.44 | 0.006 | 0.001 |  |  | 8.14 | 1.4425 | -5.116 | 0.36638 | -5.9915
21FLSFWM_S11A | 21FLSFWM | S11A | 26.1775 | -80.4486 | Canal | 2007-10-08 |  |  |  | 0.0025 | 8.3 |  | 1.56 | 0.009 | 0.002 |  |  | 7.64 | 1.5625 | -4.7105 | 0.44629 | -5.9915
21FLSFWM_S11B | 21FLSFWM | S11B | 26.2024 | -80.454 | Canal | 2007-05-07 |  |  | 0.093 | 0.043 | 8 |  | 2.58 | 0.024 | 0.001 | 72 |  | 5.85 | 2.623 | -3.7297 | 0.96432 | -3.1466
21FLSFWM_S11B | 21FLSFWM | S11B | 26.2024 | -80.454 | Canal | 2007-04-09 |  |  | 0.073 | 0.043 | 8 |  | 2.61 | 0.019 | 0.001 | 78 |  | 6.64 | 2.653 | -3.9633 | 0.97569 | -3.1466
21FLSFWM_S11B | 21FLSFWM | S11B | 26.2024 | -80.454 | Canal | 2006-09-11 |  |  | 0.046 | 0.02 | 7.57 |  | 2.04 | 0.008 | 0.002 | 107 |  | 3.65 | 2.06 | -4.8283 | 0.72271 | -3.912
21FLSFWM_S11B | 21FLSFWM | S11B | 26.2024 | -80.454 | Canal | 2006-09-25 |  |  | 0.042 | 0.007 | 7.3 |  | 1.87 | 0.008 | 0.002 | 94 |  | 3.66 | 1.877 | -4.8283 | 0.62967 | -4.9618
21FLSFWM_S11B | 21FLSFWM | S11B | 26.2024 | -80.454 | Canal | 2007-07-02 |  |  | 0.04 |  | 7.5 |  | 2.24 | 0.03 | 0.002 | 127 |  | 4.11 |  | -3.5066 | X | X
21FLSFWM_S11B | 21FLSFWM | S11B | 26.2024 | -80.454 | Canal | 2006-11-06 |  |  | 0.031 | 0.018 | 7.7 |  | 1.86 | 0.011 | 0.002 | 86 |  | 6.72 | 1.878 | -4.5099 | 0.63021 | -4.0174
21FLSFWM_S11B | 21FLSFWM | S11B | 26.2024 | -80.454 | Canal | 2007-06-04 |  |  | 0.044 | 0.044 | 8.2 |  | 2.73 | 0.022 | 0.001 | 68 |  | 6.11 | 2.774 | -3.8167 | 1.0203 | -3.1236
21FLSFWM_S11B | 21FLSFWM | S11B | 26.2024 | -80.454 | Canal | 2007-01-03 |  |  | 0.028 | 0.167 | 7.9 |  | 1.81 | 0.01 | 0.002 | 72 |  | 6.93 | 1.977 | -4.6052 | 0.68158 | -1.7898
21FLSFWM_S11B | 21FLSFWM | S11B | 26.2024 | -80.454 | Canal | 2007-11-05 |  |  | 0.018 | 0.005 | 7.9 |  | 1.5 | 0.008 | 0.001 | 69 |  | 6.78 | 1.505 | -4.8283 | 0.40879 | -5.2983
21FLSFWM_S11B | 21FLSFWM | S11B | 26.2024 | -80.454 | Canal | 2006-10-09 |  |  | 0.019 | 0.008 | 7.5 |  | 1.91 | 0.018 | 0.002 | 114 |  | 3.82 | 1.918 | -4.0174 | 0.65128 | -4.8283
21FLSFWM_S11B | 21FLSFWM | S11B | 26.2024 | -80.454 | Canal | 2007-10-22 |  |  | 0.011 | 0.01 | 7.7 |  | 1.48 | 0.009 | 0.001 | 69 |  | 3.65 | 1.49 | -4.7105 | 0.39878 | -4.6052
21FLSFWM_S11B | 21FLSFWM | S11B | 26.2024 | -80.454 | Canal | 2007-10-08 |  |  | 0.005 | 0.113 | 8 |  | 1.64 | 0.012 | 0.001 | 77 |  |  | 1.753 | -4.4228 | 0.56133 | -2.1804
21FLSFWM_S11B | 21FLSFWM | S11B | 26.2024 | -80.454 | Canal | 2007-02-12 |  |  |  |  | 8.2 | [8 empty] | X | X | X
21FLSFWM_S11C | 21FLSFWM | S11C | 26.2301 | -80.4591 | Canal | 2007-04-09 |  |  | 0.2 | 0.091 | 7.9 |  | 2.95 | 0.029 | 0.004 | 84 |  | 6.41 | 3.041 | -3.5405 | 1.1122 | -2.3969
21FLSFWM_S11C | 21FLSFWM | S11C | 26.2301 | -80.4591 | Canal | 2007-05-07 |  |  | 0.122 | 0.082 | 7.8 |  | 2.71 | 0.032 | 0.006 | 77 |  | 3.63 | 2.792 | -3.442 | 1.0268 | -2.501
21FLSFWM_S11C | 21FLSFWM | S11C | 26.2301 | -80.4591 | Canal | 2007-07-02 |  |  | 0.053 |  | 7.4 |  | 2.2 | 0.033 | 0.004 | 127 |  | 2.18 |  | -3.4112 | X | X
21FLSFWM_S11C | 21FLSFWM | S11C | 26.2301 | -80.4591 | Canal | 2007-08-13 |  |  | 0.045 | 0.0025 | 7.4 |  | 1.91 | 0.04 | 0.014 | 134 |  | 0.86 | 1.9125 | -3.2189 | 0.64841 | -5.9915
21FLSFWM_S11C | 21FLSFWM | S11C | 26.2301 | -80.4591 | Canal | 2006-09-25 |  |  | 0.039 | 0.034 | 7.19 |  | 1.99 | 0.013 | 0.002 | 116 |  | 2.49 | 2.024 | -4.3428 | 0.70508 | -3.3814
21FLSFWM_S11C | 21FLSFWM | S11C | 26.2301 | -80.4591 | Canal | 2006-11-20 |  |  | 0.037 | 0.015 | 7.7 |  | 1.93 | 0.009 | 0.002 | 87 |  | 6.25 | 1.945 | -4.7105 | 0.66526 | -4.1997
21FLSFWM_S11C | 21FLSFWM | S11C | 26.2301 | -80.4591 | Canal | 2006-11-06 |  |  | 0.034 | 0.032 | 7.5 |  | 1.96 | 0.012 | 0.002 | 94 |  | 5.35 | 1.992 | -4.4228 | 0.68914 | -3.442
21FLSFWM_S11C | 21FLSFWM | S11C | 26.2301 | -80.4591 | Canal | 2006-09-11 |  |  | 0.032 | 0.02 | 7.48 |  | 1.93 | 0.01 | 0.002 | 119 |  | 1.86 | 1.95 | -4.6052 | 0.66783 | -3.912
21FLSFWM_S11C | 21FLSFWM | S11C | 26.2301 | -80.4591 | Canal | 2007-01-03 |  |  | 0.03 | 0.02 | 7.8 |  | 1.87 | 0.011 | 0.002 | 72 |  | 6.64 | 1.89 | -4.5099 | 0.63658 | -3.912
21FLSFWM_S11C | 21FLSFWM | S11C | 26.2301 | -80.4591 | Canal | 2007-12-03 |  |  | 0.021 | 0.009 | 7.4 |  | 1.57 | 0.011 | 0.002 | 74 |  | 3.88 | 1.579 | -4.5099 | 0.45679 | -4.7105
21FLSFWM_S11C | 21FLSFWM | S11C | 26.2301 | -80.4591 | Canal | 2007-11-19 |  |  | 0.019 | 0.01 | 7.8 |  | 1.44 | 0.01 | 0.001 | 67 |  | 6.52 | 1.45 | -4.6052 | 0.37156 | -4.6052
21FLSFWM_S11C | 21FLSFWM | S11C | 26.2301 | -80.4591 | Canal | 2007-03-12 |  |  | 0.029 | 0.019 | 7.6 |  | 2.41 | 0.016 | 0.002 | 79 |  | 4.47 | 2.429 | -4.1352 | 0.88748 | -3.9633
21FLSFWM_S11C | 21FLSFWM | S11C | 26.2301 | -80.4591 | Canal | 2007-06-04 |  |  | 0.035 | 0.065 | 8 |  | 2.92 | 0.038 | 0.001 | 70 |  | 6.01 | 2.985 | -3.2702 | 1.0936 | -2.7334
21FLSFWM_S11C | 21FLSFWM | S11C | 26.2301 | -80.4591 | Canal | 2006-10-09 |  |  | 0.021 | 0.008 | 7.5 |  | 2 | 0.028 | 0.002 | 123 |  | 2.45 | 2.008 | -3.5756 | 0.69714 | -4.8283
21FLSFWM_S11C | 21FLSFWM | S11C | 26.2301 | -80.4591 | Canal | 2007-11-05 |  |  | 0.019 | 0.0025 | 7.4 |  | 1.86 | 0.01 | 0.001 | 94 |  | 2.36 | 1.8625 | -4.6052 | 0.62192 | -5.9915
21FLSFWM_S11C | 21FLSFWM | S11C | 26.2301 | -80.4591 | Canal | 2007-02-12 |  |  | 0.023 |  | 8 |  | 2.3 | 0.011 | 0.001 | 77 |  |  |  | -4.5099 | X | X
21FLSFWM_S11C | 21FLSFWM | S11C | 26.2301 | -80.4591 | Canal | 2007-09-10 |  |  | 0.007 | 0.009 | 7.5 |  | 1.95 | 0.024 | 0.001 | 119 |  | 1.55 | 1.959 | -3.7297 | 0.67243 | -4.7105
21FLSFWM_S11C | 21FLSFWM | S11C | 26.2301 | -80.4591 | Canal | 2007-10-22 |  |  | 0.0025 | 0.009 | 7.8 |  | 1.47 | 0.008 | 0.001 | 77 |  | 4.96 | 1.479 | -4.8283 | 0.39137 | -4.7105
21FLSFWM_S11C | 21FLSFWM | S11C | 26.2301 | -80.4591 | Canal | 2007-12-17 |  |  | 0.0025 | 0.025 | 7.6 |  | 1.57 | 0.011 | 0.001 | 71 |  | 3.52 | 1.595 | -4.5099 | 0.46687 | -3.6889
21FLSFWM_S11C | 21FLSFWM | S11C | 26.2301 | -80.4591 | Canal | 2007-10-08 |  |  | 0.0025 | 0.112 | 7.6 |  | 1.6 | 0.01 | 0.001 | 86 |  |  | 1.712 | -4.6052 | 0.53766 | -2.1893
21FLSFWM_S127 | 21FLSFWM | S127 | 27.1226 | -80.8959 | Canal | 2006-09-25 |  |  | 0.021 | 0.014 | 7.5 |  | 1.7 | 0.061 | 0.002 | 74 |  | 2.79 | 1.714 | -2.7969 | 0.53883 | -4.2687
21FLSFWM_S127 | 21FLSFWM | S127 | 27.1226 | -80.8959 | Canal | 2007-02-26 |  |  | 0.01 | 0.006 | 7.8 |  | 1.69 | 0.087 | 0.006 | 50 |  | 6.52 | 1.696 | -2.4418 | 0.52827 | -5.116
21FLSFWM_S127 | 21FLSFWM | S127 | 27.1226 | -80.8959 | Canal | 2007-01-22 |  |  | 0.01 | 0.009 | 7.8 |  | 1.71 | 0.087 | 0.01 | 54 |  | 7.05 | 1.719 | -2.4418 | 0.54174 | -4.7105
21FLSFWM_S127 | 21FLSFWM | S127 | 27.1226 | -80.8959 | Canal | 2007-07-23 |  |  | 0.008 | 0.0025 | 8.1 |  | 1.48 | 0.063 | 0.001 | 39 |  | 4.96 | 1.4825 | -2.7646 | 0.39373 | -5.9915
21FLSFWM_S127 | 21FLSFWM | S127 | 27.1226 | -80.8959 | Canal | 2007-03-26 |  |  | 0.0025 | 0.003 | 8 |  | 1.87 | 0.088 | 0.003 | 51 |  | 7.11 | 1.873 | -2.4304 | 0.62754 | -5.8091
21FLSFWM_S129 | 21FLSFWM | S129 | 27.03 | -81.0014 | Canal | 2007-08-20 |  |  | 0.189 | 0.02 | 7.8 |  | 2.34 | 0.136 | 0.024 | 205 |  | 2.85 | 2.36 | -1.9951 | 0.85866 | -3.912
21FLSFWM_S129 | 21FLSFWM | S129 | 27.03 | -81.0014 | Canal | 2007-09-24 |  |  | 0.133 | 0.022 | 7.9 |  | 2.13 | 0.113 | 0.021 | 130 |  | 3.75 | 2.152 | -2.1804 | 0.7664 | -3.8167
21FLSFWM_S129 | 21FLSFWM | S129 | 27.03 | -81.0014 | Canal | 2007-10-22 |  |  | 0.073 | 0.041 | 7.6 |  | 1.76 | 0.088 | 0.019 | 93 |  | 4.6 | 1.801 | -2.4304 | 0.58834 | -3.1942
21FLSFWM_S129 | 21FLSFWM | S129 | 27.03 | -81.0014 | Canal | 2007-02-26 |  |  | 0.049 | 0.019 | 7.9 |  | 1.47 | 0.09 | 0.045 | 72 |  | 6.39 | 1.489 | -2.4079 | 0.3981 | -3.9633
21FLSFWM_S129 | 21FLSFWM | S129 | 27.03 | -81.0014 | Canal | 2007-07-23 |  |  | 0.044 | 0.01 | 7.9 |  | 1.72 | 0.069 | 0.001 | 80 |  | 3.55 | 1.73 | -2.6736 | 0.54812 | -4.6052
21FLSFWM_S129 | 21FLSFWM | S129 | 27.03 | -81.0014 | Canal | 2006-09-25 |  |  | 0.042 | 0.021 | 7.35 |  | 1.94 | 0.162 | 0.062 | 151 |  | 3.02 | 1.961 | -1.8202 | 0.67345 | -3.8632
21FLSFWM_S129 | 21FLSFWM | S129 | 27.03 | -81.0014 | Canal | 2007-01-22 |  |  | 0.018 | 0.074 | 7.9 |  | 1.59 | 0.127 | 0.068 | 82 |  | 7.19 | 1.664 | -2.0636 | 0.50922 | -2.6037
21FLSFWM_S129 | 21FLSFWM | S129 | 27.03 | -81.0014 | Canal | 2007-12-19 |  |  | 0.018 | 0.0025 | 7.5 |  | 1.7 | 0.062 | 0.002 | 61 |  | 8.22 | 1.7025 | -2.7806 | 0.5321 | -5.9915
21FLSFWM_S129 | 21FLSFWM | S129 | 27.03 | -81.0014 | Canal | 2007-11-26 |  |  | 0.013 | 0.0025 | 8.1 |  | 1.85 | 0.076 | 0.002 | 72 |  | 7.34 | 1.8525 | -2.577 | 0.61654 | -5.9915
21FLSFWM_S129 | 21FLSFWM | S129 | 27.03 | -81.0014 | Canal | 2007-05-21 |  |  | 0.01 |  | 7.8 |  | 1.49 | 0.059 | 0.002 | 53 |  | 7.1 |  | -2.8302 | X | X
21FLSFWM_S129 | 21FLSFWM | S129 | 27.03 | -81.0014 | Canal | 2007-06-18 |  |  | 0.011 | 0.0025 | 8.2 |  | 1.86 | 0.095 | 0.002 | 48 |  | 4.67 | 1.8625 | -2.3539 | 0.62192 | -5.9915
21FLSFWM_S129 | 21FLSFWM | S129 | 27.03 | -81.0014 | Canal | 2007-04-23 |  |  | 0.007 | 0.003 | 7.8 |  | 1.44 | 0.053 | 0.002 | 59 |  | 5.94 | 1.443 | -2.9375 | 0.36672 | -5.8091
21FLSFWM_S129 | 21FLSFWM | S129 | 27.03 | -81.0014 | Canal | 2007-03-26 |  |  | 0.007 | 0.003 | 8.2 |  | 1.62 | 0.082 | 0.012 | 68 |  | 7.71 | 1.623 | -2.501 | 0.48428 | -5.8091
21FLSFWM_S12A | 21FLSFWM | S12A | 25.7617 | -80.8214 | Canal | 2007-05-15 | 11 | 14 | 0.135 | 0.044 | 7.4 |  | 1.52 | 0.036 | 0.002 | 24 |  | 4.21 | 1.564 | -3.3242 | 0.44725 | -3.1236
21FLSFWM_S12A | 21FLSFWM | S12A | 25.7617 | -80.8214 | Canal | 2007-02-06 | 24 | 27 | 0.095 | 0.044 | 7.7 |  | 1.33 | 0.07 | 0.002 | 15 |  | 7.53 | 1.374 | -2.6593 | 0.31773 | -3.1236
21FLSFWM_S12A | 21FLSFWM | S12A | 25.7617 | -80.8214 | Canal | 2007-06-12 | 17 | 18 | 0.086 | 0.13 | 7.4 |  | 1.56 | 0.036 | 0.001 | 22 |  | 6.28 | 1.69 | -3.3242 | 0.52473 | -2.0402
21FLSFWM_S12A | 21FLSFWM | S12A | 25.7617 | -80.8214 | Canal | 2006-09-06 | 3 | 4 | 0.038 | 0.041 | 7.29 |  | 0.93 | 0.012 | 0.002 | 38 |  | 3 | 0.971 | -4.4228 | -0.029429 | -3.1942
21FLSFWM_S12A | 21FLSFWM | S12A | 25.7617 | -80.8214 | Canal | 2006-09-19 | 0.5 | 1 | 0.024 | 0.01 | 7.31 |  | 0.74 | 0.008 | 0.002 | 24 |  | 3.55 | 0.75 | -4.8283 | -0.28768 | -4.6052
21FLSFWM_S12A | 21FLSFWM | S12A | 25.7617 | -80.8214 | Canal | 2006-10-03 | 2 | 2 | 0.015 | 0.003 | 7.4 |  | 0.69 | 0.007 | 0.002 | 22 |  | 3.68 | 0.693 | -4.9618 | -0.36673 | -5.8091
21FLSFWM_S12A | 21FLSFWM | S12A | 25.7617 | -80.8214 | Canal | 2007-01-09 | 22 | 25 | 0.022 | 0.051 | 7.7 |  | 1.06 | 0.046 | 0.002 | 16 |  | 7.85 | 1.111 | -3.0791 | 0.10526 | -2.9759
21FLSFWM_S12A | 21FLSFWM | S12A | 25.7617 | -80.8214 | Canal | 2006-11-14 | 3 | 2 | 0.017 | 0.009 | 7.3 |  | 0.94 | 0.013 | 0.002 | 24 |  | 4.55 | 0.949 | -4.3428 | -0.052346 | -4.7105
21FLSFWM_S12A | 21FLSFWM | S12A | 25.7617 | -80.8214 | Canal | 2007-08-07 | 4 | 3 | 0.022 | 0.013 | 7.2 |  | 1.22 | 0.018 | 0.001 | 27 |  | 4.12 | 1.233 | -4.0174 | 0.20945 | -4.3428
21FLSFWM_S12A | 21FLSFWM | S12A | 25.7617 | -80.8214 | Canal | 2007-07-10 | 12 | 16 | 0.015 | 0.0025 | 7.6 |  | 1.17 | 0.027 | 0.001 | 30 |  | 7.03 | 1.1725 | -3.6119 | 0.15914 | -5.9915
21FLSFWM_S12A | 21FLSFWM | S12A | 25.7617 | -80.8214 | Canal | 2007-06-26 |  |  | 0.013 |  | 7.4 |  | 1.69 | 0.044 |  |  |  | 5.45 |  | -3.1236 | X | X
21FLSFWM_S12A | 21FLSFWM | S12A | 25.7617 | -80.8214 | Canal | 2007-09-05 | 5 | 8 | 0.007 | 0.008 | 7.1 |  | 1.02 | 0.025 | 0.002 | 25 |  | 5.03 | 1.028 | -3.6889 | 0.027615 | -4.8283
21FLSFWM_S12A | 21FLSFWM | S12A | 25.7617 | -80.8214 | Canal | 2007-04-03 | 8 | 9 | 0.0025 | 0.003 | 8 |  | 1.17 | 0.058 | 0.002 | 15 |  | 8.7 | 1.173 | -2.8473 | 0.15956 | -5.8091
21FLSFWM_S12A | 21FLSFWM | S12A | 25.7617 | -80.8214 | Canal | 2007-03-07 | 16 | 17 | 0.0025 |  | 8.1 |  | 1.18 | 0.063 | 0.001 | 15 |  | 9.31 |  | -2.7646 | X | X
21FLSFWM_S12A | 21FLSFWM | S12A | 25.7617 | -80.8214 | Canal | 2007-12-18 |  |  |  | 0.0053333 | 7.3 |  | 1.0633 | 0.016429 |  |  |  | 4 | 1.0687 | -4.1087 | 0.066412 | -5.2338
21FLSFWM_S12A | 21FLSFWM | S12A | 25.7617 | -80.8214 | Canal | 2007-10-10 |  |  |  |  | 7.6 |  |  | 0.013 |  |  |  | 3.55 |  | -4.3428 | X | X
21FLSFWM_S12A | 21FLSFWM | S12A | 25.7617 | -80.8214 | Canal | 2007-10-11 |  |  |  | 0.222 | 7.3 |  | 1.16 | 0.014 | 0.001 |  |  | 5.37 | 1.382 | -4.2687 | 0.32353 | -1.5051
21FLSFWM_S12A | 21FLSFWM | S12A | 25.7617 | -80.8214 | Canal | 2007-10-17 |  |  |  | 0.138 | 7.3 |  | 1.31 | 0.015 |  |  |  | 4.06 | 1.448 | -4.1997 | 0.37018 | -1.9805
21FLSFWM_S12A | 21FLSFWM | S12A | 25.7617 | -80.8214 | Canal | 2007-10-24 |  |  |  | 0.0685 |  |  | 1.2937 | 0.013875 | 0.001 |  |  | 3.59 | 1.3622 | -4.2777 | 0.30914 | -2.6809
21FLSFWM_S12A | 21FLSFWM | S12A | 25.7617 | -80.8214 | Canal | 2007-11-06 |  |  |  | 0.009 | 7.1 |  | 1.0212 | 0.014125 | 0.001 |  |  | 2.97 | 1.0302 | -4.2598 | 0.029801 | -4.7105
21FLSFWM_S12A | 21FLSFWM | S12A | 25.7617 | -80.8214 | Canal | 2007-11-20 |  |  |  | 0.0315 | 7.4 |  | 1.1617 | 0.011286 |  |  |  | 4.93 | 1.1932 | -4.4842 | 0.17661 | -3.4578
21FLSFWM_S12A | 21FLSFWM | S12A | 25.7617 | -80.8214 | Canal | 2007-11-27 |  |  |  | 0.036857 | 7.5 |  | 1.2814 | 0.012375 |  |  |  | 4.82 | 1.3183 | -4.3921 | 0.27633 | -3.3007
21FLSFWM_S12A | 21FLSFWM | S12A | 25.7617 | -80.8214 | Canal | 2007-12-12 |  |  |  | 0.0065625 | 7.1 |  | 1.14 | 0.017778 |  |  |  | 3.69 | 1.1466 | -4.0298 | 0.13677 | -5.0264
21FLSFWM_S12A | 21FLSFWM | S12A | 25.7617 | -80.8214 | Canal | 2007-12-27 |  |  |  | 0.0025 | 7.3 |  | 0.99556 | 0.0134 |  |  |  | 5.31 | 0.99806 | -4.3125 | -0.0019463 | -5.9915
21FLSFWM_S12A | 21FLSFWM | S12A | 25.7617 | -80.8214 | Canal | 2007-10-30 |  |  |  | 0.011333 | 7.3 |  | 1.1186 | 0.015143 | 0.001 |  |  | 3.75 | 1.1299 | -4.1902 | 0.12213 | -4.48
21FLSFWM_S12A | 21FLSFWM | S12A | 25.7617 | -80.8214 | Canal | 2007-10-03 |  |  |  | 0.256 | 7.3 |  | 1.23 | 0.013 | 0.002 |  |  | 3.61 | 1.486 | -4.3428 | 0.39609 | -1.3626
21FLSFWM_S12A | 21FLSFWM | S12A | 25.7617 | -80.8214 | Canal | 2007-12-04 |  |  |  | 0.024 | 7.8 |  | 1.2775 | 0.01525 | 0.001 |  |  | 7.94 | 1.3015 | -4.1832 | 0.26352 | -3.7297
21FLSFWM_S12A | 21FLSFWM | S12A | 25.7617 | -80.8214 | Canal | 2007-11-14 |  |  |  | 0.013 | 7.4 |  | 0.98778 | 0.012333 |  |  |  | 4.85 | 1.0008 | -4.3954 | 0.00077748 | -4.3428
21FLSFWM_S12B | 21FLSFWM | S12B | 25.7617 | -80.7697 | Canal | 2007-05-15 | 8 | 8 | 0.171 | 0.077 | 7.3 |  | 1.44 | 0.028 | 0.005 | 24 |  | 3.72 | 1.517 | -3.5756 | 0.41673 | -2.5639
21FLSFWM_S12B | 21FLSFWM | S12B | 25.7617 | -80.7697 | Canal | 2007-01-09 | 18 | 20 | 0.125 | 0.086 | 7.7 |  | 1.17 | 0.034 |  | 22 |  | 6.91 | 1.256 | -3.3814 | 0.22793 | -2.4534
21FLSFWM_S12B | 21FLSFWM | S12B | 25.7617 | -80.7697 | Canal | 2007-08-07 | 5 | 4 | 0.051 | 0.011 | 7.2 |  | 1.07 | 0.016 | 0.001 | 28 |  | 3.35 | 1.081 | -4.1352 | 0.077887 | -4.5099
21FLSFWM_S12B | 21FLSFWM | S12B | 25.7617 | -80.7697 | Canal | 2006-09-06 | 3 | 4 | 0.042 | 0.082 | 7.39 |  | 1.1 | 0.01 | 0.002 | 51 |  | 2.49 | 1.182 | -4.6052 | 0.16721 | -2.501
21FLSFWM_S12B | 21FLSFWM | S12B | 25.7617 | -80.7697 | Canal | 2007-06-12 | 9 | 9 | 0.053 | 0.178 | 7.4 |  | 1.49 | 0.032 | 0.001 | 28 |  | 6.02 | 1.668 | -3.442 | 0.51163 | -1.726
21FLSFWM_S12B | 21FLSFWM | S12B | 25.7617 | -80.7697 | Canal | 2006-11-14 | 4 | 5 | 0.031 | 0.011 | 7.2 |  | 0.88 | 0.015 | 0.002 | 24 |  | 4.35 | 0.891 | -4.1997 | -0.11541 | -4.5099
21FLSFWM_S12B | 21FLSFWM | S12B | 25.7617 | -80.7697 | Canal | 2006-09-19 | 2 | 2 | 0.023 | 0.019 | 7.13 |  | 0.8 | 0.008 | 0.002 | 42 |  | 2.09 | 0.819 | -4.8283 | -0.19967 | -3.9633
21FLSFWM_S12B | 21FLSFWM | S12B | 25.7617 | -80.7697 | Canal | 2006-10-03 | 2 | 0.5 | 0.014 | 0.003 | 7.1 |  | 0.64 | 0.006 | 0.002 | 29 |  | 2.73 | 0.643 | -5.116 | -0.44161 | -5.8091
21FLSFWM_S12B | 21FLSFWM | S12B | 25.7617 | -80.7697 | Canal | 2007-02-06 | 16 | 19 | 0.023 | 0.009 | 7.8 |  | 1.16 | 0.044 | 0.002 | 18 |  | 7.78 | 1.169 | -3.1236 | 0.15615 | -4.7105
21FLSFWM_S12B | 21FLSFWM | S12B | 25.7617 | -80.7697 | Canal | 2007-07-10 |  | 12 | 0.016 |  | 7.4 |  | 1.05 | 0.024 | 0.001 | 35 |  | 5.91 |  | -3.7297 | X | X
21FLSFWM_S12B | 21FLSFWM | S12B | 25.7617 | -80.7697 | Canal | 2007-06-26 |  |  | 0.017 |  | 7.4 |  | 1.48 | 0.023 |  |  |  | 5.32 |  | -3.7723 | X | X
21FLSFWM_S12B | 21FLSFWM | S12B | 25.7617 | -80.7697 | Canal | 2007-09-05 | 4 | 6 | 0.008 | 0.005 | 7.1 |  | 1.04 | 0.015 | 0.001 | 24 |  | 5.04 | 1.045 | -4.1997 | 0.044017 | -5.2983
21FLSFWM_S12B | 21FLSFWM | S12B | 25.7617 | -80.7697 | Canal | 2007-03-07 | 16 | 17 | 0.0025 | 0.003 | 8.1 |  | 1.2 | 0.048 | 0.001 | 18 |  | 8.85 | 1.203 | -3.0366 | 0.18482 | -5.8091
21FLSFWM_S12B | 21FLSFWM | S12B | 25.7617 | -80.7697 | Canal | 2007-04-03 | 12 | 14 | 0.0025 | 0.003 | 8 |  | 1.2 | 0.042 | 0.001 | 18 |  | 7.9 | 1.203 | -3.1701 | 0.18482 | -5.8091
21FLSFWM_S12B | 21FLSFWM | S12B | 25.7617 | -80.7697 | Canal | 2007-11-27 |  |  |  | 0.069 | 7.4 |  | 1.32 | 0.01 | 0.002 |  |  | 4.09 | 1.389 | -4.6052 | 0.32858 | -2.6736
21FLSFWM_S12B | 21FLSFWM | S12B | 25.7617 | -80.7697 | Canal | 2007-10-11 |  |  |  | 0.21 | 7.3 |  | 1.21 | 0.014 | 0.001 |  |  | 5.13 | 1.42 | -4.2687 | 0.35066 | -1.5606
21FLSFWM_S12B | 21FLSFWM | S12B | 25.7617 | -80.7697 | Canal | 2007-10-17 |  |  |  | 0.124 | 7.2 |  | 1.35 | 0.012 |  |  |  | 27.3 | 1.474 | -4.4228 | 0.38798 | -2.0875
21FLSFWM_S12B | 21FLSFWM | S12B | 25.7617 | -80.7697 | Canal | 2007-10-30 |  |  |  | 0.051 | 7.3 |  | 1.07 | 0.012 | 0.001 |  |  | 4.28 | 1.121 | -4.4228 | 0.11422 | -2.9759
21FLSFWM_S12B | 21FLSFWM | S12B | 25.7617 | -80.7697 | Canal | 2007-11-20 |  |  |  | 0.051 | 7.4 |  | 1.36 | 0.01 | 0.001 |  |  | 4.66 | 1.411 | -4.6052 | 0.3443 | -2.9759
21FLSFWM_S12B | 21FLSFWM | S12B | 25.7617 | -80.7697 | Canal | 2007-10-24 |  |  |  | 0.039 |  |  | 1.27 | 0.014 | 0.001 |  |  | 3.2 | 1.309 | -4.2687 | 0.26926 | -3.2442
21FLSFWM_S12B | 21FLSFWM | S12B | 25.7617 | -80.7697 | Canal | 2007-12-04 |  |  |  | 0.015 | 7.4 |  | 1.11 | 0.012 | 0.001 |  |  | 3.59 | 1.125 | -4.4228 | 0.11778 | -4.1997
21FLSFWM_S12B | 21FLSFWM | S12B | 25.7617 | -80.7697 | Canal | 2007-11-14 |  |  |  |  | 7.3 |  |  | 0.009 |  |  |  | 4.33 |  | -4.7105 | X | X
21FLSFWM_S12B | 21FLSFWM | S12B | 25.7617 | -80.7697 | Canal | 2007-11-06 |  |  |  |  | 7.3 |  | 1.02 | 0.009 | 0.001 |  |  | 4.57 |  | -4.7105 | X | X
21FLSFWM_S12C | 21FLSFWM | S12C | 25.7624 | -80.727 | Canal | 2007-01-09 | 10 | 12 | 0.16 | 0.030714 | 7.5 |  | 0.91 | 0.013714 |  | 25 |  | 5.52 | 0.94071 | -4.2893 | -0.061116 | -3.483
21FLSFWM_S12C | 21FLSFWM | S12C | 25.7624 | -80.727 | Canal | 2007-05-15 | 6 | 6 | 0.147 | 0.041375 | 7.3 |  | 1.32 | 0.02025 | 0.002 | 26 |  | 3.34 | 1.3614 | -3.8996 | 0.3085 | -3.1851
21FLSFWM_S12C | 21FLSFWM | S12C | 25.7624 | -80.727 | Canal | 2007-08-14 |  |  | 0.1 | 0.012667 | 7.2 |  | 1.0212 | 0.01475 |  |  |  | 2.22 | 1.0339 | -4.2165 | 0.033354 | -4.3688
21FLSFWM_S12C | 21FLSFWM | S12C | 25.7624 | -80.727 | Canal | 2007-07-02 |  |  | 0.058 | 0.0025 | 7.6 |  | 0.6275 | 0.01 |  |  |  | 5.14 | 0.63 | -4.6052 | -0.46204 | -5.9915
21FLSFWM_S12C | 21FLSFWM | S12C | 25.7624 | -80.727 | Canal | 2007-02-06 | 12 | 15 | 0.083 | 0.01475 | 7.5 |  | 0.90875 | 0.011125 | 0.002 | 21 |  | 6.89 | 0.9235 | -4.4986 | -0.079584 | -4.2165
21FLSFWM_S12C | 21FLSFWM | S12C | 25.7624 | -80.727 | Canal | 2007-06-19 |  |  | 0.102 | 0.05575 | 7.2 |  | 1.1213 | 0.01975 |  |  |  | 3.25 | 1.177 | -3.9246 | 0.16297 | -2.8869
21FLSFWM_S12C | 21FLSFWM | S12C | 25.7624 | -80.727 | Canal | 2007-06-05 |  |  | 0.122 | 0.168 | 7.4 |  | 1.3557 | 0.022143 |  |  |  | 5.15 | 1.5237 | -3.8102 | 0.42115 | -1.7838
21FLSFWM_S12C | 21FLSFWM | S12C | 25.7624 | -80.727 | Canal | 2007-05-08 |  |  | 0.107 | 0.02575 | 7.4 |  | 1.25 | 0.02275 |  |  |  | 3.8 | 1.2757 | -3.7832 | 0.24353 | -3.6593
21FLSFWM_S12C | 21FLSFWM | S12C | 25.7624 | -80.727 | Canal | 2007-05-22 |  |  | 0.105 | 0.06175 | 7.4 |  | 1.3575 | 0.02125 |  |  |  | 4.25 | 1.4192 | -3.8514 | 0.35013 | -2.7847
21FLSFWM_S12C | 21FLSFWM | S12C | 25.7624 | -80.727 | Canal | 2007-04-17 |  |  | 0.085 | 0.033125 | 7.2 |  | 1.2763 | 0.02175 |  |  |  | 3.51 | 1.3094 | -3.8281 | 0.26955 | -3.4075
21FLSFWM_S12C | 21FLSFWM | S12C | 25.7624 | -80.727 | Canal | 2007-03-27 |  |  | 0.072 | 0.013 | 7.3 |  | 1.3013 | 0.01725 |  |  |  | 5.1 | 1.3142 | -4.0599 | 0.27327 | -4.3428
21FLSFWM_S12C | 21FLSFWM | S12C | 25.7624 | -80.727 | Canal | 2007-07-17 |  |  | 0.055 | 0.01175 | 7 |  | 1.026 | 0.0178 |  |  |  | 2.08 | 1.0377 | -4.0286 | 0.037055 | -4.4439
21FLSFWM_S12C | 21FLSFWM | S12C | 25.7624 | -80.727 | Canal | 2006-09-12 |  |  | 0.046 | 0.072 | 7.28 |  | 1.21 | 0.011 |  |  |  | 2.02 | 1.282 | -4.5099 | 0.24842 | -2.6311
21FLSFWM_S12C | 21FLSFWM | S12C | 25.7624 | -80.727 | Canal | 2007-04-03 | 6 | 8 | 0.043 | 0.021 | 7.4 |  | 1.1775 | 0.018375 | 0.001 | 24 |  | 5.14 | 1.1985 | -3.9968 | 0.18107 | -3.8632
21FLSFWM_S12C | 21FLSFWM | S12C | 25.7624 | -80.727 | Canal | 2007-03-20 |  |  | 0.045 | 0.01925 | 7.4 |  | 1.4387 | 0.0165 |  |  |  |  | 1.458 | -4.1044 | 0.37707 | -3.9502
21FLSFWM_S12C | 21FLSFWM | S12C | 25.7624 | -80.727 | Canal | 2006-11-20 |  |  | 0.036 | 0.028571 | 7.3 |  | 1.1614 | 0.0087143 |  |  |  | 3.73 | 1.19 | -4.7428 | 0.17395 | -3.5553
21FLSFWM_S12C | 21FLSFWM | S12C | 25.7624 | -80.727 | Canal | 2007-07-31 |  |  | 0.026 | 0.021857 | 7.3 |  | 0.85 | 0.01125 |  |  |  | 5.13 | 0.87186 | -4.4874 | -0.13713 | -3.8232
21FLSFWM_S12C | 21FLSFWM | S12C | 25.7624 | -80.727 | Canal | 2007-08-21 |  |  | 0.035 | 0.031125 | 7.2 |  | 1.1663 | 0.015625 |  |  |  | 4.74 | 1.1974 | -4.1589 | 0.18013 | -3.4697
21FLSFWM_S12C | 21FLSFWM | S12C | 25.7624 | -80.727 | Canal | 2007-06-12 | 8 | 7 | 0.036 | 0.13187 | 7.3 |  | 1.2175 | 0.019625 | 0.001 | 34 |  | 5.32 | 1.3494 | -3.931 | 0.29964 | -2.0259
21FLSFWM_S12C | 21FLSFWM | S12C | 25.7624 | -80.727 | Canal | 2006-11-14 | 0.5 | 1 | 0.032 | 0.016625 | 7.2 |  | 1.15 | 0.00825 | 0.002 | 44 |  | 2.77 | 1.1666 | -4.7975 | 0.15411 | -4.0968
21FLSFWM_S12C | 21FLSFWM | S12C | 25.7624 | -80.727 | Canal | 2007-08-28 |  |  | 0.026 | 0.0285 | 7.1 |  | 0.95125 | 0.014625 |  |  |  |  | 0.97975 | -4.225 | -0.020458 | -3.5579
21FLSFWM_S12C | 21FLSFWM | S12C | 25.7624 | -80.727 | Canal | 2006-09-06 | 3 | 3 | 0.033 | 0.0735 | 7.33 |  | 1.2517 | 0.018833 | 0.002 | 72 |  | 2.04 | 1.3252 | -3.9721 | 0.28154 | -2.6105
21FLSFWM_S12C | 21FLSFWM | S12C | 25.7624 | -80.727 | Canal | 2007-01-30 |  |  | 0.023 | 0.013 | 7.4 |  | 0.90625 | 0.008875 |  |  |  | 5.71 | 0.91925 | -4.7245 | -0.084197 | -4.3428
21FLSFWM_S12C | 21FLSFWM | S12C | 25.7624 | -80.727 | Canal | 2007-03-07 | 1 | 2 | 0.025 |  | 7.2 |  | 1 | 0.011222 | 0.001 | 23 |  | 4.78 |  | -4.4899 | X | X
21FLSFWM_S12C | 21FLSFWM | S12C | 25.7624 | -80.727 | Canal | 2006-09-01 |  |  | 0.024 | 0.023273 | 7.37 |  | 0.96545 | 0.012 |  |  |  | 4.69 | 0.98873 | -4.4228 | -0.011337 | -3.7605
21FLSFWM_S12C | 21FLSFWM | S12C | 25.7624 | -80.727 | Canal | 2006-09-19 | 1 | 0.5 | 0.03 | 0.045 | 7.32 |  | 1.2675 | 0.011375 | 0.002 | 79 |  | 1.48 | 1.3125 | -4.4763 | 0.27193 | -3.1011
21FLSFWM_S12C | 21FLSFWM | S12C | 25.7624 | -80.727 | Canal | 2006-10-03 | 2 | 0.5 | 0.025 | 0.010875 | 7.3 |  | 1.285 | 0.009 | 0.002 | 70 |  | 1.97 | 1.2959 | -4.7105 | 0.25919 | -4.5213
21FLSFWM_S12C | 21FLSFWM | S12C | 25.7624 | -80.727 | Canal | 2007-08-07 | 2 | 3 | 0.019 | 0.012875 | 7.1 |  | 0.9825 | 0.01475 | 0.001 | 32 |  | 3.59 | 0.99538 | -4.2165 | -0.0046357 | -4.3525
21FLSFWM_S12C | 21FLSFWM | S12C | 25.7624 | -80.727 | Canal | 2007-07-10 |  | 12 | 0.02 | 0.014625 | 7.5 |  | 1.0833 | 0.019778 | 0.001 | 33 |  | 5.65 | 1.098 | -3.9232 | 0.093452 | -4.225
21FLSFWM_S12C | 21FLSFWM | S12C | 25.7624 | -80.727 | Canal | 2007-02-13 |  |  | 0.016 | 0.017 | 7.3 |  | 0.87125 | 0.007 |  |  |  | 6.06 | 0.88825 | -4.9618 | -0.1185 | -4.0745
21FLSFWM_S12C | 21FLSFWM | S12C | 25.7624 | -80.727 | Canal | 2007-01-03 |  |  | 0.016 |  | 7.3 |  | 0.87875 | 0.010125 |  |  |  | 4.65 |  | -4.5927 | X | X
21FLSFWM_S12C | 21FLSFWM | S12C | 25.7624 | -80.727 | Canal | 2006-10-24 |  |  | 0.02 | 0.01375 | 7.2 |  | 1.1125 | 0.007875 |  |  |  | 2.61 | 1.1262 | -4.8441 | 0.11889 | -4.2867
21FLSFWM_S12C | 21FLSFWM | S12C | 25.7624 | -80.727 | Canal | 2006-09-26 |  |  | 0.022 | 0.028714 | 7.24 |  | 1.3113 | 0.011125 |  |  |  | 1.74 | 1.34 | -4.4986 | 0.29264 | -3.5504
21FLSFWM_S12C | 21FLSFWM | S12C | 25.7624 | -80.727 | Canal | 2007-02-27 |  |  | 0.016 | 0.0038571 | 7.3 |  | 1.09 | 0.016 |  |  |  | 5.33 | 1.0939 | -4.1352 | 0.08971 | -5.5578
21FLSFWM_S12C | 21FLSFWM | S12C | 25.7624 | -80.727 | Canal | 2006-10-10 |  |  | 0.021 | 0.0155 | 7.1 |  | 1.6462 | 0.008125 |  |  |  | 2.66 | 1.6618 | -4.8128 | 0.50787 | -4.1669
21FLSFWM_S12C | 21FLSFWM | S12C | 25.7624 | -80.727 | Canal | 2007-06-26 |  |  | 0.014 | 0.019714 | 7.4 |  | 1.2812 | 0.018125 |  |  |  | 5.07 | 1.301 | -4.0105 | 0.26311 | -3.9264
21FLSFWM_S12C | 21FLSFWM | S12C | 25.7624 | -80.727 | Canal | 2007-04-10 |  |  | 0.014 |  | 7.5 |  | 1.3025 | 0.02525 |  |  |  | 6.69 |  | -3.6789 | X | X
21FLSFWM_S12C | 21FLSFWM | S12C | 25.7624 | -80.727 | Canal | 2007-09-05 | 4 | 5 | 0.009 | 0.006 | 7.1 |  | 0.94 | 0.013 | 0.001 | 27 |  | 4.48 | 0.946 | -4.3428 | -0.055513 | -5.116
21FLSFWM_S12C | 21FLSFWM | S12C | 25.7624 | -80.727 | Canal | 2007-03-13 |  |  | 0.009 | 0.0085714 | 7.7 |  | 1.1143 | 0.019286 |  |  |  | 7.86 | 1.1229 | -3.9484 | 0.11588 | -4.7593
21FLSFWM_S12C | 21FLSFWM | S12C | 25.7624 | -80.727 | Canal | 2007-04-24 |  |  | 0.0025 | 0.02775 | 7.8 |  | 1.2512 | 0.023375 |  |  |  | 9.06 | 1.279 | -3.7561 | 0.24608 | -3.5845
21FLSFWM_S12C | 21FLSFWM | S12C | 25.7624 | -80.727 | Canal | 2007-05-01 |  |  | 0.0025 | 0.01675 | 7.7 |  | 1.305 | 0.024625 |  |  |  | 8.19 | 1.3217 | -3.704 | 0.27896 | -4.0894
21FLSFWM_S12C | 21FLSFWM | S12C | 25.7624 | -80.727 | Canal | 2007-05-30 |  |  |  | 0.097222 | 7.6 |  | 1.38 | 0.023889 |  |  |  | 5.63 | 1.4772 | -3.7343 | 0.39016 | -2.3308
21FLSFWM_S12C | 21FLSFWM | S12C | 25.7624 | -80.727 | Canal | 2007-10-17 |  |  |  | 0.076 | 7.2 |  | 1.44 | 0.014 |  |  |  | 27.4 | 1.516 | -4.2687 | 0.41608 | -2.577
21FLSFWM_S12C | 21FLSFWM | S12C | 25.7624 | -80.727 | Canal | 2007-07-24 |  |  |  | 0.013571 | 7.2 |  | 1.0725 | 0.0155 |  |  |  | 3.29 | 1.0861 | -4.1669 | 0.082567 | -4.2998
21FLSFWM_S12C | 21FLSFWM | S12C | 25.7624 | -80.727 | Canal | 2007-10-30 |  |  |  | 0.079 | 7.4 |  | 1.23 | 0.01 | 0.001 |  |  | 4.01 | 1.309 | -4.6052 | 0.26926 | -2.5383
21FLSFWM_S12C | 21FLSFWM | S12C | 25.7624 | -80.727 | Canal | 2007-11-06 |  |  |  | 0.047 | 7.2 |  | 0.95 | 0.007 | 0.001 |  |  | 3.68 | 0.997 | -4.9618 | -0.0030045 | -3.0576
21FLSFWM_S12C | 21FLSFWM | S12C | 25.7624 | -80.727 | Canal | 2007-11-14 |  |  |  |  | 7.3 |  |  | 0.009 |  |  |  | 4.39 |  | -4.7105 | X | X
21FLSFWM_S12C | 21FLSFWM | S12C | 25.7624 | -80.727 | Canal | 2007-11-20 |  |  |  | 0.056 | 7.4 |  | 1.44 | 0.009 | 0.001 |  |  | 9.19 | 1.496 | -4.7105 | 0.40279 | -2.8824
21FLSFWM_S12C | 21FLSFWM | S12C | 25.7624 | -80.727 | Canal | 2007-11-27 |  |  |  | 0.072 | 7.4 |  | 1.44 | 0.011 | 0.001 |  |  | 5.71 | 1.512 | -4.5099 | 0.41343 | -2.6311
21FLSFWM_S12C | 21FLSFWM | S12C | 25.7624 | -80.727 | Canal | 2007-10-11 |  |  |  | 0.164 | 7.3 |  | 1.34 | 0.015 | 0.001 |  |  | 5.51 | 1.504 | -4.1997 | 0.40813 | -1.8079
21FLSFWM_S12C | 21FLSFWM | S12C | 25.7624 | -80.727 | Canal | 2007-10-24 |  |  |  | 0.052 |  |  | 1.3 | 0.012 | 0.001 |  |  | 2.77 | 1.352 | -4.4228 | 0.30158 | -2.9565
21FLSFWM_S12C | 21FLSFWM | S12C | 25.7624 | -80.727 | Canal | 2006-11-28 |  |  |  | 0.016111 | 7.3 |  | 1.0156 | 0.0094444 |  |  |  | 5.72 | 1.0317 | -4.6623 | 0.031176 | -4.1282
21FLSFWM_S12C | 21FLSFWM | S12C | 25.7624 | -80.727 | Canal | 2007-01-17 |  |  |  |  | 7.1 |  | 0.835 | 0.009 |  |  |  | 6.47 |  | -4.7105 | X | X
21FLSFWM_S12C | 21FLSFWM | S12C | 25.7624 | -80.727 | Canal | 2007-01-23 |  |  |  | 0.0088571 | 7.2 |  | 0.91857 | 0.0088571 |  |  |  | 4.02 | 0.92743 | -4.7265 | -0.075339 | -4.7265
21FLSFWM_S12C | 21FLSFWM | S12C | 25.7624 | -80.727 | Canal | 2007-02-21 |  |  |  | 0.014778 | 7.6 |  | 0.95 | 0.01 |  |  |  | 9.32 | 0.96478 | -4.6052 | -0.035857 | -4.2146
21FLSFWM_S12D | 21FLSFWM | S12D | 25.7623 | -80.6814 | Canal | 2007-01-09 | 45 | 52 | 0.209 | 0.087 | 7.4 |  | 1.73 | 0.068 |  | 40 |  | 4.75 | 1.817 | -2.6882 | 0.59719 | -2.4418
21FLSFWM_S12D | 21FLSFWM | S12D | 25.7623 | -80.6814 | Canal | 2007-05-15 | 8 | 8 | 0.135 | 0.065 | 7.3 |  | 1.27 | 0.02 | 0.002 | 27 |  | 3.5 | 1.335 | -3.912 | 0.28893 | -2.7334
21FLSFWM_S12D | 21FLSFWM | S12D | 25.7623 | -80.6814 | Canal | 2007-07-10 |  | 16 | 0.06 | 0.029 | 7.3 |  | 1.05 | 0.019 | 0.001 | 36 |  | 4.36 | 1.079 | -3.9633 | 0.076035 | -3.5405
21FLSFWM_S12D | 21FLSFWM | S12D | 25.7623 | -80.6814 | Canal | 2007-06-12 |  |  | 0.045 | 0.071 | 7.3 |  | 1.11 | 0.016 | 0.001 | 35 |  | 5.06 | 1.181 | -4.1352 | 0.16636 | -2.6451
21FLSFWM_S12D | 21FLSFWM | S12D | 25.7623 | -80.6814 | Canal | 2006-11-28 | 2 | 2 | 0.059 | 0.063 | 7.4 |  | 1.55 | 0.009 | 0.002 | 68 |  | 7.78 | 1.613 | -4.7105 | 0.4781 | -2.7646
21FLSFWM_S12D | 21FLSFWM | S12D | 25.7623 | -80.6814 | Canal | 2006-11-14 | 0.5 | 0.5 | 0.061 | 0.043 | 7.3 |  | 1.61 | 0.009 | 0.002 | 75 |  | 2.93 | 1.653 | -4.7105 | 0.50259 | -3.1466
21FLSFWM_S12D | 21FLSFWM | S12D | 25.7623 | -80.6814 | Canal | 2006-09-06 | 3 | 4 | 0.044 | 0.067 | 7.41 |  | 1.52 | 0.016 | 0.002 | 71 |  | 2.23 | 1.587 | -4.1352 | 0.46185 | -2.7031
21FLSFWM_S12D | 21FLSFWM | S12D | 25.7623 | -80.6814 | Canal | 2006-09-19 | 2 | 2 | 0.04 | 0.058 | 7.44 |  | 1.57 | 0.019 | 0.002 | 85 |  | 1.94 | 1.628 | -3.9633 | 0.48735 | -2.8473
21FLSFWM_S12D | 21FLSFWM | S12D | 25.7623 | -80.6814 | Canal | 2007-08-07 | 4 | 4 | 0.02 | 0.019 | 7.1 |  | 0.9 | 0.013 | 0.001 | 32 |  | 3.26 | 0.919 | -4.3428 | -0.084469 | -3.9633
21FLSFWM_S12D | 21FLSFWM | S12D | 25.7623 | -80.6814 | Canal | 2007-06-26 | 9 | 12 | 0.024 |  | 7.3 |  | 1.21 | 0.016 | 0.001 | 36 |  | 4.4 |  | -4.1352 | X | X
21FLSFWM_S12D | 21FLSFWM | S12D | 25.7623 | -80.6814 | Canal | 2006-10-03 | 1 | 0.5 | 0.028 | 0.014 | 7.5 |  | 1.47 | 0.012 | 0.002 | 81 |  | 2.72 | 1.484 | -4.4228 | 0.39474 | -4.2687
21FLSFWM_S12D | 21FLSFWM | S12D | 25.7623 | -80.6814 | Canal | 2007-09-05 | 4 | 5 | 0.012 | 0.009 | 7.3 |  | 0.89 | 0.015 | 0.001 | 30 |  | 5.23 | 0.899 | -4.1997 | -0.10647 | -4.7105
21FLSFWM_S12D | 21FLSFWM | S12D | 25.7623 | -80.6814 | Canal | 2007-12-04 |  |  |  |  | 7.5 |  |  | 0.011 |  |  |  | 4.13 |  | -4.5099 | X | X
21FLSFWM_S12D | 21FLSFWM | S12D | 25.7623 | -80.6814 | Canal | 2007-10-24 | [7 empty] | 0.012 |  |  |  | 3.4 |  | -4.4228 | X | X
21FLSFWM_S12D | 21FLSFWM | S12D | 25.7623 | -80.6814 | Canal | 2007-10-30 |  |  |  |  | 7.5 |  |  | 0.012 |  |  |  | 4.34 |  | -4.4228 | X | X
21FLSFWM_S12D | 21FLSFWM | S12D | 25.7623 | -80.6814 | Canal | 2007-11-06 |  |  |  |  | 7.5 |  |  | 0.01 |  |  |  | 4.59 |  | -4.6052 | X | X
21FLSFWM_S12D | 21FLSFWM | S12D | 25.7623 | -80.6814 | Canal | 2007-11-14 |  |  |  |  | 7.4 |  |  | 0.01 |  |  |  | 4.68 |  | -4.6052 | X | X
21FLSFWM_S12D | 21FLSFWM | S12D | 25.7623 | -80.6814 | Canal | 2007-11-27 |  |  |  |  | 7.4 |  |  | 0.011 |  |  |  | 4.88 |  | -4.5099 | X | X
21FLSFWM_S12D | 21FLSFWM | S12D | 25.7623 | -80.6814 | Canal | 2007-12-12 |  |  |  |  | 7.3 |  |  | 0.009 |  |  |  | 3.72 |  | -4.7105 | X | X
21FLSFWM_S12D | 21FLSFWM | S12D | 25.7623 | -80.6814 | Canal | 2007-10-10 |  |  |  |  | 7.6 |  |  | 0.013 |  |  |  | 3.93 |  | -4.3428 | X | X
21FLSFWM_S12D | 21FLSFWM | S12D | 25.7623 | -80.6814 | Canal | 2007-11-20 |  |  |  |  | 7.5 |  |  | 0.01 |  |  |  | 5.56 |  | -4.6052 | X | X
21FLSFWM_S12D | 21FLSFWM | S12D | 25.7623 | -80.6814 | Canal | 2007-10-17 |  |  |  |  | 7.3 |  |  | 0.012 |  |  |  | 5.23 |  | -4.4228 | X | X
21FLSFWM_S12DDE | 21FLSFWM | S12DDE | 25.7608 | -80.681 | Canal | 2007-09-19 |  |  |  | 0.043 | 6.9 |  | 1.27 | 0.038 |  |  |  | 6.5 | 1.313 | -3.2702 | 0.27231 | -3.1466
21FLSFWM_S12DDE | 21FLSFWM | S12DDE | 25.7608 | -80.681 | Canal | 2007-07-18 |  |  |  |  | 6.8 |  | 1.27 | 0.039 |  |  |  | 4.13 |  | -3.2442 | X | X
21FLSFWM_S12DDE | 21FLSFWM | S12DDE | 25.7608 | -80.681 | Canal | 2007-10-17 |  |  |  | 0.086 | 6.9 |  | 1.61 | 0.018 | 0.002 |  |  | 2.88 | 1.696 | -4.0174 | 0.52827 | -2.4534
21FLSFWM_S12DDE | 21FLSFWM | S12DDE | 25.7608 | -80.681 | Canal | 2007-12-11 |  |  |  | 0.033 | 7 |  | 1.15 | 0.011 | 0.001 |  |  | 2.97 | 1.183 | -4.5099 | 0.16805 | -3.4112
21FLSFWM_S12DDE | 21FLSFWM | S12DDE | 25.7608 | -80.681 | Canal | 2007-08-15 |  |  |  | 0.054 | 7 |  | 1.33 | 0.031 | 0.002 |  |  | 5.74 | 1.384 | -3.4738 | 0.32498 | -2.9188
21FLSFWM_S12DDE | 21FLSFWM | S12DDE | 25.7608 | -80.681 | Canal | 2007-05-23 |  |  |  | 0.003 | 7.8 |  | 1.71 | 0.085 | 0.001 |  |  | 7.25 | 1.713 | -2.4651 | 0.53825 | -5.8091
21FLSFWM_S12DDE | 21FLSFWM | S12DDE | 25.7608 | -80.681 | Canal | 2007-04-16 |  |  |  | 0.078 | 7.5 |  | 1.46 | 0.067 | 0.004 |  |  | 4.63 | 1.538 | -2.7031 | 0.43048 | -2.551
21FLSFWM_S12DDE | 21FLSFWM | S12DDE | 25.7608 | -80.681 | Canal | 2007-03-21 |  |  |  | 0.191 | 7.5 |  | 1.86 | 0.07 | 0.003 |  |  | 6.85 | 2.051 | -2.6593 | 0.71833 | -1.6555
21FLSFWM_S12DDE | 21FLSFWM | S12DDE | 25.7608 | -80.681 | Canal | 2007-02-13 |  |  |  | 0.064 | 6.4 |  | 1.18 | 0.049 | 0.015 |  |  | 2.01 | 1.244 | -3.0159 | 0.21833 | -2.7489
21FLSFWM_S12DDE | 21FLSFWM | S12DDE | 25.7608 | -80.681 | Canal | 2007-01-16 |  |  |  | 0.028 | 7.3 |  | 4.29 | 0.315 | 0.013 |  |  | 3.43 | 4.318 | -1.1552 | 1.4628 | -3.5756
21FLSFWM_S12DDE | 21FLSFWM | S12DDE | 25.7608 | -80.681 | Canal | 2007-06-20 |  |  |  | 0.123 | 7.3 |  | 1.34 | 0.045 | 0.001 |  |  | 6.53 | 1.463 | -3.1011 | 0.38049 | -2.0956
21FLSFWM_S12DDE | 21FLSFWM | S12DDE | 25.7608 | -80.681 | Canal | 2007-11-13 |  |  |  | 0.051 | 6.8 |  | 1.57 | 0.012 | 0.001 |  |  | 5.76 | 1.621 | -4.4228 | 0.48304 | -2.9759
21FLSFWM_S12DDW | 21FLSFWM | S12DDW | 25.7608 | -80.6827 | Canal | 2007-05-23 |  |  |  | 0.006 | 7.8 |  | 1.41 | 0.055 | 0.001 |  |  | 5.42 | 1.416 | -2.9004 | 0.34784 | -5.116
21FLSFWM_S12DDW | 21FLSFWM | S12DDW | 25.7608 | -80.6827 | Canal | 2007-12-11 |  |  |  | 0.035 | 7 |  | 1.32 | 0.015 |  |  |  | 2.95 | 1.355 | -4.1997 | 0.3038 | -3.3524
21FLSFWM_S12DDW | 21FLSFWM | S12DDW | 25.7608 | -80.6827 | Canal | 2007-11-13 |  |  |  | 0.05 | 6.8 |  | 1.56 | 0.011 | 0.001 |  |  | 4.06 | 1.61 | -4.5099 | 0.47623 | -2.9957
21FLSFWM_S12DDW | 21FLSFWM | S12DDW | 25.7608 | -80.6827 | Canal | 2007-10-17 |  |  |  | 0.081 | 6.8 |  | 1.66 | 0.016 | 0.001 |  |  | 2.74 | 1.741 | -4.1352 | 0.55446 | -2.5133
21FLSFWM_S12DDW | 21FLSFWM | S12DDW | 25.7608 | -80.6827 | Canal | 2007-09-19 |  |  |  | 0.054 | 7.2 |  | 1.25 | 0.035 |  |  |  | 6.96 | 1.304 | -3.3524 | 0.26544 | -2.9188
21FLSFWM_S12DDW | 21FLSFWM | S12DDW | 25.7608 | -80.6827 | Canal | 2007-08-15 |  |  |  | 0.051 | 7.8 |  | 1.24 | 0.023 | 0.001 |  |  | 4.49 | 1.291 | -3.7723 | 0.25542 | -2.9759
21FLSFWM_S12DDW | 21FLSFWM | S12DDW | 25.7608 | -80.6827 | Canal | 2007-06-20 |  |  |  | 0.095 | 7.3 |  | 1.36 | 0.041 | 0.002 |  |  | 3.7 | 1.455 | -3.1942 | 0.37501 | -2.3539
21FLSFWM_S12DDW | 21FLSFWM | S12DDW | 25.7608 | -80.6827 | Canal | 2007-04-16 |  |  |  | 0.008 | 7.7 |  | 1.15 | 0.074 | 0.013 |  |  | 5.96 | 1.158 | -2.6037 | 0.14669 | -4.8283
21FLSFWM_S12DDW | 21FLSFWM | S12DDW | 25.7608 | -80.6827 | Canal | 2007-03-21 |  |  |  | 0.003 | 7.6 |  | 2 | 0.131 | 0.031 |  |  | 4.23 | 2.003 | -2.0326 | 0.69465 | -5.8091
21FLSFWM_S12DDW | 21FLSFWM | S12DDW | 25.7608 | -80.6827 | Canal | 2007-02-13 |  |  |  | 0.062 | 6.4 |  | 1.25 | 0.056 | 0.015 |  |  | 1.98 | 1.312 | -2.8824 | 0.27155 | -2.7806
21FLSFWM_S12DDW | 21FLSFWM | S12DDW | 25.7608 | -80.6827 | Canal | 2007-01-16 |  |  |  | 0.268 | 7.3 |  | 4.06 | 0.242 | 0.004 |  |  | 2.94 | 4.328 | -1.4188 | 1.4651 | -1.3168
21FLSFWM_S12DDW | 21FLSFWM | S12DDW | 25.7608 | -80.6827 | Canal | 2007-07-18 |  |  |  | 0.194 | 7 |  | 1.36 | 0.043 |  |  |  | 3.48 | 1.554 | -3.1466 | 0.44083 | -1.6399
21FLSFWM_S12F | 21FLSFWM | S12F | 25.761 | -80.7041 | Canal | 2007-05-23 |  |  |  | 0.003 | 7.4 |  | 1.19 | 0.047 | 0.001 |  |  | 4.18 | 1.193 | -3.0576 | 0.17647 | -5.8091
21FLSFWM_S12F | 21FLSFWM | S12F | 25.761 | -80.7041 | Canal | 2007-11-13 |  |  |  | 0.011 | 6.9 |  | 1.08 | 0.022 | 0.004 |  |  | 3.92 | 1.091 | -3.8167 | 0.087095 | -4.5099
21FLSFWM_S12F | 21FLSFWM | S12F | 25.761 | -80.7041 | Canal | 2007-10-17 |  |  |  | 0.025 | 6.9 |  | 1.39 | 0.029 | 0.003 |  |  | 5.21 | 1.415 | -3.5405 | 0.34713 | -3.6889
21FLSFWM_S12F | 21FLSFWM | S12F | 25.761 | -80.7041 | Canal | 2007-09-19 |  |  |  | 0.011 | 6.9 |  | 0.94 | 0.038 |  |  |  | 4.51 | 0.951 | -3.2702 | -0.050241 | -4.5099
21FLSFWM_S12F | 21FLSFWM | S12F | 25.761 | -80.7041 | Canal | 2007-08-15 |  |  |  |  | 6.9 |  | 0.89 | 0.041 | 0.002 |  |  | 4.5 |  | -3.1942 | X | X
21FLSFWM_S12F | 21FLSFWM | S12F | 25.761 | -80.7041 | Canal | 2007-12-11 |  |  |  | 0.046 | 6.8 |  | 1.44 | 0.016 |  |  |  | 2.06 | 1.486 | -4.1352 | 0.39609 | -3.0791
21FLSFWM_S12F | 21FLSFWM | S12F | 25.761 | -80.7041 | Canal | 2007-04-16 |  |  |  | 0.039 | 7.5 |  | 1.07 | 0.048 | 0.02 |  |  | 3.7 | 1.109 | -3.0366 | 0.10346 | -3.2442
21FLSFWM_S12F | 21FLSFWM | S12F | 25.761 | -80.7041 | Canal | 2007-03-21 |  |  |  | 0.041 | 7.4 |  | 1.14 | 0.056 | 0.026 |  |  | 4.11 | 1.181 | -2.8824 | 0.16636 | -3.1942
21FLSFWM_S12F | 21FLSFWM | S12F | 25.761 | -80.7041 | Canal | 2007-02-13 |  |  |  | 0.062 | 6.4 |  | 1.08 | 0.048 | 0.016 |  |  | 2.1 | 1.142 | -3.0366 | 0.13278 | -2.7806
21FLSFWM_S12F | 21FLSFWM | S12F | 25.761 | -80.7041 | Canal | 2007-01-16 |  |  |  | 0.053 | 6.7 |  | 1.51 | 0.09 | 0.006 |  |  | 4.9 | 1.563 | -2.4079 | 0.44661 | -2.9375
21FLSFWM_S12F | 21FLSFWM | S12F | 25.761 | -80.7041 | Canal | 2007-06-20 |  |  |  | 0.01 | 7.3 |  | 1.35 | 0.092 | 0.001 |  |  | 3.56 | 1.36 | -2.386 | 0.30748 | -4.6052
21FLSFWM_S12F | 21FLSFWM | S12F | 25.761 | -80.7041 | Canal | 2007-07-18 |  |  |  |  | 7 |  | 1.16 | 0.063 |  |  |  | 2.86 |  | -2.7646 | X | X
21FLSFWM_S131 | 21FLSFWM | S131 | 26.9792 | -81.0901 | Canal | 2006-09-25 |  |  | 0.218 | 0.047 | 7.23 |  | 2.07 | 0.196 | 0.122 | 303 |  | 2.97 | 2.117 | -1.6296 | 0.75 | -3.0576
21FLSFWM_S131 | 21FLSFWM | S131 | 26.9792 | -81.0901 | Canal | 2007-09-24 |  |  | 0.051 | 0.011 | 7.7 |  | 1.41 | 0.079 | 0.017 | 74 |  | 3.52 | 1.421 | -2.5383 | 0.35136 | -4.5099
21FLSFWM_S131 | 21FLSFWM | S131 | 26.9792 | -81.0901 | Canal | 2007-03-26 |  |  | 0.041 | 0.286 | 7.8 |  | 1.3 | 0.144 | 0.101 | 111 |  | 7.08 | 1.586 | -1.9379 | 0.46122 | -1.2518
21FLSFWM_S131 | 21FLSFWM | S131 | 26.9792 | -81.0901 | Canal | 2007-11-26 |  |  | 0.036 | 0.021 | 8 |  | 1.37 | 0.068 | 0.014 | 57 |  | 7.07 | 1.391 | -2.6882 | 0.33002 | -3.8632
21FLSFWM_S131 | 21FLSFWM | S131 | 26.9792 | -81.0901 | Canal | 2007-08-20 |  |  | 0.034 | 0.008 | 8 |  | 1.44 | 0.087 | 0.026 | 85 |  | 4.26 | 1.448 | -2.4418 | 0.37018 | -4.8283
21FLSFWM_S131 | 21FLSFWM | S131 | 26.9792 | -81.0901 | Canal | 2007-10-22 |  |  | 0.026 | 0.009 | 7.7 |  | 1.35 | 0.072 | 0.015 | 65 |  | 5.36 | 1.359 | -2.6311 | 0.30675 | -4.7105
21FLSFWM_S131 | 21FLSFWM | S131 | 26.9792 | -81.0901 | Canal | 2007-06-18 |  |  | 0.024 | 0.015 | 8.4 |  | 1.46 | 0.08 | 0.02 | 77 |  | 6.93 | 1.475 | -2.5257 | 0.38866 | -4.1997
21FLSFWM_S131 | 21FLSFWM | S131 | 26.9792 | -81.0901 | Canal | 2007-01-22 |  |  | 0.022 | 0.341 | 7.6 |  | 1.34 | 0.132 | 0.101 | 149 |  | 6.44 | 1.681 | -2.025 | 0.51939 | -1.0759
21FLSFWM_S131 | 21FLSFWM | S131 | 26.9792 | -81.0901 | Canal | 2007-02-26 |  |  | 0.017 | 0.42 | 7.7 |  | 1.24 | 0.141 | 0.111 | 129 |  | 7.01 | 1.66 | -1.959 | 0.50682 | -0.8675
21FLSFWM_S131 | 21FLSFWM | S131 | 26.9792 | -81.0901 | Canal | 2007-12-19 |  |  | 0.018 | 0.0025 | 8 |  | 1.33 | 0.076 | 0.023 | 52 |  | 7.42 | 1.3325 | -2.577 | 0.28706 | -5.9915
21FLSFWM_S131 | 21FLSFWM | S131 | 26.9792 | -81.0901 | Canal | 2007-04-23 |  |  | 0.017 | 0.099 | 8 |  | 1.37 | 0.132 | 0.076 | 102 |  | 7.81 | 1.469 | -2.025 | 0.38458 | -2.3126
21FLSFWM_S131 | 21FLSFWM | S131 | 26.9792 | -81.0901 | Canal | 2007-05-21 |  |  | 0.01 |  | 8.2 |  | 1.43 | 0.103 | 0.051 | 88 |  | 7.77 |  | -2.273 | X | X
21FLSFWM_S131 | 21FLSFWM | S131 | 26.9792 | -81.0901 | Canal | 2007-07-23 |  |  | 0.022 | 0.007 | 7.9 |  |  |  | 0.021 | 69 |  | 3.65 |  | X | X | -4.9618
21FLSFWM_S133 | 21FLSFWM | S133 | 27.2066 | -80.8007 | Canal | 2007-10-22 |  |  | 0.425 |  | 6.8 |  | 2.23 | 0.688 | 0.614 | 339 |  | 1.72 |  | -0.37397 | X | X
21FLSFWM_S133 | 21FLSFWM | S133 | 27.2066 | -80.8007 | Canal | 2007-09-24 |  |  | 0.186 | 0.067 | 7.4 |  | 1.57 | 0.149 | 0.081 | 66 |  | 3.77 | 1.637 | -1.9038 | 0.49287 | -2.7031
21FLSFWM_S133 | 21FLSFWM | S133 | 27.2066 | -80.8007 | Canal | 2007-06-18 |  |  | 0.187 | 0.043 | 7.5 |  | 1.75 | 0.142 | 0.048 | 32 |  | 3.12 | 1.793 | -1.9519 | 0.58389 | -3.1466
21FLSFWM_S133 | 21FLSFWM | S133 | 27.2066 | -80.8007 | Canal | 2007-08-20 |  |  | 0.184 | 0.053 | 7.8 |  | 1.77 | 0.202 | 0.093 | 92 |  | 4.92 | 1.823 | -1.5995 | 0.60048 | -2.9375
21FLSFWM_S133 | 21FLSFWM | S133 | 27.2066 | -80.8007 | Canal | 2007-07-23 |  |  | 0.115 | 0.029 | 6.6 |  | 1.7 | 0.121 | 0.011 | 43 |  | 3.08 | 1.729 | -2.112 | 0.54754 | -3.5405
21FLSFWM_S133 | 21FLSFWM | S133 | 27.2066 | -80.8007 | Canal | 2007-12-19 |  |  | 0.096 | 0.217 | 7.3 |  | 1.74 | 0.508 | 0.407 | 186 |  | 5.97 | 1.957 | -0.67727 | 0.67141 | -1.5279
21FLSFWM_S133 | 21FLSFWM | S133 | 27.2066 | -80.8007 | Canal | 2007-11-26 |  |  | 0.098 | 0.293 | 7.3 |  | 1.83 | 0.598 | 0.51 | 275 |  | 3.6 | 2.123 | -0.51416 | 0.75283 | -1.2276
21FLSFWM_S133 | 21FLSFWM | S133 | 27.2066 | -80.8007 | Canal | 2007-03-26 |  |  | 0.062 | 0.067 | 6.6 |  | 1.25 | 0.134 | 0.04 | 29 |  | 7.61 | 1.317 | -2.0099 | 0.27536 | -2.7031
21FLSFWM_S133 | 21FLSFWM | S133 | 27.2066 | -80.8007 | Canal | 2007-04-23 |  |  | 0.068 | 0.034 | 7 |  | 1.53 | 0.144 | 0.035 | 31 |  | 6.69 | 1.564 | -1.9379 | 0.44725 | -3.3814
21FLSFWM_S133 | 21FLSFWM | S133 | 27.2066 | -80.8007 | Canal | 2007-01-22 |  |  | 0.048 | 0.139 | 7.8 |  | 1.11 | 0.125 | 0.067 | 27 |  | 7.43 | 1.249 | -2.0794 | 0.22234 | -1.9733
21FLSFWM_S133 | 21FLSFWM | S133 | 27.2066 | -80.8007 | Canal | 2006-09-25 |  |  | 0.025 | 0.008 | 7.41 |  | 1.15 | 0.135 | 0.062 | 79 |  | 4.12 | 1.158 | -2.0025 | 0.14669 | -4.8283
21FLSFWM_S133 | 21FLSFWM | S133 | 27.2066 | -80.8007 | Canal | 2007-02-26 |  |  | 0.024 | 0.123 | 7.7 |  | 1.11 | 0.121 | 0.049 | 26 |  | 7.99 | 1.233 | -2.112 | 0.20945 | -2.0956
21FLSFWM_S133 | 21FLSFWM | S133 | 27.2066 | -80.8007 | Canal | 2007-05-21 |  |  | 0.018 | 0.016 | 8 |  | 1.93 | 0.168 | 0.026 | 36 |  | 6.69 | 1.946 | -1.7838 | 0.66578 | -4.1352
21FLSFWM_S133 | 21FLSFWM | S133 | 27.2066 | -80.8007 | Canal | 2006-10-23 |  |  | 0.0045 | 0.008 | 7.7 |  | 1.16 | 0.106 | 0.041 | 40 |  | 5.72 | 1.168 | -2.2443 | 0.15529 | -4.8283
21FLSFWM_S135 | 21FLSFWM | S135 | 27.0868 | -80.6611 | Canal | 2007-09-24 |  |  | 0.196 | 0.033 | 7.4 |  | 1.72 | 0.067 | 0.001 | 33 |  | 3.84 | 1.753 | -2.7031 | 0.56133 | -3.4112
21FLSFWM_S135 | 21FLSFWM | S135 | 27.0868 | -80.6611 | Canal | 2007-12-19 |  |  | 0.024 | 0.017 | 7.8 |  | 1.47 | 0.059 | 0.007 | 47 |  | 7.17 | 1.487 | -2.8302 | 0.39676 | -4.0745
21FLSFWM_S135 | 21FLSFWM | S135 | 27.0868 | -80.6611 | Canal | 2007-10-22 |  |  | 0.021 | 0.009 | 7.4 |  | 1.43 | 0.06 |  | 58 |  | 4.15 | 1.439 | -2.8134 | 0.36395 | -4.7105
21FLSFWM_S135 | 21FLSFWM | S135 | 27.0868 | -80.6611 | Canal | 2007-01-22 |  |  | 0.016 | 0.031 | 7.9 |  | 1.22 | 0.093 | 0.036 | 37 |  | 7.04 | 1.251 | -2.3752 | 0.22394 | -3.4738
21FLSFWM_S135 | 21FLSFWM | S135 | 27.0868 | -80.6611 | Canal | 2007-06-18 |  |  | 0.014 | 0.0025 | 8.2 |  | 1.48 | 0.045 | 0.001 | 30 |  | 6.33 | 1.4825 | -3.1011 | 0.39373 | -5.9915
21FLSFWM_S135 | 21FLSFWM | S135 | 27.0868 | -80.6611 | Canal | 2007-08-20 |  |  | 0.012 | 0.0025 | 8.7 |  | 1.65 | 0.053 | 0.001 | 28 |  | 10.7 | 1.6525 | -2.9375 | 0.50229 | -5.9915
21FLSFWM_S135 | 21FLSFWM | S135 | 27.0868 | -80.6611 | Canal | 2007-11-26 |  |  | 0.01 | 0.0025 | 8.2 |  | 1.54 | 0.056 | 0.002 | 55 |  | 8.22 | 1.5425 | -2.8824 | 0.4334 | -5.9915
21FLSFWM_S135 | 21FLSFWM | S135 | 27.0868 | -80.6611 | Canal | 2007-07-23 |  |  | 0.009 | 0.0025 | 7.7 |  | 1.53 | 0.063 | 0.001 | 30 |  | 5.01 | 1.5325 | -2.7646 | 0.4269 | -5.9915
21FLSFWM_S135 | 21FLSFWM | S135 | 27.0868 | -80.6611 | Canal | 2007-02-26 |  |  | 0.006 | 0.008 | 8.1 |  | 1.14 | 0.075 | 0.018 | 32 |  | 9.08 | 1.148 | -2.5903 | 0.13802 | -4.8283
21FLSFWM_S135 | 21FLSFWM | S135 | 27.0868 | -80.6611 | Canal | 2006-10-23 |  |  | 0.0045 | 0.011 | 7.9 |  | 1.13 | 0.066 | 0.022 | 40 |  | 5.69 | 1.141 | -2.7181 | 0.13191 | -4.5099
21FLSFWM_S135 | 21FLSFWM | S135 | 27.0868 | -80.6611 | Canal | 2006-09-25 |  |  | 0.0045 | 0.003 | 8.4 |  | 1.21 | 0.058 | 0.008 | 51 |  | 7.49 | 1.213 | -2.8473 | 0.1931 | -5.8091
21FLSFWM_S135 | 21FLSFWM | S135 | 27.0868 | -80.6611 | Canal | 2007-05-21 |  |  | 0.005 | 0.003 | 8.1 |  | 1.56 | 0.073 | 0.001 | 34 |  | 5.3 | 1.563 | -2.6173 | 0.44661 | -5.8091
21FLSFWM_S135 | 21FLSFWM | S135 | 27.0868 | -80.6611 | Canal | 2007-03-26 |  |  | 0.0025 | 0.003 | 7 |  | 1.37 | 0.111 | 0.03 | 34 |  | 5.96 | 1.373 | -2.1982 | 0.317 | -5.8091
21FLSFWM_S135 | 21FLSFWM | S135 | 27.0868 | -80.6611 | Canal | 2007-04-23 |  |  | 0.0025 | 0.003 | 8.4 |  | 1.96 | 0.112 |  | 37 |  | 7.63 | 1.963 | -2.1893 | 0.67447 | -5.8091
21FLSFWM_S140 | 21FLSFWM | S140 | 26.1715 | -80.8276 | Canal | 2006-09-26 |  |  | 0.114 | 0.03 | 7.82 |  | 1.24 | 0.0485 | 0.018 | 98 |  | 1.81 | 1.27 | -3.0262 | 0.23902 | -3.5066
21FLSFWM_S140 | 21FLSFWM | S140 | 26.1715 | -80.8276 | Canal | 2006-09-12 |  |  | 0.096 | 0.027 | 7.13 |  | 1.16 | 0.055 | 0.028 | 110 |  | 1.3 | 1.187 | -2.9004 | 0.17143 | -3.6119
21FLSFWM_S140 | 21FLSFWM | S140 | 26.1715 | -80.8276 | Canal | 2006-11-07 |  |  | 0.098 | 0.103 | 7.7 |  | 1.25 | 0.046 | 0.014 | 75 |  | 4.76 | 1.353 | -3.0791 | 0.30232 | -2.273
21FLSFWM_S140 | 21FLSFWM | S140 | 26.1715 | -80.8276 | Canal | 2006-10-10 |  |  | 0.095 | 0.068 | 7.4 |  | 1.26 | 0.0365 | 0.012 | 84 |  | 2.54 | 1.328 | -3.3104 | 0.28367 | -2.6882
21FLSFWM_S140 | 21FLSFWM | S140 | 26.1715 | -80.8276 | Canal | 2007-09-25 |  |  | 0.063 | 0.061 | 7.4 |  | 1.07 | 0.0315 | 0.006 | 83 |  | 2.84 | 1.131 | -3.4578 | 0.1231 | -2.7969
21FLSFWM_S140 | 21FLSFWM | S140 | 26.1715 | -80.8276 | Canal | 2007-08-28 |  |  | 0.076 | 0.106 | 7 |  | 1.43 | 0.0495 | 0.002 | 91 |  | 2.65 | 1.536 | -3.0058 | 0.42918 | -2.2443
21FLSFWM_S140 | 21FLSFWM | S140 | 26.1715 | -80.8276 | Canal | 2007-08-14 |  |  | 0.058 | 0.051 | 7.4 |  | 1.35 | 0.04 | 0.01 | 90 |  | 4.11 | 1.401 | -3.2189 | 0.33719 | -2.9759
21FLSFWM_S140 | 21FLSFWM | S140 | 26.1715 | -80.8276 | Canal | 2007-01-02 |  |  | 0.047 | 0.109 | 7.7 |  | 1.19 | 0.0315 | 0.014 | 69 |  | 5.87 | 1.299 | -3.4578 | 0.26159 | -2.2164
21FLSFWM_S140 | 21FLSFWM | S140 | 26.1715 | -80.8276 | Canal | 2007-09-11 |  |  | 0.031 | 0.201 | 7.5 |  | 1.33 | 0.0315 | 0.008 | 81 |  | 3.46 | 1.531 | -3.4578 | 0.42592 | -1.6045
21FLSFWM_S140 | 21FLSFWM | S140 | 26.1715 | -80.8276 | Canal | 2007-07-31 |  |  | 0.029 | 0.038 | 7.4 |  | 1.27 | 0.037 | 0.006 | 91 |  | 3.21 | 1.308 | -3.2968 | 0.2685 | -3.2702
21FLSFWM_S140 | 21FLSFWM | S140 | 26.1715 | -80.8276 | Canal | 2007-07-17 |  |  | 0.032 | 0.016 | 7.3 |  | 1.46 | 0.049 | 0.007 | 94 |  | 3.49 | 1.476 | -3.0159 | 0.38934 | -4.1352
21FLSFWM_S140 | 21FLSFWM | S140 | 26.1715 | -80.8276 | Canal | 2007-03-13 |  |  | 0.026 | 0.017 | 7.9 |  | 1.28 | 0.035 | 0.002 | 53 |  | 7.24 | 1.297 | -3.3524 | 0.26005 | -4.0745
21FLSFWM_S140 | 21FLSFWM | S140 | 26.1715 | -80.8276 | Canal | 2007-05-08 |  |  | 0.023 | 0.009 | 8.2 |  | 1.28 | 0.029 | 0.001 | 41 |  | 6.52 | 1.289 | -3.5405 | 0.25387 | -4.7105
21FLSFWM_S140 | 21FLSFWM | S140 | 26.1715 | -80.8276 | Canal | 2007-04-10 |  |  | 0.019 | 0.01 | 8.2 |  | 1.26 | 0.02 | 0.001 | 45 |  | 7.67 | 1.27 | -3.912 | 0.23902 | -4.6052
21FLSFWM_S140 | 21FLSFWM | S140 | 26.1715 | -80.8276 | Canal | 2007-02-13 |  |  | 0.017 |  | 8 |  | 1.34 | 0.041 | 0.002 | 62 |  | 8.7 |  | -3.1942 | X | X
21FLSFWM_S140 | 21FLSFWM | S140 | 26.1715 | -80.8276 | Canal | 2007-07-05 |  |  | 0.016 | 0.01 | 7.4 |  | 1.44 | 0.066 | 0.003 | 85 |  | 2.4 | 1.45 | -2.7181 | 0.37156 | -4.6052
21FLSFWM_S140 | 21FLSFWM | S140 | 26.1715 | -80.8276 | Canal | 2007-06-05 |  |  | 0.0025 | 0.003 | 8.3 |  | 1.25 | 0.024 | 0.001 | 38 |  | 8.49 | 1.253 | -3.7297 | 0.22554 | -5.8091
21FLSFWM_S140 | 21FLSFWM | S140 | 26.1715 | -80.8276 | Canal | 2007-06-19 |  |  | 0.0025 | 0.018 | 7.7 |  | 1.41 | 0.0555 | 0.004 | 92 |  | 5.44 | 1.428 | -2.8914 | 0.35627 | -4.0174
21FLSFWM_S140 | 21FLSFWM | S140 | 26.1715 | -80.8276 | Canal | 2007-06-26 |  |  |  |  | 7.6 |  |  | 0.053 |  |  |  | 5.8 |  | -2.9375 | X | X
21FLSFWM_S140 | 21FLSFWM | S140 | 26.1715 | -80.8276 | Canal | 2007-08-21 |  |  |  |  | 7.5 |  |  | 0.048 |  |  |  | 4.51 |  | -3.0366 | X | X
21FLSFWM_S140 | 21FLSFWM | S140 | 26.1715 | -80.8276 | Canal | 2007-08-07 |  |  |  |  | 7.3 |  |  | 0.043 |  |  |  | 2.41 |  | -3.1466 | X | X
21FLSFWM_S140 | 21FLSFWM | S140 | 26.1715 | -80.8276 | Canal | 2007-07-24 |  |  |  |  | 7.3 |  |  | 0.032 |  |  |  | 3.56 |  | -3.442 | X | X
21FLSFWM_S140 | 21FLSFWM | S140 | 26.1715 | -80.8276 | Canal | 2007-10-02 |  |  |  |  | 7.4 |  |  | 0.037 |  |  |  | 3.73 |  | -3.2968 | X | X
21FLSFWM_S140 | 21FLSFWM | S140 | 26.1715 | -80.8276 | Canal | 2007-06-12 |  |  |  |  | 8.2 |  |  | 0.0315 |  |  |  | 8.38 |  | -3.4578 | X | X
21FLSFWM_S140 | 21FLSFWM | S140 | 26.1715 | -80.8276 | Canal | 2007-05-29 |  |  |  |  | 8.2 |  |  | 0.025 |  |  |  | 7.52 |  | -3.6889 | X | X
21FLSFWM_S140 | 21FLSFWM | S140 | 26.1715 | -80.8276 | Canal | 2007-07-10 |  |  |  |  | 7.2 |  |  | 0.031 |  |  |  | 2.16 |  | -3.4738 | X | X
21FLSFWM_S140 | 21FLSFWM | S140 | 26.1715 | -80.8276 | Canal | 2007-11-06 |  |  |  | 0.134 | 7.5 |  | 1.35 | 0.0355 | 0.02 |  |  | 4.23 | 1.484 | -3.3382 | 0.39474 | -2.0099
21FLSFWM_S140 | 21FLSFWM | S140 | 26.1715 | -80.8276 | Canal | 2007-05-22 |  |  |  |  | 8.1 |  |  | 0.03 |  |  |  | 6.42 |  | -3.5066 | X | X
21FLSFWM_S140 | 21FLSFWM | S140 | 26.1715 | -80.8276 | Canal | 2007-11-27 |  |  |  |  | 7.7 |  |  | 0.0315 |  |  |  | 6.35 |  | -3.4578 | X | X
21FLSFWM_S140 | 21FLSFWM | S140 | 26.1715 | -80.8276 | Canal | 2007-12-26 |  |  |  |  | 7.6 |  |  | 0.038 |  |  |  | 6.54 |  | -3.2702 | X | X
21FLSFWM_S140 | 21FLSFWM | S140 | 26.1715 | -80.8276 | Canal | 2007-12-18 |  |  |  |  | 7.8 |  |  | 0.042 |  |  |  | 5.67 |  | -3.1701 | X | X
21FLSFWM_S140 | 21FLSFWM | S140 | 26.1715 | -80.8276 | Canal | 2007-12-04 |  |  |  | 0.084 | 7.7 |  | 1.42 | 0.0415 | 0.002 |  |  | 6.34 | 1.504 | -3.1821 | 0.40813 | -2.4769
21FLSFWM_S140 | 21FLSFWM | S140 | 26.1715 | -80.8276 | Canal | 2007-09-18 |  |  |  |  | 7.4 |  |  | 0.037 |  |  |  | 2.76 |  | -3.2968 | X | X
21FLSFWM_S140 | 21FLSFWM | S140 | 26.1715 | -80.8276 | Canal | 2007-11-13 |  |  |  |  | 7.6 |  |  | 0.0325 |  |  |  | 6.17 |  | -3.4265 | X | X
21FLSFWM_S140 | 21FLSFWM | S140 | 26.1715 | -80.8276 | Canal | 2007-09-04 |  |  |  |  | 7.2 |  |  | 0.035 |  |  |  | 2.84 |  | -3.3524 | X | X
21FLSFWM_S140 | 21FLSFWM | S140 | 26.1715 | -80.8276 | Canal | 2007-10-30 |  |  |  |  | 7.4 |  |  | 0.0255 |  |  |  | 3.18 |  | -3.6691 | X | X
21FLSFWM_S140 | 21FLSFWM | S140 | 26.1715 | -80.8276 | Canal | 2007-10-23 |  |  |  | 0.073 | 7.2 |  | 1.1 | 0.0365 | 0.009 |  |  | 2.62 | 1.173 | -3.3104 | 0.15956 | -2.6173
21FLSFWM_S140 | 21FLSFWM | S140 | 26.1715 | -80.8276 | Canal | 2007-10-16 |  |  |  |  | 7.4 |  |  | 0.0375 |  |  |  | 3.51 |  | -3.2834 | X | X
21FLSFWM_S140 | 21FLSFWM | S140 | 26.1715 | -80.8276 | Canal | 2007-10-09 |  |  |  | 0.073 | 7.2 |  | 1.18 | 0.0325 | 0.011 |  |  | 2.76 | 1.253 | -3.4265 | 0.22554 | -2.6173
21FLSFWM_S140 | 21FLSFWM | S140 | 26.1715 | -80.8276 | Canal | 2007-11-20 |  |  |  |  | 7.6 |  |  | 0.033 |  |  |  | 6.43 |  | -3.4112 | X | X
21FLSFWM_S140 | 21FLSFWM | S140 | 26.1715 | -80.8276 | Canal | 2006-10-17 |  |  |  |  | 7.1 |  |  | 0.0365 |  |  |  | 4.02 |  | -3.3104 | X | X
21FLSFWM_S140 | 21FLSFWM | S140 | 26.1715 | -80.8276 | Canal | 2007-01-16 |  |  |  |  | 8 |  | 1.27 | 0.0325 |  |  |  | 8 |  | -3.4265 | X | X
21FLSFWM_S140 | 21FLSFWM | S140 | 26.1715 | -80.8276 | Canal | 2007-01-09 |  |  |  |  | 7.6 |  |  | 0.032 |  |  |  | 5.57 |  | -3.442 | X | X
21FLSFWM_S140 | 21FLSFWM | S140 | 26.1715 | -80.8276 | Canal | 2006-12-12 |  |  |  |  | 7.7 |  |  | 0.026 |  |  |  | 7.68 |  | -3.6497 | X | X
21FLSFWM_S140 | 21FLSFWM | S140 | 26.1715 | -80.8276 | Canal | 2006-11-28 |  |  |  |  | 7.2 |  |  | 0.03 |  |  |  | 7.29 |  | -3.5066 | X | X
21FLSFWM_S140 | 21FLSFWM | S140 | 26.1715 | -80.8276 | Canal | 2007-01-23 |  |  |  |  | 8 |  |  | 0.027 |  |  |  | 7.12 |  | -3.6119 | X | X
21FLSFWM_S140 | 21FLSFWM | S140 | 26.1715 | -80.8276 | Canal | 2006-10-03 |  |  |  |  | 7.1 |  |  | 0.035 |  |  |  | 2.3 |  | -3.3524 | X | X
21FLSFWM_S140 | 21FLSFWM | S140 | 26.1715 | -80.8276 | Canal | 2006-09-05 |  |  |  |  | 7.27 |  |  | 0.048 |  |  |  | 1.92 |  | -3.0366 | X | X
21FLSFWM_S140 | 21FLSFWM | S140 | 26.1715 | -80.8276 | Canal | 2007-12-11 |  |  |  |  | 7.6 |  |  | 0.026 |  |  |  | 4.48 |  | -3.6497 | X | X
21FLSFWM_S140 | 21FLSFWM | S140 | 26.1715 | -80.8276 | Canal | 2007-05-15 |  |  |  |  | 8.1 |  |  | 0.023 |  |  |  | 7.08 |  | -3.7723 | X | X
21FLSFWM_S140 | 21FLSFWM | S140 | 26.1715 | -80.8276 | Canal | 2006-11-14 |  |  |  |  | 7.6 |  |  | 0.043 |  |  |  | 4.77 |  | -3.1466 | X | X
21FLSFWM_S140 | 21FLSFWM | S140 | 26.1715 | -80.8276 | Canal | 2007-04-17 |  |  |  |  | 8.1 |  |  | 0.023 |  |  |  | 7.36 |  | -3.7723 | X | X
21FLSFWM_S140 | 21FLSFWM | S140 | 26.1715 | -80.8276 | Canal | 2006-09-19 |  |  |  |  | 7.12 |  |  | 0.0495 |  |  |  | 1.57 |  | -3.0058 | X | X
21FLSFWM_S140 | 21FLSFWM | S140 | 26.1715 | -80.8276 | Canal | 2007-01-30 |  |  |  |  | 7.9 |  |  | 0.032 |  |  |  | 7.84 |  | -3.442 | X | X
21FLSFWM_S140 | 21FLSFWM | S140 | 26.1715 | -80.8276 | Canal | 2007-05-01 |  |  |  |  | 8 |  |  | 0.022 |  |  |  | 6.77 |  | -3.8167 | X | X
21FLSFWM_S140 | 21FLSFWM | S140 | 26.1715 | -80.8276 | Canal | 2007-04-03 |  |  |  |  | 8.1 |  |  | 0.022 |  |  |  | 7.65 |  | -3.8167 | X | X
21FLSFWM_S140 | 21FLSFWM | S140 | 26.1715 | -80.8276 | Canal | 2007-03-27 |  |  |  |  | 8.1 |  |  | 0.03 |  |  |  | 7.76 |  | -3.5066 | X | X
21FLSFWM_S140 | 21FLSFWM | S140 | 26.1715 | -80.8276 | Canal | 2007-02-20 |  |  |  |  | 7.7 |  |  | 0.027 |  |  |  | 8.31 |  | -3.6119 | X | X
21FLSFWM_S140 | 21FLSFWM | S140 | 26.1715 | -80.8276 | Canal | 2007-03-06 |  |  |  |  | 8.1 |  |  | 0.028 |  |  |  | 7.74 |  | -3.5756 | X | X
21FLSFWM_S140 | 21FLSFWM | S140 | 26.1715 | -80.8276 | Canal | 2007-02-06 |  |  |  |  | 8 |  |  | 0.028 |  |  |  | 8.71 |  | -3.5756 | X | X
21FLSFWM_S140 | 21FLSFWM | S140 | 26.1715 | -80.8276 | Canal | 2007-02-27 |  |  |  |  | 7.8 |  |  | 0.021 |  |  |  | 8.01 |  | -3.8632 | X | X
21FLSFWM_S140 | 21FLSFWM | S140 | 26.1715 | -80.8276 | Canal | 2007-03-20 |  |  |  |  | 8.2 |  |  | 0.028 |  |  |  | 7.99 |  | -3.5756 | X | X
21FLSFWM_S140 | 21FLSFWM | S140 | 26.1715 | -80.8276 | Canal | 2007-04-24 |  |  |  |  | 8.4 |  |  | 0.023 |  |  |  | 7.21 |  | -3.7723 | X | X
21FLNWFD_S141 | 21FLNWFD | S141 | 30.505 | -84.3083 | River/Stream | 1998-04-28 | 33.6 |  |  | 0.022 | 7.2 | 44 | 1.3 | 0.061 | 0.005 |  | 12 | 5.8 | 1.322 | -2.7969 | 0.27915 | -3.8167
21FLNWFD_S141 | 21FLNWFD | S141 | 30.505 | -84.3083 | River/Stream | 1997-10-30 | 0.425 |  |  | 0.002 | 8.59 | 100 | 0.71 | 0.074 |  |  | 2.7 | 7.45 | 0.712 | -2.6037 | -0.33968 | -6.2146
21FLNWFD_S141 | 21FLNWFD | S141 | 30.505 | -84.3083 | River/Stream | 1999-02-22 | 1.3 |  |  | 0.031 | 7.4 | 37 | 0.78 | 0.15 | 0.008 |  |  | 10.4 | 0.811 | -1.8971 | -0.20949 | -3.4738
21FLNWFD_S141 | 21FLNWFD | S141 | 30.505 | -84.3083 | River/Stream | 1998-08-25 |  |  |  | 0.002 | 7.98 | 50.3333 | 1.3 | 0.053 | 0.006 |  | 12 | 4.8667 | 1.302 | -2.9375 | 0.2639 | -6.2146
21FLNWFD_S141 | 21FLNWFD | S141 | 30.505 | -84.3083 | River/Stream | 1998-01-28 | 12.5 |  |  | 0.088 | 6.52 | 58 | 0.16 | 0.13 | 0.007 |  | 6.3 | 8.6 | 0.248 | -2.0402 | -1.3943 | -2.4304
21FLNWFD_S141 | 21FLNWFD | S141 | 30.505 | -84.3083 | River/Stream | 1997-04-24 | 11.44 |  |  | 0.002 | 6.09 | 42 | 0.75 | 0.06 | 0.002 |  | 5 | 6.6667 | 0.752 | -2.8134 | -0.28502 | -6.2146
21FLNWFD_S141 | 21FLNWFD | S141 | 30.505 | -84.3083 | River/Stream | 1997-02-26 |  |  |  | 0.002 | 6.26 | 40.3333 | 1.6 | 0.075 | 0.002 |  | 18 | 8.6333 | 1.602 | -2.5903 | 0.47125 | -6.2146
21FLNWFD_S141 | 21FLNWFD | S141 | 30.505 | -84.3083 | River/Stream | 1996-07-29 |  |  |  | 0.002 | 10.06 | 66.6667 | 6000.25 | 0.023 | 0.008 |  |  | 9.0333 | 6000.252 | -3.7723 | 8.6996 | -6.2146
21FLNWFD_S141 | 21FLNWFD | S141 | 30.505 | -84.3083 | River/Stream | 1996-04-11 |  |  |  | 0.006 | 7.63 | 38 | 0.82 | 0.045 | 0.002 |  |  | 9.6667 | 0.826 | -3.1011 | -0.19116 | -5.116
21FLNWFD_S141 | 21FLNWFD | S141 | 30.505 | -84.3083 | River/Stream | 1995-06-30 |  |  |  | 0.002 | 6.34 | 63.6667 | 2750.335 | 0.045 | 0.007 |  |  | 5.3333 | 2750.337 | -3.1011 | 7.9195 | -6.2146
21FLNWFD_S141 | 21FLNWFD | S141 | 30.505 | -84.3083 | River/Stream | 1997-08-28 | 12.06 |  |  | 0.005 | 9.84 | 120 | 1100.275 | 0.024 | 0.011 |  | 3.1 | 5.9 | 1100.28 | -3.7297 | 7.0033 | -5.2983
21FLNWFD_S141 | 21FLNWFD | S141 | 30.505 | -84.3083 | River/Stream | 1998-10-27 | 9.38 |  |  | 0.002 | 7.71 | 43.3333 | 0.69 | 0.097 | 0.002 |  | 11 | 7.6333 | 0.692 | -2.333 | -0.36817 | -6.2146
21FLSFWM_S142 | 21FLSFWM | S142 | 26.16 | -80.4462 | Canal | 2006-12-04 |  |  | 0.108 | 0.035 | 7 |  | 2 | 0.018 | 0.002 | 84 |  | 3.94 | 2.035 | -4.0174 | 0.7105 | -3.3524
21FLSFWM_S142 | 21FLSFWM | S142 | 26.16 | -80.4462 | Canal | 2006-11-06 |  |  | 0.082 | 0.02 | 7.9 |  | 1.85 | 0.016 | 0.002 | 95 |  | 3.2 | 1.87 | -4.1352 | 0.62594 | -3.912
21FLSFWM_S142 | 21FLSFWM | S142 | 26.16 | -80.4462 | Canal | 2006-09-11 |  |  | 0.043 | 0.015 | 7.45 |  | 1.78 | 0.01 | 0.002 | 132 |  | 3.17 | 1.795 | -4.6052 | 0.58501 | -4.1997
21FLSFWM_S142 | 21FLSFWM | S142 | 26.16 | -80.4462 | Canal | 2006-10-09 |  |  | 0.037 | 0.012 | 7.3 |  | 2.04 | 0.019 | 0.002 | 114 |  | 2.46 | 2.052 | -3.9633 | 0.71881 | -4.4228
21FLSFWM_S142 | 21FLSFWM | S142 | 26.16 | -80.4462 | Canal | 2007-07-02 |  |  |  | 0.064 | 7.8 |  | 2.29 | 0.029 |  |  |  | 3.99 | 2.354 | -3.5405 | 0.85612 | -2.7489
21FLSFWM_S142 | 21FLSFWM | S142 | 26.16 | -80.4462 | Canal | 2007-08-13 |  |  |  | 0.086 | 7.5 |  | 1.76 | 0.018 |  |  |  | 2.58 | 1.846 | -4.0174 | 0.61302 | -2.4534
21FLSFWM_S142 | 21FLSFWM | S142 | 26.16 | -80.4462 | Canal | 2007-09-10 |  |  |  | 0.141 | 7.6 |  | 2.28 | 0.024 |  |  |  | 2.19 | 2.421 | -3.7297 | 0.88418 | -1.959
21FLSFWM_S142 | 21FLSFWM | S142 | 26.16 | -80.4462 | Canal | 2007-11-05 |  |  |  | 0.034 | 7.5 |  | 1.54 | 0.015 |  |  |  | 5.26 | 1.574 | -4.1997 | 0.45362 | -3.3814
21FLSFWM_S142 | 21FLSFWM | S142 | 26.16 | -80.4462 | Canal | 2007-12-03 |  |  |  | 0.038 | 7.4 |  | 1.55 | 0.017 |  |  |  | 3.11 | 1.588 | -4.0745 | 0.46248 | -3.2702
21FLSFWM_S142 | 21FLSFWM | S142 | 26.16 | -80.4462 | Canal | 2007-06-04 |  |  |  | 0.164 | 8.1 |  | 2.26 | 0.036 |  |  |  | 7.36 | 2.424 | -3.3242 | 0.88542 | -1.8079
21FLSFWM_S142 | 21FLSFWM | S142 | 26.16 | -80.4462 | Canal | 2007-01-03 |  |  |  | 0.042 | 7.6 |  | 2.08 | 0.019 |  |  |  | 4.37 | 2.122 | -3.9633 | 0.75236 | -3.1701
21FLSFWM_S142 | 21FLSFWM | S142 | 26.16 | -80.4462 | Canal | 2007-10-08 |  |  |  | 0.026 | 7.7 |  | 1.8 | 0.017 |  |  |  | 4.26 | 1.826 | -4.0745 | 0.60213 | -3.6497
21FLSFWM_S142 | 21FLSFWM | S142 | 26.16 | -80.4462 | Canal | 2007-04-09 |  |  |  | 0.264 | 8.1 |  | 2.2 | 0.03 |  |  |  | 6.85 | 2.464 | -3.5066 | 0.90179 | -1.3318
21FLSFWM_S142 | 21FLSFWM | S142 | 26.16 | -80.4462 | Canal | 2007-02-12 |  |  |  | 0.233 | 7.8 |  | 1.92 | 0.026 |  |  |  | 6.43 | 2.153 | -3.6497 | 0.76686 | -1.4567
21FLSFWM_S142 | 21FLSFWM | S142 | 26.16 | -80.4462 | Canal | 2007-05-07 |  |  |  | 0.168 | 7.9 |  | 2.23 | 0.031 |  |  |  | 4.5 | 2.398 | -3.4738 | 0.87464 | -1.7838
21FLSFWM_S142 | 21FLSFWM | S142 | 26.16 | -80.4462 | Canal | 2007-03-12 |  |  |  | 0.194 | 7.8 |  | 2.06 | 0.033 |  |  |  | 5.41 | 2.254 | -3.4112 | 0.81271 | -1.6399
21FLNWFD_S142 | 21FLNWFD | S142 | 30.5008 | -84.3075 | River/Stream | 1997-04-24 | 0.425 |  |  | 0.005 | 5.65 | 60 | 0.61 | 0.084 | 0.021 |  | 4.5 | 4.4 | 0.615 | -2.4769 | -0.48613 | -5.2983
21FLNWFD_S142 | 21FLNWFD | S142 | 30.5008 | -84.3075 | River/Stream | 1999-02-22 | 8.7 |  |  | 0.062 | 7.47 | 47 | 0.67 | 0.13 | 0.033 |  |  | 10.3 | 0.732 | -2.0402 | -0.31197 | -2.7806
21FLNWFD_S142 | 21FLNWFD | S142 | 30.5008 | -84.3075 | River/Stream | 1998-10-27 | 0.425 |  |  | 0.002 | 7.1 | 71.5 | 0.48 | 0.14 | 0.026 |  | 5.1 | 3.05 | 0.482 | -1.9661 | -0.72981 | -6.2146
21FLNWFD_S142 | 21FLNWFD | S142 | 30.5008 | -84.3075 | River/Stream | 1998-08-25 |  |  |  | 0.008 | 7 | 83 | 1950.225 | 0.14 | 0.06 |  | 9.4 | 1.6 | 1950.233 | -1.9661 | 7.5757 | -4.8283
21FLNWFD_S142 | 21FLNWFD | S142 | 30.5008 | -84.3075 | River/Stream | 1998-04-28 | 2.94 |  |  | 0.012 | 6.5 | 52.5 | 0.84 | 0.11 | 0.025 |  | 4.7 | 1.85 | 0.852 | -2.2073 | -0.16017 | -4.4228
21FLNWFD_S142 | 21FLNWFD | S142 | 30.5008 | -84.3075 | River/Stream | 1998-01-28 | 0.425 |  |  | 0.036 | 6.49 | 80 | 0.58 | 0.084 | 0.029 |  | 5 | 7.5 | 0.616 | -2.4769 | -0.48451 | -3.3242
21FLNWFD_S142 | 21FLNWFD | S142 | 30.5008 | -84.3075 | River/Stream | 1997-08-28 | 0.425 |  |  | 0.009 | 8.45 | 110 | 1500.27 | 0.043 | 0.023 |  | 6 | 3.6 | 1500.279 | -3.1466 | 7.3134 | -4.7105
21FLNWFD_S142 | 21FLNWFD | S142 | 30.5008 | -84.3075 | River/Stream | 1997-02-26 |  |  |  | 0.002 | 6.28 | 60 | 0.62 | 0.11 | 0.022 |  | 5.4 | 4.9333 | 0.622 | -2.2073 | -0.47482 | -6.2146
21FLNWFD_S142 | 21FLNWFD | S142 | 30.5008 | -84.3075 | River/Stream | 1996-07-30 |  |  |  | 0.002 | 6.7 | 112 | 1750.27 | 0.062 | 0.007 |  |  | 0.23333 | 1750.272 | -2.7806 | 7.4675 | -6.2146
21FLNWFD_S142 | 21FLNWFD | S142 | 30.5008 | -84.3075 | River/Stream | 1996-04-11 |  |  |  | 0.007 | 6.86 | 73 | 0.4 | 0.073 | 0.025 |  |  | 3.6667 | 0.407 | -2.6173 | -0.89894 | -4.9618
21FLNWFD_S142 | 21FLNWFD | S142 | 30.5008 | -84.3075 | River/Stream | 1995-06-30 |  |  |  | 0.002 | 6.42 | 84.6667 | 2150.365 | 0.067 | 0.013 |  |  | 3.7667 | 2150.367 | -2.7031 | 7.6734 | -6.2146
21FLNWFD_S142 | 21FLNWFD | S142 | 30.5008 | -84.3075 | River/Stream | 1997-10-30 | 0.425 |  |  | 0.002 | 7.01 | 104 | 0.45 | 0.049 |  |  | 1.5 | 8.5 | 0.452 | -3.0159 | -0.79407 | -6.2146
21FLNWFD_S143 | 21FLNWFD | S143 | 30.4933 | -84.3058 | River/Stream | 1999-02-22 | 2.25 |  |  | 0.11 | 7.375 | 98.5 | 0.45 | 0.094 | 0.0185 |  |  | 8.05 | 0.56 | -2.3645 | -0.57982 | -2.2073
21FLNWFD_S143 | 21FLNWFD | S143 | 30.4933 | -84.3058 | River/Stream | 1998-10-27 | 0.425 |  |  | 0.002 | 7.14 | 86.6667 | 0.245 | 0.0605 | 0.0125 |  | 2.15 | 4.5167 | 0.247 | -2.8051 | -1.3984 | -6.2146
21FLNWFD_S143 | 21FLNWFD | S143 | 30.4933 | -84.3058 | River/Stream | 1997-10-30 | 0.425 |  |  | 0.0925 | 6.94 | 111.25 | 0.335 | 0.036 |  |  | 1.4 | 7.85 | 0.4275 | -3.3242 | -0.8498 | -2.3805
21FLNWFD_S143 | 21FLNWFD | S143 | 30.4933 | -84.3058 | River/Stream | 1998-08-25 |  |  |  | 0.002 | 7.595 | 117.6667 | 1900.2 | 0.052 | 0.008 |  | 4.2 | 3.3167 | 1900.202 | -2.9565 | 7.5497 | -6.2146
21FLNWFD_S143 | 21FLNWFD | S143 | 30.4933 | -84.3058 | River/Stream | 1998-04-28 | 0.8125 |  |  | 0.0035 | 6.725 | 90 | 0.485 | 0.065 | 0.013 |  | 2.95 | 2.0167 | 0.4885 | -2.7334 | -0.71642 | -5.655
21FLNWFD_S143 | 21FLNWFD | S143 | 30.4933 | -84.3058 | River/Stream | 1998-01-28 | 0.425 |  |  | 0.0815 | 6.66 | 113 | 0.24 | 0.0535 | 0.026 |  | 2.5 | 7.8333 | 0.3215 | -2.9281 | -1.1348 | -2.5072
21FLNWFD_S143 | 21FLNWFD | S143 | 30.4933 | -84.3058 | River/Stream | 1997-04-24 | 15.08 |  |  | 0.016 | 5.89 | 90 | 0.64 | 0.11 | 0.012 |  | 13 | 5.0333 | 0.656 | -2.2073 | -0.42159 | -4.1352
21FLNWFD_S143 | 21FLNWFD | S143 | 30.4933 | -84.3058 | River/Stream | 1997-02-26 |  |  |  | 0.002 | 6.58 | 72.3333 | 0.47 | 0.081 | 0.016 |  | 5.1 | 7.4167 | 0.472 | -2.5133 | -0.75078 | -6.2146
21FLNWFD_S143 | 21FLNWFD | S143 | 30.4933 | -84.3058 | River/Stream | 1996-07-30 |  |  |  | 0.005 | 7.25 | 144.6667 | 550.205 | 0.046 | 0.006 |  |  | 1.1667 | 550.21 | -3.0791 | 6.3103 | -5.2983
21FLNWFD_S143 | 21FLNWFD | S143 | 30.4933 | -84.3058 | River/Stream | 1995-06-30 |  |  |  | 0.014 | 6.99 | 114.6667 | 1650.44 | 0.14 | 0.042 |  |  | 3.2 | 1650.454 | -1.9661 | 7.4088 | -4.2687
21FLNWFD_S143 | 21FLNWFD | S143 | 30.4933 | -84.3058 | River/Stream | 1997-08-28 | 0.425 |  |  | 0.007 | 7.09 | 133.3333 | 2500.15 | 0.034 | 0.008 |  | 2.3 | 4.8 | 2500.157 | -3.3814 | 7.8241 | -4.9618
21FLNWFD_S143 | 21FLNWFD | S143 | 30.4933 | -84.3058 | River/Stream | 1996-04-11 |  |  |  | 0.005 | 7.245 | 94.6667 | 0.29 | 0.0695 | 0.0195 |  |  | 5.25 | 0.295 | -2.6664 | -1.2208 | -5.2983
21FLNWFD_S144 | 21FLNWFD | S144 | 30.4877 | -84.3038 | River/Stream | 1998-08-25 |  |  |  | 0.005 | 7.63 | 118.6667 | 850.2 | 0.034 | 0.008 |  | 4.2 | 6.1667 | 850.205 | -3.3814 | 6.7455 | -5.2983
21FLNWFD_S144 | 21FLNWFD | S144 | 30.4877 | -84.3038 | River/Stream | 1998-10-27 | 0.425 |  |  |  | 7.2 | 88.3333 | 0.27 |  | 0.014 |  | 2.3 | 3.9667 |  | X | X | X
21FLNWFD_S144 | 21FLNWFD | S144 | 30.4877 | -84.3038 | River/Stream | 1998-04-28 |  |  |  | 0.002 | 6.74 | 95.3333 | 0.61 | 0.07 | 0.011 |  | 3 | 4.5667 | 0.612 | -2.6593 | -0.49102 | -6.2146
21FLNWFD_S144 | 21FLNWFD | S144 | 30.4877 | -84.3038 | River/Stream | 1998-01-28 | 0.425 |  |  | 0.089 | 6.78 | 114 | 0.24 | 0.054 | 0.029 |  | 2.2 | 7.8667 | 0.329 | -2.9188 | -1.1117 | -2.4191
21FLNWFD_S144 | 21FLNWFD | S144 | 30.4877 | -84.3038 | River/Stream | 1997-10-30 | 0.425 |  |  | 0.17 | 6.84 | 118 | 0.4 | 0.06 | 0.024 |  | 2.5 | 7.6 | 0.57 | -2.8134 | -0.56212 | -1.772
21FLNWFD_S144 | 21FLNWFD | S144 | 30.4877 | -84.3038 | River/Stream | 1997-08-28 | 0.425 |  |  | 0.0055 | 6.435 | 132.3333 | 1000.12 | 0.028 | 0.008 |  | 1.6 | 4.75 | 1000.1255 | -3.5756 | 6.9079 | -5.203
21FLNWFD_S144 | 21FLNWFD | S144 | 30.4877 | -84.3038 | River/Stream | 1997-02-26 |  |  |  | 0.016 | 6.6 | 74 | 0.29 | 0.059 | 0.019 |  | 4.3 | 6.6 | 0.306 | -2.8302 | -1.1842 | -4.1352
21FLNWFD_S144 | 21FLNWFD | S144 | 30.4877 | -84.3038 | River/Stream | 1996-07-30 | [6 empty] | 1850 | [6 empty] | X | X | X
21FLNWFD_S144 | 21FLNWFD | S144 | 30.4877 | -84.3038 | River/Stream | 1996-07-29 |  |  |  | 0.016 | 7.36 | 147.3333 | 0.375 | 0.0485 | 0.0085 |  |  | 2.9 | 0.391 | -3.0262 | -0.93905 | -4.1352
21FLNWFD_S144 | 21FLNWFD | S144 | 30.4877 | -84.3038 | River/Stream | 1999-02-22 | 1.7 |  |  | 0.099 | 7.45 | 99 | 0.36 | 0.081 | 0.016 |  |  | 8.6 | 0.459 | -2.5133 | -0.77871 | -2.3126
21FLNWFD_S144 | 21FLNWFD | S144 | 30.4877 | -84.3038 | River/Stream | 1996-04-11 |  |  |  | 0.006 | 7.23 | 99 | 0.3 | 0.07 | 0.02 |  |  | 5.3333 | 0.306 | -2.6593 | -1.1842 | -5.116
21FLNWFD_S144 | 21FLNWFD | S144 | 30.4877 | -84.3038 | River/Stream | 1995-06-30 |  |  |  | 0.03 | 7.485 | 112.3333 | 417.7775 | 0.12 | 0.045 |  |  | 2.8667 | 417.8075 | -2.1203 | 6.035 | -3.5066
21FLNWFD_S144 | 21FLNWFD | S144 | 30.4877 | -84.3038 | River/Stream | 1997-04-24 | 23.145 |  |  | 0.0185 | 6.225 | 92.6667 | 0.595 | 0.066 | 0.0105 |  | 8 | 3.7333 | 0.6135 | -2.7181 | -0.48858 | -3.99
21FLSFWM_S145 | 21FLSFWM | S145 | 26.222 | -80.3657 | Canal | 2007-05-07 |  |  | 0.152 | 0.032 | 7.8 |  | 3.02 | 0.035 |  | 78 |  | 4.61 | 3.052 | -3.3524 | 1.1158 | -3.442
21FLSFWM_S145 | 21FLSFWM | S145 | 26.222 | -80.3657 | Canal | 2007-06-04 |  |  | 0.073 | 0.08 | 7.8 |  | 2.46 | 0.029 | 0.001 | 79 |  | 5.68 | 2.54 | -3.5405 | 0.93216 | -2.5257
21FLSFWM_S145 | 21FLSFWM | S145 | 26.222 | -80.3657 | Canal | 2006-09-11 |  |  | 0.038 | 0.01 | 7.18 |  | 1.53 | 0.008 | 0.002 | 114 |  | 2.01 | 1.54 | -4.8283 | 0.43178 | -4.6052
21FLSFWM_S145 | 21FLSFWM | S145 | 26.222 | -80.3657 | Canal | 2007-07-30 |  |  | 0.053 | 0.037 | 7.5 |  | 2.18 | 0.018 | 0.001 | 112 |  | 2.62 | 2.217 | -4.0174 | 0.79615 | -3.2968
21FLSFWM_S145 | 21FLSFWM | S145 | 26.222 | -80.3657 | Canal | 2007-04-09 |  |  | 0.066 | 0.015 | 7.7 |  | 2.79 | 0.03 | 0.002 | 76 |  | 5.28 | 2.805 | -3.5066 | 1.0314 | -4.1997
21FLSFWM_S145 | 21FLSFWM | S145 | 26.222 | -80.3657 | Canal | 2006-10-09 |  |  | 0.037 | 0.023 | 7.6 |  | 1.89 | 0.009 | 0.002 | 105 |  | 3.86 | 1.913 | -4.7105 | 0.64867 | -3.7723
21FLSFWM_S145 | 21FLSFWM | S145 | 26.222 | -80.3657 | Canal | 2007-08-13 |  |  | 0.035 | 0.015 | 7.5 |  | 1.88 | 0.016 | 0.001 | 105 |  | 3.04 | 1.895 | -4.1352 | 0.63922 | -4.1997
21FLSFWM_S145 | 21FLSFWM | S145 | 26.222 | -80.3657 | Canal | 2007-07-02 |  |  | 0.029 | 0.014 | 7.7 |  | 2.14 | 0.023 | 0.001 | 104 |  | 3.94 | 2.154 | -3.7723 | 0.76733 | -4.2687
21FLSFWM_S145 | 21FLSFWM | S145 | 26.222 | -80.3657 | Canal | 2006-09-25 |  |  | 0.017 | 0.003 | 7.33 |  | 1.32 | 0.008 | 0.002 | 91 |  | 1.84 | 1.323 | -4.8283 | 0.2799 | -5.8091
21FLSFWM_S145 | 21FLSFWM | S145 | 26.222 | -80.3657 | Canal | 2007-07-16 |  |  | 0.027 | 0.018 | 7.6 |  | 2.2 | 0.026 | 0.003 | 99 |  | 3.06 | 2.218 | -3.6497 | 0.79661 | -4.0174
21FLSFWM_S145 | 21FLSFWM | S145 | 26.222 | -80.3657 | Canal | 2006-11-06 |  |  | 0.02 | 0.008 | 7.9 |  | 1.94 | 0.012 | 0.002 | 97 |  | 5.76 | 1.948 | -4.4228 | 0.6668 | -4.8283
21FLSFWM_S145 | 21FLSFWM | S145 | 26.222 | -80.3657 | Canal | 2007-03-12 |  |  | 0.021 | 0.024 | 7.8 |  | 2.16 | 0.016 | 0.001 | 73 |  | 6.4 | 2.184 | -4.1352 | 0.78116 | -3.7297
21FLSFWM_S145 | 21FLSFWM | S145 | 26.222 | -80.3657 | Canal | 2007-01-03 |  |  | 0.014 |  | 7.5 |  | 1.64 | 0.013 | 0.002 | 78 |  | 5.28 |  | -4.3428 | X | X
21FLSFWM_S145 | 21FLSFWM | S145 | 26.222 | -80.3657 | Canal | 2007-02-12 |  |  | 0.014 | 0.01 | 7.6 |  | 2.13 | 0.012 | 0.001 | 74 |  | 6.5 | 2.14 | -4.4228 | 0.76081 | -4.6052
21FLSFWM_S145 | 21FLSFWM | S145 | 26.222 | -80.3657 | Canal | 2007-08-27 |  |  | 0.012 | 0.013 | 7.3 |  | 1.9 | 0.01 | 0.003 | 94 |  | 2.39 | 1.913 | -4.6052 | 0.64867 | -4.3428
21FLSFWM_S145 | 21FLSFWM | S145 | 26.222 | -80.3657 | Canal | 2007-09-10 |  |  | 0.0025 | 0.049 | 7.6 |  | 2.25 | 0.016 | 0.001 | 111 |  | 2.97 | 2.299 | -4.1352 | 0.83247 | -3.0159
21FLSFWM_S145 | 21FLSFWM | S145 | 26.222 | -80.3657 | Canal | 2007-10-08 |  |  |  | 0.007 | 7.7 |  | 1.73 | 0.008 | 0.002 |  |  | 4.65 | 1.737 | -4.8283 | 0.55216 | -4.9618
21FLSFWM_S145 | 21FLSFWM | S145 | 26.222 | -80.3657 | Canal | 2007-10-22 |  |  |  | 0.0025 | 7.3 |  | 1.35 | 0.007 | 0.001 |  |  | 2.88 | 1.3525 | -4.9618 | 0.30195 | -5.9915
21FLSFWM_S145 | 21FLSFWM | S145 | 26.222 | -80.3657 | Canal | 2007-12-03 |  |  |  | 0.019 | 7.5 |  | 1.39 | 0.008 | 0.002 |  |  | 4.09 | 1.409 | -4.8283 | 0.34288 | -3.9633
21FLSFWM_S145 | 21FLSFWM | S145 | 26.222 | -80.3657 | Canal | 2007-11-05 |  |  |  | 0.0025 | 7.5 |  | 1.35 | 0.006 | 0.001 |  |  | 3.66 | 1.3525 | -5.116 | 0.30195 | -5.9915
21FLSFWM_S150 | 21FLSFWM | S150 | 26.3349 | -80.5396 | Canal | 2007-07-05 |  |  | 0.131 | 0.116 | 7.7 |  | 2.125 | 0.0245 | 0.008 | 89 |  | 3.63 | 2.241 | -3.7091 | 0.80692 | -2.1542
21FLSFWM_S150 | 21FLSFWM | S150 | 26.3349 | -80.5396 | Canal | 2007-08-28 |  |  | 0.11 | 0.0575 | 7.8 |  | 1.8 | 0.02 | 0.007 | 93 |  | 4.39 | 1.8575 | -3.912 | 0.61923 | -2.856
21FLSFWM_S150 | 21FLSFWM | S150 | 26.3349 | -80.5396 | Canal | 2007-05-08 |  |  | 0.092 | 0.078 | 7.9 |  | 2.21 | 0.02 | 0.004 | 81 |  | 5.13 | 2.288 | -3.912 | 0.82768 | -2.551
21FLSFWM_S150 | 21FLSFWM | S150 | 26.3349 | -80.5396 | Canal | 2006-09-26 |  |  | 0.082 | 0.018 | 7.46 |  | 2.02 | 0.021 | 0.004 | 121 |  | 2.5 | 2.038 | -3.8632 | 0.71197 | -4.0174
21FLSFWM_S150 | 21FLSFWM | S150 | 26.3349 | -80.5396 | Canal | 2007-10-09 |  |  | 0.074 | 0.061 | 7.6 |  | 1.91 | 0.016 | 0.001 | 105 |  | 5.13 | 1.971 | -4.1352 | 0.67854 | -2.7969
21FLSFWM_S150 | 21FLSFWM | S150 | 26.3349 | -80.5396 | Canal | 2007-08-14 |  |  | 0.065 | 0.0235 | 7.6 |  | 1.83 | 0.016 | 0.001 | 93 |  | 2.77 | 1.8535 | -4.1352 | 0.61708 | -3.7508
21FLSFWM_S150 | 21FLSFWM | S150 | 26.3349 | -80.5396 | Canal | 2007-02-13 |  |  | 0.079 | 0.047 | 7.7 |  | 2.49 | 0.034 | 0.019 | 88 |  | 4.94 | 2.537 | -3.3814 | 0.93098 | -3.0576
21FLSFWM_S150 | 21FLSFWM | S150 | 26.3349 | -80.5396 | Canal | 2006-09-12 |  |  | 0.062 | 0.0285 | 7.28 |  | 1.995 | 0.022 | 0.002 | 130 |  | 1.52 | 2.0235 | -3.8167 | 0.70483 | -3.5579
21FLSFWM_S150 | 21FLSFWM | S150 | 26.3349 | -80.5396 | Canal | 2007-09-25 |  |  | 0.054 | 0.0505 | 7.5 |  | 1.805 | 0.017 | 0.002 | 83 |  | 4.67 | 1.8555 | -4.0745 | 0.61815 | -2.9858
21FLSFWM_S150 | 21FLSFWM | S150 | 26.3349 | -80.5396 | Canal | 2007-09-11 |  |  | 0.054 | 0.084 | 7.7 |  | 1.84 | 0.018 | 0.005 | 88 |  | 4.14 | 1.924 | -4.0174 | 0.65441 | -2.4769
21FLSFWM_S150 | 21FLSFWM | S150 | 26.3349 | -80.5396 | Canal | 2007-04-10 |  |  | 0.069 | 0.078 | 7.9 |  | 2.7 | 0.025 | 0.003 | 97 |  | 5.36 | 2.778 | -3.6889 | 1.0217 | -2.551
21FLSFWM_S150 | 21FLSFWM | S150 | 26.3349 | -80.5396 | Canal | 2006-10-10 |  |  | 0.051 | 0.031 | 7.4 |  | 2.05 | 0.014 | 0.002 | 112 |  | 2.14 | 2.081 | -4.2687 | 0.73285 | -3.4738
21FLSFWM_S150 | 21FLSFWM | S150 | 26.3349 | -80.5396 | Canal | 2007-07-31 |  |  | 0.041 | 0.018 | 7.4 |  | 1.745 | 0.02 | 0.001 | 94 |  | 1.83 | 1.763 | -3.912 | 0.56702 | -4.0174
21FLSFWM_S150 | 21FLSFWM | S150 | 26.3349 | -80.5396 | Canal | 2007-03-13 |  |  | 0.052 | 0.048 | 7.8 |  | 2.27 | 0.02 | 0.008 | 77 |  | 5.26 | 2.318 | -3.912 | 0.8407 | -3.0366
21FLSFWM_S150 | 21FLSFWM | S150 | 26.3349 | -80.5396 | Canal | 2006-11-07 |  |  | 0.042 | 0.034 | 7.6 |  | 2.11 | 0.021 | 0.009 | 121 |  | 2.88 | 2.144 | -3.8632 | 0.76267 | -3.3814
21FLSFWM_S150 | 21FLSFWM | S150 | 26.3349 | -80.5396 | Canal | 2007-10-23 |  |  | 0.034 | 0.058 | 7.6 |  | 2.115 | 0.023 | 0.001 | 111 |  | 4.68 | 2.173 | -3.7723 | 0.77611 | -2.8473
21FLSFWM_S150 | 21FLSFWM | S150 | 26.3349 | -80.5396 | Canal | 2007-06-05 |  |  | 0.04 | 0.124 | 8.2 |  | 2.57 | 0.023 | 0.002 | 89 |  | 7.41 | 2.694 | -3.7723 | 0.99103 | -2.0875
21FLSFWM_S150 | 21FLSFWM | S150 | 26.3349 | -80.5396 | Canal | 2007-01-02 |  |  | 0.034 |  | 7.6 |  | 2.22 | 0.026 | 0.01 | 121 |  | 2.59 |  | -3.6497 | X | X
21FLSFWM_S150 | 21FLSFWM | S150 | 26.3349 | -80.5396 | Canal | 2007-12-04 |  |  | 0.023 | 0.014 | 7.5 |  | 2.04 | 0.016 | 0.002 | 101 |  | 1.21 | 2.054 | -4.1352 | 0.71979 | -4.2687
21FLSFWM_S150 | 21FLSFWM | S150 | 26.3349 | -80.5396 | Canal | 2007-11-06 |  |  | 0.0025 | 0.02775 | 7.5 |  | 2.04 | 0.017 | 0.001 | 130 |  | 1.8 | 2.0678 | -4.0745 | 0.72646 | -3.5845
21FLSFWM_S150 | 21FLSFWM | S150 | 26.3349 | -80.5396 | Canal | 2007-05-22 |  |  |  |  | 7.9 |  |  | 0.02 |  |  |  | 5.21 |  | -3.912 | X | X
21FLSFWM_S150 | 21FLSFWM | S150 | 26.3349 | -80.5396 | Canal | 2007-07-24 |  |  |  | 0.017 | 7.6 |  | 1.95 | 0.017 |  |  |  | 2.98 | 1.967 | -4.0745 | 0.67651 | -4.0745
21FLSFWM_S150 | 21FLSFWM | S150 | 26.3349 | -80.5396 | Canal | 2007-07-17 |  |  |  | 0.024 | 7.7 |  | 2.06 | 0.02 |  |  |  | 3.69 | 2.084 | -3.912 | 0.73429 | -3.7297
21FLSFWM_S150 | 21FLSFWM | S150 | 26.3349 | -80.5396 | Canal | 2007-07-10 |  |  |  | 0.046 | 7.6 |  | 2.2 | 0.0215 |  |  |  | 2.65 | 2.246 | -3.8397 | 0.80915 | -3.0791
21FLSFWM_S150 | 21FLSFWM | S150 | 26.3349 | -80.5396 | Canal | 2007-06-26 |  |  |  |  | 7.7 |  | 2.04 | 0.0205 |  |  |  | 3.27 |  | -3.8873 | X | X
21FLSFWM_S150 | 21FLSFWM | S150 | 26.3349 | -80.5396 | Canal | 2007-06-19 |  |  |  | 0.09 | 7.8 |  | 2.62 | 0.0285 |  |  |  | 3.88 | 2.71 | -3.5579 | 0.99695 | -2.4079
21FLSFWM_S150 | 21FLSFWM | S150 | 26.3349 | -80.5396 | Canal | 2007-06-12 |  |  |  |  | 8 |  |  | 0.021 |  |  |  | 7.68 |  | -3.8632 | X | X
21FLSFWM_S150 | 21FLSFWM | S150 | 26.3349 | -80.5396 | Canal | 2007-08-07 |  |  |  | 0.014 | 7.6 |  | 1.71 | 0.0175 |  |  |  | 3.53 | 1.724 | -4.0456 | 0.54465 | -4.2687
21FLSFWM_S150 | 21FLSFWM | S150 | 26.3349 | -80.5396 | Canal | 2007-05-29 |  |  |  |  | 8 |  |  | 0.024 |  |  |  | 6.29 |  | -3.7297 | X | X
21FLSFWM_S150 | 21FLSFWM | S150 | 26.3349 | -80.5396 | Canal | 2007-09-18 |  |  |  | 0.054 | 7.6 |  | 2 | 0.0215 |  |  |  | 3.96 | 2.054 | -3.8397 | 0.71979 | -2.9188
21FLSFWM_S150 | 21FLSFWM | S150 | 26.3349 | -80.5396 | Canal | 2007-05-15 |  |  |  |  | 7.8 |  |  | 0.024 |  |  |  | 4.98 |  | -3.7297 | X | X
21FLSFWM_S150 | 21FLSFWM | S150 | 26.3349 | -80.5396 | Canal | 2007-08-21 |  |  |  | 0.014 | 7.7 |  | 1.9 | 0.0155 |  |  |  | 3.96 | 1.914 | -4.1669 | 0.6492 | -4.2687
21FLSFWM_S150 | 21FLSFWM | S150 | 26.3349 | -80.5396 | Canal | 2007-10-02 |  |  |  | 0.047 | 7.6 |  | 1.8 | 0.0135 |  |  |  | 5.32 | 1.847 | -4.3051 | 0.61356 | -3.0576
21FLSFWM_S150 | 21FLSFWM | S150 | 26.3349 | -80.5396 | Canal | 2007-10-16 |  |  |  | 0.056 | 7.9 |  | 2 | 0.015 |  |  |  | 5.21 | 2.056 | -4.1997 | 0.72076 | -2.8824
21FLSFWM_S150 | 21FLSFWM | S150 | 26.3349 | -80.5396 | Canal | 2007-10-30 |  |  |  | 0.041 | 7.8 |  | 1.94 | 0.014 |  |  |  | 5.48 | 1.981 | -4.2687 | 0.6836 | -3.1942
21FLSFWM_S150 | 21FLSFWM | S150 | 26.3349 | -80.5396 | Canal | 2007-05-01 |  |  |  |  | 7.9 |  |  | 0.021 |  |  |  | 4.68 |  | -3.8632 | X | X
21FLSFWM_S150 | 21FLSFWM | S150 | 26.3349 | -80.5396 | Canal | 2007-09-04 |  |  |  | 0.049 | 7.7 |  | 1.84 | 0.0195 |  |  |  | 5.22 | 1.889 | -3.9373 | 0.63605 | -3.0159
21FLSFWM_S150 | 21FLSFWM | S150 | 26.3349 | -80.5396 | Canal | 2006-12-19 |  |  |  |  | 7.5 |  | 2.16 | 0.021 |  |  |  | 3.25 |  | -3.8632 | X | X
21FLSFWM_S150 | 21FLSFWM | S150 | 26.3349 | -80.5396 | Canal | 2007-04-24 |  |  |  |  | 7.9 |  |  | 0.022 |  |  |  | 6.61 |  | -3.8167 | X | X
21FLSFWM_S150 | 21FLSFWM | S150 | 26.3349 | -80.5396 | Canal | 2006-09-19 |  |  |  |  | 7.22 |  |  | 0.019 |  |  |  | 2.44 |  | -3.9633 | X | X
21FLSFWM_S150 | 21FLSFWM | S150 | 26.3349 | -80.5396 | Canal | 2006-10-03 |  |  |  |  | 7.5 |  |  | 0.026 |  |  |  | 1.35 |  | -3.6497 | X | X
21FLSFWM_S150 | 21FLSFWM | S150 | 26.3349 | -80.5396 | Canal | 2006-10-17 |  |  |  |  | 7.4 |  | 2.5 | 0.0225 |  |  |  | 2.87 |  | -3.7942 | X | X
21FLSFWM_S150 | 21FLSFWM | S150 | 26.3349 | -80.5396 | Canal | 2006-10-24 |  |  |  |  | 7.5 |  |  | 0.029 |  |  |  | 1.42 |  | -3.5405 | X | X
21FLSFWM_S150 | 21FLSFWM | S150 | 26.3349 | -80.5396 | Canal | 2006-11-14 |  |  |  |  | 7.6 |  |  | 0.013 |  |  |  | 3.19 |  | -4.3428 | X | X
21FLSFWM_S150 | 21FLSFWM | S150 | 26.3349 | -80.5396 | Canal | 2006-12-12 |  |  |  |  | 7.6 |  |  | 0.025 |  |  |  | 3.58 |  | -3.6889 | X | X
21FLSFWM_S150 | 21FLSFWM | S150 | 26.3349 | -80.5396 | Canal | 2007-01-09 |  |  |  |  | 7.6 |  |  | 0.015 |  |  |  | 4.16 |  | -4.1997 | X | X
21FLSFWM_S150 | 21FLSFWM | S150 | 26.3349 | -80.5396 | Canal | 2007-03-27 |  |  |  |  | 8.1 |  |  | 0.025 |  |  |  | 7.29 |  | -3.6889 | X | X
21FLSFWM_S150 | 21FLSFWM | S150 | 26.3349 | -80.5396 | Canal | 2007-04-17 |  |  |  |  | 7.8 |  |  | 0.034 |  |  |  | 6.88 |  | -3.3814 | X | X
21FLSFWM_S150 | 21FLSFWM | S150 | 26.3349 | -80.5396 | Canal | 2007-04-03 |  |  |  |  | 8 |  |  | 0.023 |  |  |  | 6.86 |  | -3.7723 | X | X
21FLSFWM_S150 | 21FLSFWM | S150 | 26.3349 | -80.5396 | Canal | 2006-11-21 |  |  |  |  | 7.4 |  |  | 0.012 |  |  |  | 3.68 |  | -4.4228 | X | X
21FLSFWM_S150 | 21FLSFWM | S150 | 26.3349 | -80.5396 | Canal | 2007-03-20 |  |  |  |  | 8 |  |  | 0.017 |  |  |  | 6.62 |  | -4.0745 | X | X
21FLSFWM_S150 | 21FLSFWM | S150 | 26.3349 | -80.5396 | Canal | 2007-01-16 |  |  |  |  | 7.8 |  |  | 0.018 |  |  |  | 6.65 |  | -4.0174 | X | X
21FLSFWM_S150 | 21FLSFWM | S150 | 26.3349 | -80.5396 | Canal | 2007-03-06 |  |  |  |  | 7.8 |  |  | 0.03 |  |  |  | 4.81 |  | -3.5066 | X | X
21FLSFWM_S150 | 21FLSFWM | S150 | 26.3349 | -80.5396 | Canal | 2007-02-27 |  |  |  |  | 7.9 |  |  | 0.019 |  |  |  | 6.75 |  | -3.9633 | X | X
21FLSFWM_S150 | 21FLSFWM | S150 | 26.3349 | -80.5396 | Canal | 2007-02-20 |  |  |  |  | 7.9 |  |  | 0.023 |  |  |  | 7.02 |  | -3.7723 | X | X
21FLSFWM_S150 | 21FLSFWM | S150 | 26.3349 | -80.5396 | Canal | 2007-02-06 |  |  |  |  | 7.8 |  |  | 0.017 |  |  |  | 7 |  | -4.0745 | X | X
21FLSFWM_S150 | 21FLSFWM | S150 | 26.3349 | -80.5396 | Canal | 2007-01-30 |  |  |  |  | 7.7 |  |  | 0.015 |  |  |  | 4.94 |  | -4.1997 | X | X
21FLSFWM_S150 | 21FLSFWM | S150 | 26.3349 | -80.5396 | Canal | 2007-01-23 |  |  |  |  | 7.9 |  |  | 0.017 |  |  |  | 6.44 |  | -4.0745 | X | X
21FLSFWM_S150 | 21FLSFWM | S150 | 26.3349 | -80.5396 | Canal | 2006-09-05 |  |  |  | 0.071 | 7.28 |  | 1.89 | 0.0155 |  |  |  | 1.42 | 1.961 | -4.1669 | 0.67345 | -2.6451
21FLSFWM_S151 | 21FLSFWM | S151 | 26.0115 | -80.5099 | Canal | 2007-08-13 |  |  | 0.16 | 0.093 | 7.4 |  | 1.65 | 0.019 | 0.001 | 75 |  | 3.79 | 1.743 | -3.9633 | 0.55561 | -2.3752
21FLSFWM_S151 | 21FLSFWM | S151 | 26.0115 | -80.5099 | Canal | 2007-02-12 |  |  | 0.139 | 0.176 | 7.9 |  | 1.46 | 0.011 | 0.001 | 56 |  |  | 1.636 | -4.5099 | 0.49225 | -1.7373
21FLSFWM_S151 | 21FLSFWM | S151 | 26.0115 | -80.5099 | Canal | 2006-09-11 |  |  | 0.123 | 0.061 | 7.33 |  | 1.63 | 0.016 | 0.002 | 94 |  | 3.01 | 1.691 | -4.1352 | 0.52532 | -2.7969
21FLSFWM_S151 | 21FLSFWM | S151 | 26.0115 | -80.5099 | Canal | 2007-09-10 |  |  | 0.13 | 0.112 | 7.5 |  | 1.75 | 0.016 | 0.001 | 80 |  | 2.71 | 1.862 | -4.1352 | 0.62165 | -2.1893
21FLSFWM_S151 | 21FLSFWM | S151 | 26.0115 | -80.5099 | Canal | 2007-04-09 |  |  | 0.116 | 0.077 | 7.7 |  | 1.63 | 0.031 | 0.002 | 48 |  | 6.83 | 1.707 | -3.4738 | 0.53474 | -2.5639
21FLSFWM_S151 | 21FLSFWM | S151 | 26.0115 | -80.5099 | Canal | 2007-03-12 |  |  | 0.108 | 0.106 | 7.6 |  | 1.53 | 0.017 | 0.001 | 56 |  | 4.76 | 1.636 | -4.0745 | 0.49225 | -2.2443
21FLSFWM_S151 | 21FLSFWM | S151 | 26.0115 | -80.5099 | Canal | 2006-10-09 |  |  | 0.068 | 0.02 | 7.5 |  | 1.81 | 0.012 | 0.002 | 106 |  | 2.05 | 1.83 | -4.4228 | 0.60432 | -3.912
21FLSFWM_S151 | 21FLSFWM | S151 | 26.0115 | -80.5099 | Canal | 2007-01-03 |  |  | 0.048 | 0.118 | 7.4 |  | 1.35 | 0.017 | 0.002 | 56 |  | 3.56 | 1.468 | -4.0745 | 0.3839 | -2.1371
21FLSFWM_S151 | 21FLSFWM | S151 | 26.0115 | -80.5099 | Canal | 2007-07-02 |  |  | 0.063 | 0.091 | 7.8 |  | 1.85 | 0.027 | 0.001 | 72 |  | 4.96 | 1.941 | -3.6119 | 0.6632 | -2.3969
21FLSFWM_S151 | 21FLSFWM | S151 | 26.0115 | -80.5099 | Canal | 2007-05-07 |  |  | 0.049 | 0.019 | 7.9 |  | 1.61 | 0.039 | 0.001 | 44 |  | 6.36 | 1.629 | -3.2442 | 0.48797 | -3.9633
21FLSFWM_S151 | 21FLSFWM | S151 | 26.0115 | -80.5099 | Canal | 2006-11-06 |  |  | 0.051 | 0.029 | 7.3 |  | 1.79 | 0.01 | 0.002 | 92 |  | 3.41 | 1.819 | -4.6052 | 0.59829 | -3.5405
21FLSFWM_S151 | 21FLSFWM | S151 | 26.0115 | -80.5099 | Canal | 2006-09-25 |  |  | 0.047 | 0.018 | 7.16 |  | 1.73 | 0.01 | 0.002 | 106 |  | 2.37 | 1.748 | -4.6052 | 0.55847 | -4.0174
21FLSFWM_S151 | 21FLSFWM | S151 | 26.0115 | -80.5099 | Canal | 2007-06-04 |  |  | 0.0025 | 0.063 | 8.3 |  | 1.44 | 0.034 | 0.001 | 34 |  | 8.77 | 1.503 | -3.3814 | 0.40746 | -2.7646
21FLSFWM_S151 | 21FLSFWM | S151 | 26.0115 | -80.5099 | Canal | 2007-10-08 |  |  |  | 0.261 | 7.5 |  | 1.56 | 0.013 | 0.001 |  |  |  | 1.821 | -4.3428 | 0.59939 | -1.3432
21FLSFWM_S151 | 21FLSFWM | S151 | 26.0115 | -80.5099 | Canal | 2007-11-05 |  |  |  | 0.04 | 7.5 |  | 1.51 | 0.01 | 0.001 |  |  | 4.89 | 1.55 | -4.6052 | 0.43825 | -3.2189
21FLSFWM_S151 | 21FLSFWM | S151 | 26.0115 | -80.5099 | Canal | 2007-12-03 |  |  |  | 0.016 | 7.4 |  | 1.51 | 0.013 | 0.001 |  |  | 2.61 | 1.526 | -4.3428 | 0.42265 | -4.1352
21FLNWFD_S152 | 21FLNWFD | S152 | 30.6283 | -84.835 | River/Stream | 1992-02-11 |  |  |  | 0.43 | 7.02 | 34 |  | 0.11 |  | 40 | 8 | 10.8 | 0.64 | -2.2073 | -0.44629 | -0.84397
21FLNWFD_S152 | 21FLNWFD | S152 | 30.6283 | -84.835 | River/Stream | 1992-08-12 |  |  | 0.022 | 0.27 | 7.3 | 46 | 0.18 | 0.13 |  | 150 | 65 | 8 | 0.45 | -2.0402 | -0.79851 | -1.3093
21FLNWFD_S152 | 21FLNWFD | S152 | 30.6283 | -84.835 | River/Stream | 1992-05-12 |  |  | 0.019 | 0.52 | 7.1 | 41 | 0.23 | 0.19 |  | 60 | 16 | 8.6 | 0.75 | -1.6607 | -0.28768 | -0.65393
21FLPNS_S153 | 21FLPNS | S153 | 30.5019 | -85.0467 | River/Stream | 2007-06-12 | 0.61 |  | 0.058 | 0.61 | 7.17 |  | 0.46 | 0.033 | 0.005 | 50 |  | 6.45 | 1.07 | -3.4112 | 0.067659 | -0.4943
21FLPNS_S153 | 21FLPNS | S153 | 30.5019 | -85.0467 | River/Stream | 2007-07-31 | 1.2 |  | 0.04 |  | 6.77 |  | 0.35 | 0.01 | 0.002 | 30 |  | 3.2 |  | -4.6052 | X | X
21FLPNS_S153 | 21FLPNS | S153 | 30.5019 | -85.0467 | River/Stream | 2007-09-11 | 1.1 |  | 0.055 | 0.53 | 6.89 |  | 0.63 | 0.01 | 0.002 | 40 |  | 2.61 | 1.16 | -4.6052 | 0.14842 | -0.63488
21FLPNS_S153 | 21FLPNS | S153 | 30.5019 | -85.0467 | River/Stream | 2007-09-24 | 0.275 |  | 0.036 | 0.12 | 6.95 |  | 0.6 | 0.032 | 0.014 |  |  | 3.88 | 0.72 | -3.442 | -0.3285 | -2.1203
21FLPNS_S153 | 21FLPNS | S153 | 30.5019 | -85.0467 | River/Stream | 2007-10-08 | 6.6 |  | 0.031 | 0.2 | 7.1 |  | 0.56 | 0.047 | 0.012 | 60 |  |  | 0.76 | -3.0576 | -0.27444 | -1.6094
21FLNWFD_S153 | 21FLNWFD | S153 | 30.5019 | -85.0466 | River/Stream | 1992-07-13 |  |  | 0.022 | 0.51 | 6.4 | 63 | 0.4 | 0.03 |  | 100 | 4.1 | 5.2 | 0.91 | -3.5066 | -0.094311 | -0.67334
21FLNWFD_S153 | 21FLNWFD | S153 | 30.5019 | -85.0466 | River/Stream | 1992-04-13 |  |  | 0.019 | 0.22 | 6 | 42 | 0.58 | 0.036 |  | 200 | 11 | 7 | 0.8 | -3.3242 | -0.22314 | -1.5141
21FLPNS_S153 | 21FLPNS | S153 | 30.5019 | -85.0467 | River/Stream | 2007-12-11 | 0.275 |  | 0.005 | 0.1 | 7.45 |  | 0.36 | 0.01 | 0.002 | 50 |  | 5.17 | 0.46 | -4.6052 | -0.77653 | -2.3026
21FLPNS_S153 | 21FLPNS | S153 | 30.5019 | -85.0467 | River/Stream | 2007-04-24 | 0.7 |  |  | 0.26 | 7.54 |  | 0.23 | 0.01 | 0.007 | 50 |  | 8.04 | 0.49 | -4.6052 | -0.71335 | -1.3471
21FLSFWM_S154 | 21FLSFWM | S154 | 27.2107 | -80.9183 | Canal | 2007-02-12 |  |  | 0.321 | 0.154 | 7.6 |  | 1.71 | 0.185 | 0.01 | 91 |  | 7.82 | 1.864 | -1.6874 | 0.62272 | -1.8708
21FLSFWM_S154 | 21FLSFWM | S154 | 27.2107 | -80.9183 | Canal | 2007-10-22 |  |  | 0.35 | 0.06 | 6.9 |  | 1.97 | 0.387 | 0.149 | 214 |  | 5.71 | 2.03 | -0.94933 | 0.70804 | -2.8134
21FLSFWM_S154 | 21FLSFWM | S154 | 27.2107 | -80.9183 | Canal | 2007-01-08 |  |  | 0.221 | 0.142 | 7 |  | 1.28 | 0.137 | 0.013 | 67 |  | 6.4 | 1.422 | -1.9878 | 0.35206 | -1.9519
21FLSFWM_S154 | 21FLSFWM | S154 | 27.2107 | -80.9183 | Canal | 2007-02-26 |  |  | 0.301 | 0.045 | 7 |  | 2.18 | 0.374 | 0.017 | 89 |  | 5.71 | 2.225 | -0.9835 | 0.79976 | -3.1011
21FLSFWM_S154 | 21FLSFWM | S154 | 27.2107 | -80.9183 | Canal | 2007-07-23 |  |  | 0.318 | 0.025 | 7.4 |  | 2.52 | 0.567 | 0.258 | 228 |  | 9.62 | 2.545 | -0.5674 | 0.93413 | -3.6889
21FLSFWM_S154 | 21FLSFWM | S154 | 27.2107 | -80.9183 | Canal | 2007-04-09 |  |  | 0.258 | 0.069 | 7.9 |  | 2.12 | 0.264 | 0.037 | 137 |  | 9.19 | 2.189 | -1.3318 | 0.78344 | -2.6736
21FLSFWM_S154 | 21FLSFWM | S154 | 27.2107 | -80.9183 | Canal | 2007-01-22 |  |  | 0.178 | 0.079 | 7.5 |  | 1.64 | 0.177 | 0.017 | 94 |  | 7.9 | 1.719 | -1.7316 | 0.54174 | -2.5383
21FLSFWM_S154 | 21FLSFWM | S154 | 27.2107 | -80.9183 | Canal | 2006-09-25 |  |  | 0.179 |  | 7.02 |  | 2.27 | 0.79 | 0.592 | 402 |  | 4.79 |  | -0.23572 | X | X
21FLSFWM_S154 | 21FLSFWM | S154 | 27.2107 | -80.9183 | Canal | 2007-04-23 |  |  | 0.116 | 0.055 | 7.9 |  | 1.49 | 0.177 | 0.023 | 111 |  | 7.47 | 1.545 | -1.7316 | 0.43502 | -2.9004
21FLSFWM_S154 | 21FLSFWM | S154 | 27.2107 | -80.9183 | Canal | 2007-10-08 |  |  | 0.138 | 0.014 | 6.7 |  | 1.95 | 0.224 | 0.123 | 300 |  | 3.59 | 1.964 | -1.4961 | 0.67498 | -4.2687
21FLNWFD_S154 | 21FLNWFD | S154 | 29.8552 | -85.0169 | River/Stream | 1992-05-19 |  |  | 0.02 | 0.43 | 7.7 | 135 | 0.29 | 0.043 |  | 40 | 19 | 6.7 | 0.72 | -3.1466 | -0.3285 | -0.84397
21FLSFWM_S154 | 21FLSFWM | S154 | 27.2107 | -80.9183 | Canal | 2007-05-21 |  |  | 0.115 | 0.012 | 7.5 |  | 1.73 | 0.211 | 0.029 | 121 |  | 6.08 | 1.742 | -1.5559 | 0.55503 | -4.4228
21FLSFWM_S154 | 21FLSFWM | S154 | 27.2107 | -80.9183 | Canal | 2007-11-13 |  |  | 0.108 | 0.082 | 7.3 |  | 1.68 | 0.175 | 0.088 | 227 |  | 6.51 | 1.762 | -1.743 | 0.56645 | -2.501
21FLNWFD_S154 | 21FLNWFD | S154 | 29.8552 | -85.0169 | River/Stream | 1992-02-24 |  |  | 0.02 | 0.32 | 6.67 | 69 | 0.4 | 0.62 |  | 100 | 24 | 7.8 | 0.72 | -0.47804 | -0.3285 | -1.1394
21FLSFWM_S154 | 21FLSFWM | S154 | 27.2107 | -80.9183 | Canal | 2007-07-09 |  |  | 0.054 | 0.05 | 7.2 |  | 1.4 | 0.301 | 0.193 | 240 |  | 2.2 | 1.45 | -1.2006 | 0.37156 | -2.9957
21FLSFWM_S154 | 21FLSFWM | S154 | 27.2107 | -80.9183 | Canal | 2007-11-26 |  |  | 0.05 | 0.031 | 7.3 |  | 1.42 | 0.12 | 0.037 | 157 |  | 6.65 | 1.451 | -2.1203 | 0.37225 | -3.4738
21FLSFWM_S154 | 21FLSFWM | S154 | 27.2107 | -80.9183 | Canal | 2007-12-05 |  |  | 0.04 | 0.019 |  |  | 1.31 | 0.1155 | 0.024 | 118 |  | 6.82 | 1.329 | -2.1585 | 0.28443 | -3.9633
21FLSFWM_S154 | 21FLSFWM | S154 | 27.2107 | -80.9183 | Canal | 2007-06-18 |  |  | 0.027 | 0.014 | 8 |  | 1.35 | 0.168 | 0.024 | 128 |  | 6.56 | 1.364 | -1.7838 | 0.31042 | -4.2687
21FLSFWM_S154 | 21FLSFWM | S154 | 27.2107 | -80.9183 | Canal | 2007-08-20 |  |  | 0.03 | 0.006 | 7.4 |  | 1.53 | 0.148 | 0.045 | 197 |  | 4.11 | 1.536 | -1.9105 | 0.42918 | -5.116
21FLSFWM_S154 | 21FLSFWM | S154 | 27.2107 | -80.9183 | Canal | 2007-09-10 |  |  | 0.021 | 0.0025 | 7.3 |  | 1.34 | 0.093 | 0.016 | 165 |  | 4.97 | 1.3425 | -2.3752 | 0.29453 | -5.9915
21FLSFWM_S154 | 21FLSFWM | S154 | 27.2107 | -80.9183 | Canal | 2007-06-04 |  |  | 0.02 | 0.017 | 8.2 |  | 1.5 | 0.198 | 0.028 | 140 |  | 8.01 | 1.517 | -1.6195 | 0.41673 | -4.0745
21FLSFWM_S154 | 21FLSFWM | S154 | 27.2107 | -80.9183 | Canal | 2007-08-06 |  |  | 0.019 | 0.008 | 7.8 |  | 1.49 | 0.144 | 0.028 | 128 |  | 8.47 | 1.498 | -1.9379 | 0.40413 | -4.8283
21FLSFWM_S154 | 21FLSFWM | S154 | 27.2107 | -80.9183 | Canal | 2007-09-24 |  |  | 0.026 | 0.005 | 7 |  | 2.05 | 0.196 | 0.019 | 157 |  | 8.36 | 2.055 | -1.6296 | 0.72028 | -5.2983
21FLSFWM_S154 | 21FLSFWM | S154 | 27.2107 | -80.9183 | Canal | 2007-12-19 |  |  | 0.015 | 0.018 | 7.9 |  | 1.3 | 0.158 | 0.016 | 52 |  | 8.5 | 1.318 | -1.8452 | 0.27612 | -4.0174
21FLSFWM_S154 | 21FLSFWM | S154 | 27.2107 | -80.9183 | Canal | 2007-03-26 |  |  | 0.021 | 0.02 | 7.8 |  | 1.91 | 0.253 | 0.03 | 134 |  | 8.15 | 1.93 | -1.3744 | 0.65752 | -3.912
21FLSFWM_S154 | 21FLSFWM | S154 | 27.2107 | -80.9183 | Canal | 2006-10-09 |  |  | 0.014 | 0.003 | 7.2 |  | 1.73 | 0.213 | 0.047 | 167 |  | 9.5 | 1.733 | -1.5465 | 0.54985 | -5.8091
21FLSFWM_S154 | 21FLSFWM | S154 | 27.2107 | -80.9183 | Canal | 2006-11-14 |  |  | 0.009 | 0.01 | 7.2 |  | 1.25 | 0.118 | 0.007 | 69 |  | 8.46 | 1.26 | -2.1371 | 0.23111 | -4.6052
21FLSFWM_S154 | 21FLSFWM | S154 | 27.2107 | -80.9183 | Canal | 2007-03-12 |  |  | 0.007 | 0.007 | 7.5 |  | 1.75 | 0.292 | 0.012 | 78 |  | 7.73 | 1.757 | -1.231 | 0.56361 | -4.9618
21FLSFWM_S154 | 21FLSFWM | S154 | 27.2107 | -80.9183 | Canal | 2007-08-08 | [7 empty] | 0.213 | [5 empty] | -1.5465 | X | X
21FLSFWM_S154 | 21FLSFWM | S154 | 27.2107 | -80.9183 | Canal | 2007-08-22 | [7 empty] | 0.207 | [5 empty] | -1.575 | X | X
21FLSFWM_S154 | 21FLSFWM | S154 | 27.2107 | -80.9183 | Canal | 2007-08-29 | [7 empty] | 0.218 | [5 empty] | -1.5233 | X | X
21FLSFWM_S154 | 21FLSFWM | S154 | 27.2107 | -80.9183 | Canal | 2007-08-01 | [7 empty] | 0.358 | [5 empty] | -1.0272 | X | X
21FLSFWM_S154 | 21FLSFWM | S154 | 27.2107 | -80.9183 | Canal | 2007-09-05 | [7 empty] | 0.174 | [5 empty] | -1.7487 | X | X
21FLSFWM_S154 | 21FLSFWM | S154 | 27.2107 | -80.9183 | Canal | 2007-12-26 | [7 empty] | 0.156 | [5 empty] | -1.8579 | X | X
21FLSFWM_S154 | 21FLSFWM | S154 | 27.2107 | -80.9183 | Canal | 2007-07-26 | [7 empty] | 0.658 | [5 empty] | -0.41855 | X | X
21FLSFWM_S154 | 21FLSFWM | S154 | 27.2107 | -80.9183 | Canal | 2007-04-25 | [7 empty] | 0.182 | [5 empty] | -1.7037 | X | X
21FLSFWM_S154 | 21FLSFWM | S154 | 27.2107 | -80.9183 | Canal | 2007-10-03 | [7 empty] | 0.139 | [5 empty] | -1.9733 | X | X
21FLSFWM_S154 | 21FLSFWM | S154 | 27.2107 | -80.9183 | Canal | 2007-05-23 | [7 empty] | 0.209 | [5 empty] | -1.5654 | X | X
21FLSFWM_S154 | 21FLSFWM | S154 | 27.2107 | -80.9183 | Canal | 2007-05-16 | [7 empty] | 0.171 | [5 empty] | -1.7661 | X | X
21FLSFWM_S154 | 21FLSFWM | S154 | 27.2107 | -80.9183 | Canal | 2007-05-08 | [7 empty] | 0.156 | [5 empty] | -1.8579 | X | X
21FLSFWM_S154 | 21FLSFWM | S154 | 27.2107 | -80.9183 | Canal | 2007-05-07 |  |  |  | 0.007 | 7.7 |  | 1.54 | 0.188 | 0.02 | 98 |  | 7.34 | 1.547 | -1.6713 | 0.43632 | -4.9618
21FLSFWM_S154 | 21FLSFWM | S154 | 27.2107 | -80.9183 | Canal | 2007-05-02 | [7 empty] | 0.151 | [5 empty] | -1.8905 | X | X
21FLSFWM_S154 | 21FLSFWM | S154 | 27.2107 | -80.9183 | Canal | 2007-10-31 | [7 empty] | 0.357 | [5 empty] | -1.03 | X | X
21FLSFWM_S154 | 21FLSFWM | S154 | 27.2107 | -80.9183 | Canal | 2007-01-10 | [7 empty] | 0.134 | [5 empty] | -2.0099 | X | X
21FLSFWM_S154 | 21FLSFWM | S154 | 27.2107 | -80.9183 | Canal | 2007-12-12 | [7 empty] | 0.139 | [5 empty] | -1.9733 | X | X
21FLSFWM_S154 | 21FLSFWM | S154 | 27.2107 | -80.9183 | Canal | 2007-11-28 | [7 empty] | 0.127 | [5 empty] | -2.0636 | X | X
21FLSFWM_S154 | 21FLSFWM | S154 | 27.2107 | -80.9183 | Canal | 2007-11-21 | [7 empty] | 0.139 | [5 empty] | -1.9733 | X | X
21FLSFWM_S154 | 21FLSFWM | S154 | 27.2107 | -80.9183 | Canal | 2007-11-14 | [7 empty] | 0.184 | [5 empty] | -1.6928 | X | X
21FLSFWM_S154 | 21FLSFWM | S154 | 27.2107 | -80.9183 | Canal | 2007-11-07 | [7 empty] | 0.236 | [5 empty] | -1.4439 | X | X
21FLSFWM_S154 | 21FLSFWM | S154 | 27.2107 | -80.9183 | Canal | 2007-10-24 | [7 empty] | 0.478 | [5 empty] | -0.73814 | X | X
21FLSFWM_S154 | 21FLSFWM | S154 | 27.2107 | -80.9183 | Canal | 2007-10-17 | [7 empty] | 0.606 | [5 empty] | -0.50088 | X | X
21FLSFWM_S154 | 21FLSFWM | S154 | 27.2107 | -80.9183 | Canal | 2007-10-10 | [7 empty] | 0.227 | [5 empty] | -1.4828 | X | X
21FLSFWM_S154 | 21FLSFWM | S154 | 27.2107 | -80.9183 | Canal | 2007-09-26 | [7 empty] | 0.184 | [5 empty] | -1.6928 | X | X
21FLSFWM_S154 | 21FLSFWM | S154 | 27.2107 | -80.9183 | Canal | 2007-09-19 | [7 empty] | 0.142 | [5 empty] | -1.9519 | X | X
21FLSFWM_S154 | 21FLSFWM | S154 | 27.2107 | -80.9183 | Canal | 2007-09-12 | [7 empty] | 0.096 | [5 empty] | -2.3434 | X | X
21FLSFWM_S154 | 21FLSFWM | S154 | 27.2107 | -80.9183 | Canal | 2006-10-11 | [7 empty] | 0.206 | [5 empty] | -1.5799 | X | X
21FLSFWM_S154 | 21FLSFWM | S154 | 27.2107 | -80.9183 | Canal | 2006-12-20 | [7 empty] | 0.166 | [5 empty] | -1.7958 | X | X
21FLSFWM_S154 | 21FLSFWM | S154 | 27.2107 | -80.9183 | Canal | 2006-12-06 | [7 empty] | 0.179 | [5 empty] | -1.7204 | X | X
21FLSFWM_S154 | 21FLSFWM | S154 | 27.2107 | -80.9183 | Canal | 2006-11-29 | [7 empty] | 0.144 | [5 empty] | -1.9379 | X | X
21FLSFWM_S154 | 21FLSFWM | S154 | 27.2107 | -80.9183 | Canal | 2006-11-21 | [7 empty] | 0.145 | [5 empty] | -1.931 | X | X
21FLSFWM_S154 | 21FLSFWM | S154 | 27.2107 | -80.9183 | Canal | 2006-11-15 | [7 empty] | 0.118 | [5 empty] | -2.1371 | X | X
21FLSFWM_S154 | 21FLSFWM | S154 | 27.2107 | -80.9183 | Canal | 2006-11-07 | [7 empty] | 0.21 | [5 empty] | -1.5606 | X | X
21FLSFWM_S154 | 21FLSFWM | S154 | 27.2107 | -80.9183 | Canal | 2006-10-31 | [7 empty] | 0.188 | [5 empty] | -1.6713 | X | X
21FLSFWM_S154 | 21FLSFWM | S154 | 27.2107 | -80.9183 | Canal | 2007-01-03 | [7 empty] | 0.147 | [5 empty] | -1.9173 | X | X
21FLSFWM_S154 | 21FLSFWM | S154 | 27.2107 | -80.9183 | Canal | 2006-10-18 | [7 empty] | 0.188 | [5 empty] | -1.6713 | X | X
21FLSFWM_S154 | 21FLSFWM | S154 | 27.2107 | -80.9183 | Canal | 2006-10-04 | [7 empty] | 0.327 | [5 empty] | -1.1178 | X | X
21FLSFWM_S154 | 21FLSFWM | S154 | 27.2107 | -80.9183 | Canal | 2006-09-26 | [7 empty] | 0.765 | [5 empty] | -0.26788 | X | X
21FLSFWM_S154 | 21FLSFWM | S154 | 27.2107 | -80.9183 | Canal | 2006-09-20 | [7 empty] | 0.532 | [5 empty] | -0.63111 | X | X
21FLSFWM_S154 | 21FLSFWM | S154 | 27.2107 | -80.9183 | Canal | 2006-09-11 |  |  |  |  | 7.03 |  |  |  | 0.359 | 560 |  | 2.27 |  | X | X | X
21FLSFWM_S154 | 21FLSFWM | S154 | 27.2107 | -80.9183 | Canal | 2006-09-06 | [7 empty] | 0.266 | [5 empty] | -1.3243 | X | X
21FLSFWM_S154 | 21FLSFWM | S154 | 27.2107 | -80.9183 | Canal | 2006-10-25 | [7 empty] | 0.274 | [5 empty] | -1.2946 | X | X
21FLSFWM_S154 | 21FLSFWM | S154 | 27.2107 | -80.9183 | Canal | 2007-03-21 | [7 empty] | 0.356 | [5 empty] | -1.0328 | X | X
21FLSFWM_S154 | 21FLSFWM | S154 | 27.2107 | -80.9183 | Canal | 2007-04-11 | [7 empty] | 0.32 | [5 empty] | -1.1394 | X | X
21FLSFWM_S154 | 21FLSFWM | S154 | 27.2107 | -80.9183 | Canal | 2007-04-04 | [7 empty] | 0.333 | [5 empty] | -1.0996 | X | X
21FLSFWM_S154 | 21FLSFWM | S154 | 27.2107 | -80.9183 | Canal | 2007-03-28 | [7 empty] | 0.338 | [5 empty] | -1.0847 | X | X
21FLSFWM_S154 | 21FLSFWM | S154 | 27.2107 | -80.9183 | Canal | 2006-09-13 | [7 empty] | 0.478 | [5 empty] | -0.73814 | X | X
21FLSFWM_S154 | 21FLSFWM | S154 | 27.2107 | -80.9183 | Canal | 2007-03-14 | [7 empty] | 0.28 | [5 empty] | -1.273 | X | X
21FLSFWM_S154 | 21FLSFWM | S154 | 27.2107 | -80.9183 | Canal | 2007-01-31 | [7 empty] | 0.192 | [5 empty] | -1.6503 | X | X
21FLSFWM_S154 | 21FLSFWM | S154 | 27.2107 | -80.9183 | Canal | 2007-01-17 | [7 empty] | 0.185 | [5 empty] | -1.6874 | X | X
21FLSFWM_S154 | 21FLSFWM | S154 | 27.2107 | -80.9183 | Canal | 2007-04-18 | [7 empty] | 0.29 | [5 empty] | -1.2379 | X | X
21FLSFWM_S154 | 21FLSFWM | S154 | 27.2107 | -80.9183 | Canal | 2007-01-24 | [7 empty] | 0.198 | [5 empty] | -1.6195 | X | X
21FLSFWM_S154 | 21FLSFWM | S154 | 27.2107 | -80.9183 | Canal | 2007-03-07 | [7 empty] | 0.26 | [5 empty] | -1.3471 | X | X
21FLSFWM_S154 | 21FLSFWM | S154 | 27.2107 | -80.9183 | Canal | 2007-02-06 | [7 empty] | 0.195 | [5 empty] | -1.6348 | X | X
21FLSFWM_S154 | 21FLSFWM | S154 | 27.2107 | -80.9183 | Canal | 2007-02-14 | [7 empty] | 0.191 | [5 empty] | -1.6555 | X | X
21FLSFWM_S154 | 21FLSFWM | S154 | 27.2107 | -80.9183 | Canal | 2007-02-21 | [7 empty] | 0.228 | [5 empty] | -1.4784 | X | X
21FLSFWM_S154 | 21FLSFWM | S154 | 27.2107 | -80.9183 | Canal | 2007-02-28 | [7 empty] | 0.275 | [5 empty] | -1.291 | X | X
21FLSFWM_S154C | 21FLSFWM | S154C | 27.2109 | -80.9198 | Canal | 2007-10-08 |  |  | 0.854 | 0.009 | 6.8 |  | 2.76 | 0.44 | 0.348 | 156 |  | 1.08 | 2.769 | -0.82098 | 1.0185 | -4.7105
21FLSFWM_S154C | 21FLSFWM | S154C | 27.2109 | -80.9198 | Canal | 2007-12-19 |  |  | 0.157 | 0.079 | 7.9 |  | 1.25 | 0.13 | 0.025 | 93 |  | 8.61 | 1.329 | -2.0402 | 0.28443 | -2.5383
21FLSFWM_S154C | 21FLSFWM | S154C | 27.2109 | -80.9198 | Canal | 2007-10-22 |  |  | 0.322 | 0.037 | 7.5 |  | 3.11 | 0.527 | 0.183 | 123 |  | 3.94 | 3.147 | -0.64055 | 1.1464 | -3.2968
21FLSFWM_S154C | 21FLSFWM | S154C | 27.2109 | -80.9198 | Canal | 2006-10-09 |  |  | 0.098 | 0.018 | 7.1 |  | 1.37 | 0.161 | 0.097 | 86 |  | 1.6 | 1.388 | -1.8264 | 0.32786 | -4.0174
21FLSFWM_S154C | 21FLSFWM | S154C | 27.2109 | -80.9198 | Canal | 2006-09-25 |  |  | 0.07 | 0.01 | 7.12 |  | 1.5 | 0.276 | 0.199 | 118 |  | 2.71 | 1.51 | -1.2874 | 0.41211 | -4.6052
21FLSFWM_S154C | 21FLSFWM | S154C | 27.2109 | -80.9198 | Canal | 2007-08-20 |  |  | 0.096 | 0.006 | 7 |  | 2.12 | 0.518 | 0.389 | 210 |  | 0.14 | 2.126 | -0.65778 | 0.75424 | -5.116
21FLSFWM_S154C | 21FLSFWM | S154C | 27.2109 | -80.9198 | Canal | 2007-01-08 |  |  | 0.035 | 0.017 | 6.6 |  | 0.78 | 0.136 | 0.087 | 49 |  | 1.35 | 0.797 | -1.9951 | -0.2269 | -4.0745
21FLSFWM_S154C | 21FLSFWM | S154C | 27.2109 | -80.9198 | Canal | 2006-09-11 |  |  | 0.053 | 0.009 | 6.84 |  | 1.8 | 0.483 | 0.351 | 175 |  | 3.19 | 1.809 | -0.72774 | 0.59277 | -4.7105
21FLSFWM_S154C | 21FLSFWM | S154C | 27.2109 | -80.9198 | Canal | 2007-11-26 |  |  | 0.023 | 0.01 | 7.5 |  | 1.37 | 0.104 | 0.03 | 62 |  | 3.19 | 1.38 | -2.2634 | 0.32208 | -4.6052
21FLSFWM_S154C | 21FLSFWM | S154C | 27.2109 | -80.9198 | Canal | 2007-08-06 |  |  | 0.036 | 0.0025 | 7.2 |  | 2.57 | 1.182 | 1.002 | 244 |  | 1.4 | 2.5725 | 0.16721 | 0.94488 | -5.9915
21FLSFWM_S154C | 21FLSFWM | S154C | 27.2109 | -80.9198 | Canal | 2007-09-24 |  |  | 0.034 | 0.0025 | 7.3 |  | 2.49 | 0.414 | 0.181 | 118 |  | 4.81 | 2.4925 | -0.88189 | 0.91329 | -5.9915
21FLSFWM_S154C | 21FLSFWM | S154C | 27.2109 | -80.9198 | Canal | 2007-07-23 |  |  | 0.019 | 0.0025 | 7.2 |  | 2.35 | 0.956 | 0.762 | 201 |  | 1.43 | 2.3525 | -0.044997 | 0.85548 | -5.9915
21FLSFWM_S154C | 21FLSFWM | S154C | 27.2109 | -80.9198 | Canal | 2007-01-22 |  |  | 0.0045 | 0.006 | 7.1 |  | 0.74 | 0.08 | 0.035 | 42 |  | 2.35 | 0.746 | -2.5257 | -0.29303 | -5.116
21FLSFWM_S154C | 21FLSFWM | S154C | 27.2109 | -80.9198 | Canal | 2006-11-14 |  |  | 0.0045 | 0.003 | 7.1 |  | 0.77 | 0.084 | 0.025 | 36 |  | 5.51 | 0.773 | -2.4769 | -0.25748 | -5.8091
21FLNWFD_S155 | 21FLNWFD | S155 | 29.768 | -85.0819 | River/Stream | 1992-05-19 |  |  | 0.018 | 0.4 | 7.6 | 132 | 0.24 | 0.02 |  | 20 | 8.8 | 7.1 | 0.64 | -3.912 | -0.44629 | -0.91629
21FLNWFD_S155 | 21FLNWFD | S155 | 29.768 | -85.0819 | River/Stream | 1992-02-24 |  |  | 0.02 | 0.22 | 6.74 | 126 | 0.39 | 0.045 |  | 100 | 22 | 6.8 | 0.61 | -3.1011 | -0.4943 | -1.5141
21FLSFWM_S155A | 21FLSFWM | S155A | 26.6797 | -80.2045 | Canal | 2007-11-13 | [7 empty] | 0.05 | [5 empty] | -2.9957 | X | X
21FLSFWM_S155A | 21FLSFWM | S155A | 26.6797 | -80.2045 | Canal | 2007-12-31 | [7 empty] | 0.045 | [5 empty] | -3.1011 | X | X
21FLSFWM_S155A | 21FLSFWM | S155A | 26.6797 | -80.2045 | Canal | 2007-12-17 | [7 empty] | 0.048 | [5 empty] | -3.0366 | X | X
21FLSFWM_S155A | 21FLSFWM | S155A | 26.6797 | -80.2045 | Canal | 2007-11-19 | [7 empty] | 0.04 | [5 empty] | -3.2189 | X | X
21FLSFWM_S155A | 21FLSFWM | S155A | 26.6797 | -80.2045 | Canal | 2007-11-05 | [7 empty] | 0.034 | [5 empty] | -3.3814 | X | X
21FLSFWM_S155A | 21FLSFWM | S155A | 26.6797 | -80.2045 | Canal | 2007-10-29 | [7 empty] | 0.041 | [5 empty] | -3.1942 | X | X
21FLSFWM_S155A | 21FLSFWM | S155A | 26.6797 | -80.2045 | Canal | 2007-10-22 | [7 empty] | 0.078 | [5 empty] | -2.551 | X | X
21FLSFWM_S155A | 21FLSFWM | S155A | 26.6797 | -80.2045 | Canal | 2007-10-17 | [7 empty] | 0.0485 | [5 empty] | -3.0262 | X | X
21FLSFWM_S155A | 21FLSFWM | S155A | 26.6797 | -80.2045 | Canal | 2007-12-03 | [7 empty] | 0.058 | [5 empty] | -2.8473 | X | X
21FLNWFD_S156 | 21FLNWFD | S156 | 30.3925 | -85.0627 | River/Stream | 1992-07-13 |  |  | 0.079 | 0.16 | 6.3 | 54 | 0.51 | 0.031 |  | 100 | 4.1 | 3.5 | 0.67 | -3.4738 | -0.40048 | -1.8326
21FLNWFD_S156 | 21FLNWFD | S156 | 30.3925 | -85.0627 | River/Stream | 1992-04-13 |  |  | 0.046 | 0.54 | 5.7 | 33 | 0.46 | 0.027 |  | 150 | 6 | 4.8 | 1 | -3.6119 | 0 | -0.61619
21FLNWFD_S157 | 21FLNWFD | S157 | 29.9188 | -84.9775 | River/Stream | 1992-05-20 |  |  | 0.02 | 0.02 | 5.5 | 28 | 0.38 | 0.02 |  | 80 | 1.5 | 3 | 0.4 | -3.912 | -0.91629 | -3.912
21FLNWFD_S159 | 21FLNWFD | S159 | 30.6016 | -84.9694 | River/Stream | 1992-06-14 |  |  | 0.046 | 0.16 | 6.7 | 98 | 0.24 | 0.031 |  | 60 | 7.4 | 6.5 | 0.4 | -3.4738 | -0.91629 | -1.8326
21FLNWFD_S159 | 21FLNWFD | S159 | 30.6016 | -84.9694 | River/Stream | 1992-04-13 |  |  | 0.015 | 0.15 | 6.42 | 5.9 | 0.4 | 4 |  | 120 | 14 | 7.7 | 0.55 | 1.3863 | -0.59784 | -1.8971
21FLNWFD_S161 | 21FLNWFD | S161 | 30.4369 | -85.0477 | River/Stream | 1992-01-13 |  |  | 0.042 |  | 6.81 | 41 | 0.33 | 0.0175 |  | 60 | 3.2 | 7.9 |  | -4.0456 | X | X
21FLNWFD_S161 | 21FLNWFD | S161 | 30.4369 | -85.0477 | River/Stream | 1992-04-13 |  |  | 0.019 | 0.058 | 6.5 | 40 | 0.3 | 0.02 |  | 70 | 2.4 | 6.5 | 0.358 | -3.912 | -1.0272 | -2.8473
21FLNWFD_S161 | 21FLNWFD | S161 | 30.4369 | -85.0477 | River/Stream | 1992-07-13 |  |  | 0.011 | 0.02 | 6.3 | 37 | 0.53 | 0.03 |  | 120 | 5.6 | 5.8 | 0.55 | -3.5066 | -0.59784 | -3.912
21FLNWFD_S162 | 21FLNWFD | S162 | 30.6838 | -84.8127 | River/Stream | 2003-01-15 |  |  | 0.38 | 0.39 | 5.88 | 40 | 0.68 | 0.36 |  | 100 | 26 | 9.5 | 1.07 | -1.0217 | 0.067659 | -0.94161
21FLNWFD_S162 | 21FLNWFD | S162 | 30.6838 | -84.8127 | River/Stream | 1992-08-12 |  |  | 0.027 | 0.62 | 7.2 | 80 | 0.27 | 0.17 |  | 60 | 10 | 7.8 | 0.89 | -1.772 | -0.11653 | -0.47804
21FLPNS_S162 | 21FLPNS | S162 | 30.6839 | -84.8128 | River/Stream | 2007-05-10 | 0.425 |  | 0.025 | 0.86 | 7.67 |  | 0.29 | 0.054 | 0.018 | 40 |  | 9.09 | 1.15 | -2.9188 | 0.13976 | -0.15082
21FLPNS_S162 | 21FLPNS | S162 | 30.6839 | -84.8128 | River/Stream | 2007-01-11 | 0.47 |  | 0.019 | 0.42 | 6.82 |  | 0.23 | 0.033 | 0.013 | 60 |  | 11.05 | 0.65 | -3.4112 | -0.43078 | -0.8675
21FLNWFD_S162 | 21FLNWFD | S162 | 30.6838 | -84.8127 | River/Stream | 1992-05-12 |  |  | 0.031 | 0.86 | 7 | 53 | 0.38 | 0.18 |  | 60 | 11 | 8.1 | 1.24 | -1.7148 | 0.21511 | -0.15082
21FLPNS_S162 | 21FLPNS | S162 | 30.6839 | -84.8128 | River/Stream | 2007-12-10 | 0.87 |  | 0.016 | 0.58 | 7.58 |  | 0.2 | 0.021 | 0.011 | 20 |  | 9.58 | 0.78 | -3.8632 | -0.24846 | -0.54473
21FLNWFD_S162 | 21FLNWFD | S162 | 30.6838 | -84.8127 | River/Stream | 1992-02-11 |  |  | 0.022 | 0.59 | 6.41 | 42 | 0.3 | 0.13 |  | 60 | 11 | 11.3 | 0.89 | -2.0402 | -0.11653 | -0.52763
21FLPNS_S162 | 21FLPNS | S162 | 30.6839 | -84.8128 | River/Stream | 2007-05-21 | 0.425 |  | 0.02 | 0.81 | 7.23 |  | 0.32 | 0.05 | 0.017 | 30 |  | 9.17 | 1.13 | -2.9957 | 0.12222 | -0.21072
21FLPNS_S162 | 21FLPNS | S162 | 30.6839 | -84.8128 | River/Stream | 2007-10-09 | 0.73 |  | 0.022 | 0.43 | 7.95 |  | 0.37 | 0.049 | 0.015 | 50 |  | 8.29 | 0.8 | -3.0159 | -0.22314 | -0.84397
21FLPNS_S162 | 21FLPNS | S162 | 30.6839 | -84.8128 | River/Stream | 2007-08-15 | 0.275 |  | 0.016 | 0.23 | 7.58 |  | 0.43 | 0.055 | 0.021 | 50 |  | 7.07 | 0.66 | -2.9004 | -0.41552 | -1.4697
21FLPNS_S162 | 21FLPNS | S162 | 30.6839 | -84.8128 | River/Stream | 2007-08-08 | 0.84 |  |  |  | 7.6 | [6 empty] | 7.21 |  | X | X | X
21FLNWFD_S163 | 21FLNWFD | S163 | 29.7411 | -85.0072 | River/Stream | 1992-01-13 |  |  | 0.055 | 0.41 | 7.22 | 2725 | 0.49 | 0.0175 |  | 20 | 5.3 | 8.8 | 0.9 | -4.0456 | -0.10536 | -0.8916
21FLNWFD_S163 | 21FLNWFD | S163 | 29.7411 | -85.0072 | River/Stream | 1992-02-24 |  |  | 0.063 | 0.061 | 6.45 | 511 | 0.68 | 0.052 |  | 120 | 7.4 | 4.1 | 0.741 | -2.9565 | -0.29975 | -2.7969
21FLNWFD_S163 | 21FLNWFD | S163 | 29.7411 | -85.0072 | River/Stream | 1992-05-19 |  |  | 0.03 | 0.097 | 7.8 | 3950 | 0.65 | 0.047 |  | 50 | 9.8 | 6.5 | 0.747 | -3.0576 | -0.29169 | -2.333
21FLNWFD_S164 | 21FLNWFD | S164 | 30.2408 | -85.0502 | River/Stream | 1992-07-13 |  |  | 0.012 | 0.02 | 6.7 | 101 | 0.22 | 0.03 |  | 50 | 2.6 | 5 | 0.24 | -3.5066 | -1.4271 | -3.912
21FLNWFD_S164 | 21FLNWFD | S164 | 30.2408 | -85.0502 | River/Stream | 1992-04-15 |  |  | 0.016 | 0.04 | 5.4 | 40 | 0.36 | 0.03 |  | 120 | 2.3 | 3.6 | 0.4 | -3.5066 | -0.91629 | -3.2189
21FLNWFD_S165 | 21FLNWFD | S165 | 30.7047 | -86.8816 | River/Stream | 1992-03-10 |  |  | 0.02 | 0.16 | 5.58 | 15 | 0.25 | 0.025 |  | 70 | 6 | 8.2 | 0.41 | -3.6889 | -0.8916 | -1.8326
21FLNWFD_S165 | 21FLNWFD | S165 | 30.7047 | -86.8816 | River/Stream | 1992-06-11 |  |  | 0.01 | 0.1 | 5.95 | 20 | 0.3 | 0.049 |  | 80 | 10 | 7.6 | 0.4 | -3.0159 | -0.91629 | -2.3026
21FLNWFD_S166 | 21FLNWFD | S166 | 30.868 | -86.708 | River/Stream | 1992-03-11 |  |  | 0.02 | 0.04 | 5.49 | 17 | 0.25 | 0.025 |  | 75 | 14 | 9.2 | 0.29 | -3.6889 | -1.2379 | -3.2189
21FLNWFD_S166 | 21FLNWFD | S166 | 30.868 | -86.708 | River/Stream | 1992-06-11 |  |  | 0.01 | 0.03 | 5.23 | 21 | 0.29 | 0.041 |  | 60 | 9.8 | 7.85 | 0.32 | -3.1942 | -1.1394 | -3.5066
21FLNWFD_S167 | 21FLNWFD | S167 | 30.7272 | -86.8994 | River/Stream | 1992-03-10 |  |  | 0.02 | 0.095 | 5.49 | 15 | 0.16 | 0.025 |  | 75 | 21 | 8.4 | 0.255 | -3.6889 | -1.3665 | -2.3539
21FLNWFD_S167 | 21FLNWFD | S167 | 30.7272 | -86.8994 | River/Stream | 1992-06-11 |  |  | 0.011 | 0.058 | 4.85 | 20 | 0.31 | 0.035 |  | 80 | 9.5 | 7.4 | 0.368 | -3.3524 | -0.99967 | -2.8473
21FLNWFD_S168 | 21FLNWFD | S168 | 30.8552 | -86.8516 | River/Stream | 1992-03-11 |  |  | 0.02 | 0.065 | 5.41 | 13 | 0.18 | 0.025 |  | 75 | 5.2 | 9.3 | 0.245 | -3.6889 | -1.4065 | -2.7334
21FLNWFD_S168 | 21FLNWFD | S168 | 30.8552 | -86.8516 | River/Stream | 1992-06-11 |  |  | 0.01 | 0.088 | 4.98 | 21 | 0.26 | 0.03 |  | 60 | 4.8 | 7.2 | 0.348 | -3.5066 | -1.0556 | -2.4304
21FLSFWM_S169 | 21FLSFWM | S169 | 26.7626 | -80.9227 | Canal | 2007-07-23 |  |  | 0.856 | 0.106 | 7.6 |  | 2.7 | 0.275 | 0.194 | 71 |  | 4.84 | 2.806 | -1.291 | 1.0318 | -2.2443
21FLSFWM_S169 | 21FLSFWM | S169 | 26.7626 | -80.9227 | Canal | 2007-09-24 |  |  | 0.464 | 0.25 | 7.2 |  | 1.69 | 0.161 | 0.109 | 69 |  | 3.88 | 1.94 | -1.8264 | 0.66269 | -1.3863
21FLSFWM_S169 | 21FLSFWM | S169 | 26.7626 | -80.9227 | Canal | 2006-09-25 |  |  | 0.578 | 0.101 | 7.15 |  | 2.44 | 0.305 | 0.235 | 403 |  | 1.88 | 2.541 | -1.1874 | 0.93256 | -2.2926
21FLSFWM_S169 | 21FLSFWM | S169 | 26.7626 | -80.9227 | Canal | 2007-04-23 |  |  | 0.417 | 0.075 | 7.6 |  | 1.93 | 0.146 | 0.048 | 31 |  | 6.96 | 2.005 | -1.9241 | 0.69564 | -2.5903
21FLSFWM_S169 | 21FLSFWM | S169 | 26.7626 | -80.9227 | Canal | 2007-12-19 |  |  | 0.323 | 0.152 | 7.6 |  | 1.53 | 0.145 | 0.107 | 44 |  | 9.47 | 1.682 | -1.931 | 0.51998 | -1.8839
21FLSFWM_S169 | 21FLSFWM | S169 | 26.7626 | -80.9227 | Canal | 2007-10-22 |  |  | 0.344 | 0.22 | 7.1 |  | 1.66 | 0.181 | 0.141 | 67 |  | 4.32 | 1.88 | -1.7093 | 0.63127 | -1.5141
21FLSFWM_S169 | 21FLSFWM | S169 | 26.7626 | -80.9227 | Canal | 2007-08-20 |  |  | 0.408 | 0.096 | 7.8 |  | 2.18 | 0.23 | 0.143 | 69 |  | 6.26 | 2.276 | -1.4697 | 0.82242 | -2.3434
21FLSFWM_S169 | 21FLSFWM | S169 | 26.7626 | -80.9227 | Canal | 2007-04-09 |  |  | 0.224 | 0.082 | 7.8 |  | 1.46 | 0.112 | 0.059 | 28 |  | 7.43 | 1.542 | -2.1893 | 0.43308 | -2.501
21FLNWFD_S169 | 21FLNWFD | S169 | 30.7911 | -87.0238 | River/Stream | 1992-03-10 |  |  | 0.02 | 0.16 | 5.95 | 15 | 0.17 | 0.025 |  | 50 | 13 | 8.6 | 0.33 | -3.6889 | -1.1087 | -1.8326
21FLSFWM_S169 | 21FLSFWM | S169 | 26.7626 | -80.9227 | Canal | 2007-03-26 |  |  | 0.135 | 0.058 | 6.8 |  | 1.3 | 0.088 | 0.046 | 31 |  | 7.95 | 1.358 | -2.4304 | 0.30601 | -2.8473
21FLSFWM_S169 | 21FLSFWM | S169 | 26.7626 | -80.9227 | Canal | 2007-01-22 |  |  | 0.13 | 0.178 | 7.4 |  | 1.32 | 0.13 | 0.064 | 29 |  | 6.91 | 1.498 | -2.0402 | 0.40413 | -1.726
21FLSFWM_S169 | 21FLSFWM | S169 | 26.7626 | -80.9227 | Canal | 2007-06-18 |  |  | 0.215 | 0.052 | 7.6 |  | 2.22 | 0.271 | 0.127 | 50 |  | 5.33 | 2.272 | -1.3056 | 0.82066 | -2.9565
21FLSFWM_S169 | 21FLSFWM | S169 | 26.7626 | -80.9227 | Canal | 2007-02-26 |  |  | 0.094 | 0.082 | 7.8 |  | 1.02 | 0.095 | 0.047 | 30 |  | 7.79 | 1.102 | -2.3539 | 0.097127 | -2.501
21FLSFWM_S169 | 21FLSFWM | S169 | 26.7626 | -80.9227 | Canal | 2006-10-23 |  |  | 0.097 | 0.087 | 7.6 |  | 1.14 | 0.086 | 0.036 | 35 |  | 5.34 | 1.227 | -2.4534 | 0.20457 | -2.4418
21FLSFWM_S169 | 21FLSFWM | S169 | 26.7626 | -80.9227 | Canal | 2007-11-26 |  |  | 0.097 | 0.087 | 7.4 |  | 1.25 | 0.077 | 0.041 | 38 |  | 7.21 | 1.337 | -2.5639 | 0.29043 | -2.4418
21FLSFWM_S169 | 21FLSFWM | S169 | 26.7626 | -80.9227 | Canal | 2007-12-05 |  |  | 0.115 | 0.051 | 7.8 |  | 1.52 | 0.075 | 0.018 | 33 |  | 6.73 | 1.571 | -2.5903 | 0.45171 | -2.9759
21FLSFWM_S169 | 21FLSFWM | S169 | 26.7626 | -80.9227 | Canal | 2007-05-21 |  |  | 0.094 | 0.048 | 8.2 |  | 1.32 | 0.085 | 0.03 | 29 |  | 7.8 | 1.368 | -2.4651 | 0.31335 | -3.0366
21FLSFWM_S169 | 21FLSFWM | S169 | 26.7626 | -80.9227 | Canal | 2007-05-07 |  |  | 0.096 | 0.044 | 8 |  | 1.35 | 0.094 | 0.033 | 29 |  | 7.1 | 1.394 | -2.3645 | 0.33218 | -3.1236
21FLNWFD_S169 | 21FLNWFD | S169 | 30.7911 | -87.0238 | River/Stream | 1992-06-08 |  |  | 0.022 | 0.12 | 4.97 | 20 | 0.41 | 0.042 |  | 120 | 45 | 7.6 | 0.53 | -3.1701 | -0.63488 | -2.1203
21FLSFWM_S169 | 21FLSFWM | S169 | 26.7626 | -80.9227 | Canal | 2006-11-14 |  |  | 0.028 | 0.067 | 8.1 |  | 1.08 | 0.087 | 0.034 | 37 |  | 7.82 | 1.147 | -2.4418 | 0.13715 | -2.7031
21FLNWFD_S170 | 21FLNWFD | S170 | 30.7891 | -87.0413 | River/Stream | 1992-03-10 |  |  | 0.02 | 1.3 | 6.14 | 33 | 0.22 | 0.025 |  | 30 | 4.8 | 8.2 | 1.52 | -3.6889 | 0.41871 | 0.26236
21FLNWFD_S170 | 21FLNWFD | S170 | 30.7891 | -87.0413 | River/Stream | 1992-06-08 |  |  | 0.02 | 1.1 | 5.64 | 33 | 0.58 | 0.082 |  | 120 | 80 | 7.6 | 1.68 | -2.501 | 0.51879 | 0.09531
21FLNWFD_S171 | 21FLNWFD | S171 | 30.9788 | -86.7591 | River/Stream | 1992-03-11 |  |  | 0.02 | 0.095 | 5.03 | 15 | 0.15 | 0.025 |  | 30 | 2.5 | 8 | 0.245 | -3.6889 | -1.4065 | -2.3539
21FLNWFD_S171 | 21FLNWFD | S171 | 30.9788 | -86.7591 | River/Stream | 1992-06-11 |  |  | 0.01 | 0.15 | 4.89 | 20 | 0.18 | 0.042 |  | 30 | 4.5 | 6.16 | 0.33 | -3.1701 | -1.1087 | -1.8971
21FLNWFD_S172 | 21FLNWFD | S172 | 30.8025 | -87.0422 | River/Stream | 1992-03-10 |  |  | 0.023 | 0.54 | 5.81 | 22 | 0.33 | 0.025 |  | 70 | 12 | 7.5 | 0.87 | -3.6889 | -0.13926 | -0.61619
21FLNWFD_S172 | 21FLNWFD | S172 | 30.8025 | -87.0422 | River/Stream | 1992-06-08 |  |  | 0.034 | 0.11 | 5.43 | 20 | 0.7 | 0.18 |  | 160 | 65 | 6.6 | 0.81 | -1.7148 | -0.21072 | -2.2073
21FLNWFD_S173 | 21FLNWFD | S173 | 30.6466 | -87.128 | River/Stream | 1992-03-09 |  |  | 0.02 | 0.34 | 4.65 | 19 | 0.14 | 0.025 |  | 30 | 2.4 | 8.2 | 0.48 | -3.6889 | -0.73397 | -1.0788
21FLNWFD_S173 | 21FLNWFD | S173 | 30.6466 | -87.128 | River/Stream | 1992-06-09 |  |  | 0.014 | 0.03 | 4.5 | 32 | 0.51 | 0.03 |  | 120 | 18 | 5.1 | 0.54 | -3.5066 | -0.61619 | -3.5066
21FLNWFD_S174 | 21FLNWFD | S174 | 30.9897 | -85.0077 | River/Stream | 1992-07-20 |  |  | 0.039 | 1.5 | 7 | 208 | 0.26 | 0.04 |  | 20 | 1.3 | 5.4 | 1.76 | -3.2189 | 0.56531 | 0.40547
21FLNWFD_S174 | 21FLNWFD | S174 | 30.9897 | -85.0077 | River/Stream | 1992-04-22 |  |  | 0.038 | 1.6 | 7.2 | 178 | 0.33 | 0.04 |  | 20 | 1.8 | 7.8 | 1.93 | -3.2189 | 0.65752 | 0.47
21FLSFWM_S174 | 21FLSFWM | S174 | 25.4836 | -80.5637 | Canal | 2007-07-05 |  |  |  |  | 7.1 |  |  | 0.008 |  |  |  | 1.44 |  | -4.8283 | X | X
21FLSFWM_S174 | 21FLSFWM | S174 | 25.4836 | -80.5637 | Canal | 2007-06-20 |  |  |  |  | 7.1 |  |  | 0.006 |  |  |  | 1.53 |  | -5.116 | X | X
21FLSFWM_S174 | 21FLSFWM | S174 | 25.4836 | -80.5637 | Canal | 2007-06-13 |  |  |  |  | 7.5 |  |  | 0.005 |  |  |  | 5.8 |  | -5.2983 | X | X
21FLSFWM_S174 | 21FLSFWM | S174 | 25.4836 | -80.5637 | Canal | 2007-06-06 |  |  |  |  | 7.2 |  |  | 0.006 |  |  |  | 0.75 |  | -5.116 | X | X
21FLSFWM_S174 | 21FLSFWM | S174 | 25.4836 | -80.5637 | Canal | 2007-07-18 |  |  |  |  | 7.7 |  |  | 0.004 |  |  |  | 6 |  | -5.5215 | X | X
21FLSFWM_S174 | 21FLSFWM | S174 | 25.4836 | -80.5637 | Canal | 2007-05-23 |  |  |  |  | 8 |  |  | 0.007 |  |  |  | 7.14 |  | -4.9618 | X | X
21FLSFWM_S174 | 21FLSFWM | S174 | 25.4836 | -80.5637 | Canal | 2007-08-22 |  |  |  |  | 7.2 |  |  | 0.018 |  |  |  | 7.67 |  | -4.0174 | X | X
21FLSFWM_S174 | 21FLSFWM | S174 | 25.4836 | -80.5637 | Canal | 2007-05-31 |  |  |  |  | 7.5 |  |  | 0.007 |  |  |  | 3.31 |  | -4.9618 | X | X
21FLSFWM_S174 | 21FLSFWM | S174 | 25.4836 | -80.5637 | Canal | 2007-07-25 |  |  |  |  | 7.3 |  |  | 0.011 |  |  |  | 4.82 |  | -4.5099 | X | X
21FLSFWM_S174 | 21FLSFWM | S174 | 25.4836 | -80.5637 | Canal | 2007-08-01 |  |  |  |  | 7.2 |  |  | 0.007 |  |  |  | 4.38 |  | -4.9618 | X | X
21FLSFWM_S174 | 21FLSFWM | S174 | 25.4836 | -80.5637 | Canal | 2007-05-16 |  |  |  |  | 7.7 |  |  | 0.008 |  |  |  | 6.68 |  | -4.8283 | X | X
21FLSFWM_S174 | 21FLSFWM | S174 | 25.4836 | -80.5637 | Canal | 2007-08-15 |  |  |  |  | 7.3 |  |  | 0.006 |  |  |  | 4.54 |  | -5.116 | X | X
21FLSFWM_S174 | 21FLSFWM | S174 | 25.4836 | -80.5637 | Canal | 2007-06-27 |  |  |  |  | 7.4 |  |  | 0.008 |  |  |  | 5.42 |  | -4.8283 | X | X
21FLSFWM_S174 | 21FLSFWM | S174 | 25.4836 | -80.5637 | Canal | 2007-08-29 |  |  |  |  | 7.6 |  |  | 0.008 |  |  |  | 6.79 |  | -4.8283 | X | X
21FLSFWM_S174 | 21FLSFWM | S174 | 25.4836 | -80.5637 | Canal | 2007-09-06 |  |  |  |  | 7.6 |  |  | 0.009 |  |  |  | 5.49 |  | -4.7105 | X | X
21FLSFWM_S174 | 21FLSFWM | S174 | 25.4836 | -80.5637 | Canal | 2007-09-12 |  |  |  |  | 7.3 |  |  | 0.005 |  |  |  | 4.09 |  | -5.2983 | X | X
21FLSFWM_S174 | 21FLSFWM | S174 | 25.4836 | -80.5637 | Canal | 2007-09-19 |  |  |  |  | 7.7 |  |  | 0.005 | [5 empty] | -5.2983 | X | X
21FLSFWM_S174 | 21FLSFWM | S174 | 25.4836 | -80.5637 | Canal | 2007-09-26 |  |  |  |  | 7.3 |  |  | 0.01 |  |  |  | 4.38 |  | -4.6052 | X | X
21FLSFWM_S174 | 21FLSFWM | S174 | 25.4836 | -80.5637 | Canal | 2007-08-08 |  |  |  |  | 7.1 |  |  | 0.006 | [5 empty] | -5.116 | X | X
21FLSFWM_S174 | 21FLSFWM | S174 | 25.4836 | -80.5637 | Canal | 2007-01-31 |  |  |  |  | 7.6 |  |  | 0.008 |  |  |  | 5.92 |  | -4.8283 | X | X
21FLSFWM_S174 | 21FLSFWM | S174 | 25.4836 | -80.5637 | Canal | 2007-07-11 |  |  |  |  | 7 |  |  | 0.006 | [5 empty] | -5.116 | X | X
21FLSFWM_S174 | 21FLSFWM | S174 | 25.4836 | -80.5637 | Canal | 2007-05-09 |  |  |  |  | 7.7 |  |  | 0.007 | [5 empty] | -4.9618 | X | X
21FLSFWM_S174 | 21FLSFWM | S174 | 25.4836 | -80.5637 | Canal | 2007-01-04 |  |  |  |  | 7.6 |  |  | 0.008 |  |  |  | 6.18 |  | -4.8283 | X | X
21FLSFWM_S174 | 21FLSFWM | S174 | 25.4836 | -80.5637 | Canal | 2007-01-10 |  |  |  |  | 7.6 |  |  | 0.006 |  |  |  | 9.43 |  | -5.116 | X | X
21FLSFWM_S174 | 21FLSFWM | S174 | 25.4836 | -80.5637 | Canal | 2007-01-24 |  |  |  |  | 7.6 |  |  | 0.011 |  |  |  | 5.62 |  | -4.5099 | X | X
21FLSFWM_S174 | 21FLSFWM | S174 | 25.4836 | -80.5637 | Canal | 2007-02-07 |  |  |  |  | 7.7 |  |  | 0.009 |  |  |  | 7.15 |  | -4.7105 | X | X
21FLSFWM_S174 | 21FLSFWM | S174 | 25.4836 | -80.5637 | Canal | 2007-02-14 |  |  |  |  | 7.5 |  |  | 0.007 |  |  |  | 6.08 |  | -4.9618 | X | X
21FLSFWM_S174 | 21FLSFWM | S174 | 25.4836 | -80.5637 | Canal | 2007-02-22 |  |  |  |  | 7.5 |  |  | 0.006 |  |  |  | 7.94 |  | -5.116 | X | X
21FLSFWM_S174 | 21FLSFWM | S174 | 25.4836 | -80.5637 | Canal | 2007-02-27 |  |  |  |  | 7.5 |  |  | 0.008 |  |  |  | 5.59 |  | -4.8283 | X | X
21FLSFWM_S174 | 21FLSFWM | S174 | 25.4836 | -80.5637 | Canal | 2007-04-25 |  |  |  |  | 8 |  |  | 0.008 |  |  |  | 9.45 |  | -4.8283 | X | X
21FLSFWM_S174 | 21FLSFWM | S174 | 25.4836 | -80.5637 | Canal | 2007-03-14 |  |  |  |  | 7.7 |  |  | 0.012 |  |  |  | 8.11 |  | -4.4228 | X | X
21FLSFWM_S174 | 21FLSFWM | S174 | 25.4836 | -80.5637 | Canal | 2007-03-21 |  |  |  |  | 7.7 |  |  | 0.01 |  |  |  | 6.03 |  | -4.6052 | X | X
21FLSFWM_S174 | 21FLSFWM | S174 | 25.4836 | -80.5637 | Canal | 2007-03-28 |  |  |  |  | 7.7 |  |  | 0.01 |  |  |  | 19.8 |  | -4.6052 | X | X
21FLSFWM_S174 | 21FLSFWM | S174 | 25.4836 | -80.5637 | Canal | 2007-04-04 |  |  |  |  | 7.7 |  |  | 0.026 |  |  |  | 6.93 |  | -3.6497 | X | X
21FLSFWM_S174 | 21FLSFWM | S174 | 25.4836 | -80.5637 | Canal | 2007-04-11 |  |  |  |  | 7.7 |  |  | 0.01 |  |  |  | 5.96 |  | -4.6052 | X | X
21FLSFWM_S174 | 21FLSFWM | S174 | 25.4836 | -80.5637 | Canal | 2007-04-18 |  |  |  |  | 7.6 |  |  | 0.008 |  |  |  | 8.3 |  | -4.8283 | X | X
21FLSFWM_S174 | 21FLSFWM | S174 | 25.4836 | -80.5637 | Canal | 2007-03-08 |  |  |  |  | 7.5 |  |  | 0.022 |  |  |  | 5.79 |  | -3.8167 | X | X
21FLSFWM_S174 | 21FLSFWM | S174 | 25.4836 | -80.5637 | Canal | 2007-01-18 |  |  |  |  | 7.6 |  |  | 0.014 |  |  |  | 7.79 |  | -4.2687 | X | X
21FLSFWM_S174 | 21FLSFWM | S174 | 25.4836 | -80.5637 | Canal | 2007-05-02 |  |  |  |  | 7.8 |  |  | 0.012 |  |  |  | 7.76 |  | -4.4228 | X | X
21FLNWFD_S175 | 21FLNWFD | S175 | 30.4308 | -85.1719 | River/Stream | 1992-06-15 |  |  | 0.016 | 1.1 | 7.4 | 224 | 0.14 | 0.04 |  | 20 | 4.2 | 7.1 | 1.24 | -3.2189 | 0.21511 | 0.09531
21FLNWFD_S175 | 21FLNWFD | S175 | 30.4308 | -85.1719 | River/Stream | 1992-04-15 |  |  | 0.024 | 0.71 | 7.1 | 157 | 0.34 | 0.035 |  | 50 | 6.8 | 7.5 | 1.05 | -3.3524 | 0.04879 | -0.34249
21FLSFWM_S176 | 21FLSFWM | S176 | 25.4836 | -80.5623 | Canal | 2006-10-25 |  |  | 0.294 | 0.025625 | 7.5 |  | 0.63375 | 0.0095 |  |  |  | 3.45 | 0.65938 | -4.6565 | -0.41646 | -3.6642
21FLSFWM_S176 | 21FLSFWM | S176 | 25.4836 | -80.5623 | Canal | 2006-11-15 | 0.5 | 0.5 | 0.308 | 0.044625 | 7.3 |  | 0.85125 | 0.0105 | 0.002 | 28 |  | 2.24 | 0.89587 | -4.5564 | -0.10995 | -3.1095
21FLSFWM_S176 | 21FLSFWM | S176 | 25.4836 | -80.5623 | Canal | 2007-02-22 | 0.5 | 0.5 | 0.32 | 0.103 | 7.5 |  | 0.90556 | 0.0085556 | 0.001 | 29 |  | 6.68 | 1.0086 | -4.7612 | 0.0085192 | -2.273
21FLSFWM_S176 | 21FLSFWM | S176 | 25.4836 | -80.5623 | Canal | 2006-11-21 |  |  | 0.285 | 0.032 | 7.5 |  | 0.94 | 0.0078571 |  |  |  | 4.44 | 0.972 | -4.8463 | -0.028399 | -3.442
21FLSFWM_S176 | 21FLSFWM | S176 | 25.4836 | -80.5623 | Canal | 2006-12-06 |  |  | 0.32 | 0.036 | 7.4 |  | 1.12 | 0.007 |  |  |  | 2.47 | 1.156 | -4.9618 | 0.14497 | -3.3242
21FLSFWM_S176 | 21FLSFWM | S176 | 25.4836 | -80.5623 | Canal | 2006-09-20 | 0.5 | 0.5 | 0.163 | 0.025 | 7.21 |  | 0.62333 | 0.0043333 | 0.002 | 14 |  | 0.73 | 0.64833 | -5.4414 | -0.43335 | -3.6889
21FLSFWM_S176 | 21FLSFWM | S176 | 25.4836 | -80.5623 | Canal | 2007-01-31 |  |  | 0.26 | 0.11987 | 7.6 |  | 0.99875 | 0.0095 |  |  |  | 5.36 | 1.1186 | -4.6565 | 0.1121 | -2.1213
21FLSFWM_S176 | 21FLSFWM | S176 | 25.4836 | -80.5623 | Canal | 2006-09-13 |  |  | 0.163 | 0.011875 | 7.23 |  | 0.655 | 0.005375 |  |  |  | 0.77 | 0.66687 | -5.226 | -0.40515 | -4.4333
21FLSFWM_S176 | 21FLSFWM | S176 | 25.4836 | -80.5623 | Canal | 2007-01-24 |  |  | 0.236 | 0.099143 | 7.5 |  | 0.95 | 0.0077143 |  |  |  | 5.48 | 1.0491 | -4.8647 | 0.047974 | -2.3112
21FLSFWM_S176 | 21FLSFWM | S176 | 25.4836 | -80.5623 | Canal | 2007-01-04 |  |  | 0.184 | 0.10537 | 7.5 |  | 0.7575 | 0.0055 |  |  |  | 4.45 | 0.86287 | -5.203 | -0.14749 | -2.2502
21FLSFWM_S176 | 21FLSFWM | S176 | 25.4836 | -80.5623 | Canal | 2007-01-18 |  |  | 0.186 | 0.087222 | 7.6 |  | 0.81889 | 0.0067778 |  |  |  | 6.66 | 0.90611 | -4.9941 | -0.098593 | -2.4393
21FLSFWM_S176 | 21FLSFWM | S176 | 25.4836 | -80.5623 | Canal | 2007-07-05 |  |  | 0.137 | 0.014444 | 7 |  | 0.60444 | 0.0053333 |  |  |  | 1.61 | 0.61889 | -5.2338 | -0.47983 | -4.2374
21FLSFWM_S176 | 21FLSFWM | S176 | 25.4836 | -80.5623 | Canal | 2006-09-01 |  |  | 0.144 | 0.016111 | 7.26 |  | 0.691 | 0.0079 |  |  |  | 1.26 | 0.70711 | -4.8409 | -0.34657 | -4.1282
21FLSFWM_S176 | 21FLSFWM | S176 | 25.4836 | -80.5623 | Canal | 2006-09-27 |  |  | 0.132 | 0.014625 | 7.23 |  | 0.64125 | 0.006375 |  |  |  | 0.75 | 0.65587 | -5.0554 | -0.42179 | -4.225
21FLSFWM_S176 | 21FLSFWM | S176 | 25.4836 | -80.5623 | Canal | 2007-01-10 |  | 1 | 0.155 | 0.053857 | 7 |  | 0.75571 | 0.0061429 | 0.002 | 20 |  | 6.45 | 0.80957 | -5.0925 | -0.21125 | -2.9214
21FLSFWM_S176 | 21FLSFWM | S176 | 25.4836 | -80.5623 | Canal | 2006-09-06 | 2 | 0.5 | 0.139 | 0.0174 | 7.25 |  | 0.705 | 0.0061667 | 0.002 | 15 |  | 2.16 | 0.7224 | -5.0886 | -0.32518 | -4.0513
21FLNWFD_S176 | 21FLNWFD | S176 | 30.69 | -85.3169 | River/Stream | 1992-06-14 |  |  | 0.14 | 0.036 | 5.9 | 24 | 0.75 | 0.03 |  | 200 | 6.8 | 4.4 | 0.786 | -3.5066 | -0.2408 | -3.3242
21FLSFWM_S176 | 21FLSFWM | S176 | 25.4836 | -80.5623 | Canal | 2007-06-20 |  |  | 0.114 | 0.023062 | 7.2 |  | 0.63 | 0.0055 |  |  |  | 1.56 | 0.65306 | -5.203 | -0.42608 | -3.7695
21FLSFWM_S176 | 21FLSFWM | S176 | 25.4836 | -80.5623 | Canal | 2007-06-27 |  |  | 0.099 | 0.018 | 7.4 |  | 0.59 | 0.004 |  |  |  | 3.33 | 0.608 | -5.5215 | -0.49758 | -4.0174
21FLSFWM_S176 | 21FLSFWM | S176 | 25.4836 | -80.5623 | Canal | 2007-07-11 |  |  | 0.087 | 0.024667 | 7.2 |  | 0.57429 | 0.0057143 | 0.001 | 15 |  |  | 0.59895 | -5.1648 | -0.51257 | -3.7023
21FLSFWM_S176 | 21FLSFWM | S176 | 25.4836 | -80.5623 | Canal | 2007-08-01 |  |  | 0.087 | 0.018167 | 7.3 |  | 0.59429 | 0.0057143 |  |  |  | 2.94 | 0.61245 | -5.1648 | -0.49028 | -4.0082
21FLSFWM_S176 | 21FLSFWM | S176 | 25.4836 | -80.5623 | Canal | 2007-02-07 |  | 2 | 0.147 | 0.10362 | 7.7 |  | 1.0413 | 0.01225 | 0.005 | 28 |  | 7.17 | 1.1449 | -4.4022 | 0.1353 | -2.267
21FLSFWM_S176 | 21FLSFWM | S176 | 25.4836 | -80.5623 | Canal | 2007-02-14 |  |  | 0.116 | 0.0885 | 7.5 |  | 0.87 | 0.00775 |  |  |  | 6.06 | 0.9585 | -4.8601 | -0.042386 | -2.4248
21FLSFWM_S176 | 21FLSFWM | S176 | 25.4836 | -80.5623 | Canal | 2007-07-25 |  |  | 0.069 | 0.0091667 | 7.2 |  | 0.51857 | 0.0068571 |  |  |  | 3.63 | 0.52774 | -4.9825 | -0.63916 | -4.6922
21FLSFWM_S176 | 21FLSFWM | S176 | 25.4836 | -80.5623 | Canal | 2007-06-06 |  |  | 0.085 | 0.0135 | 7.2 |  | 0.65 | 0.0081429 |  |  |  | 1.22 | 0.6635 | -4.8106 | -0.41023 | -4.3051
21FLSFWM_S176 | 21FLSFWM | S176 | 25.4836 | -80.5623 | Canal | 2007-02-27 |  |  | 0.124 | 0.10117 | 7.4 |  | 0.99167 | 0.0093333 |  |  |  | 5.58 | 1.0928 | -4.6742 | 0.088774 | -2.291
21FLSFWM_S176 | 21FLSFWM | S176 | 25.4836 | -80.5623 | Canal | 2006-10-04 | 4 | 4 | 0.078 | 0.017625 | 7.5 |  | 0.6325 | 0.00625 | 0.002 | 17 |  | 4.37 | 0.65012 | -5.0752 | -0.43059 | -4.0384
21FLSFWM_S176 | 21FLSFWM | S176 | 25.4836 | -80.5623 | Canal | 2007-04-11 |  |  | 0.11 | 0.113 | 7.8 |  | 1.0337 | 0.0105 |  |  |  | 6.26 | 1.1467 | -4.5564 | 0.13693 | -2.1804
21FLSFWM_S176 | 21FLSFWM | S176 | 25.4836 | -80.5623 | Canal | 2007-09-12 |  |  | 0.053 | 0.034 | 7.2 |  | 0.53 | 0.005 |  |  |  | 4.54 | 0.564 | -5.2983 | -0.5727 | -3.3814
21FLSFWM_S176 | 21FLSFWM | S176 | 25.4836 | -80.5623 | Canal | 2007-08-08 | 1 | 0.5 | 0.049 | 0.008125 | 7.1 |  | 0.57 | 0.00675 | 0.001 | 13 |  |  | 0.57812 | -4.9982 | -0.54797 | -4.8128
21FLSFWM_S176 | 21FLSFWM | S176 | 25.4836 | -80.5623 | Canal | 2007-04-18 |  |  | 0.057 | 0.054 | 7.6 |  | 0.82875 | 0.0075 |  |  |  | 7.42 | 0.88275 | -4.8929 | -0.12471 | -2.9188
21FLSFWM_S176 | 21FLSFWM | S176 | 25.4836 | -80.5623 | Canal | 2007-03-08 | 0.5 | 0.5 | 0.0625 | 0.0638 | 7.6 |  | 0.939 | 0.0078 | 0.001 | 32 |  | 5.61 | 1.0028 | -4.8536 | 0.0027961 | -2.752
21FLSFWM_S176 | 21FLSFWM | S176 | 25.4836 | -80.5623 | Canal | 2007-07-18 |  |  | 0.035 | 0.0065 | 7.3 |  | 0.565 | 0.006625 |  |  |  | 3.46 | 0.5715 | -5.0169 | -0.55949 | -5.036
21FLSFWM_S176 | 21FLSFWM | S176 | 25.4836 | -80.5623 | Canal | 2007-04-04 | 2 | 2 | 0.06 | 0.10625 | 7.7 |  | 1.1387 | 0.01075 | 0.004 | 32 |  | 6.62 | 1.245 | -4.5328 | 0.21914 | -2.242
21FLSFWM_S176 | 21FLSFWM | S176 | 25.4836 | -80.5623 | Canal | 2007-03-21 | 0.5 | 0.5 | 0.057 | 0.10337 | 7.6 |  | 1.215 | 0.011375 | 0.001 | 37 |  | 5.41 | 1.3184 | -4.4763 | 0.2764 | -2.2694
21FLSFWM_S176 | 21FLSFWM | S176 | 25.4836 | -80.5623 | Canal | 2007-05-09 |  |  | 0.024 | 0.028 | 7.7 |  | 0.52 | 0.008 |  |  |  |  | 0.548 | -4.8283 | -0.60148 | -3.5756
21FLSFWM_S176 | 21FLSFWM | S176 | 25.4836 | -80.5623 | Canal | 2007-03-14 |  |  | 0.048 | 0.099833 | 7.6 |  | 1.0867 | 0.010833 |  |  |  | 6.88 | 1.1865 | -4.5251 | 0.17101 | -2.3043
21FLSFWM_S176 | 21FLSFWM | S176 | 25.4836 | -80.5623 | Canal | 2007-03-28 |  |  | 0.047 | 0.08825 | 7.6 |  | 1.155 | 0.01025 |  |  |  | 5.98 | 1.2432 | -4.5805 | 0.21773 | -2.4276
21FLSFWM_S176 | 21FLSFWM | S176 | 25.4836 | -80.5623 | Canal | 2007-06-13 | 6 | 5 | 0.025 | 0.0135 | 7.5 |  | 0.655 | 0.00625 | 0.001 | 13 |  | 5.85 | 0.6685 | -5.0752 | -0.40272 | -4.3051
21FLSFWM_S176 | 21FLSFWM | S176 | 25.4836 | -80.5623 | Canal | 2007-08-15 |  |  | 0.018 | 0.009125 | 7.3 |  | 0.5525 | 0.00725 |  |  |  | 4.18 | 0.56163 | -4.9268 | -0.57692 | -4.6967
21FLNWFD_S176 | 21FLNWFD | S176 | 30.69 | -85.3169 | River/Stream | 1992-04-14 |  |  | 0.015 | 0.04 | 5.2 | 20 | 0.53 | 0.03 |  | 150 | 7.5 | 6.2 | 0.57 | -3.5066 | -0.56212 | -3.2189
21FLSFWM_S176 | 21FLSFWM | S176 | 25.4836 | -80.5623 | Canal | 2007-05-31 |  |  | 0.012 | 0.021333 | 8 |  | 0.52111 | 0.0071111 |  |  |  | 7.19 | 0.54244 | -4.9461 | -0.61167 | -3.8475
21FLSFWM_S176 | 21FLSFWM | S176 | 25.4836 | -80.5623 | Canal | 2007-04-25 |  |  | 0.014 | 0.023429 | 8 |  | 0.67375 | 0.0065 |  |  |  | 8.68 | 0.69718 | -5.036 | -0.36071 | -3.7538
21FLSFWM_S176 | 21FLSFWM | S176 | 25.4836 | -80.5623 | Canal | 2007-05-23 |  |  | 0.008 | 0.026286 | 8.1 |  | 0.5025 | 0.006875 |  |  |  | 7.64 | 0.52879 | -4.9799 | -0.63717 | -3.6387
21FLSFWM_S176 | 21FLSFWM | S176 | 25.4836 | -80.5623 | Canal | 2007-05-02 | 2 | 2 | 0.009 | 0.02475 | 7.7 |  | 0.6675 | 0.0085 | 0.001 | 15 |  | 7.06 | 0.69225 | -4.7677 | -0.36781 | -3.6989
21FLSFWM_S176 | 21FLSFWM | S176 | 25.4836 | -80.5623 | Canal | 2007-08-29 |  |  | 0.006 | 0.0028125 | 7.5 |  | 0.57875 | 0.009875 |  |  |  | 6.52 | 0.58156 | -4.6177 | -0.54204 | -5.8737
21FLSFWM_S176 | 21FLSFWM | S176 | 25.4836 | -80.5623 | Canal | 2007-09-06 | 5 | 6 | 0.0025 | 0.007 | 7.5 |  | 0.57 | 0.006 | 0.001 | 13 |  | 5.26 | 0.577 | -5.116 | -0.54991 | -4.9618
21FLSFWM_S176 | 21FLSFWM | S176 | 25.4836 | -80.5623 | Canal | 2007-05-16 |  |  |  | 0.0225 | 7.6 |  | 0.5375 | 0.006625 |  |  |  | 6.65 | 0.56 | -5.0169 | -0.57982 | -3.7942
21FLSFWM_S176 | 21FLSFWM | S176 | 25.4836 | -80.5623 | Canal | 2007-08-22 |  |  |  | 0.0081429 | 7.6 |  | 0.545 | 0.008125 |  |  |  | 7.07 | 0.55314 | -4.8128 | -0.59214 | -4.8106
21FLSFWM_S176 | 21FLSFWM | S176 | 25.4836 | -80.5623 | Canal | 2006-10-11 |  |  |  | 0.0375 | 7.7 |  | 0.68875 | 0.01275 |  |  |  | 6.59 | 0.72625 | -4.3622 | -0.31986 | -3.2834
21FLSFWM_S177 | 21FLSFWM | S177 | 25.4028 | -80.5583 | Canal | 2007-07-16 |  |  |  | 0.12437 | 7.2 |  |  | 0.005 |  |  |  | 2.02 | 0.72188 | -5.2983 | -0.3259 | -2.0845
21FLSFWM_S177 | 21FLSFWM | S177 | 25.4028 | -80.5583 | Canal | 2007-08-06 | 482 | 594 | 1.186 | 0.23725 | 7.2 |  | 1.12 | 0.020125 | 0.001 | 30 |  | 1.71 | 1.3573 | -3.9058 | 0.30546 | -1.4386
21FLSFWM_S177 | 21FLSFWM | S177 | 25.4028 | -80.5583 | Canal | 2007-02-05 | 2 | 0.5 | 0.242 | 0.046375 | 7.8 |  | 0.6325 | 0.004625 | 0.002 | 29 |  | 7.22 | 0.67887 | -5.3763 | -0.38732 | -3.071
21FLSFWM_S177 | 21FLSFWM | S177 | 25.4028 | -80.5583 | Canal | 2006-09-25 |  |  | 0.098 | 0.05625 | 7.18 |  | 0.515 | 0.00475 |  |  |  | 1.69 | 0.57125 | -5.3496 | -0.55993 | -2.8779
21FLSFWM_S177 | 21FLSFWM | S177 | 25.4028 | -80.5583 | Canal | 2006-09-11 |  |  | 0.095 | 0.080429 | 7.26 |  | 0.53429 | 0.0044286 |  |  |  | 0.87 | 0.61471 | -5.4197 | -0.4866 | -2.5204
21FLSFWM_S177 | 21FLSFWM | S177 | 25.4028 | -80.5583 | Canal | 2006-09-18 | 1 | 1 | 0.09 | 0.063375 | 7.24 |  | 0.51875 | 0.0045 | 0.002 | 14 |  | 1.56 | 0.58213 | -5.4037 | -0.54107 | -2.7587
21FLSFWM_S177 | 21FLSFWM | S177 | 25.4028 | -80.5583 | Canal | 2007-01-08 |  | 0.5 | 0.093 | 0.024857 | 7.4 |  | 0.55286 | 0.0052857 | 0.002 | 14 |  | 3.87 | 0.57771 | -5.2427 | -0.54868 | -3.6946
21FLSFWM_S177 | 21FLSFWM | S177 | 25.4028 | -80.5583 | Canal | 2007-08-13 |  |  | 0.078 | 0.12087 | 7 |  | 0.475 | 0.005 |  |  |  |  | 0.59587 | -5.2983 | -0.51772 | -2.113
21FLSFWM_S177 | 21FLSFWM | S177 | 25.4028 | -80.5583 | Canal | 2007-06-25 | 0.5 | 0.5 | 0.085 | 0.082 | 7.2 |  | 0.53 | 0.005 | 0.001 | 13 |  | 1.59 | 0.612 | -5.2983 | -0.49102 | -2.501
21FLSFWM_S177 | 21FLSFWM | S177 | 25.4028 | -80.5583 | Canal | 2007-07-23 | 2 | 2 | 0.088 | 0.10412 | 7.2 |  | 0.54875 | 0.01125 |  | 11 |  | 1.38 | 0.65287 | -4.4874 | -0.42637 | -2.2622
21FLSFWM_S177 | 21FLSFWM | S177 | 25.4028 | -80.5583 | Canal | 2006-10-02 | 1 | 0.5 | 0.091 | 0.05925 | 7.4 |  | 0.58 | 0.01 | 0.002 | 13 |  | 2.84 | 0.63925 | -4.6052 | -0.44746 | -2.826
21FLSFWM_S177 | 21FLSFWM | S177 | 25.4028 | -80.5583 | Canal | 2007-07-09 | 2 | 0.5 | 0.065 | 0.14037 | 7.2 |  | 0.43375 | 0.005125 | 0.001 | 12 |  | 1.99 | 0.57412 | -5.2736 | -0.55491 | -1.9634
21FLSFWM_S177 | 21FLSFWM | S177 | 25.4028 | -80.5583 | Canal | 2007-07-30 |  |  | 0.08 | 0.24613 | 7 |  | 0.54 | 0.00475 |  |  |  | 3.74 | 0.78613 | -5.3496 | -0.24064 | -1.4019
21FLSFWM_S177 | 21FLSFWM | S177 | 25.4028 | -80.5583 | Canal | 2007-06-18 |  |  | 0.081 | 0.094375 | 7.2 |  | 0.55375 | 0.00575 |  |  |  | 1.23 | 0.64812 | -5.1586 | -0.43367 | -2.3605
21FLSFWM_S177 | 21FLSFWM | S177 | 25.4028 | -80.5583 | Canal | 2007-07-02 |  |  | 0.068 | 0.090333 | 7.5 |  | 0.475 | 0.0038333 |  |  |  | 2.65 | 0.56533 | -5.564 | -0.57034 | -2.4042
21FLSFWM_S177 | 21FLSFWM | S177 | 25.4028 | -80.5583 | Canal | 2006-09-05 | 0.5 | 0.5 | 0.065 | 0.0492 | 7.27 |  | 0.544 | 0.0054 | 0.002 | 13 |  | 1.16 | 0.5932 | -5.2214 | -0.52222 | -3.0119
21FLSFWM_S177 | 21FLSFWM | S177 | 25.4028 | -80.5583 | Canal | 2007-08-20 | 2 | 2 | 0.06 | 0.06275 | 7.1 |  | 0.515 | 0.004875 | 0.001 | 12 |  | 4.73 | 0.57775 | -5.3236 | -0.54861 | -2.7686
21FLSFWM_S177 | 21FLSFWM | S177 | 25.4028 | -80.5583 | Canal | 2006-09-01 |  |  | 0.062 | 0.06475 | 7.27 |  | 0.5375 | 0.0051667 |  |  |  |  | 0.60225 | -5.2655 | -0.50708 | -2.7372
21FLSFWM_S177 | 21FLSFWM | S177 | 25.4028 | -80.5583 | Canal | 2007-02-12 |  |  | 0.089 | 0.1095 | 7.5 |  | 0.79875 | 0.005 |  |  |  | 7.66 | 0.90825 | -5.2983 | -0.096236 | -2.2118
21FLNWFD_S177 | 21FLNWFD | S177 | 30.4405 | -85.2288 | River/Stream | 1997-09-27 |  |  | 0.12 | 0.066 |  |  | 1.1 | 0.052 |  |  |  |  | 1.166 | -2.9565 | 0.15358 | -2.7181
21FLSFWM_S177 | 21FLSFWM | S177 | 25.4028 | -80.5583 | Canal | 2007-02-20 | 2 | 2 | 0.069 | 0.087778 | 8 |  | 0.68333 | 0.0057778 | 0.001 | 19 |  | 10.4 | 0.77111 | -5.1537 | -0.25992 | -2.4329
21FLSFWM_S177 | 21FLSFWM | S177 | 25.4028 | -80.5583 | Canal | 2006-10-10 |  |  | 0.049 | 0.058444 | 7.5 |  | 0.53333 | 0.0061111 |  |  |  | 4.77 | 0.59178 | -5.0976 | -0.52462 | -2.8397
21FLSFWM_S177 | 21FLSFWM | S177 | 25.4028 | -80.5583 | Canal | 2007-09-10 |  |  | 0.047 |  | 7.3 |  | 0.52 | 0.004 |  |  |  | 4.4 |  | -5.5215 | X | X
21FLSFWM_S177 | 21FLSFWM | S177 | 25.4028 | -80.5583 | Canal | 2006-10-16 |  |  | 0.047 | 0.038714 | 7.6 |  | 0.54 | 0.0097143 |  |  |  | 6.36 | 0.57871 | -4.6342 | -0.54695 | -3.2515
21FLSFWM_S177 | 21FLSFWM | S177 | 25.4028 | -80.5583 | Canal | 2007-08-27 |  |  | 0.038 | 0.072 | 7.3 |  | 0.48375 | 0.004625 |  |  |  | 3.28 | 0.55575 | -5.3763 | -0.58744 | -2.6311
21FLSFWM_S177 | 21FLSFWM | S177 | 25.4028 | -80.5583 | Canal | 2007-03-06 | 0.5 | 0.5 | 0.057 | 0.086333 | 7.7 |  | 0.77889 | 0.0066667 | 0.001 | 26 |  | 7.2 | 0.86522 | -5.0106 | -0.14477 | -2.4495
21FLSFWM_S177 | 21FLSFWM | S177 | 25.4028 | -80.5583 | Canal | 2007-06-11 | 0.5 | 1 | 0.039 | 0.045 | 7.3 |  | 0.56625 | 0.007875 | 0.001 | 14 |  | 3.68 | 0.61125 | -4.8441 | -0.49225 | -3.1011
21FLSFWM_S177 | 21FLSFWM | S177 | 25.4028 | -80.5583 | Canal | 2007-06-04 |  |  | 0.036 |  | 7.8 |  | 0.53571 | 0.0065714 |  |  |  | 6.88 |  | -5.025 | X | X
21FLSFWM_S177 | 21FLSFWM | S177 | 25.4028 | -80.5583 | Canal | 2007-09-04 | 1 | 2 | 0.03 |  | 7.2 |  | 0.5 | 0.006 | 0.001 | 13 |  | 5.62 |  | -5.116 | X | X
21FLSFWM_S177 | 21FLSFWM | S177 | 25.4028 | -80.5583 | Canal | 2007-01-02 |  |  | 0.04 | 0.075375 | 7.9 |  | 0.67125 | 0.005375 |  |  |  | 8.27 | 0.74662 | -5.226 | -0.29219 | -2.5853
21FLNWFD_S177 | 21FLNWFD | S177 | 30.4405 | -85.2288 | River/Stream | 1992-06-15 |  |  | 0.01 | 0.96 | 6.8 | 16 | 0.17 | 0.04 |  | 40 | 3.7 | 7.9 | 1.13 | -3.2189 | 0.12222 | -0.040822
21FLSFWM_S177 | 21FLSFWM | S177 | 25.4028 | -80.5583 | Canal | 2007-03-26 |  |  | 0.069 | 0.1085 | 7.8 |  | 1.1863 | 0.013375 |  |  |  | 6.14 | 1.2948 | -4.3144 | 0.25832 | -2.221
21FLSFWM_S177 | 21FLSFWM | S177 | 25.4028 | -80.5583 | Canal | 2007-03-12 |  |  | 0.049 | 0.075429 | 7.6 |  | 0.87143 | 0.010857 |  |  |  | 6.71 | 0.94686 | -4.5229 | -0.054607 | -2.5846
21FLSFWM_S177 | 21FLSFWM | S177 | 25.4028 | -80.5583 | Canal | 2007-01-22 | 2 | 3 | 0.028 | 0.012714 | 7.7 |  | 0.54571 | 0.006 | 0.002 | 15 |  | 7.71 | 0.55843 | -5.116 | -0.58263 | -4.365
21FLSFWM_S177 | 21FLSFWM | S177 | 25.4028 | -80.5583 | Canal | 2007-01-16 |  |  | 0.027 | 0.019667 | 7.8 |  | 0.56667 | 0.005 |  |  |  | 8.3 | 0.58633 | -5.2983 | -0.53387 | -3.9288
21FLSFWM_S177 | 21FLSFWM | S177 | 25.4028 | -80.5583 | Canal | 2007-04-16 |  |  | 0.035 | 0.029875 | 7.5 |  | 0.73875 | 0.008125 |  |  |  | 4.85 | 0.76863 | -4.8128 | -0.26315 | -3.5107
21FLSFWM_S177 | 21FLSFWM | S177 | 25.4028 | -80.5583 | Canal | 2007-04-02 | 2 | 2 | 0.04 | 0.0565 | 7.7 |  | 0.9475 | 0.00975 | 0.001 | 27 |  | 6.86 | 1.004 | -4.6305 | 0.003992 | -2.8735
21FLSFWM_S177 | 21FLSFWM | S177 | 25.4028 | -80.5583 | Canal | 2007-04-09 |  |  | 0.036 | 0.049875 | 7.9 |  | 0.91375 | 0.0105 |  |  |  | 7.12 | 0.96362 | -4.5564 | -0.037053 | -2.9982
21FLSFWM_S177 | 21FLSFWM | S177 | 25.4028 | -80.5583 | Canal | 2007-01-29 |  |  | 0.021 | 0.012714 | 8 |  | 0.53375 | 0.005 |  |  |  | 8.37 | 0.54646 | -5.2983 | -0.60429 | -4.365
21FLSFWM_S177 | 21FLSFWM | S177 | 25.4028 | -80.5583 | Canal | 2007-03-19 | 1 | 1 | 0.041 | 0.086429 | 7.8 |  | 1.075 | 0.0095 |  | 35 |  | 6.86 | 1.1614 | -4.6565 | 0.14965 | -2.4484
21FLSFWM_S177 | 21FLSFWM | S177 | 25.4028 | -80.5583 | Canal | 2007-05-14 | 27 | 30 | 0.022 | 0.009625 | 7.6 |  | 0.59 | 0.00575 | 0.001 | 14 |  | 6 | 0.59962 | -5.1586 | -0.51145 | -4.6434
21FLSFWM_S177 | 21FLSFWM | S177 | 25.4028 | -80.5583 | Canal | 2006-11-20 |  |  | 0.015 | 0.030625 | 7.9 |  | 0.485 | 0.00425 |  |  |  | 7.74 | 0.51562 | -5.4608 | -0.66238 | -3.4859
21FLNWFD_S177 | 21FLNWFD | S177 | 30.4405 | -85.2288 | River/Stream | 1997-05-22 |  |  | 0.0125 | 0.135 |  |  | 0.415 | 0.021 |  |  | 15 |  | 0.55 | -3.8632 | -0.59784 | -2.0025
21FLNWFD_S177 | 21FLNWFD | S177 | 30.4405 | -85.2288 | River/Stream | 1997-02-19 |  |  | 0.005 | 0.16 | 5.4 | 18 | 0.17 | 0.007 |  |  | 1.8 | 9.5 | 0.33 | -4.9618 | -1.1087 | -1.8326
21FLNWFD_S177 | 21FLNWFD | S177 | 30.4405 | -85.2288 | River/Stream | 1997-09-03 |  |  | 0.005 | 0.19 |  |  | 0.18 | 0.005 | 0.002 |  | 2 |  | 0.37 | -5.2983 | -0.99425 | -1.6607
21FLSFWM_S177 | 21FLSFWM | S177 | 25.4028 | -80.5583 | Canal | 2007-05-21 |  |  | 0.013 | 0.0245 | 7.9 |  | 0.57875 | 0.006625 |  |  |  | 7.36 | 0.60325 | -5.0169 | -0.50542 | -3.7091
21FLSFWM_S177 | 21FLSFWM | S177 | 25.4028 | -80.5583 | Canal | 2007-04-30 |  |  | 0.014 |  | 7.8 |  | 0.65375 | 0.007375 |  |  |  | 6.72 |  | -4.9097 | X | X
21FLSFWM_S177 | 21FLSFWM | S177 | 25.4028 | -80.5583 | Canal | 2007-05-29 |  |  | 0.012 | 0.023 | 8 |  | 0.60778 | 0.009 |  |  |  | 7.85 | 0.63078 | -4.7105 | -0.4608 | -3.7723
21FLSFWM_S177 | 21FLSFWM | S177 | 25.4028 | -80.5583 | Canal | 2007-09-17 | 6 | 9 | 0.011 | 0.06 | 7.6 |  | 0.58 | 0.009 | 0.001 | 12 |  | 6.55 | 0.64 | -4.7105 | -0.44629 | -2.8134
21FLNWFD_S177 | 21FLNWFD | S177 | 30.4405 | -85.2288 | River/Stream | 1997-04-14 |  |  | 0.01 | 0.145 |  |  | 0.55 | 0.0195 |  |  |  |  | 0.695 | -3.9373 | -0.36384 | -1.931
21FLNWFD_S177 | 21FLNWFD | S177 | 30.4405 | -85.2288 | River/Stream | 1997-10-27 |  |  | 0.011 | 0.105 |  |  | 0.885 | 0.059 | 0.0075 |  | 6.9 |  | 0.99 | -2.8302 | -0.01005 | -2.2538
21FLSFWM_S177 | 21FLSFWM | S177 | 25.4028 | -80.5583 | Canal | 2007-04-23 |  |  | 0.007 | 0.027286 | 8 |  | 0.61625 | 0.00725 |  |  |  | 8.81 | 0.64354 | -4.9268 | -0.44078 | -3.6014
21FLNWFD_S177 | 21FLNWFD | S177 | 30.4405 | -85.2288 | River/Stream | 1992-04-13 |  |  | 0.01 | 0.1 | 5 | 18 | 11 | 2 |  | 40 | 2.5 | 8.7 | 11.1 | 0.69315 | 2.4069 | -2.3026
21FLNWFD_S177 | 21FLNWFD | S177 | 30.4405 | -85.2288 | River/Stream | 1997-10-09 |  |  | 0.005 | 0.26 |  |  |  | 0.006 | 0.002 |  | 1 |  |  | -5.116 | X | -1.3471
21FLSFWM_S177 | 21FLSFWM | S177 | 25.4028 | -80.5583 | Canal | 2007-10-01 |  |  |  | 0.191 | 7.1 |  | 0.59 | 0.011 | 0.001 |  |  | 2.4 | 0.781 | -4.5099 | -0.24718 | -1.6555
21FLSFWM_S177 | 21FLSFWM | S177 | 25.4028 | -80.5583 | Canal | 2007-10-15 |  |  |  | 0.012 | 7.1 |  | 0.5 | 0.005 | 0.001 |  |  | 3.27 | 0.512 | -5.2983 | -0.66943 | -4.4228
21FLSFWM_S177 | 21FLSFWM | S177 | 25.4028 | -80.5583 | Canal | 2007-10-22 |  |  |  | 0.012 | 7.1 |  | 0.53 | 0.004 | 0.001 |  |  | 2.08 | 0.542 | -5.5215 | -0.61249 | -4.4228
21FLSFWM_S177 | 21FLSFWM | S177 | 25.4028 | -80.5583 | Canal | 2007-11-05 |  |  |  | 0.08 | 7.3 |  | 0.51 | 0.004 | 0.001 |  |  | 3.35 | 0.59 | -5.5215 | -0.52763 | -2.5257
21FLSFWM_S177 | 21FLSFWM | S177 | 25.4028 | -80.5583 | Canal | 2007-11-26 |  |  |  |  | 7.7 |  |  | 0.004 |  |  |  | 6.85 |  | -5.5215 | X | X
21FLSFWM_S177 | 21FLSFWM | S177 | 25.4028 | -80.5583 | Canal | 2007-12-26 |  |  |  | 0.048 | 7.7 |  | 0.64 | 0.006 | 0.002 |  |  | 6.53 | 0.688 | -5.116 | -0.37397 | -3.0366
21FLSFWM_S177 | 21FLSFWM | S177 | 25.4028 | -80.5583 | Canal | 2007-10-29 |  |  |  |  | 7.3 |  | 0.51 | 0.004 | 0.001 |  |  | 1.96 |  | -5.5215 | X | X
21FLSFWM_S177 | 21FLSFWM | S177 | 25.4028 | -80.5583 | Canal | 2007-12-03 |  |  |  |  | 7.6 |  | 0.49 | 0.004 | 0.001 |  |  | 5.83 |  | -5.5215 | X | X
21FLSFWM_S177 | 21FLSFWM | S177 | 25.4028 | -80.5583 | Canal | 2007-11-13 |  |  |  | 0.044 | 7.4 |  | 0.5 | 0.004 | 0.005 |  |  | 5.19 | 0.544 | -5.5215 | -0.60881 | -3.1236
21FLSFWM_S177 | 21FLSFWM | S177 | 25.4028 | -80.5583 | Canal | 2007-05-07 |  |  |  | 0.015 | 7.7 |  | 0.5825 | 0.00675 |  |  |  |  | 0.5975 | -4.9982 | -0.515 | -4.1997
21FLSFWM_S177 | 21FLSFWM | S177 | 25.4028 | -80.5583 | Canal | 2007-02-26 |  |  |  | 0.061286 | 7.6 |  | 0.64286 | 0.005 |  |  |  | 6.45 | 0.70414 | -5.2983 | -0.35077 | -2.7922
21FLSFWM_S178 | 21FLSFWM | S178 | 25.4081 | -80.5239 | Canal | 2007-09-04 | 8 | 10 | 0.263 | 0.052 | 7.2 |  | 0.94 | 0.029 | 0.001 | 13 |  | 2.98 | 0.992 | -3.5405 | -0.0080322 | -2.9565
21FLNWFD_S178 | 21FLNWFD | S178 | 30.4277 | -85.2961 | River/Stream | 1996-01-30 |  |  | 0.0125 | 0.0315 |  |  | 0.095 | 0.002 |  |  | 0.825 |  | 0.1265 | -6.2146 | -2.0675 | -3.4578
21FLSFWM_S178 | 21FLSFWM | S178 | 25.4081 | -80.5239 | Canal | 2007-02-05 | 5 | 5 | 0.108 | 0.158 | 7.6 |  | 0.93 | 0.036 | 0.002 | 16 |  | 6.2 | 1.088 | -3.3242 | 0.084341 | -1.8452
21FLSFWM_S178 | 21FLSFWM | S178 | 25.4081 | -80.5239 | Canal | 2006-10-02 | 2 | 4 | 0.074 | 0.051 | 7.6 |  | 0.72 | 0.025 | 0.002 | 17 |  | 3.89 | 0.771 | -3.6889 | -0.26007 | -2.9759
21FLSFWM_S178 | 21FLSFWM | S178 | 25.4081 | -80.5239 | Canal | 2007-04-02 | 5 | 6 | 0.115 | 0.12 | 7.6 |  | 1.18 | 0.049 | 0.001 | 18 |  | 5.17 | 1.3 | -3.0159 | 0.26236 | -2.1203
21FLSFWM_S178 | 21FLSFWM | S178 | 25.4081 | -80.5239 | Canal | 2007-01-08 | 2 | 3 | 0.067 | 0.064 | 7.5 |  | 0.72 | 0.023 | 0.002 | 18 |  | 3.97 | 0.784 | -3.7723 | -0.24335 | -2.7489
21FLSFWM_S178 | 21FLSFWM | S178 | 25.4081 | -80.5239 | Canal | 2007-07-09 | 0.5 | 6 | 0.034 | 0.059 | 7.2 |  | 0.38 | 0.017 | 0.005 | 13 |  | 1.77 | 0.439 | -4.0745 | -0.82326 | -2.8302
21FLNWFD_S178 | 21FLNWFD | S178 | 30.4277 | -85.2961 | River/Stream | 1992-06-15 |  |  | 0.014 | 0.026 | 6.3 | 15 | 0.16 | 0.04 |  | 50 | 2.4 | 7.5 | 0.186 | -3.2189 | -1.682 | -3.6497
21FLSFWM_S178 | 21FLSFWM | S178 | 25.4081 | -80.5239 | Canal | 2007-03-06 | 3 | 4 | 0.07 | 0.094 | 7.7 |  | 0.91 | 0.034 | 0.001 | 15 |  | 6.69 | 1.004 | -3.3814 | 0.003992 | -2.3645
21FLNWFD_S178 | 21FLNWFD | S178 | 30.4277 | -85.2961 | River/Stream | 1992-04-15 |  |  | 0.01 | 0.04 | 6.2 | 24 | 0.13 | 0.03 |  | 50 | 1.3 | 8 | 0.17 | -3.5066 | -1.772 | -3.2189
21FLNWFD_S178 | 21FLNWFD | S178 | 30.4277 | -85.2961 | River/Stream | 1996-07-02 |  |  | 0.011 | 0.034 |  |  | 0.16 | 0.009 |  |  | 1.2 |  | 0.194 | -4.7105 | -1.6399 | -3.3814
21FLSFWM_S178 | 21FLSFWM | S178 | 25.4081 | -80.5239 | Canal | 2007-08-06 | 9 | 11 | 0.045 | 0.129 | 7.2 |  | 0.75 | 0.045 | 0.009 | 15 |  | 1.16 | 0.879 | -3.1011 | -0.12897 | -2.0479
21FLNWFD_S178 | 21FLNWFD | S178 | 30.4277 | -85.2961 | River/Stream | 1996-03-27 |  |  | 0.022 | 0.014 |  |  | 0.41 | 0.009 |  |  | 5 |  | 0.424 | -4.7105 | -0.85802 | -4.2687
21FLSFWM_S178 | 21FLSFWM | S178 | 25.4081 | -80.5239 | Canal | 2006-09-05 | 6 | 8 | 0.028 | 0.028 | 7.65 |  | 0.56 | 0.018 | 0.002 | 12 |  | 4.65 | 0.588 | -4.0174 | -0.53103 | -3.5756
21FLNWFD_S178 | 21FLNWFD | S178 | 30.4277 | -85.2961 | River/Stream | 1996-09-29 |  |  | 0.028 | 0.002 |  |  | 0.575 | 0.019 |  |  | 2 |  | 0.577 | -3.9633 | -0.54991 | -6.2146
21FLSFWM_S178 | 21FLSFWM | S178 | 25.4081 | -80.5239 | Canal | 2007-05-14 | 14 | 17 | 0.053 | 0.035 | 7.9 |  | 1.23 | 0.054 | 0.002 | 20 |  | 4.82 | 1.265 | -2.9188 | 0.23507 | -3.3524
21FLNWFD_S178 | 21FLNWFD | S178 | 30.4277 | -85.2961 | River/Stream | 1997-08-14 |  |  | 0.015 | 0.0135 |  |  | 0.35 | 0.005 | 0.002 |  | 1.35 |  | 0.3635 | -5.2983 | -1.012 | -4.3051
21FLSFWM_S178 | 21FLSFWM | S178 | 25.4081 | -80.5239 | Canal | 2007-06-11 | 4 | 4 | 0.03 | 0.012 | 8 |  | 0.73 | 0.018 | 0.001 | 13 |  | 6.33 | 0.742 | -4.0174 | -0.29841 | -4.4228
21FLNWFD_S178 | 21FLNWFD | S178 | 30.4277 | -85.2961 | River/Stream | 1996-04-30 |  |  | 0.012 | 0.017 |  |  | 0.47 | 0.002 |  |  | 3.1 |  | 0.487 | -6.2146 | -0.71949 | -4.0745
21FLNWFD_S178 | 21FLNWFD | S178 | 30.4277 | -85.2961 | River/Stream | 1996-03-08 |  |  | 0.005 | 0.016 |  |  | 0.32 | 0.002 |  |  | 2.8 |  | 0.336 | -6.2146 | -1.0906 | -4.1352
21FLNWFD_S178 | 21FLNWFD | S178 | 30.4277 | -85.2961 | River/Stream | 1996-07-25 |  |  | 0.005 | 0.037 |  |  | 0.54 | 0.018 |  |  |  |  | 0.577 | -4.0174 | -0.54991 | -3.2968
21FLSFWM_S178 | 21FLSFWM | S178 | 25.4081 | -80.5239 | Canal | 2007-10-01 |  |  |  | 0.664 | 7.1 |  | 0.74 | 0.286 | 0.094 |  |  | 3.6 | 1.404 | -1.2518 | 0.33933 | -0.40947
21FLSFWM_S178 | 21FLSFWM | S178 | 25.4081 | -80.5239 | Canal | 2007-07-16 |  |  |  |  | 7.2 |  |  | 0.015 |  |  |  | 1.74 |  | -4.1997 | X | X
21FLSFWM_S178 | 21FLSFWM | S178 | 25.4081 | -80.5239 | Canal | 2007-06-04 |  |  |  |  | 8.4 |  |  | 0.022 |  |  |  | 6.56 |  | -3.8167 | X | X
21FLSFWM_S178 | 21FLSFWM | S178 | 25.4081 | -80.5239 | Canal | 2007-06-18 |  |  |  |  | 7.9 |  |  | 0.028 |  |  |  | 5.39 |  | -3.5756 | X | X
21FLSFWM_S178 | 21FLSFWM | S178 | 25.4081 | -80.5239 | Canal | 2007-06-25 |  |  |  |  | 7.7 |  |  | 0.033 |  |  |  | 4.95 |  | -3.4112 | X | X
21FLSFWM_S178 | 21FLSFWM | S178 | 25.4081 | -80.5239 | Canal | 2007-07-02 |  |  |  |  | 7.8 |  |  | 0.026 |  |  |  | 8.75 |  | -3.6497 | X | X
21FLSFWM_S178 | 21FLSFWM | S178 | 25.4081 | -80.5239 | Canal | 2007-05-29 |  |  |  |  | 7.6 |  |  | 0.03 |  |  |  | 6.04 |  | -3.5066 | X | X
21FLSFWM_S178 | 21FLSFWM | S178 | 25.4081 | -80.5239 | Canal | 2007-07-23 |  |  |  |  | 7.5 |  |  | 0.03 |  |  |  | 3.75 |  | -3.5066 | X | X
21FLSFWM_S178 | 21FLSFWM | S178 | 25.4081 | -80.5239 | Canal | 2007-07-30 |  |  |  |  | 7.2 |  |  | 0.042 |  |  |  | 4.68 |  | -3.1701 | X | X
21FLSFWM_S178 | 21FLSFWM | S178 | 25.4081 | -80.5239 | Canal | 2007-08-13 |  |  |  |  | 7 |  |  | 0.026 | [5 empty] | -3.6497 | X | X
21FLSFWM_S178 | 21FLSFWM | S178 | 25.4081 | -80.5239 | Canal | 2007-08-20 |  |  |  |  | 7 |  |  | 0.017 |  |  |  | 3.48 |  | -4.0745 | X | X
21FLSFWM_S178 | 21FLSFWM | S178 | 25.4081 | -80.5239 | Canal | 2007-12-26 |  |  |  | 0.107 | 7.4 |  | 1.28 | 0.058 | 0.002 |  |  | 3.72 | 1.387 | -2.8473 | 0.32714 | -2.2349
21FLSFWM_S178 | 21FLSFWM | S178 | 25.4081 | -80.5239 | Canal | 2007-11-13 |  |  |  | 0.101 | 7.5 |  | 0.9 | 0.043 | 0.006 |  |  | 6.35 | 1.001 | -3.1466 | 0.0009995 | -2.2926
21FLSFWM_S178 | 21FLSFWM | S178 | 25.4081 | -80.5239 | Canal | 2007-12-17 |  |  |  | 0.181 | 7.5 |  | 1.56 | 0.079 | 0.001 |  |  | 5.76 | 1.741 | -2.5383 | 0.55446 | -1.7093
21FLSFWM_S178 | 21FLSFWM | S178 | 25.4081 | -80.5239 | Canal | 2007-05-07 |  |  |  |  | 7.6 |  |  | 0.058 | [5 empty] | -2.8473 | X | X
21FLSFWM_S178 | 21FLSFWM | S178 | 25.4081 | -80.5239 | Canal | 2007-08-27 |  |  |  |  | 7.3 |  |  | 0.022 |  |  |  | 4.77 |  | -3.8167 | X | X
21FLSFWM_S178 | 21FLSFWM | S178 | 25.4081 | -80.5239 | Canal | 2007-01-02 |  |  |  |  | 7.3 |  |  | 0.035 |  |  |  | 5.06 |  | -3.3524 | X | X
21FLSFWM_S178 | 21FLSFWM | S178 | 25.4081 | -80.5239 | Canal | 2007-05-21 |  |  |  |  | 8.3 |  |  | 0.049 |  |  |  | 6.08 |  | -3.0159 | X | X
21FLSFWM_S178 | 21FLSFWM | S178 | 25.4081 | -80.5239 | Canal | 2007-04-30 |  |  |  |  | 7.7 |  |  | 0.06 |  |  |  | 4.44 |  | -2.8134 | X | X
21FLSFWM_S178 | 21FLSFWM | S178 | 25.4081 | -80.5239 | Canal | 2007-01-16 |  |  |  |  | 7.4 |  |  | 0.026 |  |  |  | 5.31 |  | -3.6497 | X | X
21FLSFWM_S178 | 21FLSFWM | S178 | 25.4081 | -80.5239 | Canal | 2007-01-22 |  |  |  |  | 7.4 |  |  | 0.032 |  |  |  | 5.54 |  | -3.442 | X | X
21FLSFWM_S178 | 21FLSFWM | S178 | 25.4081 | -80.5239 | Canal | 2007-01-29 |  |  |  |  | 7.5 |  |  | 0.045 |  |  |  | 4.78 |  | -3.1011 | X | X
21FLSFWM_S178 | 21FLSFWM | S178 | 25.4081 | -80.5239 | Canal | 2007-02-12 |  |  |  |  | 7.4 |  |  | 0.03 |  |  |  | 6.32 |  | -3.5066 | X | X
21FLSFWM_S178 | 21FLSFWM | S178 | 25.4081 | -80.5239 | Canal | 2007-04-09 |  |  |  |  | 7.5 |  |  | 0.063 |  |  |  | 3.82 |  | -2.7646 | X | X
21FLSFWM_S178 | 21FLSFWM | S178 | 25.4081 | -80.5239 | Canal | 2007-02-26 |  |  |  |  | 7.6 |  |  | 0.028 |  |  |  | 5.91 |  | -3.5756 | X | X
21FLSFWM_S178 | 21FLSFWM | S178 | 25.4081 | -80.5239 | Canal | 2007-03-12 |  |  |  |  | 7.6 |  |  | 0.036 |  |  |  | 5.82 |  | -3.3242 | X | X
21FLSFWM_S178 | 21FLSFWM | S178 | 25.4081 | -80.5239 | Canal | 2007-03-19 |  |  |  |  | 7.6 |  |  | 0.046 |  |  |  | 6.61 |  | -3.0791 | X | X
21FLSFWM_S178 | 21FLSFWM | S178 | 25.4081 | -80.5239 | Canal | 2007-03-26 |  |  |  |  | 7.6 |  |  | 0.038 |  |  |  | 5.69 |  | -3.2702 | X | X
21FLSFWM_S178 | 21FLSFWM | S178 | 25.4081 | -80.5239 | Canal | 2007-04-23 |  |  |  |  | 7.6 |  |  | 0.037 |  |  |  | 6.79 |  | -3.2968 | X | X
21FLSFWM_S178 | 21FLSFWM | S178 | 25.4081 | -80.5239 | Canal | 2007-04-16 |  |  |  |  | 8.1 |  |  | 0.041 |  |  |  | 6.24 |  | -3.1942 | X | X
21FLSFWM_S178 | 21FLSFWM | S178 | 25.4081 | -80.5239 | Canal | 2007-02-20 |  |  |  |  | 7.6 |  |  | 0.031 |  |  |  | 8.46 |  | -3.4738 | X | X
21FLNWFD_S179 | 21FLNWFD | S179 | 30.2783 | -85.2455 | River/Stream | 1992-04-15 |  |  | 0.01 | 0.054 | 6.8 | 13 | 0.14 | 0.03 |  | 60 | 1.9 | 8.8 | 0.194 | -3.5066 | -1.6399 | -2.9188
21FLNWFD_S179 | 21FLNWFD | S179 | 30.2783 | -85.2455 | River/Stream | 1992-06-15 |  |  | 0.01 | 0.039 | 5.2 | 26 | 0.73 | 0.04 |  | 20 | 2.6 | 7.3 | 0.769 | -3.2189 | -0.26266 | -3.2442
21FLNWFD_S180 | 21FLNWFD | S180 | 30.6605 | -85.3088 | River/Stream | 1992-06-14 |  |  | 0.03 | 0.02 | 5.1 | 20 | 0.36 | 0.03 |  | 120 | 5.2 | 6.9 | 0.38 | -3.5066 | -0.96758 | -3.912
21FLNWFD_S180 | 21FLNWFD | S180 | 30.6605 | -85.3088 | River/Stream | 1992-04-14 |  |  | 0.01 | 0.04 | 4.4 | 19 | 0.35 | 0.03 |  | 120 | 1.5 | 8.2 | 0.39 | -3.5066 | -0.94161 | -3.2189
21FLNWFD_S181 | 21FLNWFD | S181 | 30.588 | -85.2255 | River/Stream | 1992-06-14 |  |  | 0.01 | 0.02 | 4.4 | 17 | 0.18 | 0.03 |  | 60 | 3.8 | 6.2 | 0.2 | -3.5066 | -1.6094 | -3.912
21FLNWFD_S181 | 21FLNWFD | S181 | 30.588 | -85.2255 | River/Stream | 1992-04-14 |  |  | 0.01 | 0.04 | 5 | 18 | 0.37 | 0.03 |  | 70 | 2.2 | 8.1 | 0.41 | -3.5066 | -0.8916 | -3.2189
21FLNWFD_S182 | 21FLNWFD | S182 | 30.9044 | -85.3755 | River/Stream | 1992-07-20 |  |  | 0.015 | 0.036 | 7.2 | 155 | 0.46 | 0.04 |  | 50 | 5.8 | 6.4 | 0.496 | -3.2189 | -0.70118 | -3.3242
21FLNWFD_S183 | 21FLNWFD | S183 | 30.5002 | -85.2019 | River/Stream | 1992-06-15 |  |  | 0.011 | 0.21 | 7.4 | 20 | 0.28 | 0.04 |  | 100 | 4.7 | 7.7 | 0.49 | -3.2189 | -0.71335 | -1.5606
21FLNWFD_S183 | 21FLNWFD | S183 | 30.5002 | -85.2019 | River/Stream | 1992-04-14 |  |  | 0.01 | 0.12 | 4.9 | 16 | 0.33 | 0.03 |  | 120 | 2.8 | 8 | 0.45 | -3.5066 | -0.79851 | -2.1203
21FLNWFD_S184 | 21FLNWFD | S184 | 30.6572 | -85.1622 | River/Stream | 1992-06-14 |  |  | 0.046 | 0.16 | 7.3 | 21 | 0.24 | 0.031 |  | 15 | 4.6 | 7.9 | 0.4 | -3.4738 | -0.91629 | -1.8326
21FLNWFD_S184 | 21FLNWFD | S184 | 30.6572 | -85.1622 | River/Stream | 1992-04-14 |  |  | 0.023 | 0.86 | 6.1 | 102 | 0.47 | 0.03 |  | 120 | 7.3 | 7.3 | 1.33 | -3.5066 | 0.28518 | -0.15082
21FLNWFD_S185 | 21FLNWFD | S185 | 30.9422 | -85.2641 | River/Stream | 1992-07-20 |  |  | 0.023 | 1.3 | 6.6 | 215 | 0.34 | 0.044 |  | 30 | 12 | 6.6 | 1.64 | -3.1236 | 0.4947 | 0.26236
21FLNWFD_S186 | 21FLNWFD | S186 | 30.493 | -86.1255 | River/Stream | 1992-03-10 |  |  | 0.02 | 0.28 | 4.27 | 23 | 0.24 | 0.025 |  | 50 | 1.9 | 7.8 | 0.52 | -3.6889 | -0.65393 | -1.273
21FLNWFD_S186 | 21FLNWFD | S186 | 30.493 | -86.1255 | River/Stream | 1992-06-09 |  |  | 0.01 | 0.15 | 5.1 | 4 | 0.41 | 0.03 |  | 80 | 4.9 | 6 | 0.56 | -3.5066 | -0.57982 | -1.8971
21FLNWFD_S187 | 21FLNWFD | S187 | 30.5561 | -86.1797 | River/Stream | 1992-03-10 |  |  | 0.048 | 0.04 | 5.62 | 19 | 0.17 | 0.025 |  | 50 | 7.9 | 8.2 | 0.21 | -3.6889 | -1.5606 | -3.2189
21FLNWFD_S187 | 21FLNWFD | S187 | 30.5561 | -86.1797 | River/Stream | 1992-06-08 |  |  | 0.02 | 0.038 | 4.9 | 18 | 0.29 | 0.03 |  | 60 | 14 | 7.2 | 0.328 | -3.5066 | -1.1147 | -3.2702
21FLNWFD_S188 | 21FLNWFD | S188 | 30.555 | -86.1847 | River/Stream | 1992-03-10 |  |  | 0.02 | 0.04 | 5.68 | 14 | 0.14 | 0.025 |  | 50 | 2.8 | 8.4 | 0.18 | -3.6889 | -1.7148 | -3.2189
21FLNWFD_S188 | 21FLNWFD | S188 | 30.555 | -86.1847 | River/Stream | 1992-06-08 |  |  | 0.02 | 0.03 | 4.9 | 180 | 0.38 | 0.03 |  | 80 | 8.4 | 7.6 | 0.41 | -3.5066 | -0.8916 | -3.5066
21FLSFWM_S18C | 21FLSFWM | S18C | 25.3306 | -80.525 | Canal | 2006-10-16 | 4 | 4 | 0.12 | 0.133 | 7.2 |  | 0.48 | 0.006 | 0.002 | 10 |  | 3.38 | 0.613 | -5.116 | -0.48939 | -2.0174
21FLSFWM_S18C | 21FLSFWM | S18C | 25.3306 | -80.525 | Canal | 2006-10-02 | 2 | 2 | 0.09 | 0.117 | 7.3 |  | 0.46 | 0.006 | 0.002 | 11 |  | 2.64 | 0.577 | -5.116 | -0.54991 | -2.1456
21FLSFWM_S18C | 21FLSFWM | S18C | 25.3306 | -80.525 | Canal | 2006-09-18 | 2 | 1 | 0.082 | 0.1165 | 7.29 |  | 0.525 | 0.0065 | 0.002 | 13 |  | 2.11 | 0.6415 | -5.036 | -0.44395 | -2.1499
21FLSFWM_S18C | 21FLSFWM | S18C | 25.3306 | -80.525 | Canal | 2006-09-05 | 0.5 | 0.5 | 0.075 | 0.1075 | 7.3 |  | 0.555 | 0.0085 | 0.002 | 12 |  | 1.74 | 0.6625 | -4.7677 | -0.41173 | -2.2303
21FLSFWM_S18C | 21FLSFWM | S18C | 25.3306 | -80.525 | Canal | 2007-08-20 | 2 | 2 | 0.064 | 0.198 | 7.1 |  | 0.48 | 0.0065 | 0.001 | 11 |  | 5 | 0.678 | -5.036 | -0.38861 | -1.6195
21FLSFWM_S18C | 21FLSFWM | S18C | 25.3306 | -80.525 | Canal | 2007-07-23 | 1 | 2 | 0.067 | 0.132 | 7.3 |  | 0.52 | 0.006 | 0.001 | 11 |  | 2.35 | 0.652 | -5.116 | -0.42771 | -2.025
21FLSFWM_S18C | 21FLSFWM | S18C | 25.3306 | -80.525 | Canal | 2007-07-09 | 2 | 0.5 | 0.053 | 0.28 | 7.2 |  | 0.42 | 0.004 | 0.001 | 11 |  | 2.99 | 0.7 | -5.5215 | -0.35667 | -1.273
21FLSFWM_S18C | 21FLSFWM | S18C | 25.3306 | -80.525 | Canal | 2007-08-06 | 4 | 2 | 0.053 | 0.276 | 7.3 |  | 0.46 | 0.0055 | 0.002 | 10 |  | 3.06 | 0.736 | -5.203 | -0.30653 | -1.2874
21FLSFWM_S18C | 21FLSFWM | S18C | 25.3306 | -80.525 | Canal | 2007-09-04 | 1 | 2 | 0.109 | 0.24 | 7.3 |  | 1.17 | 0.006 | 0.001 | 10 |  | 6.54 | 1.41 | -5.116 | 0.34359 | -1.4271
21FLSFWM_S18C | 21FLSFWM | S18C | 25.3306 | -80.525 | Canal | 2007-06-11 | 0.5 | 2 | 0.039 | 0.104 | 7.4 |  | 0.48 | 0.006 | 0.001 | 13 |  | 4.91 | 0.584 | -5.116 | -0.53785 | -2.2634
21FLSFWM_S18C | 21FLSFWM | S18C | 25.3306 | -80.525 | Canal | 2007-06-25 | 1 | 1 | 0.035 | 0.155 | 7.3 |  | 0.47 | 0.004 | 0.001 | 12 |  | 3.87 | 0.625 | -5.5215 | -0.47 | -1.8643
21FLSFWM_S18C | 21FLSFWM | S18C | 25.3306 | -80.525 | Canal | 2007-09-17 | 4 | 6 | 0.025 | 0.149 | 7.6 |  | 0.47 | 0.005 | 0.001 | 11 |  | 4.47 | 0.619 | -5.2983 | -0.47965 | -1.9038
21FLSFWM_S18C | 21FLSFWM | S18C | 25.3306 | -80.525 | Canal | 2007-01-08 |  | 0.5 | 0.011 | 0.15 | 8 |  | 0.52 | 0.004 | 0.002 | 10 |  | 8.04 | 0.67 | -5.5215 | -0.40048 | -1.8971
21FLSFWM_S18C | 21FLSFWM | S18C | 25.3306 | -80.525 | Canal | 2007-03-06 | 4 | 2 | 0.012 | 0.082 | 8 |  | 0.61 | 0.006 | 0.001 | 15 |  | 8.05 | 0.692 | -5.116 | -0.36817 | -2.501
21FLSFWM_S18C | 21FLSFWM | S18C | 25.3306 | -80.525 | Canal | 2007-04-02 | 5 | 4 | 0.013 | 0.079 | 8.1 |  | 0.91 | 0.0125 | 0.001 | 26 |  | 9.45 | 0.989 | -4.382 | -0.011061 | -2.5383
21FLSFWM_S18C | 21FLSFWM | S18C | 25.3306 | -80.525 | Canal | 2007-02-05 | 34 | 35 | 0.009 | 0.043 | 8.2 |  | 0.83 | 0.021 | 0.002 | 12 |  | 9.53 | 0.873 | -3.8632 | -0.13582 | -3.1466
21FLSFWM_S18C | 21FLSFWM | S18C | 25.3306 | -80.525 | Canal | 2007-05-14 | 5 | 4 | 0.005 | 0.006 | 8 |  | 0.55 | 0.005 | 0.001 | 11 |  | 7.6 | 0.556 | -5.2983 | -0.58699 | -5.116
21FLSFWM_S18C | 21FLSFWM | S18C | 25.3306 | -80.525 | Canal | 2007-04-16 | 4 | 5 | 0.005 | 0.042 | 7.9 |  | 0.65 | 0.0085 | 0.001 | 15 |  | 7.05 | 0.692 | -4.7677 | -0.36817 | -3.1701
21FLSFWM_S18C | 21FLSFWM | S18C | 25.3306 | -80.525 | Canal | 2007-07-30 |  |  |  |  | 7.1 |  |  | 0.0055 |  |  |  | 4.61 |  | -5.203 | X | X
21FLSFWM_S18C | 21FLSFWM | S18C | 25.3306 | -80.525 | Canal | 2007-08-13 |  |  |  |  | 7.1 |  |  | 0.0045 | [5 empty] | -5.4037 | X | X
21FLSFWM_S18C | 21FLSFWM | S18C | 25.3306 | -80.525 | Canal | 2007-08-27 |  |  |  |  | 7.6 |  |  | 0.0055 |  |  |  | 5.91 |  | -5.203 | X | X
21FLSFWM_S18C | 21FLSFWM | S18C | 25.3306 | -80.525 | Canal | 2007-07-16 |  |  |  |  | 7.2 |  |  | 0.004 |  |  |  | 3.6 |  | -5.5215 | X | X
21FLSFWM_S18C | 21FLSFWM | S18C | 25.3306 | -80.525 | Canal | 2007-06-18 |  |  |  |  | 7.2 |  |  | 0.009 |  |  |  | 2.9 |  | -4.7105 | X | X
21FLSFWM_S18C | 21FLSFWM | S18C | 25.3306 | -80.525 | Canal | 2007-09-10 |  |  |  |  | 7.3 |  |  | 0.004 |  |  |  | 4.26 |  | -5.5215 | X | X
21FLSFWM_S18C | 21FLSFWM | S18C | 25.3306 | -80.525 | Canal | 2007-12-11 |  |  |  |  | 7.9 |  |  | 0.005 |  |  |  | 8.66 |  | -5.2983 | X | X
21FLSFWM_S18C | 21FLSFWM | S18C | 25.3306 | -80.525 | Canal | 2007-07-02 |  |  |  |  | 7.4 |  |  | 0.004 |  |  |  | 4.6 |  | -5.5215 | X | X
21FLSFWM_S18C | 21FLSFWM | S18C | 25.3306 | -80.525 | Canal | 2007-09-24 |  |  |  |  | 7.8 |  |  | 0.004 |  |  |  | 7.06 |  | -5.5215 | X | X
21FLSFWM_S18C | 21FLSFWM | S18C | 25.3306 | -80.525 | Canal | 2007-10-01 |  |  |  | 0.2205 | 7.2 |  | 0.485 | 0.0065 | 0.002 |  |  | 4.36 | 0.7055 | -5.036 | -0.34885 | -1.5119
21FLSFWM_S18C | 21FLSFWM | S18C | 25.3306 | -80.525 | Canal | 2007-10-09 |  |  |  | 0.332 | 7.1 |  | 0.495 | 0.006 | 0.001 |  |  | 4.28 | 0.827 | -5.116 | -0.18995 | -1.1026
21FLSFWM_S18C | 21FLSFWM | S18C | 25.3306 | -80.525 | Canal | 2007-10-15 |  |  |  | 0.2255 | 7.2 |  | 0.485 | 0.0065 | 0.001 |  |  | 4.66 | 0.7105 | -5.036 | -0.34179 | -1.4894
21FLSFWM_S18C | 21FLSFWM | S18C | 25.3306 | -80.525 | Canal | 2007-10-22 |  |  |  | 0.128 | 7.3 |  | 0.495 | 0.012 | 0.001 |  |  | 4.73 | 0.623 | -4.4228 | -0.47321 | -2.0557
21FLSFWM_S18C | 21FLSFWM | S18C | 25.3306 | -80.525 | Canal | 2007-10-29 |  |  |  | 0.1405 | 7.4 |  | 0.535 | 0.008 | 0.001 |  |  | 3.93 | 0.6755 | -4.8283 | -0.3923 | -1.9625
21FLSFWM_S18C | 21FLSFWM | S18C | 25.3306 | -80.525 | Canal | 2007-11-05 |  |  |  | 0.155 | 7.5 |  | 0.51 | 0.007 | 0.001 |  |  | 5.57 | 0.665 | -4.9618 | -0.40797 | -1.8643
21FLSFWM_S18C | 21FLSFWM | S18C | 25.3306 | -80.525 | Canal | 2007-11-13 |  |  |  | 0.154 | 7.6 |  | 0.485 | 0.007 | 0.001 |  |  | 5.49 | 0.639 | -4.9618 | -0.44785 | -1.8708
21FLSFWM_S18C | 21FLSFWM | S18C | 25.3306 | -80.525 | Canal | 2007-11-19 |  |  |  | 0.122 | 7.8 |  | 0.43 | 0.0045 | 0.001 |  |  | 8.15 | 0.552 | -5.4037 | -0.59421 | -2.1037
21FLSFWM_S18C | 21FLSFWM | S18C | 25.3306 | -80.525 | Canal | 2007-12-03 |  |  |  | 0.185 | 7.8 |  | 0.42 | 0.003 | 0.001 |  |  | 7.3 | 0.605 | -5.8091 | -0.50253 | -1.6874
21FLSFWM_S18C | 21FLSFWM | S18C | 25.3306 | -80.525 | Canal | 2007-12-17 |  |  |  |  | 8 |  |  | 0.004 |  |  |  | 8.07 |  | -5.5215 | X | X
21FLSFWM_S18C | 21FLSFWM | S18C | 25.3306 | -80.525 | Canal | 2007-12-26 |  |  |  | 0.1905 | 7.8 |  | 0.425 | 0.004 | 0.002 |  |  | 7.2 | 0.6155 | -5.5215 | -0.48532 | -1.6581
21FLSFWM_S18C | 21FLSFWM | S18C | 25.3306 | -80.525 | Canal | 2007-06-04 |  |  |  |  | 7.8 |  |  | 0.006 |  |  |  | 7.04 |  | -5.116 | X | X
21FLSFWM_S18C | 21FLSFWM | S18C | 25.3306 | -80.525 | Canal | 2007-11-26 |  |  |  |  | 7.8 |  |  | 0.004 |  |  |  | 6.99 |  | -5.5215 | X | X
21FLSFWM_S18C | 21FLSFWM | S18C | 25.3306 | -80.525 | Canal | 2007-05-29 |  |  |  |  | 8 |  |  | 0.005 |  |  |  | 8.17 |  | -5.2983 | X | X
21FLSFWM_S18C | 21FLSFWM | S18C | 25.3306 | -80.525 | Canal | 2006-09-11 |  |  |  |  | 7.3 |  |  | 0.0055 |  |  |  | 1.45 |  | -5.203 | X | X
21FLSFWM_S18C | 21FLSFWM | S18C | 25.3306 | -80.525 | Canal | 2006-09-25 |  |  |  |  | 7.21 | [6 empty] | 2.05 |  | X | X | X
21FLSFWM_S18C | 21FLSFWM | S18C | 25.3306 | -80.525 | Canal | 2006-10-10 |  |  |  |  | 7.5 |  |  | 0.008 |  |  |  | 5.07 |  | -4.8283 | X | X
21FLSFWM_S18C | 21FLSFWM | S18C | 25.3306 | -80.525 | Canal | 2007-01-02 |  |  |  |  | 7.4 |  |  | 0.006 |  |  |  | 4.46 |  | -5.116 | X | X
21FLSFWM_S18C | 21FLSFWM | S18C | 25.3306 | -80.525 | Canal | 2007-01-16 |  |  |  |  | 8 |  |  | 0.005 |  |  |  | 9.61 |  | -5.2983 | X | X
21FLSFWM_S18C | 21FLSFWM | S18C | 25.3306 | -80.525 | Canal | 2007-01-22 |  |  |  |  | 8.1 |  |  | 0.004 |  |  |  | 9.7 |  | -5.5215 | X | X
21FLSFWM_S18C | 21FLSFWM | S18C | 25.3306 | -80.525 | Canal | 2007-01-29 |  |  |  |  | 8.2 |  |  | 0.005 |  |  |  | 9.25 |  | -5.2983 | X | X
21FLSFWM_S18C | 21FLSFWM | S18C | 25.3306 | -80.525 | Canal | 2007-09-26 | [7 empty] | 0.006 | [5 empty] | -5.116 | X | X
21FLSFWM_S18C | 21FLSFWM | S18C | 25.3306 | -80.525 | Canal | 2007-02-12 |  |  |  |  | 8 |  |  | 0.027 |  |  |  | 10.3 |  | -3.6119 | X | X
21FLSFWM_S18C | 21FLSFWM | S18C | 25.3306 | -80.525 | Canal | 2007-04-30 |  |  |  |  | 8.1 |  |  | 0.005 |  |  |  | 7.79 |  | -5.2983 | X | X
21FLSFWM_S18C | 21FLSFWM | S18C | 25.3306 | -80.525 | Canal | 2006-09-01 |  |  |  |  | 7.44 |  |  | 0.005 | [5 empty] | -5.2983 | X | X
21FLSFWM_S18C | 21FLSFWM | S18C | 25.3306 | -80.525 | Canal | 2007-05-21 |  |  |  |  | 7.9 |  |  | 0.0075 |  |  |  | 6.75 |  | -4.8929 | X | X
21FLSFWM_S18C | 21FLSFWM | S18C | 25.3306 | -80.525 | Canal | 2007-05-07 |  |  |  |  | 8.1 |  |  | 0.005 | [5 empty] | -5.2983 | X | X
21FLSFWM_S18C | 21FLSFWM | S18C | 25.3306 | -80.525 | Canal | 2007-04-23 |  |  |  |  | 8.2 |  |  | 0.01 |  |  |  | 9.57 |  | -4.6052 | X | X
21FLSFWM_S18C | 21FLSFWM | S18C | 25.3306 | -80.525 | Canal | 2007-02-20 |  |  |  |  | 8.2 |  |  | 0.006 |  |  |  | 12.2 |  | -5.116 | X | X
21FLSFWM_S18C | 21FLSFWM | S18C | 25.3306 | -80.525 | Canal | 2007-02-26 |  |  |  |  | 8.1 | [6 empty] | 9.83 |  | X | X | X
21FLSFWM_S18C | 21FLSFWM | S18C | 25.3306 | -80.525 | Canal | 2007-04-09 |  |  |  |  | 8.1 |  |  | 0.008 |  |  |  | 8.28 |  | -4.8283 | X | X
21FLSFWM_S18C | 21FLSFWM | S18C | 25.3306 | -80.525 | Canal | 2007-03-12 |  |  |  |  | 8.1 |  |  | 0.007 |  |  |  | 8.66 |  | -4.9618 | X | X
21FLSFWM_S18C | 21FLSFWM | S18C | 25.3306 | -80.525 | Canal | 2007-03-19 |  |  |  |  | 8.1 |  |  | 0.007 |  |  |  | 8.6 |  | -4.9618 | X | X
21FLSFWM_S18C | 21FLSFWM | S18C | 25.3306 | -80.525 | Canal | 2007-03-26 |  |  |  |  | 8.2 |  |  | 0.011 |  |  |  | 7.92 |  | -4.5099 | X | X
21FLSFWM_S18CN | 21FLSFWM | S18CN | 25.3506 | -80.5248 | Canal | 2006-10-16 |  |  | 0.151 | 0.187 | 7.2 |  | 0.48429 | 0.0051429 |  |  |  | 3.18 | 0.67129 | -5.2701 | -0.39856 | -1.6766
21FLSFWM_S18CN | 21FLSFWM | S18CN | 25.3506 | -80.5248 | Canal | 2006-09-11 |  |  | 0.095 | 0.13443 | 7.28 |  | 0.49857 | 0.0045714 |  |  |  | 1.18 | 0.633 | -5.3879 | -0.45728 | -2.0067
21FLSFWM_S18CN | 21FLSFWM | S18CN | 25.3506 | -80.5248 | Canal | 2006-10-02 |  |  | 0.089 | 0.13275 | 7.3 |  | 0.48375 | 0.00575 |  |  |  | 2.58 | 0.6165 | -5.1586 | -0.4837 | -2.0193
21FLSFWM_S18CN | 21FLSFWM | S18CN | 25.3506 | -80.5248 | Canal | 2006-09-18 |  |  | 0.085 | 0.13387 | 7.29 |  | 0.4625 | 0.004375 |  |  |  | 2.29 | 0.59637 | -5.4318 | -0.51689 | -2.0108
21FLSFWM_S18CN | 21FLSFWM | S18CN | 25.3506 | -80.5248 | Canal | 2006-09-01 |  |  | 0.086 | 0.14592 | 7.37 |  | 0.49545 | 0.0055455 |  |  |  |  | 0.64137 | -5.1948 | -0.44415 | -1.9247
21FLSFWM_S18CN | 21FLSFWM | S18CN | 25.3506 | -80.5248 | Canal | 2006-09-25 |  |  | 0.086 | 0.14012 | 7.19 |  | 0.5 | 0.00725 |  |  |  | 1.65 | 0.64013 | -4.9268 | -0.44609 | -1.9652
21FLSFWM_S18CN | 21FLSFWM | S18CN | 25.3506 | -80.5248 | Canal | 2007-07-16 |  |  | 0.07 | 0.243 | 7.1 |  | 0.4675 | 0.003875 |  |  |  | 2.73 | 0.7105 | -5.5532 | -0.34179 | -1.4147
21FLSFWM_S18CN | 21FLSFWM | S18CN | 25.3506 | -80.5248 | Canal | 2007-07-23 |  |  | 0.068 | 0.239 | 7.3 |  | 0.5 | 0.0075 |  |  |  | 2.15 | 0.739 | -4.8929 | -0.30246 | -1.4313
21FLSFWM_S18CN | 21FLSFWM | S18CN | 25.3506 | -80.5248 | Canal | 2007-08-20 |  |  | 0.064 | 0.18113 | 7.1 |  | 0.4775 | 0.007 |  |  |  | 5.87 | 0.65863 | -4.9618 | -0.4176 | -1.7086
21FLSFWM_S18CN | 21FLSFWM | S18CN | 25.3506 | -80.5248 | Canal | 2006-09-05 |  |  | 0.069 | 0.117 | 7.27 |  | 0.52 | 0.005 |  |  |  | 1.83 | 0.637 | -5.2983 | -0.45099 | -2.1456
21FLSFWM_S18CN | 21FLSFWM | S18CN | 25.3506 | -80.5248 | Canal | 2007-07-30 |  |  | 0.061 | 0.30388 | 7.1 |  | 0.46875 | 0.0045 |  |  |  | 4.69 | 0.77263 | -5.4037 | -0.25796 | -1.1911
21FLSFWM_S18CN | 21FLSFWM | S18CN | 25.3506 | -80.5248 | Canal | 2007-07-09 |  |  | 0.057 | 0.255 | 7.2 |  | 0.43875 | 0.00675 |  |  |  | 2.97 | 0.69375 | -4.9982 | -0.36564 | -1.3665
21FLSFWM_S18CN | 21FLSFWM | S18CN | 25.3506 | -80.5248 | Canal | 2007-07-02 |  |  | 0.06 | 0.1915 | 7.4 |  | 0.495 | 0.006 |  |  |  | 3.5 | 0.6865 | -5.116 | -0.37615 | -1.6529
21FLSFWM_S18CN | 21FLSFWM | S18CN | 25.3506 | -80.5248 | Canal | 2007-08-06 |  |  | 0.056 | 0.271 | 7.3 |  | 0.4675 | 0.0055 |  |  |  | 2.93 | 0.7385 | -5.203 | -0.30313 | -1.3056
21FLSFWM_S18CN | 21FLSFWM | S18CN | 25.3506 | -80.5248 | Canal | 2007-06-18 |  |  | 0.056 | 0.1465 | 7.2 |  | 0.48625 | 0.004625 |  |  |  | 2.03 | 0.63275 | -5.3763 | -0.45768 | -1.9207
21FLSFWM_S18CN | 21FLSFWM | S18CN | 25.3506 | -80.5248 | Canal | 2007-06-11 |  |  | 0.044 | 0.11675 | 7.4 |  | 0.4575 | 0.00525 |  |  |  | 4.56 | 0.57425 | -5.2495 | -0.55469 | -2.1477
21FLSFWM_S18CN | 21FLSFWM | S18CN | 25.3506 | -80.5248 | Canal | 2006-10-10 |  |  | 0.045 | 0.14578 | 7.5 |  | 0.47111 | 0.0051111 |  |  |  | 4.68 | 0.61689 | -5.2763 | -0.48307 | -1.9257
21FLSFWM_S18CN | 21FLSFWM | S18CN | 25.3506 | -80.5248 | Canal | 2007-06-25 |  |  | 0.039 | 0.2115 | 7.7 |  | 0.47625 | 0.005 |  |  |  | 4.02 | 0.68775 | -5.2983 | -0.37433 | -1.5535
21FLSFWM_S18CN | 21FLSFWM | S18CN | 25.3506 | -80.5248 | Canal | 2007-03-06 |  |  | 0.045 | 0.089667 | 7.9 |  | 0.57556 | 0.0056667 |  |  |  | 7.86 | 0.66522 | -5.1732 | -0.40763 | -2.4117
21FLSFWM_S18CN | 21FLSFWM | S18CN | 25.3506 | -80.5248 | Canal | 2007-02-12 |  |  | 0.027 | 0.099 | 7.9 |  | 0.4775 | 0.008 |  |  |  | 10.1 | 0.5765 | -4.8283 | -0.55078 | -2.3126
21FLSFWM_S18CN | 21FLSFWM | S18CN | 25.3506 | -80.5248 | Canal | 2007-05-21 |  |  | 0.027 | 0.040625 | 7.6 |  | 0.49125 | 0.005625 |  |  |  | 5.52 | 0.53187 | -5.1805 | -0.63135 | -3.2034
21FLSFWM_S18CN | 21FLSFWM | S18CN | 25.3506 | -80.5248 | Canal | 2007-06-04 |  |  | 0.024 | 0.10114 | 7.7 |  | 0.45571 | 0.0045714 |  |  |  | 6.17 | 0.55686 | -5.3879 | -0.58545 | -2.2912
21FLSFWM_S18CN | 21FLSFWM | S18CN | 25.3506 | -80.5248 | Canal | 2006-11-20 |  |  | 0.024 | 0.10362 | 8 |  | 0.47375 | 0.00725 |  |  |  | 8.07 | 0.57737 | -4.9268 | -0.54926 | -2.267
21FLSFWM_S18CN | 21FLSFWM | S18CN | 25.3506 | -80.5248 | Canal | 2006-11-13 |  |  | 0.023 | 0.088625 | 7.8 |  | 0.48 | 0.005125 |  |  |  | 6.71 | 0.56862 | -5.2736 | -0.56453 | -2.4233
21FLSFWM_S18CN | 21FLSFWM | S18CN | 25.3506 | -80.5248 | Canal | 2007-08-27 |  |  | 0.023 | 0.238 | 7.6 |  | 0.48125 | 0.00625 |  |  |  | 6.66 | 0.71925 | -5.0752 | -0.32955 | -1.4355
21FLSFWM_S18CN | 21FLSFWM | S18CN | 25.3506 | -80.5248 | Canal | 2006-11-27 |  |  | 0.019 | 0.11125 | 8.1 |  | 0.4425 | 0.00725 |  |  |  | 915 | 0.55375 | -4.9268 | -0.59104 | -2.196
21FLSFWM_S18CN | 21FLSFWM | S18CN | 25.3506 | -80.5248 | Canal | 2007-02-20 |  |  | 0.021 | 0.117 | 8.1 |  | 0.52556 | 0.005 |  |  |  | 11.2 | 0.64256 | -5.2983 | -0.4423 | -2.1456
21FLSFWM_S18CN | 21FLSFWM | S18CN | 25.3506 | -80.5248 | Canal | 2006-12-11 |  |  | 0.016 | 0.13225 | 8.15 |  | 0.42625 | 0.005375 |  |  |  | 7.955 | 0.5585 | -5.226 | -0.5825 | -2.0231
21FLSFWM_S18CN | 21FLSFWM | S18CN | 25.3506 | -80.5248 | Canal | 2007-05-29 |  |  | 0.016 | 0.083889 | 7.8 |  | 0.45444 | 0.0052222 |  |  |  | 7.28 | 0.53833 | -5.2548 | -0.61928 | -2.4783
21FLSFWM_S18CN | 21FLSFWM | S18CN | 25.3506 | -80.5248 | Canal | 2007-01-08 |  |  | 0.015 | 0.12943 | 7.9 |  | 0.44286 | 0.0044286 |  |  |  | 7.24 | 0.57229 | -5.4197 | -0.55812 | -2.0446
21FLSFWM_S18CN | 21FLSFWM | S18CN | 25.3506 | -80.5248 | Canal | 2007-03-12 |  |  | 0.022 | 0.10014 | 8 |  | 0.68714 | 0.0071429 |  |  |  | 8.99 | 0.78729 | -4.9416 | -0.23916 | -2.3012
21FLSFWM_S18CN | 21FLSFWM | S18CN | 25.3506 | -80.5248 | Canal | 2007-01-02 |  |  | 0.014 | 0.15575 | 8 |  | 0.4475 | 0.005625 |  |  |  | 9.35 | 0.60325 | -5.1805 | -0.50542 | -1.8595
21FLSFWM_S18CN | 21FLSFWM | S18CN | 25.3506 | -80.5248 | Canal | 2007-01-29 |  |  | 0.014 | 0.073 | 8.2 |  | 0.46625 | 0.005625 |  |  |  | 8.93 | 0.53925 | -5.1805 | -0.61758 | -2.6173
21FLSFWM_S18CN | 21FLSFWM | S18CN | 25.3506 | -80.5248 | Canal | 2007-03-19 |  |  | 0.024 | 0.071 | 8.1 |  | 0.8 | 0.00775 |  |  |  | 8.2 | 0.871 | -4.8601 | -0.13811 | -2.6451
21FLSFWM_S18CN | 21FLSFWM | S18CN | 25.3506 | -80.5248 | Canal | 2007-02-05 |  |  | 0.012 | 0.078625 | 8.1 |  | 0.42875 | 0.005125 |  |  |  | 9.27 | 0.50738 | -5.2736 | -0.6785 | -2.5431
21FLSFWM_S18CN | 21FLSFWM | S18CN | 25.3506 | -80.5248 | Canal | 2007-03-26 |  |  | 0.02 | 0.0775 | 8 |  | 0.94375 | 0.01025 |  |  |  | 7.41 | 1.0212 | -4.5805 | 0.021027 | -2.5575
21FLSFWM_S18CN | 21FLSFWM | S18CN | 25.3506 | -80.5248 | Canal | 2007-01-22 |  |  | 0.01 | 0.068143 | 8.1 |  | 0.49429 | 0.0068571 |  |  |  | 9.49 | 0.56243 | -4.9825 | -0.57549 | -2.6861
21FLSFWM_S18CN | 21FLSFWM | S18CN | 25.3506 | -80.5248 | Canal | 2007-01-16 |  |  | 0.009 | 0.072778 | 8 |  | 0.50889 | 0.0057778 |  |  |  | 9.07 | 0.58167 | -5.1537 | -0.54186 | -2.6203
21FLSFWM_S18CN | 21FLSFWM | S18CN | 25.3506 | -80.5248 | Canal | 2007-04-16 |  |  | 0.012 | 0.058 | 7.9 |  | 0.7425 | 0.00825 |  |  |  | 7.08 | 0.8005 | -4.7975 | -0.22252 | -2.8473
21FLSFWM_S18CN | 21FLSFWM | S18CN | 25.3506 | -80.5248 | Canal | 2007-04-02 |  |  | 0.015 | 0.0825 | 8 |  | 0.95375 | 0.009125 |  |  |  | 8.93 | 1.0362 | -4.6967 | 0.035608 | -2.495
21FLSFWM_S18CN | 21FLSFWM | S18CN | 25.3506 | -80.5248 | Canal | 2007-04-30 |  |  | 0.007 |  | 8.1 |  | 0.59625 | 0.006625 |  |  |  | 7.55 |  | -5.0169 | X | X
21FLSFWM_S18CN | 21FLSFWM | S18CN | 25.3506 | -80.5248 | Canal | 2007-04-23 |  |  | 0.006 | 0.036 | 8.1 |  | 0.6 | 0.00825 |  |  |  | 9.41 | 0.636 | -4.7975 | -0.45256 | -3.3242
21FLSFWM_S18CN | 21FLSFWM | S18CN | 25.3506 | -80.5248 | Canal | 2007-05-14 |  |  | 0.005 | 0.0075 | 7.9 |  | 0.52 | 0.005125 |  |  |  | 7.63 | 0.5275 | -5.2736 | -0.63961 | -4.8929
21FLSFWM_S18CN | 21FLSFWM | S18CN | 25.3506 | -80.5248 | Canal | 2007-04-09 |  |  | 0.005 | 0.06 | 8.1 |  | 0.8975 | 0.008 |  |  |  | 8.18 | 0.9575 | -4.8283 | -0.04343 | -2.8134
21FLSFWM_S18CN | 21FLSFWM | S18CN | 25.3506 | -80.5248 | Canal | 2007-05-07 |  |  |  | 0.016 | 8.7 |  | 0.52125 | 0.005125 |  |  |  |  | 0.53725 | -5.2736 | -0.62129 | -4.1352
21FLSFWM_S18CN | 21FLSFWM | S18CN | 25.3506 | -80.5248 | Canal | 2007-08-13 |  |  |  | 0.31725 | 7.2 |  | 0.48625 | 0.010125 |  |  |  |  | 0.8035 | -4.5927 | -0.21878 | -1.1481
21FLSFWM_S18CN | 21FLSFWM | S18CN | 25.3506 | -80.5248 | Canal | 2007-02-26 |  |  |  | 0.10743 | 8.1 |  | 0.52571 | 0.0065 |  |  |  | 9.37 | 0.63314 | -5.036 | -0.45706 | -2.2309
21FLNWFD_S190 | 21FLNWFD | S190 | 30.535 | -86.3825 | River/Stream | 1992-03-11 |  |  | 0.02 | 0.044 | 5.46 | 13 | 0.12 | 0.025 |  | 50 | 4.9 | 9.6 | 0.164 | -3.6889 | -1.8079 | -3.1236
21FLSFWM_S190 | 21FLSFWM | S190 | 26.2839 | -80.9678 | Canal | 2006-09-13 |  |  | 0.099 | 0.016 | 6.76 |  | 1.2 | 0.275 | 0.153 | 154 |  | 3.81 | 1.216 | -1.291 | 0.19557 | -4.1352
21FLSFWM_S190 | 21FLSFWM | S190 | 26.2839 | -80.9678 | Canal | 2006-09-27 |  |  | 0.055 | 0.016 | 7.05 |  | 1.2 | 0.157 | 0.045 | 111 |  | 4.86 | 1.216 | -1.8515 | 0.19557 | -4.1352
21FLSFWM_S190 | 21FLSFWM | S190 | 26.2839 | -80.9678 | Canal | 2007-10-25 |  |  | 0.048 | 0.042 | 7.2 |  | 1.07 | 0.059 | 0.011 |  |  | 4.58 | 1.112 | -2.8302 | 0.10616 | -3.1701
21FLSFWM_S190 | 21FLSFWM | S190 | 26.2839 | -80.9678 | Canal | 2006-11-20 |  |  | 0.043 | 0.032 | 7.8 |  | 1.05 | 0.036 | 0.004 | 56 |  | 6.31 | 1.082 | -3.3242 | 0.078811 | -3.442
21FLSFWM_S190 | 21FLSFWM | S190 | 26.2839 | -80.9678 | Canal | 2007-09-27 |  |  | 0.038 | 0.036 | 7 |  | 0.99 | 0.065 | 0.016 |  |  | 3.7 | 1.026 | -2.7334 | 0.025668 | -3.3242
21FLSFWM_S190 | 21FLSFWM | S190 | 26.2839 | -80.9678 | Canal | 2006-10-12 |  |  | 0.037 | 0.02 | 7.3 |  | 1.22 | 0.064 | 0.017 | 82 |  | 5.3 | 1.24 | -2.7489 | 0.21511 | -3.912
21FLNWFD_S190 | 21FLNWFD | S190 | 30.535 | -86.3825 | River/Stream | 1992-06-09 |  |  | 0.011 | 0.03 | 4.7 | 30 | 0.47 | 0.03 |  | 120 | 9.7 | 5.9 | 0.5 | -3.5066 | -0.69315 | -3.5066
21FLSFWM_S190 | 21FLSFWM | S190 | 26.2839 | -80.9678 | Canal | 2007-09-13 |  |  | 0.02 | 0.011 | 7.4 |  | 0.9 | 0.0305 |  |  |  | 2.54 | 0.911 | -3.49 | -0.093212 | -4.5099
21FLSFWM_S190 | 21FLSFWM | S190 | 26.2839 | -80.9678 | Canal | 2007-10-11 |  |  | 0.02 | 0.03 | 7.1 |  | 1 | 0.0605 |  |  |  | 5.19 | 1.03 | -2.8051 | 0.029559 | -3.5066
21FLSFWM_S190 | 21FLSFWM | S190 | 26.2839 | -80.9678 | Canal | 2007-11-08 |  |  | 0.019 | 0.061 | 7.4 |  | 0.95 | 0.034 | 0.004 |  |  | 7.45 | 1.011 | -3.3814 | 0.01094 | -2.7969
21FLSFWM_S190 | 21FLSFWM | S190 | 26.2839 | -80.9678 | Canal | 2007-03-01 |  |  | 0.014 | 0.121 | 7.5 |  | 1.02 | 0.024 | 0.002 | 39 |  | 8.12 | 1.141 | -3.7297 | 0.13191 | -2.112
21FLSFWM_S190 | 21FLSFWM | S190 | 26.2839 | -80.9678 | Canal | 2007-05-10 |  |  | 0.01 | 0.006 | 7.8 |  | 1.19 | 0.038 | 0.001 | 40 |  | 8.34 | 1.196 | -3.2702 | 0.17898 | -5.116
21FLSFWM_S190 | 21FLSFWM | S190 | 26.2839 | -80.9678 | Canal | 2007-04-26 |  |  | 0.01 | 0.003 | 7.3 |  | 1.21 | 0.027 | 0.002 | 38 |  | 5.51 | 1.213 | -3.6119 | 0.1931 | -5.8091
21FLSFWM_S190 | 21FLSFWM | S190 | 26.2839 | -80.9678 | Canal | 2007-06-20 |  |  | 0.01 | 0.0025 | 7.8 |  | 1.31 | 0.031 | 0.001 | 37 |  | 6.67 | 1.3125 | -3.4738 | 0.27193 | -5.9915
21FLSFWM_S190 | 21FLSFWM | S190 | 26.2839 | -80.9678 | Canal | 2007-08-02 |  |  | 0.008 | 0.015 | 7.5 |  | 1.17 | 0.0475 | 0.001 |  |  | 4.04 | 1.185 | -3.047 | 0.16974 | -4.1997
21FLSFWM_S190 | 21FLSFWM | S190 | 26.2839 | -80.9678 | Canal | 2007-12-05 |  |  | 0.006 | 0.0025 | 7.5 |  | 1.01 | 0.029 | 0.001 |  |  | 6.73 | 1.0125 | -3.5405 | 0.012423 | -5.9915
21FLSFWM_S190 | 21FLSFWM | S190 | 26.2839 | -80.9678 | Canal | 2007-01-03 |  |  | 0.0045 | 0.011 | 8 |  | 1.22 | 0.021 | 0.002 | 44 |  | 8.92 | 1.231 | -3.8632 | 0.20783 | -4.5099
21FLSFWM_S190 | 21FLSFWM | S190 | 26.2839 | -80.9678 | Canal | 2007-07-19 |  |  | 0.0025 | 0.0025 | 7.8 |  | 1.02 | 0.024 | 0.003 |  |  | 7.23 | 1.0225 | -3.7297 | 0.022251 | -5.9915
21FLSFWM_S190 | 21FLSFWM | S190 | 26.2839 | -80.9678 | Canal | 2007-08-29 |  |  |  |  | 7.2 |  |  | 0.049 |  |  |  | 6.45 |  | -3.0159 | X | X
21FLSFWM_S190 | 21FLSFWM | S190 | 26.2839 | -80.9678 | Canal | 2007-06-14 |  |  |  |  | 8.7 |  |  | 0.059 |  |  |  | 9.53 |  | -2.8302 | X | X
21FLSFWM_S190 | 21FLSFWM | S190 | 26.2839 | -80.9678 | Canal | 2007-07-26 |  |  |  |  | 7.2 |  |  | 0.0405 |  |  |  | 2.39 |  | -3.2065 | X | X
21FLSFWM_S190 | 21FLSFWM | S190 | 26.2839 | -80.9678 | Canal | 2007-08-22 |  |  |  |  | 7.5 |  |  | 0.038 |  |  |  | 6.26 |  | -3.2702 | X | X
21FLSFWM_S190 | 21FLSFWM | S190 | 26.2839 | -80.9678 | Canal | 2007-08-15 |  |  |  |  | 7.3 |  | 1.02 | 0.0445 |  |  |  | 4.2 |  | -3.1123 | X | X
21FLSFWM_S190 | 21FLSFWM | S190 | 26.2839 | -80.9678 | Canal | 2007-08-08 |  |  |  |  | 7 |  |  | 0.051 |  |  |  | 7.44 |  | -2.9759 | X | X
21FLSFWM_S190 | 21FLSFWM | S190 | 26.2839 | -80.9678 | Canal | 2007-07-12 |  |  |  |  | 7.4 |  |  | 0.025 |  |  |  | 6.5 |  | -3.6889 | X | X
21FLSFWM_S190 | 21FLSFWM | S190 | 26.2839 | -80.9678 | Canal | 2007-05-30 |  |  |  |  | 8.5 |  |  | 0.041 |  |  |  | 9.99 |  | -3.1942 | X | X
21FLSFWM_S190 | 21FLSFWM | S190 | 26.2839 | -80.9678 | Canal | 2007-07-05 |  |  |  |  | 7.5 |  |  | 0.044 |  |  |  | 3.8 |  | -3.1236 | X | X
21FLSFWM_S190 | 21FLSFWM | S190 | 26.2839 | -80.9678 | Canal | 2007-06-07 |  |  |  |  | 8.4 |  |  | 0.048 |  |  |  | 10.1 |  | -3.0366 | X | X
21FLSFWM_S190 | 21FLSFWM | S190 | 26.2839 | -80.9678 | Canal | 2007-09-06 |  |  |  |  | 7.4 |  |  | 0.0385 |  |  |  | 4.89 |  | -3.2571 | X | X
21FLSFWM_S190 | 21FLSFWM | S190 | 26.2839 | -80.9678 | Canal | 2007-11-29 |  |  |  |  | 7.4 |  |  | 0.02 |  |  |  | 8.31 |  | -3.912 | X | X
21FLSFWM_S190 | 21FLSFWM | S190 | 26.2839 | -80.9678 | Canal | 2007-06-28 |  |  |  |  | 7.2 |  |  | 0.029 |  |  |  | 4.67 |  | -3.5405 | X | X
21FLSFWM_S190 | 21FLSFWM | S190 | 26.2839 | -80.9678 | Canal | 2007-05-24 |  |  |  |  | 8.1 |  |  | 0.041 |  |  |  | 8.24 |  | -3.1942 | X | X
21FLSFWM_S190 | 21FLSFWM | S190 | 26.2839 | -80.9678 | Canal | 2007-12-20 |  |  |  |  | 7.4 |  |  | 0.032 |  |  |  | 7.71 |  | -3.442 | X | X
21FLSFWM_S190 | 21FLSFWM | S190 | 26.2839 | -80.9678 | Canal | 2007-12-11 |  |  |  |  | 7.1 |  |  | 0.025 |  |  |  | 6.47 |  | -3.6889 | X | X
21FLSFWM_S190 | 21FLSFWM | S190 | 26.2839 | -80.9678 | Canal | 2007-11-20 |  |  |  |  | 7.6 |  |  | 0.019 |  |  |  | 6.1 |  | -3.9633 | X | X
21FLSFWM_S190 | 21FLSFWM | S190 | 26.2839 | -80.9678 | Canal | 2007-11-14 |  |  |  |  | 7.8 |  |  | 0.02 |  |  |  | 6.14 |  | -3.912 | X | X
21FLSFWM_S190 | 21FLSFWM | S190 | 26.2839 | -80.9678 | Canal | 2007-11-01 |  |  |  |  | 7.2 |  |  | 0.0385 |  |  |  | 7.49 |  | -3.2571 | X | X
21FLSFWM_S190 | 21FLSFWM | S190 | 26.2839 | -80.9678 | Canal | 2007-10-17 |  |  |  |  | 7.1 |  |  | 0.0545 |  |  |  | 4.37 |  | -2.9096 | X | X
21FLSFWM_S190 | 21FLSFWM | S190 | 26.2839 | -80.9678 | Canal | 2007-10-04 |  |  |  |  | 7.2 |  |  | 0.0665 |  |  |  | 4.91 |  | -2.7106 | X | X
21FLSFWM_S190 | 21FLSFWM | S190 | 26.2839 | -80.9678 | Canal | 2007-09-20 |  |  |  |  | 7.4 |  |  | 0.203 |  |  |  | 3.09 |  | -1.5945 | X | X
21FLSFWM_S190 | 21FLSFWM | S190 | 26.2839 | -80.9678 | Canal | 2007-12-27 |  |  |  |  | 7.7 |  |  | 0.024 |  |  |  | 7.55 |  | -3.7297 | X | X
21FLSFWM_S190 | 21FLSFWM | S190 | 26.2839 | -80.9678 | Canal | 2006-10-19 |  |  |  |  | 7.3 |  |  | 0.042 |  |  |  | 2.8 |  | -3.1701 | X | X
21FLSFWM_S190 | 21FLSFWM | S190 | 26.2839 | -80.9678 | Canal | 2007-01-11 |  |  |  |  | 8.1 |  |  | 0.019 |  |  |  | 8.06 |  | -3.9633 | X | X
21FLSFWM_S190 | 21FLSFWM | S190 | 26.2839 | -80.9678 | Canal | 2006-12-12 |  |  |  |  | 7.8 |  |  | 0.027 |  |  |  | 10.4 |  | -3.6119 | X | X
21FLSFWM_S190 | 21FLSFWM | S190 | 26.2839 | -80.9678 | Canal | 2006-11-30 |  |  |  |  | 7.8 |  |  | 0.0125 | [5 empty] | -4.382 | X | X
21FLSFWM_S190 | 21FLSFWM | S190 | 26.2839 | -80.9678 | Canal | 2006-11-14 |  |  |  |  | 7.7 |  |  | 0.041 |  |  |  | 8.19 |  | -3.1942 | X | X
21FLSFWM_S190 | 21FLSFWM | S190 | 26.2839 | -80.9678 | Canal | 2007-01-25 |  |  |  |  | 7.9 |  |  | 0.025 |  |  |  | 7.27 |  | -3.6889 | X | X
21FLSFWM_S190 | 21FLSFWM | S190 | 26.2839 | -80.9678 | Canal | 2006-10-25 |  |  |  |  | 7.7 |  |  | 0.036 |  |  |  | 7.16 |  | -3.3242 | X | X
21FLSFWM_S190 | 21FLSFWM | S190 | 26.2839 | -80.9678 | Canal | 2006-10-05 |  |  |  |  | 7.6 |  |  | 0.077667 |  |  |  | 5.725 |  | -2.5553 | X | X
21FLSFWM_S190 | 21FLSFWM | S190 | 26.2839 | -80.9678 | Canal | 2006-09-21 |  |  |  |  | 7.49 |  |  | 0.2055 |  |  |  | 3.23 |  | -1.5823 | X | X
21FLSFWM_S190 | 21FLSFWM | S190 | 26.2839 | -80.9678 | Canal | 2006-09-07 |  |  |  |  | 7.07 |  |  | 0.2885 |  |  |  | 1.62 |  | -1.2431 | X | X
21FLSFWM_S190 | 21FLSFWM | S190 | 26.2839 | -80.9678 | Canal | 2007-05-17 |  |  |  |  | 8 |  |  | 0.054 |  |  |  | 8.96 |  | -2.9188 | X | X
21FLSFWM_S190 | 21FLSFWM | S190 | 26.2839 | -80.9678 | Canal | 2007-01-17 |  |  |  |  | 7.1 |  |  | 0.02 |  |  |  | 3.14 |  | -3.912 | X | X
21FLSFWM_S190 | 21FLSFWM | S190 | 26.2839 | -80.9678 | Canal | 2006-11-02 |  |  |  |  | 7.8 |  |  | 0.032 |  |  |  | 6.95 |  | -3.442 | X | X
21FLSFWM_S190 | 21FLSFWM | S190 | 26.2839 | -80.9678 | Canal | 2007-04-12 |  |  |  |  | 8.1 |  |  | 0.023 |  |  |  | 8.37 |  | -3.7723 | X | X
21FLSFWM_S190 | 21FLSFWM | S190 | 26.2839 | -80.9678 | Canal | 2007-05-03 |  |  |  |  | 7.8 |  |  | 0.029 |  |  |  | 8.65 |  | -3.5405 | X | X
21FLSFWM_S190 | 21FLSFWM | S190 | 26.2839 | -80.9678 | Canal | 2007-02-01 |  |  |  |  | 7.8 |  | 1.01 | 0.029 | 0.002 | 40 |  | 10.7 |  | -3.5405 | X | X
21FLSFWM_S190 | 21FLSFWM | S190 | 26.2839 | -80.9678 | Canal | 2007-04-18 |  |  |  |  | 7.2 |  |  | 0.026 |  |  |  | 4.41 |  | -3.6497 | X | X
21FLSFWM_S190 | 21FLSFWM | S190 | 26.2839 | -80.9678 | Canal | 2007-04-04 |  |  |  |  | 7.8 |  |  | 0.025 |  |  |  | 8.72 |  | -3.6889 | X | X
21FLSFWM_S190 | 21FLSFWM | S190 | 26.2839 | -80.9678 | Canal | 2007-03-29 |  |  |  |  | 7.4 |  |  | 0.029 |  |  |  | 8.61 |  | -3.5405 | X | X
21FLSFWM_S190 | 21FLSFWM | S190 | 26.2839 | -80.9678 | Canal | 2007-03-15 |  |  |  |  | 7.6 |  |  | 0.022 |  |  |  | 8.72 |  | -3.8167 | X | X
21FLSFWM_S190 | 21FLSFWM | S190 | 26.2839 | -80.9678 | Canal | 2007-02-07 |  |  |  |  | 8.2 |  |  | 0.022 |  |  |  | 3.12 |  | -3.8167 | X | X
21FLSFWM_S190 | 21FLSFWM | S190 | 26.2839 | -80.9678 | Canal | 2007-03-07 |  |  |  |  | 8 |  |  | 0.025 |  |  |  | 8.21 |  | -3.6889 | X | X
21FLSFWM_S190 | 21FLSFWM | S190 | 26.2839 | -80.9678 | Canal | 2007-02-15 |  |  |  |  | 7.5 |  |  | 0.02 |  |  |  | 9.05 |  | -3.912 | X | X
21FLSFWM_S190 | 21FLSFWM | S190 | 26.2839 | -80.9678 | Canal | 2007-03-22 |  |  |  |  | 8 |  |  | 0.022 |  |  |  | 9.84 |  | -3.8167 | X | X
21FLSFWM_S190 | 21FLSFWM | S190 | 26.2839 | -80.9678 | Canal | 2007-02-23 |  |  |  |  | 7.8 |  |  | 0.024 |  |  |  | 4.56 |  | -3.7297 | X | X
21FLSFWM_S191 | 21FLSFWM | S191 | 27.1919 | -80.7625 | Canal | 2007-07-23 |  |  | 0.335 | 0.019 | 7 |  | 2.13 | 0.621 | 0.496 | 352 |  | 3.82 | 2.149 | -0.47642 | 0.765 | -3.9633
21FLNWFD_S191 | 21FLNWFD | S191 | 30.528 | -86.4669 | River/Stream | 1992-03-11 |  |  | 0.023 | 0.091 | 6 | 21 | 0.16 | 0.025 |  | 20 | 1.3 | 8.6 | 0.251 | -3.6889 | -1.3823 | -2.3969
21FLSFWM_S191 | 21FLSFWM | S191 | 27.1919 | -80.7625 | Canal | 2007-10-08 |  |  | 0.236 | 0.06 | 5.9 |  | 2.02 | 0.768 | 0.665 | 407 |  | 1.27 | 2.08 | -0.26397 | 0.73237 | -2.8134
21FLSFWM_S191 | 21FLSFWM | S191 | 27.1919 | -80.7625 | Canal | 2007-07-09 |  |  | 0.171 | 0.098 | 7.8 |  | 1.62 | 0.379 | 0.29 | 178 |  | 2.78 | 1.718 | -0.97022 | 0.54116 | -2.3228
21FLSFWM_S191 | 21FLSFWM | S191 | 27.1919 | -80.7625 | Canal | 2006-09-11 |  |  | 0.216 | 0.096 | 6.65 |  | 2.42 | 0.805 | 0.681 | 533 |  | 1.87 | 2.516 | -0.21691 | 0.92267 | -2.3434
21FLSFWM_S191 | 21FLSFWM | S191 | 27.1919 | -80.7625 | Canal | 2006-09-25 |  |  | 0.145 | 0.18 | 6.75 |  | 2.18 | 0.629 | 0.54 | 447 |  | 0.76 | 2.36 | -0.46362 | 0.85866 | -1.7148
21FLSFWM_S191 | 21FLSFWM | S191 | 27.1919 | -80.7625 | Canal | 2007-08-06 |  |  | 0.11 | 0.023 | 7.3 |  | 2.04 | 0.574 | 0.462 | 340 |  |  | 2.063 | -0.55513 | 0.72416 | -3.7723
21FLSFWM_S191 | 21FLSFWM | S191 | 27.1919 | -80.7625 | Canal | 2007-10-22 |  |  | 0.101 |  | 6.6 |  | 2.04 | 0.673 | 0.589 | 424 |  | 1.23 |  | -0.39601 | X | X
21FLSFWM_S191 | 21FLSFWM | S191 | 27.1919 | -80.7625 | Canal | 2007-12-19 |  |  | 0.09 | 0.419 | 7.3 |  | 1.87 | 0.496 | 0.411 | 295 |  | 6.16 | 2.289 | -0.70118 | 0.82812 | -0.86988
21FLSFWM_S191 | 21FLSFWM | S191 | 27.1919 | -80.7625 | Canal | 2007-09-24 |  |  | 0.068 | 0.21 | 6.9 |  | 1.53 | 0.492 | 0.427 | 283 |  | 3.33 | 1.74 | -0.70928 | 0.55389 | -1.5606
21FLSFWM_S191 | 21FLSFWM | S191 | 27.1919 | -80.7625 | Canal | 2007-09-10 |  |  | 0.07 | 0.2 | 5.9 |  | 1.62 | 0.483 | 0.406 | 336 |  |  | 1.82 | -0.72774 | 0.59884 | -1.6094
21FLSFWM_S191 | 21FLSFWM | S191 | 27.1919 | -80.7625 | Canal | 2007-08-20 |  |  | 0.078 |  | 7.6 |  | 1.88 | 0.511 | 0.405 | 309 |  | 4.13 |  | -0.67139 | X | X
21FLNWFD_S191 | 21FLNWFD | S191 | 30.528 | -86.4669 | River/Stream | 1992-06-11 |  |  | 0.012 | 0.057 | 5.7 | 23 | 0.31 | 0.03 |  | 50 | 2.4 | 7.6 | 0.367 | -3.5066 | -1.0024 | -2.8647
21FLSFWM_S191 | 21FLSFWM | S191 | 27.1919 | -80.7625 | Canal | 2007-01-08 |  |  | 0.041 | 0.47 | 7.4 |  | 1.09 | 0.235 | 0.191 | 152 |  | 6.71 | 1.56 | -1.4482 | 0.44469 | -0.75502
21FLSFWM_S191 | 21FLSFWM | S191 | 27.1919 | -80.7625 | Canal | 2007-02-26 |  |  | 0.035 | 0.106 | 7.6 |  | 1.03 | 0.186 | 0.139 | 108 |  | 8.78 | 1.136 | -1.682 | 0.12751 | -2.2443
21FLSFWM_S191 | 21FLSFWM | S191 | 27.1919 | -80.7625 | Canal | 2007-12-05 |  |  | 0.055 | 0.404 | 7.9 |  | 1.8 | 0.495 | 0.451 | 347 |  | 5.63 | 2.204 | -0.7032 | 0.79027 | -0.90634
21FLSFWM_S191 | 21FLSFWM | S191 | 27.1919 | -80.7625 | Canal | 2007-01-22 |  |  | 0.03 | 0.321 | 7.5 |  | 1.1 | 0.209 | 0.163 | 130 |  | 7.41 | 1.421 | -1.5654 | 0.35136 | -1.1363
21FLSFWM_S191 | 21FLSFWM | S191 | 27.1919 | -80.7625 | Canal | 2007-11-26 |  |  | 0.054 | 0.393 | 7.2 |  | 2 | 0.525 | 0.486 | 367 |  | 5.6 | 2.393 | -0.64436 | 0.87255 | -0.93395
21FLSFWM_S191 | 21FLSFWM | S191 | 27.1919 | -80.7625 | Canal | 2007-11-13 |  |  | 0.051 | 0.406 | 6.8 |  | 1.94 | 0.611 | 0.49 | 382 |  | 4.58 | 2.346 | -0.49266 | 0.85271 | -0.9014
21FLSFWM_S191 | 21FLSFWM | S191 | 27.1919 | -80.7625 | Canal | 2006-11-14 |  |  | 0.029 | 0.361 | 7.6 |  | 1.37 | 0.346 | 0.291 | 287 |  | 6.02 | 1.731 | -1.0613 | 0.5487 | -1.0189
21FLSFWM_S191 | 21FLSFWM | S191 | 27.1919 | -80.7625 | Canal | 2006-10-09 |  |  | 0.032 | 0.318 | 7 |  | 1.7 | 0.448 | 0.374 | 360 |  | 3.02 | 2.018 | -0.80296 | 0.70211 | -1.1457
21FLSFWM_S191 | 21FLSFWM | S191 | 27.1919 | -80.7625 | Canal | 2006-10-23 |  |  | 0.021 | 0.36 | 7.2 |  | 1.5 | 0.384 | 0.337 | 323 |  | 3.49 | 1.86 | -0.95711 | 0.62058 | -1.0217
21FLSFWM_S191 | 21FLSFWM | S191 | 27.1919 | -80.7625 | Canal | 2007-06-05 |  |  | 0.014 | 0.003 | 7.7 |  | 1 | 0.152 | 0.092 | 65 |  | 8.83 | 1.003 | -1.8839 | 0.0029955 | -5.8091
21FLSFWM_S191 | 21FLSFWM | S191 | 27.1919 | -80.7625 | Canal | 2007-05-07 |  |  | 0.015 | 0.011 | 7.7 |  | 1.1 | 0.16 | 0.096 | 67 |  | 6.06 | 1.111 | -1.8326 | 0.10526 | -4.5099
21FLSFWM_S191 | 21FLSFWM | S191 | 27.1919 | -80.7625 | Canal | 2007-02-12 |  |  | 0.011 | 0.17 | 8 |  | 1.13 | 0.206 | 0.146 | 119 |  | 9.2 | 1.3 | -1.5799 | 0.26236 | -1.772
21FLSFWM_S191 | 21FLSFWM | S191 | 27.1919 | -80.7625 | Canal | 2007-06-18 |  |  | 0.012 | 0.005 | 8.4 |  | 1.57 | 0.155 | 0.048 | 69 |  | 8.68 | 1.575 | -1.8643 | 0.45426 | -5.2983
21FLSFWM_S191 | 21FLSFWM | S191 | 27.1919 | -80.7625 | Canal | 2007-03-12 |  |  | 0.005 | 0.009 | 7.1 |  | 1.06 | 0.163 | 0.102 | 94 |  | 8.53 | 1.069 | -1.814 | 0.066724 | -4.7105
21FLSFWM_S191 | 21FLSFWM | S191 | 27.1919 | -80.7625 | Canal | 2007-04-23 |  |  | 0.005 | 0.003 | 7.8 |  | 1.1 | 0.131 | 0.066 | 74 |  | 7.98 | 1.103 | -2.0326 | 0.098034 | -5.8091
21FLSFWM_S191 | 21FLSFWM | S191 | 27.1919 | -80.7625 | Canal | 2007-03-26 |  |  | 0.0025 | 0.003 | 7.7 |  | 1.03 | 0.154 | 0.093 | 89 |  | 8.31 | 1.033 | -1.8708 | 0.032467 | -5.8091
21FLSFWM_S191 | 21FLSFWM | S191 | 27.1919 | -80.7625 | Canal | 2007-04-09 |  |  | 0.0025 | 0.003 | 6.8 |  | 1.08 | 0.146 | 0.087 | 76 |  | 7.07 | 1.083 | -1.9241 | 0.079735 | -5.8091
21FLSFWM_S191 | 21FLSFWM | S191 | 27.1919 | -80.7625 | Canal | 2007-05-21 |  |  | 0.0025 | 0.003 | 7.8 |  | 1.1 | 0.151 | 0.091 | 65 |  | 7.11 | 1.103 | -1.8905 | 0.098034 | -5.8091
21FLSFWM_S191 | 21FLSFWM | S191 | 27.1919 | -80.7625 | Canal | 2007-07-26 | [7 empty] | 0.634 | [5 empty] | -0.45571 | X | X
21FLSFWM_S191 | 21FLSFWM | S191 | 27.1919 | -80.7625 | Canal | 2007-08-01 | [7 empty] | 0.615 | [5 empty] | -0.48613 | X | X
21FLSFWM_S191 | 21FLSFWM | S191 | 27.1919 | -80.7625 | Canal | 2007-08-22 | [7 empty] | 0.529 | [5 empty] | -0.63677 | X | X
21FLSFWM_S191 | 21FLSFWM | S191 | 27.1919 | -80.7625 | Canal | 2007-08-29 | [7 empty] | 0.474 | [5 empty] | -0.74655 | X | X
21FLSFWM_S191 | 21FLSFWM | S191 | 27.1919 | -80.7625 | Canal | 2007-09-05 | [7 empty] | 0.473 | [5 empty] | -0.74866 | X | X
21FLSFWM_S191 | 21FLSFWM | S191 | 27.1919 | -80.7625 | Canal | 2007-08-08 | [7 empty] | 0.613 | [5 empty] | -0.48939 | X | X
21FLSFWM_S191 | 21FLSFWM | S191 | 27.1919 | -80.7625 | Canal | 2007-05-23 | [7 empty] | 0.148 | [5 empty] | -1.9105 | X | X
21FLSFWM_S191 | 21FLSFWM | S191 | 27.1919 | -80.7625 | Canal | 2007-05-08 | [7 empty] | 0.141 | [5 empty] | -1.959 | X | X
21FLSFWM_S191 | 21FLSFWM | S191 | 27.1919 | -80.7625 | Canal | 2007-05-02 | [7 empty] | 0.129 | [5 empty] | -2.0479 | X | X
21FLSFWM_S191 | 21FLSFWM | S191 | 27.1919 | -80.7625 | Canal | 2007-04-25 | [7 empty] | 0.124 | [5 empty] | -2.0875 | X | X
21FLSFWM_S191 | 21FLSFWM | S191 | 27.1919 | -80.7625 | Canal | 2007-11-21 | [7 empty] | 0.541 | [5 empty] | -0.61434 | X | X
21FLSFWM_S191 | 21FLSFWM | S191 | 27.1919 | -80.7625 | Canal | 2007-05-16 | [7 empty] | 0.139 | [5 empty] | -1.9733 | X | X
21FLSFWM_S191 | 21FLSFWM | S191 | 27.1919 | -80.7625 | Canal | 2007-10-17 | [7 empty] | 0.771 | [5 empty] | -0.26007 | X | X
21FLSFWM_S191 | 21FLSFWM | S191 | 27.1919 | -80.7625 | Canal | 2007-12-12 | [7 empty] | 0.506 | [5 empty] | -0.68122 | X | X
21FLSFWM_S191 | 21FLSFWM | S191 | 27.1919 | -80.7625 | Canal | 2007-11-14 | [7 empty] | 0.517 | [5 empty] | -0.65971 | X | X
21FLSFWM_S191 | 21FLSFWM | S191 | 27.1919 | -80.7625 | Canal | 2007-11-07 | [7 empty] | 0.521 | [5 empty] | -0.65201 | X | X
21FLSFWM_S191 | 21FLSFWM | S191 | 27.1919 | -80.7625 | Canal | 2007-10-31 | [7 empty] | 0.605 | [5 empty] | -0.50253 | X | X
21FLSFWM_S191 | 21FLSFWM | S191 | 27.1919 | -80.7625 | Canal | 2007-09-12 | [7 empty] | 0.444 | [5 empty] | -0.81193 | X | X
21FLSFWM_S191 | 21FLSFWM | S191 | 27.1919 | -80.7625 | Canal | 2006-10-31 | [7 empty] | 0.371 | [5 empty] | -0.99155 | X | X
21FLSFWM_S191 | 21FLSFWM | S191 | 27.1919 | -80.7625 | Canal | 2007-10-10 | [7 empty] | 0.709 | [5 empty] | -0.3439 | X | X
21FLSFWM_S191 | 21FLSFWM | S191 | 27.1919 | -80.7625 | Canal | 2007-12-26 | [7 empty] | 0.504 | [5 empty] | -0.68518 | X | X
21FLSFWM_S191 | 21FLSFWM | S191 | 27.1919 | -80.7625 | Canal | 2007-10-03 | [7 empty] | 0.585 | [5 empty] | -0.53614 | X | X
21FLSFWM_S191 | 21FLSFWM | S191 | 27.1919 | -80.7625 | Canal | 2007-09-26 | [7 empty] | 0.451 | [5 empty] | -0.79629 | X | X
21FLSFWM_S191 | 21FLSFWM | S191 | 27.1919 | -80.7625 | Canal | 2007-09-19 | [7 empty] | 0.454 | [5 empty] | -0.78966 | X | X
21FLSFWM_S191 | 21FLSFWM | S191 | 27.1919 | -80.7625 | Canal | 2007-10-24 | [7 empty] | 0.706 | [5 empty] | -0.34814 | X | X
21FLSFWM_S191 | 21FLSFWM | S191 | 27.1919 | -80.7625 | Canal | 2006-10-11 | [7 empty] | 0.455 | [5 empty] | -0.78746 | X | X
21FLSFWM_S191 | 21FLSFWM | S191 | 27.1919 | -80.7625 | Canal | 2007-01-03 | [7 empty] | 0.249 | [5 empty] | -1.3903 | X | X
21FLSFWM_S191 | 21FLSFWM | S191 | 27.1919 | -80.7625 | Canal | 2006-12-20 | [7 empty] | 0.263 | [5 empty] | -1.3356 | X | X
21FLSFWM_S191 | 21FLSFWM | S191 | 27.1919 | -80.7625 | Canal | 2006-12-06 | [7 empty] | 0.284 | [5 empty] | -1.2588 | X | X
21FLSFWM_S191 | 21FLSFWM | S191 | 27.1919 | -80.7625 | Canal | 2006-11-29 | [7 empty] | 0.317 | [5 empty] | -1.1489 | X | X
21FLSFWM_S191 | 21FLSFWM | S191 | 27.1919 | -80.7625 | Canal | 2006-11-21 | [7 empty] | 0.328 | [5 empty] | -1.1147 | X | X
21FLSFWM_S191 | 21FLSFWM | S191 | 27.1919 | -80.7625 | Canal | 2006-10-25 | [7 empty] | 0.389 | [5 empty] | -0.94418 | X | X
21FLSFWM_S191 | 21FLSFWM | S191 | 27.1919 | -80.7625 | Canal | 2006-10-18 | [7 empty] | 0.416 | [5 empty] | -0.87707 | X | X
21FLSFWM_S191 | 21FLSFWM | S191 | 27.1919 | -80.7625 | Canal | 2006-10-04 | [7 empty] | 0.523 | [5 empty] | -0.64817 | X | X
21FLSFWM_S191 | 21FLSFWM | S191 | 27.1919 | -80.7625 | Canal | 2006-09-26 | [7 empty] | 0.641 | [5 empty] | -0.44473 | X | X
21FLSFWM_S191 | 21FLSFWM | S191 | 27.1919 | -80.7625 | Canal | 2006-09-20 | [7 empty] | 0.723 | [5 empty] | -0.32435 | X | X
21FLSFWM_S191 | 21FLSFWM | S191 | 27.1919 | -80.7625 | Canal | 2006-09-13 | [7 empty] | 0.76 | [5 empty] | -0.27444 | X | X
21FLSFWM_S191 | 21FLSFWM | S191 | 27.1919 | -80.7625 | Canal | 2006-09-06 | [7 empty] | 0.776 | [5 empty] | -0.2536 | X | X
21FLSFWM_S191 | 21FLSFWM | S191 | 27.1919 | -80.7625 | Canal | 2007-04-18 | [7 empty] | 0.139 | [5 empty] | -1.9733 | X | X
21FLSFWM_S191 | 21FLSFWM | S191 | 27.1919 | -80.7625 | Canal | 2007-03-21 | [7 empty] | 0.155 | [5 empty] | -1.8643 | X | X
21FLSFWM_S191 | 21FLSFWM | S191 | 27.1919 | -80.7625 | Canal | 2007-01-10 | [7 empty] | 0.231 | [5 empty] | -1.4653 | X | X
21FLSFWM_S191 | 21FLSFWM | S191 | 27.1919 | -80.7625 | Canal | 2007-04-11 | [7 empty] | 0.142 | [5 empty] | -1.9519 | X | X
21FLSFWM_S191 | 21FLSFWM | S191 | 27.1919 | -80.7625 | Canal | 2007-04-04 | [7 empty] | 0.148 | [5 empty] | -1.9105 | X | X
21FLSFWM_S191 | 21FLSFWM | S191 | 27.1919 | -80.7625 | Canal | 2006-11-15 | [7 empty] | 0.337 | [5 empty] | -1.0877 | X | X
21FLSFWM_S191 | 21FLSFWM | S191 | 27.1919 | -80.7625 | Canal | 2007-03-14 | [7 empty] | 0.166 | [5 empty] | -1.7958 | X | X
21FLSFWM_S191 | 21FLSFWM | S191 | 27.1919 | -80.7625 | Canal | 2007-03-07 | [7 empty] | 0.171 | [5 empty] | -1.7661 | X | X
21FLSFWM_S191 | 21FLSFWM | S191 | 27.1919 | -80.7625 | Canal | 2007-02-21 | [7 empty] | 0.19 | [5 empty] | -1.6607 | X | X
21FLSFWM_S191 | 21FLSFWM | S191 | 27.1919 | -80.7625 | Canal | 2007-02-14 | [7 empty] | 0.186 | [5 empty] | -1.682 | X | X
21FLSFWM_S191 | 21FLSFWM | S191 | 27.1919 | -80.7625 | Canal | 2007-01-17 | [7 empty] | 0.215 | [5 empty] | -1.5371 | X | X
21FLSFWM_S191 | 21FLSFWM | S191 | 27.1919 | -80.7625 | Canal | 2007-02-06 | [7 empty] | 0.192 | [5 empty] | -1.6503 | X | X
21FLSFWM_S191 | 21FLSFWM | S191 | 27.1919 | -80.7625 | Canal | 2007-01-31 | [7 empty] | 0.197 | [5 empty] | -1.6246 | X | X
21FLSFWM_S191 | 21FLSFWM | S191 | 27.1919 | -80.7625 | Canal | 2007-01-24 | [7 empty] | 0.202 | [5 empty] | -1.5995 | X | X
21FLSFWM_S191 | 21FLSFWM | S191 | 27.1919 | -80.7625 | Canal | 2007-02-28 | [7 empty] | 0.177 | [5 empty] | -1.7316 | X | X
21FLSFWM_S191 | 21FLSFWM | S191 | 27.1919 | -80.7625 | Canal | 2007-03-28 | [7 empty] | 0.163 | [5 empty] | -1.814 | X | X
21FLNWFD_S192 | 21FLNWFD | S192 | 30.5538 | -86.5322 | River/Stream | 1992-03-12 |  |  | 0.02 | 0.18 | 6.22 | 12 | 0.07 | 0.025 |  | 5 | 0.15 | 9.8 | 0.25 | -3.6889 | -1.3863 | -1.7148
21FLNWFD_S192 | 21FLNWFD | S192 | 30.5538 | -86.5322 | River/Stream | 1992-06-11 |  |  | 0.01 | 0.15 | 3.9 | 18 | 0.13 | 0.03 |  | 20 | 2.2 | 8.1 | 0.28 | -3.5066 | -1.273 | -1.8971
21FLNWFD_S193 | 21FLNWFD | S193 | 30.5575 | -86.5197 | River/Stream | 1992-03-12 |  |  | 0.02 | 0.087 | 5.96 | 11 | 0.13 | 0.025 |  | 20 | 1.7 | 9.4 | 0.217 | -3.6889 | -1.5279 | -2.4418
21FLNWFD_S193 | 21FLNWFD | S193 | 30.5575 | -86.5197 | River/Stream | 1992-06-11 |  |  | 0.01 | 0.043 | 4.2 | 20 | 0.21 | 0.03 |  | 60 | 2.7 | 7.3 | 0.253 | -3.5066 | -1.3744 | -3.1466
21FLNWFD_S194 | 21FLNWFD | S194 | 30.5533 | -86.2772 | River/Stream | 1992-03-11 |  |  | 0.02 | 0.04 | 6.13 | 16 | 0.12 | 0.025 |  | 50 | 0.9 | 10 | 0.16 | -3.6889 | -1.8326 | -3.2189
21FLNWFD_S194 | 21FLNWFD | S194 | 30.5533 | -86.2772 | River/Stream | 1992-06-09 |  |  | 0.01 | 0.03 | 4.9 | 62 | 0.32 | 0.03 |  | 100 | 3.5 | 7.6 | 0.35 | -3.5066 | -1.0498 | -3.5066
21FLSFWM_S197 | 21FLSFWM | S197 | 25.2872 | -80.4414 | Canal | 2007-10-01 |  |  |  | 0.148 | 7.3 |  | 0.46 | 0.004 | 0.001 |  |  | 5.77 | 0.608 | -5.5215 | -0.49758 | -1.9105
21FLSFWM_S197 | 21FLSFWM | S197 | 25.2872 | -80.4414 | Canal | 2007-07-02 |  |  |  | 0.12 | 7.5 |  | 0.59 | 0.006 | 0.001 |  |  | 9.39 | 0.71 | -5.116 | -0.34249 | -2.1203
21FLSFWM_S2 | 21FLSFWM | S2 | 26.6996 | -80.7133 | Canal | 2006-09-07 |  |  | 1.57 | 0.601 | 7.09 |  | 4.545 | 0.148 | 0.135 | 160 |  | 0.57 | 5.146 | -1.9105 | 1.6382 | -0.50916
21FLSFWM_S2 | 21FLSFWM | S2 | 26.6996 | -80.7133 | Canal | 2007-09-24 |  |  | 1.383 | 0.019 | 7.2 |  | 4.14 | 0.202 | 0.132 | 169 |  | 0.7 | 4.159 | -1.5995 | 1.4253 | -3.9633
21FLSFWM_S2 | 21FLSFWM | S2 | 26.6996 | -80.7133 | Canal | 2007-10-22 |  |  | 0.519 | 0.546 | 7.3 |  | 3.09 | 0.138 | 0.077 | 125 |  | 2.49 | 3.636 | -1.9805 | 1.2909 | -0.60514
21FLSFWM_S2 | 21FLSFWM | S2 | 26.6996 | -80.7133 | Canal | 2007-05-21 |  |  | 0.224 | 0.834 | 7.5 |  | 1.76 | 0.111 | 0.055 | 51 |  | 3.08 | 2.594 | -2.1982 | 0.9532 | -0.18152
21FLSFWM_S2 | 21FLSFWM | S2 | 26.6996 | -80.7133 | Canal | 2007-12-19 |  |  | 0.174 | 0.48 | 7.8 |  | 2.1 | 0.05 | 0.025 | 102 |  | 5.98 | 2.58 | -2.9957 | 0.94779 | -0.73397
21FLSFWM_S2 | 21FLSFWM | S2 | 26.6996 | -80.7133 | Canal | 2007-07-23 |  |  | 0.116 | 0.027 | 7.5 |  | 2.45 | 0.091 | 0.003 | 93 |  | 3.8 | 2.477 | -2.3969 | 0.90705 | -3.6119
21FLSFWM_S2 | 21FLSFWM | S2 | 26.6996 | -80.7133 | Canal | 2006-10-23 |  |  | 0.042 | 0.026 | 7.9 |  | 0.93 | 0.07 | 0.036 | 29 |  | 5.89 | 0.956 | -2.6593 | -0.044997 | -3.6497
21FLSFWM_S2 | 21FLSFWM | S2 | 26.6996 | -80.7133 | Canal | 2007-01-22 |  |  | 0.034 | 0.137 | 7.9 |  | 1.15 | 0.099 | 0.049 | 34 |  | 7.84 | 1.287 | -2.3126 | 0.25231 | -1.9878
21FLSFWM_S2 | 21FLSFWM | S2 | 26.6996 | -80.7133 | Canal | 2007-11-26 |  |  | 0.059 | 0.097 | 7.4 |  | 2.16 | 0.043 | 0.019 | 107 |  | 6.06 | 2.257 | -3.1466 | 0.81404 | -2.333
21FLSFWM_S2 | 21FLSFWM | S2 | 26.6996 | -80.7133 | Canal | 2007-03-26 |  |  | 0.029 | 0.042 | 7 |  | 1.32 | 0.092 | 0.046 | 28 |  | 8.27 | 1.362 | -2.386 | 0.30895 | -3.1701
21FLSFWM_S2 | 21FLSFWM | S2 | 26.6996 | -80.7133 | Canal | 2007-04-23 |  |  | 0.025 | 0.051 | 7.9 |  | 1.17 | 0.078 | 0.023 | 31 |  | 7.68 | 1.221 | -2.551 | 0.19967 | -2.9759
21FLSFWM_S2 | 21FLSFWM | S2 | 26.6996 | -80.7133 | Canal | 2007-06-18 |  |  | 0.05 | 0.806 | 7.4 |  | 2.52 | 0.196 | 0.049 | 78 |  | 5.39 | 3.326 | -1.6296 | 1.2018 | -0.21567
21FLSFWM_S2 | 21FLSFWM | S2 | 26.6996 | -80.7133 | Canal | 2007-02-26 |  |  | 0.011 | 0.007 | 8.3 |  | 0.94 | 0.074 | 0.029 | 28 |  | 8.49 | 0.947 | -2.6037 | -0.054456 | -4.9618
21FLSFWM_S2 | 21FLSFWM | S2 | 26.6996 | -80.7133 | Canal | 2006-09-25 |  |  | 0.048 | 0.367 | 7.8 |  | 4.32 | 0.302 | 0.051 | 165 |  | 6.97 | 4.687 | -1.1973 | 1.5448 | -1.0024
21FLSFWM_S2 | 21FLSFWM | S2 | 26.6996 | -80.7133 | Canal | 2007-08-20 |  |  | 0.038 | 0.326 | 7.9 |  | 5.99 | 0.505 | 0.005 | 130 |  | 6.06 | 6.316 | -0.6832 | 1.8431 | -1.1209
21FLSFWM_S2 | 21FLSFWM | S2 | 26.6996 | -80.7133 | Canal | 2006-09-09 |  |  |  | 0.316 |  |  | 3.6 | 0.089 |  |  |  |  | 3.916 | -2.4191 | 1.3651 | -1.152
21FLNWFD_S200 | 21FLNWFD | S200 | 30.4597 | -85.8883 | River/Stream | 1992-07-21 |  |  | 0.03 | 0.17 | 6.4 | 73 | 0.24 | 0.1 |  | 80 | 20 | 6.2 | 0.41 | -2.3026 | -0.8916 | -1.772
21FLNWFD_S200 | 21FLNWFD | S200 | 30.4597 | -85.8883 | River/Stream | 1992-04-21 |  |  | 0.031 | 0.3 | 6.9 | 89 | 0.32 | 0.04 |  | 80 | 13 | 6.5 | 0.62 | -3.2189 | -0.47804 | -1.204
21FLNWFD_S201 | 21FLNWFD | S201 | 30.6813 | -85.6355 | River/Stream | 1992-07-21 |  |  | 0.03 | 0.05 | 4.8 | 29 | 0.5 | 0.1 |  | 120 | 5.6 | 5.7 | 0.55 | -2.3026 | -0.59784 | -2.9957
21FLNWFD_S201 | 21FLNWFD | S201 | 30.6813 | -85.6355 | River/Stream | 1992-04-21 |  |  | 0.026 | 0.04 | 5.2 | 18 | 0.46 | 0.04 |  | 150 | 5.2 | 7.2 | 0.5 | -3.2189 | -0.69315 | -3.2189
21FLNWFD_S202 | 21FLNWFD | S202 | 30.7752 | -85.8272 | River/Stream | 1992-04-22 |  |  | 0.052 | 0.27 | 6.7 | 52 | 0.47 | 0.092 |  | 150 | 40 | 6.6 | 0.74 | -2.386 | -0.30111 | -1.3093
21FLNWFD_S202 | 21FLNWFD | S202 | 30.7752 | -85.8272 | River/Stream | 1992-07-21 |  |  | 0.03 | 0.29 | 6.7 | 64 | 0.38 | 0.1 |  | 100 | 28 | 6.5 | 0.67 | -2.3026 | -0.40048 | -1.2379
21FLNWFD_S203 | 21FLNWFD | S203 | 30.7163 | -85.7994 | River/Stream | 1992-04-21 |  |  | 0.025 | 0.04 | 5.2 | 25 | 0.58 | 0.04 |  | 150 | 3.2 | 6.1 | 0.62 | -3.2189 | -0.47804 | -3.2189
21FLNWFD_S203 | 21FLNWFD | S203 | 30.7163 | -85.7994 | River/Stream | 1992-07-21 |  |  | 0.03 | 0.05 | 5.4 | 29 | 0.72 | 0.1 |  | 140 | 4.3 | 5.8 | 0.77 | -2.3026 | -0.26136 | -2.9957
21FLNWFD_S204 | 21FLNWFD | S204 | 30.9252 | -85.6813 | River/Stream | 1992-07-22 |  |  | 0.03 | 0.19 | 7.2 | 123 | 0.34 | 0.12 |  | 50 | 7.1 | 6.3 | 0.53 | -2.1203 | -0.63488 | -1.6607
21FLNWFD_S204 | 21FLNWFD | S204 | 30.9252 | -85.6813 | River/Stream | 1992-01-16 |  |  | 0.042 | 0.058 | 6.03 | 46 | 0.51 | 0.03 |  | 70 | 7.8 | 10.2 | 0.568 | -3.5066 | -0.56563 | -2.8473
21FLNWFD_S204 | 21FLNWFD | S204 | 30.9252 | -85.6813 | River/Stream | 1992-04-22 |  |  | 0.028 | 0.16 | 7.2 | 89 | 0.35 | 0.048 |  | 70 | 7.7 | 7.2 | 0.51 | -3.0366 | -0.67334 | -1.8326
21FLNWFD_S205 | 21FLNWFD | S205 | 30.9591 | -85.8333 | River/Stream | 1992-04-22 |  |  | 0.045 | 0.27 | 6.4 | 49 | 0.47 | 0.084 |  | 180 | 52 | 7.6 | 0.74 | -2.4769 | -0.30111 | -1.3093
21FLNWFD_S205 | 21FLNWFD | S205 | 30.9591 | -85.8333 | River/Stream | 1992-07-22 |  |  | 0.035 | 0.33 | 6.3 | 73 | 0.5 | 0.1 |  | 180 | 70 | 6.6 | 0.83 | -2.3026 | -0.18633 | -1.1087
21FLNWFD_S205 | 21FLNWFD | S205 | 30.9591 | -85.8333 | River/Stream | 1992-01-16 |  |  | 0.049 | 0.04 | 5.41 | 31 | 0.89 | 0.1 |  | 250 | 75 | 8.8 | 0.93 | -2.3026 | -0.072571 | -3.2189
21FLNWFD_S206 | 21FLNWFD | S206 | 30.9686 | -85.7694 | River/Stream | 1992-07-22 |  |  | 0.072 | 0.34 | 7.3 | 41 | 0.64 | 0.1 |  | 100 | 6.2 | 5.9 | 0.98 | -2.3026 | -0.020203 | -1.0788
21FLNWFD_S206 | 21FLNWFD | S206 | 30.9686 | -85.7694 | River/Stream | 1992-04-22 |  |  | 0.031 | 0.13 | 6.9 | 28 | 0.53 | 0.057 |  | 150 | 6 | 7.6 | 0.66 | -2.8647 | -0.41552 | -2.0402
21FLNWFD_S207 | 21FLNWFD | S207 | 30.9863 | -85.8991 | River/Stream | 1992-04-22 |  |  | 0.034 | 0.04 | 6.6 | 40 | 0.36 | 0.04 |  | 80 | 5.8 | 7.1 | 0.4 | -3.2189 | -0.91629 | -3.2189
21FLNWFD_S207 | 21FLNWFD | S207 | 30.9863 | -85.8991 | River/Stream | 1992-07-22 |  |  | 0.03 | 0.05 | 6.7 | 49 | 0.41 | 0.1 |  | 70 | 10.1 | 5.3 | 0.46 | -2.3026 | -0.77653 | -2.9957
21FLNWFD_S208 | 21FLNWFD | S208 | 30.6619 | -85.9216 | River/Stream | 1992-07-21 |  |  | 0.03 | 0.11 | 5.6 | 6 | 0.35 | 0.1 |  | 70 | 8 | 6.3 | 0.46 | -2.3026 | -0.77653 | -2.2073
21FLNWFD_S208 | 21FLNWFD | S208 | 30.6619 | -85.9216 | River/Stream | 1992-04-21 |  |  | 0.029 | 0.69 | 6.8 | 53 | 0.4 | 0.04 |  | 90 | 11 | 7.2 | 1.09 | -3.2189 | 0.086178 | -0.37106
21FLNWFD_S209 | 21FLNWFD | S209 | 30.7775 | -86.0705 | River/Stream | 1992-01-16 |  |  | 0.02 | 0.04 | 6.48 | 23 | 0.05 | 0.03 |  | 5 | 0.05 | 10.8 | 0.09 | -3.5066 | -2.4079 | -3.2189
21FLNWFD_S209 | 21FLNWFD | S209 | 30.7775 | -86.0705 | River/Stream | 1992-03-09 |  |  | 0.11 | 0.15 | 6.1 | 24 | 0.4 | 0.041 |  | 80 | 4.6 | 8.4 | 0.55 | -3.1942 | -0.59784 | -1.8971
21FLNWFD_S209 | 21FLNWFD | S209 | 30.7775 | -86.0705 | River/Stream | 1992-06-08 |  |  | 0.13 | 0.15 | 5.7 | 28 | 0.49 | 0.085 |  | 80 | 6.3 | 7.5 | 0.64 | -2.4651 | -0.44629 | -1.8971
21FLNWFD_S210 | 21FLNWFD | S210 | 30.8838 | -85.5075 | River/Stream | 1992-07-20 |  |  | 0.12 | 0.22 | 7.5 | 54 | 0.7 | 0.076 |  | 120 | 17 | 4.2 | 0.92 | -2.577 | -0.083382 | -1.5141
21FLNWFD_S211 | 21FLNWFD | S211 | 30.5377 | -85.9213 | River/Stream | 1992-07-21 |  |  | 0.03 | 0.05 | 5.3 | 35 | 0.53 | 0.1 |  | 120 | 6.6 | 5.8 | 0.58 | -2.3026 | -0.54473 | -2.9957
21FLNWFD_S212 | 21FLNWFD | S212 | 30.8625 | -85.7575 | River/Stream | 1992-07-22 |  |  | 0.03 | 0.21 | 7 | 144 | 0.29 | 0.1 |  | 40 | 6.5 | 6.7 | 0.5 | -2.3026 | -0.69315 | -1.5606
21FLNWFD_S212 | 21FLNWFD | S212 | 30.8625 | -85.7575 | River/Stream | 1992-04-22 |  |  | 0.026 | 0.2 | 6.9 | 114 | 0.3 | 0.04 |  | 60 | 6.7 | 7.4 | 0.5 | -3.2189 | -0.69315 | -1.6094
21FLNWFD_S213 | 21FLNWFD | S213 | 30.9847 | -87.2344 | River/Stream | 1992-06-08 |  |  | 0.02 | 0.24 | 6.3 | 28 | 0.23 | 0.033 |  | 50 | 10 | 7.5 | 0.47 | -3.4112 | -0.75502 | -1.4271
21FLNWFD_S213 | 21FLNWFD | S213 | 30.9847 | -87.2344 | River/Stream | 1992-03-11 |  |  | 0.02 | 0.18 | 5.69 | 20 | 0.3 | 0.028 |  | 100 | 31 | 8.4 | 0.48 | -3.5756 | -0.73397 | -1.7148
21FLNWFD_S214 | 21FLNWFD | S214 | 30.8727 | -87.3222 | River/Stream | 1992-03-11 |  |  | 0.02 | 0.06 | 4.97 | 15 | 0.12 | 0.025 |  | 40 | 3.1 | 10 | 0.18 | -3.6889 | -1.7148 | -2.8134
21FLNWFD_S214 | 21FLNWFD | S214 | 30.8727 | -87.3222 | River/Stream | 1992-06-08 |  |  | 0.02 | 0.05 | 4.9 | 19 | 0.42 | 0.03 |  | 100 | 37 | 7.7 | 0.47 | -3.5066 | -0.75502 | -2.9957
21FLNWFD_S215 | 21FLNWFD | S215 | 30.7994 | -87.3675 | River/Stream | 1992-02-11 |  |  | 0.02 | 0.87 | 6.08 | 24 | 0.15 | 0.025 |  | 20 | 2.8 | 9.8 | 1.02 | -3.6889 | 0.019803 | -0.13926
21FLNWFD_S215 | 21FLNWFD | S215 | 30.7994 | -87.3675 | River/Stream | 1992-05-12 |  |  | 0.01 | 0.83 | 5.6 | 29 | 0.13 | 0.02 |  | 20 | 4.1 | 9 | 0.96 | -3.912 | -0.040822 | -0.18633
21FLNWFD_S215 | 21FLNWFD | S215 | 30.7994 | -87.3675 | River/Stream | 1992-08-10 |  |  | 0.011 | 0.71 | 6.27 | 30 | 0.17 | 0.034 |  | 30 | 5.1 | 7.7 | 0.88 | -3.3814 | -0.12783 | -0.34249
21FLNWFD_S216 | 21FLNWFD | S216 | 30.8911 | -87.4466 | River/Stream | 1992-01-16 |  |  | 0.06 | 0.69 | 6.4 | 28.9 | 0.33 | 0.053 |  | 100 | 40 | 10 | 1.02 | -2.9375 | 0.019803 | -0.37106
21FLNWFD_S216 | 21FLNWFD | S216 | 30.8911 | -87.4466 | River/Stream | 1992-05-12 |  |  | 0.024 | 0.71 | 5.95 | 31 | 0.16 | 0.02 |  | 50 | 4.3 | 8.4 | 0.87 | -3.912 | -0.13926 | -0.34249
21FLNWFD_S216 | 21FLNWFD | S216 | 30.8911 | -87.4466 | River/Stream | 1992-08-10 |  |  | 0.024 | 0.65 | 6.07 | 40 | 0.18 | 0.024 |  | 50 | 5.7 | 7.2 | 0.83 | -3.7297 | -0.18633 | -0.43078
21FLNWFD_S216 | 21FLNWFD | S216 | 30.8911 | -87.4466 | River/Stream | 1992-02-11 |  |  | 0.02 | 0.86 | 6.28 | 30 | 0.19 | 0.025 |  | 40 | 6.4 | 9.7 | 1.05 | -3.6889 | 0.04879 | -0.15082
21FLNWFD_S217 | 21FLNWFD | S217 | 30.8005 | -87.3925 | River/Stream | 1992-01-16 |  |  | 0.024 | 0.11 | 6.5 | 21.1 | 0.11 | 0.03 |  | 20 | 3.3 | 10.8 | 0.22 | -3.5066 | -1.5141 | -2.2073
21FLNWFD_S217 | 21FLNWFD | S217 | 30.8005 | -87.3925 | River/Stream | 1992-02-11 |  |  | 0.02 | 0.17 | 5.6 | 14 | 0.12 | 0.025 |  | 5 | 0.95 | 10.1 | 0.29 | -3.6889 | -1.2379 | -1.772
21FLNWFD_S217 | 21FLNWFD | S217 | 30.8005 | -87.3925 | River/Stream | 1992-08-10 |  |  | 0.01 | 0.16 | 5.45 | 17 | 0.12 | 0.02 |  | 20 | 2.2 | 8 | 0.28 | -3.912 | -1.273 | -1.8326
21FLNWFD_S217 | 21FLNWFD | S217 | 30.8005 | -87.3925 | River/Stream | 1992-05-12 |  |  | 0.01 | 0.18 | 5.18 | 14 | 0.55 | 0.02 |  | 15 | 1.4 | 9.6 | 0.73 | -3.912 | -0.31471 | -1.7148
21FLNWFD_S218 | 21FLNWFD | S218 | 30.5633 | -87.25 | River/Stream | 1992-08-11 |  |  | 0.025 | 0.33 | 6.33 | 52 | 0.15 | 0.02 |  | 20 | 2.8 | 7.2 | 0.48 | -3.912 | -0.73397 | -1.1087
21FLNWFD_S218 | 21FLNWFD | S218 | 30.5633 | -87.25 | River/Stream | 1992-02-10 |  |  | 0.02 | 0.42 | 6.2 | 43 | 0.14 | 0.025 |  | 30 | 6.5 | 10.1 | 0.56 | -3.6889 | -0.57982 | -0.8675
21FLNWFD_S218 | 21FLNWFD | S218 | 30.5633 | -87.25 | River/Stream | 1992-05-11 |  |  | 0.011 | 0.39 | 6.01 | 42 | 0.15 | 0.01 |  | 30 | 2 | 7.4 | 0.54 | -4.6052 | -0.61619 | -0.94161
21FLNWFD_S219 | 21FLNWFD | S219 | 30.6688 | -87.2133 | River/Stream | 1992-06-09 |  |  | 0.015 | 1.9 | 5.75 | 37 | 0.054 | 0.03 |  | 15 | 6.3 | 8.1 | 1.954 | -3.5066 | 0.66988 | 0.64185
21FLNWFD_S219 | 21FLNWFD | S219 | 30.6688 | -87.2133 | River/Stream | 1992-03-10 |  |  | 0.021 | 1.9 | 5.49 | 35 | 0.16 | 0.045 |  | 44 | 56 | 8.2 | 2.06 | -3.1011 | 0.72271 | 0.64185
21FLNWFD_S220 | 21FLNWFD | S220 | 30.6125 | -87.2663 | River/Stream | 1992-02-10 |  |  | 0.02 | 0.067 | 4.88 | 31 | 0.15 | 0.025 |  | 40 | 6.5 | 8.9 | 0.217 | -3.6889 | -1.5279 | -2.7031
21FLNWFD_S220 | 21FLNWFD | S220 | 30.6125 | -87.2663 | River/Stream | 1992-08-11 |  |  | 0.01 | 0.02 | 5.97 | 43 | 0.27 | 0.02 |  | 40 | 2.7 | 7 | 0.29 | -3.912 | -1.2379 | -3.912
21FLNWFD_S220 | 21FLNWFD | S220 | 30.6125 | -87.2663 | River/Stream | 1992-05-11 |  |  | 0.01 | 0.02 | 6.55 | 32 | 0.28 | 0.17 |  | 70 | 1.7 | 6.8 | 0.3 | -1.772 | -1.204 | -3.912
21FLNWFD_S221 | 21FLNWFD | S221 | 30.9194 | -87.3141 | River/Stream | 1992-03-11 |  |  | 0.02 | 0.48 | 5.65 | 20 | 0.23 | 0.027 |  | 100 | 22 | 9.2 | 0.71 | -3.6119 | -0.34249 | -0.73397
21FLNWFD_S221 | 21FLNWFD | S221 | 30.9194 | -87.3141 | River/Stream | 1992-06-08 |  |  | 0.021 | 0.62 | 5.76 | 28 | 0.35 | 0.03 |  | 80 | 27 | 7.5 | 0.97 | -3.5066 | -0.030459 | -0.47804
21FLNWFD_S223 | 21FLNWFD | S223 | 29.9263 | -84.6236 | River/Stream | 1992-12-26 |  |  | 0.02 | 0.04 | 5.81 | 57 | 0.05 | 0.025 |  | 5 | 0.05 | 2.9 | 0.09 | -3.6889 | -2.4079 | -3.2189
21FLNWFD_S223 | 21FLNWFD | S223 | 29.9263 | -84.6236 | River/Stream | 1992-05-18 |  |  | 0.023 | 0.02 | 5.6 | 104 | 0.74 | 0.051 |  | 160 | 4.7 | 3.9 | 0.76 | -2.9759 | -0.27444 | -3.912
21FLNWFD_S224 | 21FLNWFD | S224 | 29.8708 | -84.7461 | River/Stream | 1992-12-26 |  |  | 0.02 | 0.08 | 4.4 | 40 | 0.68 | 0.026 |  | 300 | 2.7 | 6.1 | 0.76 | -3.6497 | -0.27444 | -2.5257
21FLNWFD_S224 | 21FLNWFD | S224 | 29.8708 | -84.7461 | River/Stream | 1992-05-18 |  |  | 0.01 | 0.022 | 6.6 | 26100 | 0.43 | 0.019 |  | 100 | 1.5 | 6.2 | 0.452 | -3.9633 | -0.79407 | -3.8167
21FLNWFD_S227 | 21FLNWFD | S227 | 30.1377 | -84.9283 | River/Stream | 1992-05-20 |  |  | 0.021 | 0.022 | 4.9 | 23 | 0.72 | 0.033 |  | 240 | 8.2 | 3 | 0.742 | -3.4112 | -0.29841 | -3.8167
21FLNWFD_S229 | 21FLNWFD | S229 | 30.6697 | -84.3025 | River/Stream | 1992-01-14 |  |  | 0.12 | 0.85 | 6.39 | 136 | 0.91 | 0.26 |  | 100 | 30 | 8.7 | 1.76 | -1.3471 | 0.56531 | -0.16252
21FLNWFD_S229 | 21FLNWFD | S229 | 30.6697 | -84.3025 | River/Stream | 1992-05-13 |  |  | 0.073 | 0.83 | 6.4 | 169 | 0.57 | 0.18 |  | 90 | 13 | 6.1 | 1.4 | -1.7148 | 0.33647 | -0.18633
21FLNWFD_S229 | 21FLNWFD | S229 | 30.6697 | -84.3025 | River/Stream | 1992-08-10 |  |  | 0.051 | 0.45 | 6.7 | 110 | 0.6 | 0.17 |  | 120 | 25 | 5.8 | 1.05 | -1.772 | 0.04879 | -0.79851
21FLNWFD_S229 | 21FLNWFD | S229 | 30.6697 | -84.3025 | River/Stream | 1992-02-10 |  |  | 0.02 | 0.24 | 6.36 | 65 | 0.64 | 0.099 |  | 100 | 21 | 8.4 | 0.88 | -2.3126 | -0.12783 | -1.4271
21FLNWFD_S230 | 21FLNWFD | S230 | 30.6838 | -84.2988 | River/Stream | 1992-05-13 |  |  | 0.3 | 0.44 | 6.4 | 131 | 0.61 | 0.25 |  | 150 | 33 | 5.3 | 1.05 | -1.3863 | 0.04879 | -0.82098
21FLNWFD_S230 | 21FLNWFD | S230 | 30.6838 | -84.2988 | River/Stream | 1992-08-10 |  |  | 0.91 | 0.44 | 6.8 | 68 | 1.9 | 0.6 |  | 240 | 80 | 6.3 | 2.34 | -0.51083 | 0.85015 | -0.82098
21FLNWFD_S230 | 21FLNWFD | S230 | 30.6838 | -84.2988 | River/Stream | 1992-01-14 |  |  | 1 | 0.44 | 6.52 | 58 | 2.5 | 0.8 |  | 250 | 76 | 8.1 | 2.94 | -0.22314 | 1.0784 | -0.82098
21FLNWFD_S230 | 21FLNWFD | S230 | 30.6838 | -84.2988 | River/Stream | 1992-02-10 |  |  | 0.02 | 0.23 | 6.28 | 60 | 0.64 | 0.12 |  | 100 | 21 | 8.2 | 0.87 | -2.1203 | -0.13926 | -1.4697
21FLNWFD_S231 | 21FLNWFD | S231 | 30.6636 | -84.4625 | River/Stream | 1992-08-10 |  |  | 0.1 | 0.47 | 6.7 | 50 | 0.57 | 0.11 |  | 120 | 28 | 6 | 1.04 | -2.2073 | 0.039221 | -0.75502
21FLNWFD_S231 | 21FLNWFD | S231 | 30.6636 | -84.4625 | River/Stream | 1992-02-10 |  |  | 0.11 | 0.72 | 6.08 | 30 | 0.63 | 0.089 |  | 120 | 34 | 10 | 1.35 | -2.4191 | 0.3001 | -0.3285
21FLNWFD_S231 | 21FLNWFD | S231 | 30.6636 | -84.4625 | River/Stream | 1992-05-13 |  |  | 0.034 | 0.58 | 6.7 | 55 | 0.57 | 0.096 |  | 120 | 23 | 7.1 | 1.15 | -2.3434 | 0.13976 | -0.54473
21FLNWFD_S231 | 21FLNWFD | S231 | 30.6636 | -84.4625 | River/Stream | 1992-01-14 |  |  | 0.046 | 0.58 | 5.95 | 50 | 1 | 0.35 |  | 250 | 86 | 6.9 | 1.58 | -1.0498 | 0.45742 | -0.54473
21FLNWFD_S232 | 21FLNWFD | S232 | 30.6552 | -84.4525 | River/Stream | 1992-02-10 |  |  | 0.082 | 0.27 | 5.98 | 44 | 0.65 | 0.44 |  | 200 | 100 | 9.4 | 0.92 | -0.82098 | -0.083382 | -1.3093
21FLNWFD_S232 | 21FLNWFD | S232 | 30.6552 | -84.4525 | River/Stream | 1992-05-13 |  |  | 0.054 | 0.87 | 7 | 72 | 0.55 | 0.18 |  | 150 | 33 | 5.7 | 1.42 | -1.7148 | 0.35066 | -0.13926
21FLNWFD_S232 | 21FLNWFD | S232 | 30.6552 | -84.4525 | River/Stream | 1992-01-14 |  |  | 0.044 | 0.16 | 5.84 | 50 | 0.82 | 0.75 |  | 300 | 147 | 7.1 | 0.98 | -0.28768 | -0.020203 | -1.8326
21FLNWFD_S232 | 21FLNWFD | S232 | 30.6552 | -84.4525 | River/Stream | 1992-08-10 |  |  | 0.02 | 0.51 | 6.8 | 48 | 0.72 | 0.36 |  | 180 | 100 | 5.8 | 1.23 | -1.0217 | 0.20701 | -0.67334
21FLNWFD_S233 | 21FLNWFD | S233 | 30.6366 | -84.5005 | River/Stream | 1992-05-13 |  |  | 0.03 | 0.48 | 6.9 | 42 | 0.42 | 0.082 |  | 120 | 20 | 7.8 | 0.9 | -2.501 | -0.10536 | -0.73397
21FLNWFD_S233 | 21FLNWFD | S233 | 30.6366 | -84.5005 | River/Stream | 1992-08-10 |  |  | 0.022 | 0.32 | 7 | 45 | 0.4 | 0.11 |  | 120 | 30 | 6.8 | 0.72 | -2.2073 | -0.3285 | -1.1394
21FLNWFD_S233 | 21FLNWFD | S233 | 30.6366 | -84.5005 | River/Stream | 1992-02-10 |  |  | 0.02 | 0.35 | 6.32 | 40 | 0.41 | 0.083 |  | 100 | 19 | 10.6 | 0.76 | -2.4889 | -0.27444 | -1.0498
21FLNWFD_S234 | 21FLNWFD | S234 | 30.4791 | -84.6258 | River/Stream | 1992-05-14 |  |  | 0.025 | 0.031 | 4.5 | 15 | 0.25 | 0.072 |  | 50 | 4.1 | 8.6 | 0.281 | -2.6311 | -1.2694 | -3.4738
21FLNWFD_S234 | 21FLNWFD | S234 | 30.4791 | -84.6258 | River/Stream | 1992-02-13 |  |  | 0.02 | 0.04 | 6.5 | 16 | 0.21 | 0.069 |  | 50 | 2.6 | 10.6 | 0.25 | -2.6736 | -1.3863 | -3.2189
21FLNWFD_S235 | 21FLNWFD | S235 | 30.0833 | -84.5805 | River/Stream | 1992-12-26 |  |  | 0.025 | 0.04 | 4.05 | 50 | 0.79 | 0.039 |  | 400 | 1.6 | 6.9 | 0.83 | -3.2442 | -0.18633 | -3.2189
21FLNWFD_S235 | 21FLNWFD | S235 | 30.0833 | -84.5805 | River/Stream | 1992-05-18 |  |  | 0.03 | 0.02 | 5.6 | 44 | 1.3 | 0.14 |  | 400 | 3.1 | 1.1 | 1.32 | -1.9661 | 0.27763 | -3.912
21FLNWFD_S236 | 21FLNWFD | S236 | 30.5572 | -84.7538 | River/Stream | 1992-02-11 |  |  | 0.44 | 1.4 | 6.6 | 40 | 0.43 | 0.037 |  | 50 | 4.1 | 8.9 | 1.83 | -3.2968 | 0.60432 | 0.33647
21FLSFWM_S236 | 21FLSFWM | S236 | 26.7278 | -80.8528 | Canal | 2007-09-24 |  |  | 1.079 | 0.0025 | 7.2 |  | 3.18 | 0.093 | 0.014 | 108 |  | 0.3 | 3.1825 | -2.3752 | 1.1577 | -5.9915
21FLSFWM_S236 | 21FLSFWM | S236 | 26.7278 | -80.8528 | Canal | 2006-09-25 |  |  | 1.14 | 0.074 | 7.44 |  | 3.51 | 0.089 | 0.002 | 118 |  | 3.86 | 3.584 | -2.4191 | 1.2765 | -2.6037
21FLSFWM_S236 | 21FLSFWM | S236 | 26.7278 | -80.8528 | Canal | 2006-10-23 |  |  | 0.418 | 0.371 | 7.7 |  | 2.53 | 0.087 | 0.007 | 90 |  | 3.02 | 2.901 | -2.4418 | 1.0651 | -0.99155
21FLSFWM_S236 | 21FLSFWM | S236 | 26.7278 | -80.8528 | Canal | 2007-10-22 |  |  | 0.264 | 0.077 | 7.1 |  | 1.63 | 0.069 |  | 52 |  | 1.68 | 1.707 | -2.6736 | 0.53474 | -2.5639
21FLSFWM_S236 | 21FLSFWM | S236 | 26.7278 | -80.8528 | Canal | 2007-01-22 |  |  | 0.297 | 0.514 | 7.5 |  | 2.25 | 0.063 | 0.013 | 91 |  | 3 | 2.764 | -2.7646 | 1.0167 | -0.66553
21FLSFWM_S236 | 21FLSFWM | S236 | 26.7278 | -80.8528 | Canal | 2007-12-19 |  |  | 0.138 | 0.141 | 7.6 |  | 1.26 | 0.048 | 0.019 | 33 |  | 5.15 | 1.401 | -3.0366 | 0.33719 | -1.959
21FLNWFD_S236 | 21FLNWFD | S236 | 30.5572 | -84.7538 | River/Stream | 1992-08-12 |  |  | 0.035 | 1.6 | 7 | 60 | 0.33 | 0.047 |  | 50 | 3.4 | 7.7 | 1.93 | -3.0576 | 0.65752 | 0.47
21FLSFWM_S236 | 21FLSFWM | S236 | 26.7278 | -80.8528 | Canal | 2007-07-23 |  |  | 0.177 | 0.091 | 7.6 |  | 1.9 | 0.048 | 0.008 | 75 |  | 2.24 | 1.991 | -3.0366 | 0.68864 | -2.3969
21FLSFWM_S236 | 21FLSFWM | S236 | 26.7278 | -80.8528 | Canal | 2007-08-20 |  |  | 0.168 | 0.15 | 7.8 |  | 1.88 | 0.037 | 0.002 | 77 |  | 4.39 | 2.03 | -3.2968 | 0.70804 | -1.8971
21FLSFWM_S236 | 21FLSFWM | S236 | 26.7278 | -80.8528 | Canal | 2007-06-18 |  |  | 0.149 | 0.121 | 7.2 |  | 1.87 | 0.07 | 0.003 | 72 |  | 2.06 | 1.991 | -2.6593 | 0.68864 | -2.112
21FLSFWM_S236 | 21FLSFWM | S236 | 26.7278 | -80.8528 | Canal | 2007-04-23 |  |  | 0.062 | 0.053 | 7.7 |  | 0.94 | 0.049 | 0.025 | 31 |  | 5.46 | 0.993 | -3.0159 | -0.0070246 | -2.9375
21FLNWFD_S236 | 21FLNWFD | S236 | 30.5572 | -84.7538 | River/Stream | 1992-05-12 |  |  | 0.024 | 1.9 | 6.5 | 58 | 0.45 | 0.13 |  | 40 | 3.3 | 8 | 2.35 | -2.0402 | 0.85442 | 0.64185
21FLSFWM_S236 | 21FLSFWM | S236 | 26.7278 | -80.8528 | Canal | 2007-05-21 |  |  | 0.042 | 0.023 | 8.1 |  | 1.19 | 0.052 | 0.011 | 33 |  | 5.82 | 1.213 | -2.9565 | 0.1931 | -3.7723
21FLSFWM_S236 | 21FLSFWM | S236 | 26.7278 | -80.8528 | Canal | 2007-03-26 |  |  | 0.049 | 0.155 | 7.1 |  | 1.51 | 0.03 |  | 64 |  | 3.94 | 1.665 | -3.5066 | 0.50983 | -1.8643
21FLSFWM_S236 | 21FLSFWM | S236 | 26.7278 | -80.8528 | Canal | 2007-02-26 |  |  | 0.054 | 0.104 | 7.8 |  | 1.76 | 0.067 | 0.003 | 65 |  | 5.69 | 1.864 | -2.7031 | 0.62272 | -2.2634
21FLNWFD_S237 | 21FLNWFD | S237 | 30.2827 | -84.7522 | River/Stream | 1992-05-18 |  |  | 0.018 | 0.02 | 6.1 | 89 | 0.51 | 0.024 |  | 100 | 6.3 | 2.8 | 0.53 | -3.7297 | -0.63488 | -3.912
21FLNWFD_S238 | 21FLNWFD | S238 | 30.5438 | -84.7383 | River/Stream | 1992-05-12 |  |  | 0.34 | 3.7 | 6.5 | 72 | 0.91 | 0.44 |  | 60 | 4.6 | 6.2 | 4.61 | -0.82098 | 1.5282 | 1.3083
21FLNWFD_S238 | 21FLNWFD | S238 | 30.5438 | -84.7383 | River/Stream | 1992-02-11 |  |  | 0.069 | 0.75 | 6.62 | 40 | 0.53 | 0.063 |  | 60 | 6.3 | 9.6 | 1.28 | -2.7646 | 0.24686 | -0.28768
21FLNWFD_S238 | 21FLNWFD | S238 | 30.5438 | -84.7383 | River/Stream | 1992-08-12 |  |  | 0.027 | 0.84 | 7.1 | 75 | 0.54 | 0.096 |  | 120 | 4.9 | 7.2 | 1.38 | -2.3434 | 0.32208 | -0.17435
21FLNWFD_S239 | 21FLNWFD | S239 | 30.5969 | -84.5975 | River/Stream | 1992-02-11 |  |  | 0.081 | 0.89 | 6.34 | 42 | 0.37 | 0.086 |  | 60 | 13 | 10.9 | 1.26 | -2.4534 | 0.23111 | -0.11653
21FLNWFD_S239 | 21FLNWFD | S239 | 30.5969 | -84.5975 | River/Stream | 1992-05-12 |  |  | 0.052 | 0.99 | 6.4 | 69 | 0.33 | 0.4 |  | 150 | 60 | 8 | 1.32 | -0.91629 | 0.27763 | -0.01005
21FLNWFD_S239 | 21FLNWFD | S239 | 30.5969 | -84.5975 | River/Stream | 1992-08-12 |  |  | 0.04 | 0.9 | 7.1 | 65 | 0.27 | 0.087 |  | 70 | 16 | 7.9 | 1.17 | -2.4418 | 0.157 | -0.10536
21FLNWFD_S240 | 21FLNWFD | S240 | 30.5102 | -86.6711 | River/Stream | 1992-07-13 |  |  | 0.026 | 0.16 | 5.73 | 14 | 0.098 | 0.03 |  | 10 | 1.3 | 9.1 | 0.258 | -3.5066 | -1.3548 | -1.8326
21FLNWFD_S240 | 21FLNWFD | S240 | 30.5102 | -86.6711 | River/Stream | 1992-04-14 |  |  | 0.016 | 0.17 | 5.02 | 14 | 0.072 | 0.03 |  | 10 | 1.7 | 8.7 | 0.242 | -3.5066 | -1.4188 | -1.772
21FLNWFD_S241 | 21FLNWFD | S241 | 30.5108 | -86.7144 | River/Stream | 1992-07-13 |  |  | 0.022 | 0.12 | 5.7 | 13 | 0.1 | 0.03 |  | 15 | 3.8 | 8.5 | 0.22 | -3.5066 | -1.5141 | -2.1203
21FLNWFD_S241 | 21FLNWFD | S241 | 30.5108 | -86.7144 | River/Stream | 1992-04-14 |  |  | 0.01 | 0.13 | 5.39 | 13 | 0.098 | 0.03 |  | 10 | 2.6 | 8.7 | 0.228 | -3.5066 | -1.4784 | -2.0402
21FLNWFD_S242 | 21FLNWFD | S242 | 30.4525 | -86.7666 | River/Stream | 1992-04-22 |  |  | 0.02 | 0.072 | 4.76 | 16 | 0.12 | 0.04 |  | 15 | 1.2 | 8.6 | 0.192 | -3.2189 | -1.6503 | -2.6311
21FLNWFD_S242 | 21FLNWFD | S242 | 30.4525 | -86.7666 | River/Stream | 1992-07-13 |  |  | 0.01 | 0.087 | 5.87 | 18 | 0.13 | 0.03 |  | 15 | 0.97 | 18 | 0.217 | -3.5066 | -1.5279 | -2.4418
21FLNWFD_S248 | 21FLNWFD | S248 | 30.4513 | -87.2808 | River/Stream | 1992-05-13 |  |  | 0.035 | 0.02 | 6.91 | 63 | 0.33 | 0.019 |  | 60 | 3.4 | 5.6 | 0.35 | -3.9633 | -1.0498 | -3.912
21FLNWFD_S248 | 21FLNWFD | S248 | 30.4513 | -87.2808 | River/Stream | 1992-02-13 |  |  | 0.02 | 0.04 | 6.95 | 53 | 0.23 | 0.025 |  | 20 | 1.5 | 9.6 | 0.27 | -3.6889 | -1.3093 | -3.2189
21FLNWFD_S248 | 21FLNWFD | S248 | 30.4513 | -87.2808 | River/Stream | 1992-08-12 |  |  | 0.012 | 0.02 | 6.55 | 58 | 0.28 | 0.042 |  | 100 | 6.2 | 6.1 | 0.3 | -3.1701 | -1.204 | -3.912
21FLNWFD_S249 | 21FLNWFD | S249 | 30.7736 | -87.4933 | River/Stream | 1992-02-12 |  |  | 0.02 | 0.51 | 5.55 | 23 | 0.13 | 0.043 |  | 15 | 4.3 | 9.2 | 0.64 | -3.1466 | -0.44629 | -0.67334
21FLNWFD_S249 | 21FLNWFD | S249 | 30.7736 | -87.4933 | River/Stream | 1992-05-12 |  |  | 0.01 | 0.46 | 6.1 | 22 | 0.11 | 0.02 |  | 20 | 4.5 | 8.2 | 0.57 | -3.912 | -0.56212 | -0.77653
21FLNWFD_S249 | 21FLNWFD | S249 | 30.7736 | -87.4933 | River/Stream | 1992-08-11 |  |  | 0.01 | 0.47 | 6.18 | 25 | 0.11 | 0.02 |  | 30 | 6.3 | 7.4 | 0.58 | -3.912 | -0.54473 | -0.75502
21FLNWFD_S250 | 21FLNWFD | S250 | 30.6908 | -87.4402 | River/Stream | 1992-02-12 |  |  | 0.02 | 0.27 | 5.7 | 20 | 0.18 | 0.054 |  | 20 | 2.7 | 9.8 | 0.45 | -2.9188 | -0.79851 | -1.3093
21FLNWFD_S250 | 21FLNWFD | S250 | 30.6908 | -87.4402 | River/Stream | 1992-05-11 |  |  | 0.01 | 0.33 | 6.15 | 22 | 0.17 | 0.019 |  | 30 | 2.2 | 9.9 | 0.5 | -3.9633 | -0.69315 | -1.1087
21FLNWFD_S251 | 21FLNWFD | S251 | 30.6963 | -87.4352 | River/Stream | 1992-02-12 |  |  | 0.02 | 0.92 | 5.83 | 26 | 0.16 | 0.03 |  | 15 | 1.4 | 9.9 | 1.08 | -3.5066 | 0.076961 | -0.083382
21FLNWFD_S251 | 21FLNWFD | S251 | 30.6963 | -87.4352 | River/Stream | 1992-05-11 |  |  | 0.01 | 1 | 5.97 | 28 | 0.15 | 0.015 |  | 20 | 1.5 | 8.8 | 1.15 | -4.1997 | 0.13976 | 0
21FLSJWM_S251EU | 21FLSJWM | S251EU | 27.6954 | -80.6426 | Canal | 1999-12-07 |  |  | 0.105 | 0.031 | 8.02 | 525 | 1.475 | 0.062 | 0.0155 | 60 | 1.78 | 4.58 | 1.506 | -2.7806 | 0.40946 | -3.4738
21FLSJWM_S251EU | 21FLSJWM | S251EU | 27.6954 | -80.6426 | Canal | 1999-06-08 |  |  | 0.0905 | 0.0035 | 7.24 | 399 | 1.36 | 0.0625 | 0.006 | 60 | 1.595 | 0.52 | 1.3635 | -2.7726 | 0.31005 | -5.655
21FLSJWM_S251EU | 21FLSJWM | S251EU | 27.6954 | -80.6426 | Canal | 1997-08-07 |  |  | 0.079 | 0.008 | 6.91 | 492 | 1.54 | 0.254 | 0.181 | 150 | 2.3 | 1.61 | 1.548 | -1.3704 | 0.43696 | -4.8283
21FLSJWM_S251EU | 21FLSJWM | S251EU | 27.6954 | -80.6426 | Canal | 1997-05-06 |  |  | 0.055 | 0.005 |  |  | 1.13 | 0.025 | 0.006 | 70 | 0.8 |  | 1.135 | -3.6889 | 0.12663 | -5.2983
21FLSJWM_S251EU | 21FLSJWM | S251EU | 27.6954 | -80.6426 | Canal | 1998-09-08 |  |  | 0.059 | 0.0035 | 6.64 | 537 | 1.5 | 0.162 | 0.103 | 100 | 5.3 |  | 1.5035 | -1.8202 | 0.4078 | -5.655
21FLSJWM_S251EU | 21FLSJWM | S251EU | 27.6954 | -80.6426 | Canal | 2000-10-18 |  |  | 0.049 |  |  | 777 | 1.26 | 0.04 |  |  |  | 3.06 |  | -3.2189 | X | X
21FLSJWM_S251EU | 21FLSJWM | S251EU | 27.6954 | -80.6426 | Canal | 1998-12-09 |  |  | 0.053 | 0.008 | 7.23 | 545 | 1.39 | 0.11 | 0.006 | 60 | 0.682 | 4.36 | 1.398 | -2.2073 | 0.33504 | -4.8283
21FLSJWM_S251EU | 21FLSJWM | S251EU | 27.6954 | -80.6426 | Canal | 1999-08-03 |  |  | 0.081 | 0.0035 | 7.09 | 723 | 2.18 | 0.222 | 0.116 |  |  | 0.14 | 2.1835 | -1.5051 | 0.78093 | -5.655
21FLSJWM_S251EU | 21FLSJWM | S251EU | 27.6954 | -80.6426 | Canal | 2000-09-06 |  |  | 0.066 | 0.018 | 7.37 | 839 | 1.793 | 0.051 | 0.012 | 60 | 3.1 | 3.01 | 1.811 | -2.9759 | 0.59388 | -4.0174
21FLSJWM_S251EU | 21FLSJWM | S251EU | 27.6954 | -80.6426 | Canal | 1999-11-02 |  |  | 0.046 | 0.018 | 7.71 | 429 | 1.365 | 0.0485 | 0.019 | 80 | 1.17 | 3.21 | 1.383 | -3.0262 | 0.32426 | -4.0174
21FLSJWM_S251EU | 21FLSJWM | S251EU | 27.6954 | -80.6426 | Canal | 2000-11-08 |  |  | 0.056 | 0.027 | 7.33 | 838 | 1.716 | 0.043 | 0.017 | 60 | 3.8 | 4.11 | 1.743 | -3.1466 | 0.55561 | -3.6119
21FLSJWM_S251EU | 21FLSJWM | S251EU | 27.6954 | -80.6426 | Canal | 1998-08-11 |  |  | 0.047 | 0.0035 | 6.91 | 498 | 1.46 | 0.045 | 0.006 | 100 | 1.1 | 0.65 | 1.4635 | -3.1011 | 0.38083 | -5.655
21FLSJWM_S251EU | 21FLSJWM | S251EU | 27.6954 | -80.6426 | Canal | 2000-01-04 |  |  | 0.04 | 0.012 | 7.97 | 537 | 1.265 | 0.0295 | 0.006 | 60 | 1.016 | 7.67 | 1.277 | -3.5234 | 0.24451 | -4.4228
21FLSJWM_S251EU | 21FLSJWM | S251EU | 27.6954 | -80.6426 | Canal | 2001-11-15 |  |  | 0.035 | 0.014 | 7.04 | 502 | 1.408 | 0.028 | 0.006 | 150 | 0.706 | 4.48 | 1.422 | -3.5756 | 0.35206 | -4.2687
21FLSJWM_S251EU | 21FLSJWM | S251EU | 27.6954 | -80.6426 | Canal | 2001-09-20 |  |  | 0.025 | 0.007 | 6.74 | 563 | 1.03 | 0.022 | 0.006 | 80 | 0.907 | 0.97 | 1.037 | -3.8167 | 0.036332 | -4.9618
21FLSJWM_S251EU | 21FLSJWM | S251EU | 27.6954 | -80.6426 | Canal | 1999-07-06 |  |  | 0.038 | 0.016 | 7.6 | 611 | 1.57 | 0.044 | 0.006 | 60 | 1.06 | 4.17 | 1.586 | -3.1236 | 0.46122 | -4.1352
21FLSJWM_S251EU | 21FLSJWM | S251EU | 27.6954 | -80.6426 | Canal | 1997-11-10 |  |  | 0.03 | 0.034 | 7.19 | 508 | 1.29 | 0.027 | 0.006 | 60 | 0.5 | 5.6 | 1.324 | -3.6119 | 0.28066 | -3.3814
21FLSJWM_S251EU | 21FLSJWM | S251EU | 27.6954 | -80.6426 | Canal | 2001-07-19 |  |  | 0.039 | 0.0035 | 6.78 | 795 | 1.773 | 0.036 | 0.016 | 80 | 1.2 | 0.23 | 1.7765 | -3.3242 | 0.57465 | -5.655
21FLSJWM_S251EU | 21FLSJWM | S251EU | 27.6954 | -80.6426 | Canal | 2001-10-11 |  |  | 0.025 | 0.008 | 7.19 | 602 | 1.17 | 0.047 | 0.006 | 100 | 1.61 | 4.04 | 1.178 | -3.0576 | 0.16382 | -4.8283
21FLSJWM_S251EU | 21FLSJWM | S251EU | 27.6954 | -80.6426 | Canal | 1999-10-12 |  |  | 0.027 | 0.016 | 6.71 | 492 | 1.32 | 0.045 | 0.022 | 150 | 1.06 | 0.41 | 1.336 | -3.1011 | 0.28968 | -4.1352
21FLSJWM_S251EU | 21FLSJWM | S251EU | 27.6954 | -80.6426 | Canal | 1998-11-03 |  |  | 0.018 | 0.0035 | 7.63 | 336 | 0.89 | 0.046 | 0.012 | 60 | 0.738 | 1.49 | 0.8935 | -3.0791 | -0.11261 | -5.655
21FLSJWM_S251EU | 21FLSJWM | S251EU | 27.6954 | -80.6426 | Canal | 2000-02-08 |  |  | 0.022 | 0.012 | 7.66 | 622 | 1.244 | 0.02 | 0.006 | 60 |  | 7.9 | 1.256 | -3.912 | 0.22793 | -4.4228
21FLSJWM_S251EU | 21FLSJWM | S251EU | 27.6954 | -80.6426 | Canal | 2000-05-04 |  |  | 0.026 | 0.0035 | 7.54 | 675 | 1.5205 | 0.03 | 0.006 | 45 | 1.25 | 4.65 | 1.524 | -3.5066 | 0.42134 | -5.655
21FLSJWM_S251EU | 21FLSJWM | S251EU | 27.6954 | -80.6426 | Canal | 2001-02-13 |  |  | 0.028 | 0.0035 | 7.71 | 928 | 1.65 | 0.027 | 0.012 | 60 | 1.1 | 5.85 | 1.6535 | -3.6119 | 0.50289 | -5.655
21FLSJWM_S251EU | 21FLSJWM | S251EU | 27.6954 | -80.6426 | Canal | 1999-09-07 |  |  | 0.0235 | 0.00625 | 6.9 | 500 | 1.4 | 0.045 | 0.0145 | 80 | 1.515 | 1.18 | 1.4062 | -3.1011 | 0.34093 | -5.0752
21FLSJWM_S251EU | 21FLSJWM | S251EU | 27.6954 | -80.6426 | Canal | 1999-04-06 |  |  | 0.022 | 0.0035 | 7.3 | 443 | 1.35 | 0.021 | 0.006 | 50 | 1.06 | 2.33 | 1.3535 | -3.8632 | 0.30269 | -5.655
21FLSJWM_S251EU | 21FLSJWM | S251EU | 27.6954 | -80.6426 | Canal | 1999-01-05 |  |  | 0.021 | 0.01 | 7.74 | 592 | 1.3 | 0.031 | 0.006 | 60 | 0.504 |  | 1.31 | -3.4738 | 0.27003 | -4.6052
21FLSJWM_S251EU | 21FLSJWM | S251EU | 27.6954 | -80.6426 | Canal | 2000-12-11 |  |  | 0.022 | 0.03 |  | 892 | 1.412 | 0.031 | 0.013 | 60 | 5.1 | 7.72 | 1.442 | -3.4738 | 0.36603 | -3.5066
21FLSJWM_S251EU | 21FLSJWM | S251EU | 27.6954 | -80.6426 | Canal | 2002-01-10 |  |  | 0.017 | 0.017 | 7.25 | 559 | 1.105 | 0.016 | 0.006 | 100 | 0.6 | 8.24 | 1.122 | -4.1352 | 0.11511 | -4.0745
21FLSJWM_S251EU | 21FLSJWM | S251EU | 27.6954 | -80.6426 | Canal | 1997-06-11 |  |  | 0.019 | 0.008 | 6.65 | 422 | 1.25 | 0.049 | 0.006 | 60 | 0.8 | 2.5 | 1.258 | -3.0159 | 0.22952 | -4.8283
21FLSJWM_S251EU | 21FLSJWM | S251EU | 27.6954 | -80.6426 | Canal | 1998-06-03 |  |  | 0.018 | 0.008 | 6.91 | 318 | 1.2 | 0.029 | 0.006 | 60 | 0.729 | 2.58 | 1.208 | -3.5405 | 0.18897 | -4.8283
21FLSJWM_S251EU | 21FLSJWM | S251EU | 27.6954 | -80.6426 | Canal | 1998-05-07 |  |  | 0.015 | 0.0035 | 6.79 | 461 | 1.06 | 0.019 | 0.006 | 60 | 0.565 | 3.47 | 1.0635 | -3.9633 | 0.061565 | -5.655
21FLSJWM_S251EU | 21FLSJWM | S251EU | 27.6954 | -80.6426 | Canal | 2001-04-05 |  |  | 0.025 | 0.0035 | 7.03 | 1200 | 1.81 | 0.095 | 0.04 | 80 | 1.2 | 1.84 | 1.8135 | -2.3539 | 0.59526 | -5.655
21FLSJWM_S251EU | 21FLSJWM | S251EU | 27.6954 | -80.6426 | Canal | 2001-05-03 |  |  | 0.027 | 0.0035 | 7.65 | 1029 | 1.97 | 0.019 | 0.015 | 50 | 1 | 5.52 | 1.9735 | -3.9633 | 0.67981 | -5.655
21FLSJWM_S251EU | 21FLSJWM | S251EU | 27.6954 | -80.6426 | Canal | 1999-03-02 |  |  | 0.0155 | 0.0035 | 7.49 | 550 | 1.15 | 0.005 | 0.006 | 50 | 0.615 | 4.65 | 1.1535 | -5.2983 | 0.1428 | -5.655
21FLSJWM_S251EU | 21FLSJWM | S251EU | 27.6954 | -80.6426 | Canal | 2000-03-07 |  |  | 0.013 | 0.0035 | 7.21 | 490 | 1.0425 | 0.026 | 0.006 | 50 | 1.0315 | 2.28 | 1.046 | -3.6497 | 0.044973 | -5.655
21FLSJWM_S251EU | 21FLSJWM | S251EU | 27.6954 | -80.6426 | Canal | 1998-04-08 |  |  | 0.009 | 0.0035 | 6.76 | 338 | 0.91 | 0.034 | 0.006 | 50 |  | 0.85 | 0.9135 | -3.3814 | -0.090472 | -5.655
21FLSJWM_S251EU | 21FLSJWM | S251EU | 27.6954 | -80.6426 | Canal | 2000-07-13 |  |  | 0.016 |  | 7.02 | 658 | 1.839 | 0.054 |  |  |  | 3.38 |  | -2.9188 | X | X
21FLSJWM_S251EU | 21FLSJWM | S251EU | 27.6954 | -80.6426 | Canal | 1998-07-13 |  |  | 0.019 | 0.0035 | 7.01 | 694 | 2.19 | 0.132 | 0.033 | 100 | 3.14 | 0.99 | 2.1935 | -2.025 | 0.7855 | -5.655
21FLSJWM_S251EU | 21FLSJWM | S251EU | 27.6954 | -80.6426 | Canal | 1999-02-02 |  |  | 0.01 | 0.0035 | 7.98 | 567 | 1.35 | 0.042 | 0.006 | 60 | 0.727 | 6.25 | 1.3535 | -3.1701 | 0.30269 | -5.655
21FLSJWM_S251EU | 21FLSJWM | S251EU | 27.6954 | -80.6426 | Canal | 1999-05-04 |  |  | 0.011 | 0.0035 | 7.24 | 385 | 1.495 | 0.0445 | 0.006 | 50 | 0.8325 | 3.92 | 1.4985 | -3.1123 | 0.40446 | -5.655
21FLSJWM_S251EU | 21FLSJWM | S251EU | 27.6954 | -80.6426 | Canal | 1998-03-09 |  |  | 0.008 | 0.0035 | 7.69 | 599 | 1.24 | 0.041 | 0.006 | 50 | 1.525 | 7.26 | 1.2435 | -3.1942 | 0.21793 | -5.655
21FLSJWM_S251EU | 21FLSJWM | S251EU | 27.6954 | -80.6426 | Canal | 2000-08-10 |  |  | 0.008 | 0.0035 | 7.06 | 614 | 1.348 | 0.028 | 0.006 | 80 | 1.2 | 1.02 | 1.3515 | -3.5756 | 0.30122 | -5.655
21FLSJWM_S251EU | 21FLSJWM | S251EU | 27.6954 | -80.6426 | Canal | 2000-06-12 |  |  | 0.01 |  | 7.23 | 553 | 1.895 | 0.03 |  | 50 | 2.37 | 3.6 |  | -3.5066 | X | X
21FLSJWM_S251EU | 21FLSJWM | S251EU | 27.6954 | -80.6426 | Canal | 2001-01-23 |  |  | 0.005 | 0.013 | 7.05 | 1234 | 1.02 | 0.036 | 0.024 | 30 | 1.2 | 4.14 | 1.033 | -3.3242 | 0.032467 | -4.3428
21FLSJWM_S251EU | 21FLSJWM | S251EU | 27.6954 | -80.6426 | Canal | 1998-10-07 |  |  | 0.00475 |  | 6.96 | 274 | 1.115 | 0.0645 |  | 80 |  | 0.69 |  | -2.7411 | X | X
21FLSJWM_S251EU | 21FLSJWM | S251EU | 27.6954 | -80.6426 | Canal | 1998-02-18 |  |  | 0.005 | 0.015 | 7.86 | 602 | 1.28 | 0.04 | 0.006 | 50 | 1.61 | 7.86 | 1.295 | -3.2189 | 0.25851 | -4.1997
21FLSJWM_S251EU | 21FLSJWM | S251EU | 27.6954 | -80.6426 | Canal | 1998-01-20 |  |  | 0.0025 | 0.0035 | 7.42 | 579 | 1.38 | 0.036 | 0.006 | 30 | 0.982 | 7.57 | 1.3835 | -3.3242 | 0.32462 | -5.655
21FLSJWM_S251EU | 21FLSJWM | S251EU | 27.6954 | -80.6426 | Canal | 1997-07-07 |  |  | 0.0025 | 0.0035 |  | 349 | 1.53 | 0.017 | 0.006 | 50 | 0.7 | 1.64 | 1.5335 | -4.0745 | 0.42755 | -5.655
21FLSJWM_S251EU | 21FLSJWM | S251EU | 27.6954 | -80.6426 | Canal | 1997-09-08 |  |  | 0.03 | 0.007 | 7 | 288 |  | 0.015 | 0.006 | 50 | 0.9 | 2.69 |  | -4.1997 | X | -4.9618
21FLSJWM_S251EU | 21FLSJWM | S251EU | 27.6954 | -80.6426 | Canal | 2001-03-20 |  |  |  | 0.0135 | 7.73 | 1034 |  |  |  | 60 | 1.05 | 6.3 |  | X | X | -4.3051
21FLSJWM_S251EU | 21FLSJWM | S251EU | 27.6954 | -80.6426 | Canal | 2001-06-07 |  |  |  |  | 7.1 | 1157 | [5 empty] | 2.26 |  | X | X | X
21FLSJWM_S251EU | 21FLSJWM | S251EU | 27.6954 | -80.6426 | Canal | 2001-12-06 |  |  |  | 0.01 | 6.98 | 499 | 1.157 | 0.0245 | 0.006 | 150 | 0.65 | 2.87 | 1.167 | -3.7091 | 0.15444 | -4.6052
21FLSJWM_S251EU | 21FLSJWM | S251EU | 27.6954 | -80.6426 | Canal | 2001-08-16 |  |  |  | 0.008 | 6.77 | 589 |  |  | 0.014 | 70 | 0.958 | 0.92 |  | X | X | -4.8283
21FLSJWM_S251EU | 21FLSJWM | S251EU | 27.6954 | -80.6426 | Canal | 1997-10-09 |  |  |  | 0.0035 | 7.16 | 560 | 0.95 | 0.043 | 0.006 | 60 | 0.8 | 4.21 | 0.9535 | -3.1466 | -0.047616 | -5.655
21FLNWFD_S252 | 21FLNWFD | S252 | 30.6558 | -87.3852 | River/Stream | 1992-08-11 |  |  | 0.011 | 1.1 | 5.51 | 31 | 0.073 | 0.1 |  | 10 | 1.5 | 8.1 | 1.173 | -2.3026 | 0.15956 | 0.09531
21FLNWFD_S252 | 21FLNWFD | S252 | 30.6558 | -87.3852 | River/Stream | 1992-02-10 |  |  | 0.01 | 0.81 | 5.02 | 27 | 0.08 | 0.025 |  | 10 | 1.3 | 9.3 | 0.89 | -3.6889 | -0.11653 | -0.21072
21FLNWFD_S252 | 21FLNWFD | S252 | 30.6558 | -87.3852 | River/Stream | 1992-05-11 |  |  | 0.01 | 1.1 | 5.73 | 30 | 0.096 | 0.01 |  | 15 | 1.1 | 9.3 | 1.196 | -4.6052 | 0.17898 | 0.09531
21FLNWFD_S253 | 21FLNWFD | S253 | 30.8977 | -87.5666 | River/Stream | 1992-08-10 |  |  | 0.015 | 0.02 | 5.03 | 22 | 0.23 | 0.02 |  | 40 | 1.9 | 3.9 | 0.25 | -3.912 | -1.3863 | -3.912
21FLNWFD_S253 | 21FLNWFD | S253 | 30.8977 | -87.5666 | River/Stream | 1992-05-12 |  |  | 0.01 | 0.02 | 5.05 | 22 | 0.2 | 0.02 |  | 60 | 2.1 | 2 | 0.22 | -3.912 | -1.5141 | -3.912
21FLNWFD_S253 | 21FLNWFD | S253 | 30.8977 | -87.5666 | River/Stream | 1992-02-11 |  |  | 0.02 | 0.04 | 4.39 | 20 | 0.98 | 0.025 |  | 10 | 0.25 | 8.6 | 1.02 | -3.6889 | 0.019803 | -3.2189
21FLNWFD_S254 | 21FLNWFD | S254 | 30.8213 | -87.5838 | River/Stream | 1992-02-11 |  |  | 0.02 | 0.04 | 4.78 | 18 | 0.1 | 0.025 |  | 10 | 0.2 | 9.6 | 0.14 | -3.6889 | -1.9661 | -3.2189
21FLNWFD_S254 | 21FLNWFD | S254 | 30.8213 | -87.5838 | River/Stream | 1992-05-14 |  |  | 0.018 | 0.02 | 5.15 | 18 | 0.36 | 0.02 |  | 120 | 3.3 | 5.5 | 0.38 | -3.912 | -0.96758 | -3.912
21FLNWFD_S255 | 21FLNWFD | S255 | 30.7388 | -87.4491 | River/Stream | 1992-02-12 |  |  | 0.02 | 0.14 | 4.98 | 19 | 0.13 | 0.042 |  | 20 | 2.6 | 9.5 | 0.27 | -3.1701 | -1.3093 | -1.9661
21FLNWFD_S255 | 21FLNWFD | S255 | 30.7388 | -87.4491 | River/Stream | 1992-05-12 |  |  | 0.01 | 0.11 | 5.92 | 15 | 0.13 | 0.02 |  | 40 | 4.3 | 8 | 0.24 | -3.912 | -1.4271 | -2.2073
21FLNWFD_S255 | 21FLNWFD | S255 | 30.7388 | -87.4491 | River/Stream | 1992-08-11 |  |  | 0.01 | 0.072 | 5.27 | 21 | 0.14 | 0.02 |  | 30 | 5.2 | 7.6 | 0.212 | -3.912 | -1.5512 | -2.6311
21FLSJWM_S255EU | 21FLSJWM | S255EU | 27.8669 | -80.7461 | Canal | 1998-08-26 |  |  | 0.598 | 0.007 |  | 532 | 1.88 | 0.718 | 0.607 | 150 | 6.74 | 0.23 | 1.887 | -0.33129 | 0.63499 | -4.9618
21FLSJWM_S255EU | 21FLSJWM | S255EU | 27.8669 | -80.7461 | Canal | 2006-12-12 |  |  | 1.1958 | 0.088 | 7.61 |  | 4.4734 | 0.76183 | 0.5837 | 100 |  | 8.13 | 4.5614 | -0.27203 | 1.5176 | -2.4304
21FLSJWM_S255EU | 21FLSJWM | S255EU | 27.8669 | -80.7461 | Canal | 2007-11-13 |  |  | 0.5824 | 0.0121 | 7.03 |  | 2.23 | 0.505 | 0.4145 | 300 |  | 1.28 | 2.2421 | -0.6832 | 0.80741 | -4.4145
21FLSJWM_S255EU | 21FLSJWM | S255EU | 27.8669 | -80.7461 | Canal | 2008-01-02 |  |  | 0.7472 | 0.0304 | 7.17 |  | 3.1849 | 0.55085 | 0.4391 |  |  | 4.9 | 3.2153 | -0.59629 | 1.1679 | -3.4933
21FLSJWM_S255EU | 21FLSJWM | S255EU | 27.8669 | -80.7461 | Canal | 1998-06-10 |  |  | 2.451 | 0.1055 |  | 1091 | 10.695 | 2.603 | 1.0895 | 150 | 15.1 | 8.41 | 10.8005 | 0.95666 | 2.3796 | -2.249
21FLSJWM_S255EU | 21FLSJWM | S255EU | 27.8669 | -80.7461 | Canal | 2000-06-07 |  |  | 0.695 | 0.0035 | 6.25 | 1000 | 3.275 | 1.428 | 1.236 |  |  | 0.72 | 3.2785 | 0.35627 | 1.1874 | -5.655
21FLSJWM_S255EU | 21FLSJWM | S255EU | 27.8669 | -80.7461 | Canal | 1999-01-13 |  |  | 0.66 | 0.416 | 7.2 | 1020 | 3.14 | 0.385 | 0.298 | 70 | 1.46 | 7.66 | 3.556 | -0.95451 | 1.2686 | -0.87707
21FLSJWM_S255EU | 21FLSJWM | S255EU | 27.8669 | -80.7461 | Canal | 2006-09-05 |  |  | 0.5976 | 0.005 | 6.53 |  | 3.033 | 0.93561 | 0.7451 | 200 |  | 0.25 | 3.038 | -0.066557 | 1.1112 | -5.2983
21FLSJWM_S255EU | 21FLSJWM | S255EU | 27.8669 | -80.7461 | Canal | 1998-09-03 |  |  | 0.668 | 0.011 |  | 1420 | 3.55 | 2.045 | 1.695 | 150 | 22.9 | 0.39 | 3.561 | 0.7154 | 1.27 | -4.5099
21FLSJWM_S255EU | 21FLSJWM | S255EU | 27.8669 | -80.7461 | Canal | 2007-10-15 |  |  | 0.4734 | 0.005 | 6.9 |  | 2.5606 | 0.60866 | 0.485 | 150 |  | 0.16 | 2.5656 | -0.4965 | 0.94218 | -5.2983
21FLSJWM_S255EU | 21FLSJWM | S255EU | 27.8669 | -80.7461 | Canal | 2000-07-12 |  |  | 0.551 | 0.0035 | 6.66 | 886 | 3.014 | 1.376 | 1.216 | 150 | 17.3 | 2.61 | 3.0175 | 0.31918 | 1.1044 | -5.655
21FLSJWM_S255EU | 21FLSJWM | S255EU | 27.8669 | -80.7461 | Canal | 1998-12-15 |  |  | 0.386 | 0.222 | 7.54 | 1013 | 2.13 | 0.656 | 0.604 | 80 | 1.81 | 9.33 | 2.352 | -0.42159 | 0.85527 | -1.5051
21FLSJWM_S255EU | 21FLSJWM | S255EU | 27.8669 | -80.7461 | Canal | 1998-10-07 |  |  | 0.6455 | 0.0095 | 7.08 | 697 | 3.625 | 1.814 | 1.553 | 200 | 4.6 | 1.37 | 3.6345 | 0.59553 | 1.2905 | -4.6565
21FLSJWM_S255EU | 21FLSJWM | S255EU | 27.8669 | -80.7461 | Canal | 2004-06-14 |  |  | 0.69863 | 0.01877 | 6.57 | 831 | 4.0741 | 0.50178 | 0.19631 | 100 | 7 | 1.47 | 4.0929 | -0.68959 | 1.4092 | -3.9755
21FLSJWM_S255EU | 21FLSJWM | S255EU | 27.8669 | -80.7461 | Canal | 2000-01-11 |  |  | 0.461 |  | 6.83 | 828 | 2.71 | 1.57 |  | 150 | 2.57 | 1.2 |  | 0.45108 | X | X
21FLSJWM_S255EU | 21FLSJWM | S255EU | 27.8669 | -80.7461 | Canal | 1998-11-12 |  |  | 0.489 | 0.179 | 7.08 | 916 | 2.94 | 0.581 | 0.528 | 100 | 2.61 |  | 3.119 | -0.543 | 1.1375 | -1.7204
21FLSJWM_S255EU | 21FLSJWM | S255EU | 27.8669 | -80.7461 | Canal | 2007-01-04 |  |  | 0.6022 | 0.2407 | 7.82 |  | 3.6916 | 0.86129 | 0.6858 | 100 |  | 9.73 | 3.9323 | -0.14932 | 1.3692 | -1.4242
21FLSJWM_S255EU | 21FLSJWM | S255EU | 27.8669 | -80.7461 | Canal | 1997-05-13 |  |  | 0.3295 | 0.005 | 6.86 | 1445 | 2.11 | 1.085 | 0.8275 | 75 | 2.1 | 4.42 | 2.115 | 0.08158 | 0.74905 | -5.2983
21FLSJWM_S255EU | 21FLSJWM | S255EU | 27.8669 | -80.7461 | Canal | 2004-11-10 |  |  | 0.36402 | 0.07858 | 6.91 | 430 | 2.3385 | 0.28724 | 0.17956 | 150 | 4.9 | 1.71 | 2.4171 | -1.2474 | 0.88256 | -2.5436
21FLSJWM_S255EU | 21FLSJWM | S255EU | 27.8669 | -80.7461 | Canal | 1999-10-06 |  |  | 0.488 | 0.007 | 6.73 | 750 | 3.57 | 1.24 | 1.046 |  |  | 1.4 | 3.577 | 0.21511 | 1.2745 | -4.9618
21FLSJWM_S255EU | 21FLSJWM | S255EU | 27.8669 | -80.7461 | Canal | 2000-02-07 |  |  | 0.397 | 0.0845 | 6.88 | 941 | 2.9355 | 2.127 | 2.0515 | 100 | 1.495 | 0.75 | 3.02 | 0.75471 | 1.1053 | -2.471
21FLSJWM_S255EU | 21FLSJWM | S255EU | 27.8669 | -80.7461 | Canal | 2002-01-15 |  |  | 0.237 | 0.091 | 6.94 | 955 | 1.812 | 0.477 | 0.35 | 80 | 1.1 | 1.23 | 1.903 | -0.74024 | 0.64343 | -2.3969
21FLSJWM_S255EU | 21FLSJWM | S255EU | 27.8669 | -80.7461 | Canal | 2008-06-09 |  |  | 0.3775 | 0.049 | 7.14 |  | 2.9176 | 0.237 | 0.077 | 150 |  | 0.52 | 2.9666 | -1.4397 | 1.0874 | -3.0159
21FLSJWM_S255EU | 21FLSJWM | S255EU | 27.8669 | -80.7461 | Canal | 1997-08-04 |  |  | 0.27 | 0.009 |  | 1387 | 2.59 | 0.469 | 0.393 | 80 | 7.9 | 1.59 | 2.599 | -0.75715 | 0.95513 | -4.7105
21FLSJWM_S255EU | 21FLSJWM | S255EU | 27.8669 | -80.7461 | Canal | 2000-12-06 |  |  | 0.198 | 0.025 | 6.87 | 842 | 1.941 | 0.203 | 0.156 | 100 | 1.7 | 1.92 | 1.966 | -1.5945 | 0.676 | -3.6889
21FLSJWM_S255EU | 21FLSJWM | S255EU | 27.8669 | -80.7461 | Canal | 2004-12-08 |  |  | 0.27494 | 0.005 | 6.83 | 385 | 2.7425 | 0.27546 | 0.11205 | 150 | 8.4 | 0.57 | 2.7475 | -1.2893 | 1.0107 | -5.2983
21FLSJWM_S255EU | 21FLSJWM | S255EU | 27.8669 | -80.7461 | Canal | 2005-02-03 |  |  | 0.25467 | 0.15516 | 6.92 | 1301 | 2.5716 | 0.24095 | 0.13324 | 80 | 4 | 1.5 | 2.7268 | -1.4232 | 1.0031 | -1.8633
21FLSJWM_S255EU | 21FLSJWM | S255EU | 27.8669 | -80.7461 | Canal | 2001-10-03 |  |  | 0.172 | 0.009 | 6.61 | 644 | 1.77 | 0.578 | 0.335 | 100 | 3.03 | 1.02 | 1.779 | -0.54818 | 0.57605 | -4.7105
21FLSJWM_S255EU | 21FLSJWM | S255EU | 27.8669 | -80.7461 | Canal | 1998-07-01 |  |  | 0.699 | 0.036 |  | 1253 | 7.24 | 1.416 | 0.642 | 150 | 5.42 | 3.88 | 7.276 | 0.34784 | 1.9846 | -3.3242
21FLSJWM_S255EU | 21FLSJWM | S255EU | 27.8669 | -80.7461 | Canal | 2000-03-02 |  |  | 0.305 | 0.036 | 6.73 | 878 | 3.3 | 4.23 | 4.19 | 150 | 2.34 | 3.73 | 3.336 | 1.4422 | 1.2048 | -3.3242
21FLSJWM_S255EU | 21FLSJWM | S255EU | 27.8669 | -80.7461 | Canal | 2005-09-01 |  |  | 0.2077 | 0.0086 | 7.06 |  | 2.2603 | 0.51571 | 0.35 | 100 | 12.45 |  | 2.2689 | -0.66221 | 0.81931 | -4.756
21FLSJWM_S255EU | 21FLSJWM | S255EU | 27.8669 | -80.7461 | Canal | 2005-05-05 |  |  | 0.22768 | 0.0136 | 6.8 | 586 | 2.5828 | 0.19508 | 0.07186 | 100 | 5.81 | 0.31 | 2.5964 | -1.6343 | 0.95414 | -4.2977
21FLSJWM_S255EU | 21FLSJWM | S255EU | 27.8669 | -80.7461 | Canal | 2008-02-12 |  |  | 0.2701 | 0.0512 | 7.37 |  | 3.0685 | 0.3494 | 0.1671 | 100 |  | 5.64 | 3.1197 | -1.0515 | 1.1377 | -2.972
21FLSJWM_S255EU | 21FLSJWM | S255EU | 27.8669 | -80.7461 | Canal | 2003-12-03 |  |  | 0.25456 | 0.010545 | 6.7 | 712 | 2.9041 | 0.13159 | 0.07877 | 100 | 0.85 | 1.81 | 2.9146 | -2.0281 | 1.0697 | -4.5521
21FLSJWM_S255EU | 21FLSJWM | S255EU | 27.8669 | -80.7461 | Canal | 2003-07-08 |  |  | 0.161 | 0.01 | 6.54 | 965 | 1.846 | 0.389 | 0.297 | 80 | 6.6 | 0.38 | 1.856 | -0.94418 | 0.61842 | -4.6052
21FLSJWM_S255EU | 21FLSJWM | S255EU | 27.8669 | -80.7461 | Canal | 2001-03-01 |  |  | 0.366 | 0.0035 | 7.02 | 607 | 4.22 | 0.442 | 0.176 | 100 | 2.9 | 3.28 | 4.2235 | -0.81645 | 1.4407 | -5.655
21FLSJWM_S255EU | 21FLSJWM | S255EU | 27.8669 | -80.7461 | Canal | 1999-11-08 |  |  | 0.209 | 0.016 | 6.77 | 438 | 2.44 | 0.083 | 0.051 | 150 | 4.29 | 1.75 | 2.456 | -2.4889 | 0.89853 | -4.1352
21FLSJWM_S255EU | 21FLSJWM | S255EU | 27.8669 | -80.7461 | Canal | 1999-12-07 |  |  | 0.329 | 0.017 | 6.82 | 544 | 3.93 | 2.1 | 1.935 | 200 | 6.12 | 2.89 | 3.947 | 0.74194 | 1.373 | -4.0745
21FLSJWM_S255EU | 21FLSJWM | S255EU | 27.8669 | -80.7461 | Canal | 2001-11-08 |  |  | 0.2025 | 0.0035 | 6.62 | 427 | 2.4335 | 0.163 | 0.0875 | 200 | 1.905 | 1.07 | 2.437 | -1.814 | 0.89077 | -5.655
21FLSJWM_S255EU | 21FLSJWM | S255EU | 27.8669 | -80.7461 | Canal | 2000-05-10 |  |  | 0.196 | 0.0035 | 6.75 | 1699 | 2.447 | 1.16 | 1.028 | 80 | 3.8 | 0.65 | 2.4505 | 0.14842 | 0.89629 | -5.655
21FLSJWM_S255EU | 21FLSJWM | S255EU | 27.8669 | -80.7461 | Canal | 1997-09-10 |  |  | 0.228 | 0.0035 | 6.59 | 1250 | 2.86 | 0.302 | 0.156 | 80 |  | 0.15 | 2.8635 | -1.1973 | 1.052 | -5.655
21FLSJWM_S255EU | 21FLSJWM | S255EU | 27.8669 | -80.7461 | Canal | 2008-07-14 |  |  | 0.2402 | 0.005 | 6.94 |  | 3.0621 | 0.5383 | 0.3735 | 200 |  | 0.09 | 3.0671 | -0.61934 | 1.1207 | -5.2983
21FLSJWM_S255EU | 21FLSJWM | S255EU | 27.8669 | -80.7461 | Canal | 2003-02-17 |  |  | 0.151 | 0.018 | 6.87 | 1126 | 1.962 | 0.234 | 0.124 | 70 | 2.1 | 1.39 | 1.98 | -1.4524 | 0.6831 | -4.0174
21FLSJWM_S255EU | 21FLSJWM | S255EU | 27.8669 | -80.7461 | Canal | 2003-01-13 |  |  | 0.19 | 0.076 | 6.94 | 1064 | 2.477 | 0.325 | 0.151 | 60 | 3.9 | 3.9 | 2.553 | -1.1239 | 0.93727 | -2.577
21FLSJWM_S255EU | 21FLSJWM | S255EU | 27.8669 | -80.7461 | Canal | 2005-12-12 |  |  | 0.1161 | 0.077 | 7.14 |  | 1.5458 | 0.41936 | 0.3921 | 70 |  | 3.75 | 1.6228 | -0.86903 | 0.48415 | -2.5639
21FLSJWM_S255EU | 21FLSJWM | S255EU | 27.8669 | -80.7461 | Canal | 2002-11-05 |  |  | 0.147 | 0.015 | 6.78 | 782 | 2.003 | 0.132 | 0.064 | 100 | 1 | 1.14 | 2.018 | -2.025 | 0.70211 | -4.1997
21FLSJWM_S255EU | 21FLSJWM | S255EU | 27.8669 | -80.7461 | Canal | 2004-07-12 |  |  | 0.21167 | 0.005 | 6.42 | 595 | 2.9144 | 0.80226 | 0.56351 | 200 | 4.8 | 0.54 | 2.9194 | -0.22032 | 1.0714 | -5.2983
21FLSJWM_S255EU | 21FLSJWM | S255EU | 27.8669 | -80.7461 | Canal | 2005-10-19 |  |  | 0.2684 | 0.01312 | 6.79 |  | 3.8182 | 0.88178 | 0.53045 | 150 |  | 0.56 | 3.8314 | -0.12581 | 1.3432 | -4.3336
21FLSJWM_S255EU | 21FLSJWM | S255EU | 27.8669 | -80.7461 | Canal | 1997-07-07 |  |  | 0.167 | 0.009 | 6.58 | 618 | 2.4 | 0.564 | 0.444 | 100 | 4 | 1.29 | 2.409 | -0.5727 | 0.87921 | -4.7105
21FLSJWM_S255EU | 21FLSJWM | S255EU | 27.8669 | -80.7461 | Canal | 2005-06-15 |  |  | 0.18523 | 0.005 | 6.97 | 911 | 2.6743 | 1.3552 | 1.0935 | 150 | 4.7 | 1.39 | 2.6793 | 0.30394 | 0.98556 | -5.2983
21FLSJWM_S255EU | 21FLSJWM | S255EU | 27.8669 | -80.7461 | Canal | 2008-08-12 |  |  | 0.1393 | 0.015 | 6.75 |  | 2.0112 | 0.6017 | 0.4825 | 150 |  | 0.49 | 2.0262 | -0.508 | 0.70616 | -4.1997
21FLSJWM_S255EU | 21FLSJWM | S255EU | 27.8669 | -80.7461 | Canal | 2002-12-09 |  |  | 0.146 | 0.044 | 6.86 | 460 | 2.145 | 0.13 | 0.063 | 150 | 1.6 | 1.56 | 2.189 | -2.0402 | 0.78344 | -3.1236
21FLSJWM_S255EU | 21FLSJWM | S255EU | 27.8669 | -80.7461 | Canal | 2001-01-04 |  |  | 0.267 | 0.033 | 6.91 | 654 | 3.962 | 0.468 | 0.183 | 80 | 8.9 | 4.15 | 3.995 | -0.75929 | 1.385 | -3.4112
21FLSJWM_S255EU | 21FLSJWM | S255EU | 27.8669 | -80.7461 | Canal | 2002-10-09 |  |  | 0.127 |  | 6.8 | 713 | 1.892 | 0.154 |  | 150 | 1.4 | 2.43 |  | -1.8708 | X | X
21FLSJWM_S255EU | 21FLSJWM | S255EU | 27.8669 | -80.7461 | Canal | 1998-03-03 |  |  | 0.138 | 0.091 | 6.94 | 369 | 2.06 | 0.111 | 0.089 | 100 | 0.809 | 3.88 | 2.151 | -2.1982 | 0.76593 | -2.3969
21FLSJWM_S255EU | 21FLSJWM | S255EU | 27.8669 | -80.7461 | Canal | 2005-01-10 |  |  | 0.18315 | 0.016545 | 6.78 | 1045 | 2.741 | 0.33692 | 0.16775 | 80 | 7.5 | 1.23 | 2.7575 | -1.0879 | 1.0143 | -4.1017
21FLSJWM_S255EU | 21FLSJWM | S255EU | 27.8669 | -80.7461 | Canal | 2002-04-09 |  |  | 0.171 | 0.022 | 6.89 | 536 | 2.607 | 0.48 | 0.305 | 200 | 3.41 | 2.36 | 2.629 | -0.73397 | 0.9666 | -3.8167
21FLSJWM_S255EU | 21FLSJWM | S255EU | 27.8669 | -80.7461 | Canal | 2006-03-09 |  |  | 0.18645 | 0.0987 | 7.44 |  | 2.8432 | 0.79814 | 0.719 | 100 |  | 4 | 2.9419 | -0.22547 | 1.0791 | -2.3157
21FLSJWM_S255EU | 21FLSJWM | S255EU | 27.8669 | -80.7461 | Canal | 2003-09-10 |  |  | 0.099 | 0.005 | 6.44 | 650 | 1.512 | 0.473 | 0.411 | 50 | 3.9 | 0.38 | 1.517 | -0.74866 | 0.41673 | -5.2983
21FLSJWM_S255EU | 21FLSJWM | S255EU | 27.8669 | -80.7461 | Canal | 2002-09-16 |  |  | 0.147 |  | 6.72 | 478 | 2.3 | 0.095 |  | 150 | 3.2 | 0.63 |  | -2.3539 | X | X
21FLSJWM_S255EU | 21FLSJWM | S255EU | 27.8669 | -80.7461 | Canal | 2004-08-03 |  |  | 0.14681 | 0.013175 | 6.34 | 727 | 2.3871 | 0.44877 | 0.35495 | 200 | 2.395 | 0.36 | 2.4003 | -0.80126 | 0.8756 | -4.3294
21FLSJWM_S255EU | 21FLSJWM | S255EU | 27.8669 | -80.7461 | Canal | 1997-06-02 |  |  | 0.185 | 0.0035 |  | 149 | 3.05 | 0.954 | 0.842 | 100 | 9.6 | 1.56 | 3.0535 | -0.047092 | 1.1163 | -5.655
21FLSJWM_S255EU | 21FLSJWM | S255EU | 27.8669 | -80.7461 | Canal | 2007-09-11 |  |  | 0.3464 | 0.005 | 6.8 |  | 5.7837 | 0.63067 | 0.3259 | 200 |  | 0.19 | 5.7887 | -0.46097 | 1.7559 | -5.2983
21FLSJWM_S255EU | 21FLSJWM | S255EU | 27.8669 | -80.7461 | Canal | 2007-12-06 |  |  | 0.2119 | 0.0367 | 7.12 |  | 3.5772 | 0.2309 | 0.0934 | 150 |  | 5.34 | 3.6139 | -1.4658 | 1.2848 | -3.305
21FLSJWM_S255EU | 21FLSJWM | S255EU | 27.8669 | -80.7461 | Canal | 2005-03-03 |  |  | 0.25009 | 0.16726 | 6.86 | 821 | 4.2991 | 0.34455 | 0.1875 | 150 | 15.7 | 0.76 | 4.4664 | -1.0655 | 1.4966 | -1.7882
21FLSJWM_S255EU | 21FLSJWM | S255EU | 27.8669 | -80.7461 | Canal | 2002-03-04 |  |  | 0.134 | 0.025 | 7.22 | 871 | 2.334 | 0.422 | 0.306 | 80 | 3.1 | 4.13 | 2.359 | -0.86275 | 0.85824 | -3.6889
21FLSJWM_S255EU | 21FLSJWM | S255EU | 27.8669 | -80.7461 | Canal | 2003-11-06 |  |  | 0.2093 | 0.01496 | 6.73 | 692 | 3.6648 | 0.53949 | 0.30313 | 150 | 5.2 | 0.7 | 3.6797 | -0.61713 | 1.3028 | -4.2024
21FLSJWM_S255EU | 21FLSJWM | S255EU | 27.8669 | -80.7461 | Canal | 2005-08-10 |  |  | 0.12218 | 0.005 | 6.98 | 885 | 2.1512 | 0.74896 | 0.57761 | 100 | 21.2 | 0.57 | 2.1562 | -0.28906 | 0.76836 | -5.2983
21FLSJWM_S255EU | 21FLSJWM | S255EU | 27.8669 | -80.7461 | Canal | 2004-05-10 |  |  | 0.18739 | 0.005 | 6.67 | 726 | 3.3035 | 0.28984 | 0.09191 | 150 | 7.1 | 0.54 | 3.3085 | -1.2384 | 1.1965 | -5.2983
21FLSJWM_S255EU | 21FLSJWM | S255EU | 27.8669 | -80.7461 | Canal | 1999-04-01 |  |  | 0.103 | 0.0035 | 6.58 | 386 | 1.83 | 0.426 | 0.328 | 150 | 4.79 | 2.36 | 1.8335 | -0.85332 | 0.60623 | -5.655
21FLSJWM_S255EU | 21FLSJWM | S255EU | 27.8669 | -80.7461 | Canal | 1997-11-03 |  |  | 0.202 | 0.152 | 7.05 | 1122 | 3.72 | 0.524 | 0.27 | 80 | 4.1 | 3.33 | 3.872 | -0.64626 | 1.3538 | -1.8839
21FLSJWM_S255EU | 21FLSJWM | S255EU | 27.8669 | -80.7461 | Canal | 2005-11-10 |  |  | 0.1009 | 0.005 | 6.68 |  | 2.0021 | 0.19062 | 0.12613 | 80 |  | 0.67 | 2.0071 | -1.6575 | 0.69669 | -5.2983
21FLSJWM_S255EU | 21FLSJWM | S255EU | 27.8669 | -80.7461 | Canal | 1998-01-07 |  |  | 0.087 | 0.056 | 6.64 | 670 | 1.76 | 1.01 | 1.117 | 100 | 1.1 | 0.62 | 1.816 | 0.0099503 | 0.59664 | -2.8824
21FLSJWM_S255EU | 21FLSJWM | S255EU | 27.8669 | -80.7461 | Canal | 2006-07-18 |  |  | 0.1439 | 0.1469 | 6.83 |  | 3.0673 | 1.2708 | 0.9827 | 80 |  | 1.12 | 3.2142 | 0.23963 | 1.1676 | -1.918
21FLSJWM_S255EU | 21FLSJWM | S255EU | 27.8669 | -80.7461 | Canal | 2008-09-09 |  |  | 0.0877 | 0.005 | 6.89 |  | 1.8886 | 1.9686 | 1.8445 | 200 |  | 0.37 | 1.8936 | 0.67732 | 0.63848 | -5.2983
21FLSJWM_S255EU | 21FLSJWM | S255EU | 27.8669 | -80.7461 | Canal | 1998-02-02 |  |  | 0.057 | 0.2 | 7.48 | 697 | 1.29 | 0.875 | 0.714 | 100 | 9.8 | 6.32 | 1.49 | -0.13353 | 0.39878 | -1.6094
21FLSJWM_S255EU | 21FLSJWM | S255EU | 27.8669 | -80.7461 | Canal | 2007-07-02 |  |  | 0.1072 | 0.0399 | 7.03 |  | 2.4533 | 0.30619 | 0.1632 | 100 |  | 1.55 | 2.4932 | -1.1835 | 0.91358 | -3.2214
21FLSJWM_S255EU | 21FLSJWM | S255EU | 27.8669 | -80.7461 | Canal | 2000-09-13 |  |  | 0.122 | 0.0035 | 6.55 | 1904 | 2.885 | 0.51 | 0.273 | 100 | 4.3 | 0.44 | 2.8885 | -0.67334 | 1.0607 | -5.655
21FLSJWM_S255EU | 21FLSJWM | S255EU | 27.8669 | -80.7461 | Canal | 2005-04-04 |  |  | 0.07519 | 0.01522 | 6.65 |  | 1.8359 | 0.04913 | 0.01545 | 100 | 1.9 | 0.96 | 1.8512 | -3.0133 | 0.61581 | -4.1851
21FLSJWM_S255EU | 21FLSJWM | S255EU | 27.8669 | -80.7461 | Canal | 2003-10-08 |  |  | 0.08246 | 0.005 | 6.8 | 603 | 2.1129 | 0.30921 | 0.20812 | 100 | 3.8 | 0.53 | 2.1179 | -1.1737 | 0.75041 | -5.2983
21FLSJWM_S255EU | 21FLSJWM | S255EU | 27.8669 | -80.7461 | Canal | 2007-04-09 |  |  | 0.0325 | 0.005 | 7.45 |  | 0.902 | 0.285 | 0.1493 | 100 |  | 4.88 | 0.907 | -1.2553 | -0.097613 | -5.2983
21FLSJWM_S255EU | 21FLSJWM | S255EU | 27.8669 | -80.7461 | Canal | 1999-03-11 |  |  | 0.06 | 0.015 | 6.73 | 231 | 1.73 | 0.142 | 0.088 | 200 | 2.98 | 4.41 | 1.745 | -1.9519 | 0.55675 | -4.1997
21FLSJWM_S255EU | 21FLSJWM | S255EU | 27.8669 | -80.7461 | Canal | 2006-10-03 |  |  | 0.08 | 0.005 | 6.78 |  | 2.3135 | 0.43235 | 0.3641 | 100 |  | 0.39 | 2.3185 | -0.83852 | 0.84091 | -5.2983
21FLSJWM_S255EU | 21FLSJWM | S255EU | 27.8669 | -80.7461 | Canal | 2001-07-18 |  |  | 0.1245 | 0.0035 | 6.7 | 647.5 | 3.63 | 0.8365 | 0.642 | 200 | 16.8 | 0.84 | 3.6335 | -0.17853 | 1.2902 | -5.655
21FLSJWM_S255EU | 21FLSJWM | S255EU | 27.8669 | -80.7461 | Canal | 2004-09-01 |  |  | 0.08027 | 0.01596 | 6.48 | 1343 | 2.4123 | 0.30817 | 0.15094 | 100 | 4.3 | 0.5 | 2.4283 | -1.1771 | 0.88718 | -4.1377
21FLSJWM_S255EU | 21FLSJWM | S255EU | 27.8669 | -80.7461 | Canal | 2002-07-24 |  |  | 0.114 | 0.008 | 6.75 | 547 | 3.481 | 0.364 | 0.072 | 150 | 8.3 | 0.37 | 3.489 | -1.0106 | 1.2496 | -4.8283
21FLSJWM_S255EU | 21FLSJWM | S255EU | 27.8669 | -80.7461 | Canal | 2001-04-04 |  |  | 0.064 | 0.0035 | 6.9 | 1759 | 2.41 | 0.212 | 0.129 | 50 | 3.3 | 3.07 | 2.4135 | -1.5512 | 0.88108 | -5.655
21FLSJWM_S255EU | 21FLSJWM | S255EU | 27.8669 | -80.7461 | Canal | 2004-01-07 |  |  | 0.18378 |  | 6.71 | 557 | 6.9518 | 0.72841 | 0.15424 | 200 | 8.2 | 0.39 |  | -0.31689 | X | X
21FLSJWM_S255EU | 21FLSJWM | S255EU | 27.8669 | -80.7461 | Canal | 2001-05-07 |  |  | 0.055 | 0.0035 | 6.73 | 1929 | 2.17 | 0.073 | 0.031 | 50 | 1.2 | 2.62 | 2.1735 | -2.6173 | 0.77634 | -5.655
21FLSJWM_S255EU | 21FLSJWM | S255EU | 27.8669 | -80.7461 | Canal | 2002-08-12 |  |  | 0.164 | 0.009 | 6.69 | 536 | 6.471 | 0.476 | 0.051 | 150 | 10.9 | 0.28 | 6.48 | -0.74234 | 1.8687 | -4.7105
21FLSJWM_S255EU | 21FLSJWM | S255EU | 27.8669 | -80.7461 | Canal | 2008-04-03 |  |  | 0.0631 | 0.0124 | 7.44 |  | 2.531 | 0.24 | 0.0904 | 100 |  | 2.54 | 2.5434 | -1.4271 | 0.9335 | -4.3901
21FLSJWM_S255EU | 21FLSJWM | S255EU | 27.8669 | -80.7461 | Canal | 1999-09-02 |  |  | 0.082 | 0.0035 | 6.63 | 1015 | 3.5 | 0.805 | 0.731 | 200 | 14.6 | 2.19 | 3.5035 | -0.21691 | 1.2538 | -5.655
21FLSJWM_S255EU | 21FLSJWM | S255EU | 27.8669 | -80.7461 | Canal | 2005-07-13 |  |  | 0.04972 |  | 6.83 | 848 | 2.2235 | 1.3581 |  | 100 | 3.3 | 0.56 |  | 0.30608 | X | X
21FLSJWM_S255EU | 21FLSJWM | S255EU | 27.8669 | -80.7461 | Canal | 2001-09-05 |  |  | 0.087 | 0.007 | 6.8 | 727 | 3.9 | 0.826 | 0.196 | 150 | 39.1 | 0.4 | 3.907 | -0.19116 | 1.3628 | -4.9618
21FLSJWM_S255EU | 21FLSJWM | S255EU | 27.8669 | -80.7461 | Canal | 2007-05-07 |  |  | 0.09055 | 0.01615 | 7.37 |  | 4.1479 | 0.2753 | 0.088 | 100 |  | 2.59 | 4.1641 | -1.2899 | 1.4265 | -4.1258
21FLSJWM_S255EU | 21FLSJWM | S255EU | 27.8669 | -80.7461 | Canal | 2007-02-12 |  |  | 0.0761 | 0.035 | 7.44 |  | 3.4965 | 0.50558 | 0.365 | 100 |  | 5.05 | 3.5315 | -0.68205 | 1.2617 | -3.3524
21FLSJWM_S255EU | 21FLSJWM | S255EU | 27.8669 | -80.7461 | Canal | 2006-06-08 |  |  | 0.1426 | 0.0548 | 7.46 |  | 6.5897 | 0.72674 | 0.2131 | 80 |  | 5.77 | 6.6445 | -0.31919 | 1.8938 | -2.9041
21FLSJWM_S255EU | 21FLSJWM | S255EU | 27.8669 | -80.7461 | Canal | 1998-04-13 |  |  | 0.063 | 0.028 | 7.35 | 601 | 2.93 | 0.513 | 0.355 | 100 | 2.61 | 7.58 | 2.958 | -0.66748 | 1.0845 | -3.5756
21FLSJWM_S255EU | 21FLSJWM | S255EU | 27.8669 | -80.7461 | Canal | 2000-08-10 |  |  | 0.057 | 0.0035 | 6.78 | 1566 | 2.754 | 0.706 | 0.486 | 100 | 6.1 | 0.43 | 2.7575 | -0.34814 | 1.0143 | -5.655
21FLSJWM_S255EU | 21FLSJWM | S255EU | 27.8669 | -80.7461 | Canal | 1999-07-07 |  |  | 0.195 | 0.011 | 6.82 | 347 | 9.85 | 0.954 | 0.172 | 150 | 55 | 2.45 | 9.861 | -0.047092 | 2.2886 | -4.5099
21FLSJWM_S255EU | 21FLSJWM | S255EU | 27.8669 | -80.7461 | Canal | 2002-05-13 |  |  | 0.044 | 0.353 | 6.85 | 932 | 2.275 | 0.246 |  | 100 | 3.71 | 2.55 | 2.628 | -1.4024 | 0.96622 | -1.0413
21FLSJWM_S255EU | 21FLSJWM | S255EU | 27.8669 | -80.7461 | Canal | 2000-10-09 |  |  | 0.031 | 0.0035 | 6.46 | 1258 | 1.676 | 0.464 | 0.438 | 150 | 2.2 | 0.88 | 1.6795 | -0.76787 | 0.5185 | -5.655
21FLSJWM_S255EU | 21FLSJWM | S255EU | 27.8669 | -80.7461 | Canal | 2003-03-12 |  |  | 0.055 |  | 7.08 | 965 | 3.029 | 0.549 |  | 100 | 3.2 | 2.13 |  | -0.59966 | X | X
21FLSJWM_S255EU | 21FLSJWM | S255EU | 27.8669 | -80.7461 | Canal | 2007-08-07 |  |  | 0.0409 | 0.005 | 6.93 |  | 2.2864 | 0.29322 | 0.1548 | 100 |  | 0.29 | 2.2914 | -1.2268 | 0.82917 | -5.2983
21FLSJWM_S255EU | 21FLSJWM | S255EU | 27.8669 | -80.7461 | Canal | 1999-05-11 |  |  | 0.05 | 0.0035 | 7.07 | 772 | 2.92 | 0.563 | 0.355 | 150 | 4.29 | 2.71 | 2.9235 | -0.57448 | 1.0728 | -5.655
21FLSJWM_S255EU | 21FLSJWM | S255EU | 27.8669 | -80.7461 | Canal | 2006-05-08 |  |  | 0.0458 | 0.005 | 6.53 |  | 2.8706 | 0.74691 | 0.5932 | 80 |  | 3.49 | 2.8756 | -0.29181 | 1.0563 | -5.2983
21FLSJWM_S255EU | 21FLSJWM | S255EU | 27.8669 | -80.7461 | Canal | 1998-05-13 |  |  | 0.148 | 0.008 | 7.12 | 438 | 10.19 | 0.887 | 0.03 | 150 | 1.62 | 3.78 | 10.198 | -0.11991 | 2.3222 | -4.8283
21FLSJWM_S255EU | 21FLSJWM | S255EU | 27.8669 | -80.7461 | Canal | 2006-01-04 |  |  | 0.023 | 0.005 | 7.09 |  | 1.6835 | 0.19732 | 0.1114 | 50 |  | 2.36 | 1.6885 | -1.6229 | 0.52385 | -5.2983
21FLSJWM_S255EU | 21FLSJWM | S255EU | 27.8669 | -80.7461 | Canal | 2004-03-11 |  |  | 0.02832 | 0.005 | 6.96 | 443 | 2.1313 | 0.0511 | 0.01403 | 100 | 1.9 | 1.76 | 2.1362 | -2.974 | 0.75905 | -5.2983
21FLSJWM_S255EU | 21FLSJWM | S255EU | 27.8669 | -80.7461 | Canal | 2008-03-11 |  |  | 0.034 |  | 7.55 |  | 2.7793 | 0.2831 | 0.0803 | 80 |  | 4.37 |  | -1.262 | X | X
21FLSJWM_S255EU | 21FLSJWM | S255EU | 27.8669 | -80.7461 | Canal | 2004-02-05 |  |  | 0.03675 | 0.005 | 7.14 | 684 | 3.06 | 0.42159 | 0.24872 | 80 | 6.31 | 4.14 | 3.065 | -0.86372 | 1.1201 | -5.2983
21FLSJWM_S255EU | 21FLSJWM | S255EU | 27.8669 | -80.7461 | Canal | 2003-06-04 |  |  | 0.031 | 0.005 | 6.88 | 708 | 2.961 | 0.177 | 0.044 | 150 | 5.3 | 0.95 | 2.966 | -1.7316 | 1.0872 | -5.2983
21FLSJWM_S255EU | 21FLSJWM | S255EU | 27.8669 | -80.7461 | Canal | 2004-10-20 |  |  | 0.02049 | 0.005 |  | 493 | 1.9757 | 0.60293 | 0.41884 | 150 | 4.19 | 0.59 | 1.9807 | -0.50595 | 0.68344 | -5.2983
21FLSJWM_S255EU | 21FLSJWM | S255EU | 27.8669 | -80.7461 | Canal | 2001-12-03 |  |  | 0.017 | 0.0035 | 6.72 | 568 | 1.711 | 0.412 | 0.313 | 80 | 10.2 | 1.5 | 1.7145 | -0.88673 | 0.53912 | -5.655
21FLSJWM_S255EU | 21FLSJWM | S255EU | 27.8669 | -80.7461 | Canal | 2004-04-05 |  |  | 0.02837 | 0.005 | 6.97 | 640 | 2.8806 | 0.12635 | 0.0525 | 100 | 2.4 | 3.22 | 2.8856 | -2.0687 | 1.0597 | -5.2983
21FLSJWM_S255EU | 21FLSJWM | S255EU | 27.8669 | -80.7461 | Canal | 1999-06-09 |  |  | 0.061 | 0.0035 | 6.91 | 452 | 6.29 | 0.811 | 0.265 | 150 | 79.6 | 2.08 | 6.2935 | -0.20949 | 1.8395 | -5.655
21FLSJWM_S255EU | 21FLSJWM | S255EU | 27.8669 | -80.7461 | Canal | 2003-08-05 |  |  | 0.022 | 0.005 | 6.58 | 894.4 | 2.421 | 0.358 | 0.186 | 80 | 8.4 | 1.08 | 2.426 | -1.0272 | 0.88624 | -5.2983
21FLSJWM_S255EU | 21FLSJWM | S255EU | 27.8669 | -80.7461 | Canal | 2002-06-11 |  |  | 0.026 | 0.009 | 6.83 | 1027 | 2.876 | 0.26 | 0.075 | 100 | 3.6 | 0.23 | 2.885 | -1.3471 | 1.0595 | -4.7105
21FLSJWM_S255EU | 21FLSJWM | S255EU | 27.8669 | -80.7461 | Canal | 2003-05-12 |  |  | 0.022 | 0.015 | 6.71 | 614 | 2.619 | 0.139 | 0.026 | 150 | 3.5 | 2.29 | 2.634 | -1.9733 | 0.9685 | -4.1997
21FLSJWM_S255EU | 21FLSJWM | S255EU | 27.8669 | -80.7461 | Canal | 1999-08-04 |  |  | 0.065 | 0.0035 | 6.43 | 855 | 8.31 | 1.795 | 0.997 | 200 | 19.3 | 0.53 | 8.3135 | 0.58501 | 2.1179 | -5.655
21FLSJWM_S255EU | 21FLSJWM | S255EU | 27.8669 | -80.7461 | Canal | 2003-04-08 |  |  | 0.018 |  | 6.82 | 440 | 2.376 | 0.061 |  | 150 | 2.3 | 3.44 |  | -2.7969 | X | X
21FLSJWM_S255EU | 21FLSJWM | S255EU | 27.8669 | -80.7461 | Canal | 2006-04-05 |  |  | 0.0266 | 0.005 | 7.26 |  | 3.5187 | 0.81998 | 0.6644 | 100 |  | 2.85 | 3.5237 | -0.19848 | 1.2595 | -5.2983
21FLSJWM_S255EU | 21FLSJWM | S255EU | 27.8669 | -80.7461 | Canal | 2006-02-13 |  |  | 0.018 | 0.0251 | 7.63 |  | 2.8827 | 0.39721 | 0.292 | 100 |  | 6.26 | 2.9078 | -0.92329 | 1.0674 | -3.6849
21FLSJWM_S255EU | 21FLSJWM | S255EU | 27.8669 | -80.7461 | Canal | 2007-06-11 |  |  | 0.0142 | 0.005 | 6.94 |  | 2.4064 | 0.44265 | 0.2396 | 100 |  | 0.52 | 2.4114 | -0.81498 | 0.88021 | -5.2983
21FLSJWM_S255EU | 21FLSJWM | S255EU | 27.8669 | -80.7461 | Canal | 2001-02-01 |  |  | 0.034 | 0.012 | 7.4 | 580 | 5.95 | 0.916 | 0.24 | 100 | 69 | 6.54 | 5.962 | -0.087739 | 1.7854 | -4.4228
21FLSJWM_S255EU | 21FLSJWM | S255EU | 27.8669 | -80.7461 | Canal | 1999-02-11 |  |  | 0.011 |  | 7.28 | 1190 | 2.48 | 0.375 | 0.243 | 80 | 4.94 | 7.95 |  | -0.98083 | X | X
21FLSJWM_S255EU | 21FLSJWM | S255EU | 27.8669 | -80.7461 | Canal | 2008-05-01 |  |  | 0.0262 | 0.005 | 7.15 |  | 8.5169 | 0.8229 | 0.006 | 150 |  | 5.34 | 8.5219 | -0.19492 | 2.1426 | -5.2983
21FLSJWM_S255EU | 21FLSJWM | S255EU | 27.8669 | -80.7461 | Canal | 2000-11-08 |  |  | 0.0865 | 0.0035 | 6.61 | 1010 |  |  | 0.3445 | 100 | 11.75 | 0.94 |  | X | X | -5.655
21FLSJWM_S255EU | 21FLSJWM | S255EU | 27.8669 | -80.7461 | Canal | 2007-03-12 |  |  | 0.0314 | 0.005 | 7.42 |  |  | 0.42628 | 0.3057 | 100 |  | 4.84 |  | -0.85266 | X | -5.2983
21FLSJWM_S255EU | 21FLSJWM | S255EU | 27.8669 | -80.7461 | Canal | 2006-11-06 |  |  |  | 0.0157 | 6.95 |  | 3.9152 | 1.3563 | 0.93515 | 150 |  | 0.35 | 3.9309 | 0.30476 | 1.3689 | -4.1541
21FLSJWM_S255EU | 21FLSJWM | S255EU | 27.8669 | -80.7461 | Canal | 2006-08-09 |  |  |  |  | 6.64 | [6 empty] | 0.88 |  | X | X | X
21FLSJWM_S255EU | 21FLSJWM | S255EU | 27.8669 | -80.7461 | Canal | 1997-10-06 |  |  |  | 0.0035 | 6.8 | 1100 | 2.04 | 0.41 | 0.302 | 80 |  | 0.88 | 2.0435 | -0.8916 | 0.71466 | -5.655
21FLSJWM_S255EU | 21FLSJWM | S255EU | 27.8669 | -80.7461 | Canal | 2002-02-04 |  |  |  |  | 7.09 | 858 | [5 empty] | 1.96 |  | X | X | X
21FLSJWM_S255EU | 21FLSJWM | S255EU | 27.8669 | -80.7461 | Canal | 2001-08-01 |  |  |  |  | 6.72 | 721.6 | [5 empty] | 0.37 |  | X | X | X
21FLSJWM_S255EU | 21FLSJWM | S255EU | 27.8669 | -80.7461 | Canal | 2001-06-11 |  |  |  |  | 6.52 | 1615 | [5 empty] | 0.83 |  | X | X | X
21FLNWFD_S256 | 21FLNWFD | S256 | 30.655 | -87.3513 | River/Stream | 1992-02-10 |  |  | 0.02 | 0.04 | 5.86 | 25 | 0.15 | 0.025 |  | 20 | 3.1 | 9.8 | 0.19 | -3.6889 | -1.6607 | -3.2189
21FLNWFD_S256 | 21FLNWFD | S256 | 30.655 | -87.3513 | River/Stream | 1992-08-10 |  |  | 0.026 | 0.02 | 5.4 | 41 | 0.39 | 0.02 |  | 100 | 6.7 | 5.2 | 0.41 | -3.912 | -0.8916 | -3.912
21FLNWFD_S256 | 21FLNWFD | S256 | 30.655 | -87.3513 | River/Stream | 1992-05-11 |  |  | 0.017 | 0.02 | 6.15 | 32 | 0.36 | 0.026 |  | 120 | 6 | 5.8 | 0.38 | -3.6497 | -0.96758 | -3.912
21FLSJWM_S256EU | 21FLSJWM | S256EU | 27.9107 | -80.7454 | Canal | 2003-08-05 |  |  | 0.985 | 0.016 | 6.86 | 1002 | 2.633 | 0.604 | 0.463 | 100 | 8.4 | 0.64 | 2.649 | -0.50418 | 0.97418 | -4.1352
21FLSJWM_S256EU | 21FLSJWM | S256EU | 27.9107 | -80.7454 | Canal | 1997-05-13 |  |  | 1.12 | 0.005 |  |  | 3.04 | 0.938 | 0.739 | 90 | 6.9 |  | 3.045 | -0.064005 | 1.1135 | -5.2983
21FLSJWM_S256EU | 21FLSJWM | S256EU | 27.9107 | -80.7454 | Canal | 1998-02-02 |  |  | 0.259 | 0.152 | 7.32 | 453 | 0.95 | 1.446 | 1.122 | 200 | 24.5 | 3.87 | 1.102 | 0.3688 | 0.097127 | -1.8839
21FLSJWM_S256EU | 21FLSJWM | S256EU | 27.9107 | -80.7454 | Canal | 2001-11-08 |  |  | 0.666 | 0.27 | 6.97 | 659 | 3.034 | 1.318 | 1.209 | 200 | 2.44 | 1.37 | 3.304 | 0.27612 | 1.1951 | -1.3093
21FLSJWM_S256EU | 21FLSJWM | S256EU | 27.9107 | -80.7454 | Canal | 2007-10-15 |  |  | 0.5564 | 0.005 | 6.9 |  | 2.6387 | 0.94324 | 0.8214 | 150 |  | 0.05 | 2.6437 | -0.058435 | 0.97217 | -5.2983
21FLSJWM_S256EU | 21FLSJWM | S256EU | 27.9107 | -80.7454 | Canal | 2001-10-03 |  |  | 0.249 | 0.012 | 6.76 | 550 | 1.21 | 1.3 | 1.077 | 200 | 7.41 | 0.9 | 1.222 | 0.26236 | 0.20049 | -4.4228
21FLSJWM_S256EU | 21FLSJWM | S256EU | 27.9107 | -80.7454 | Canal | 1997-08-04 |  |  | 0.477 | 0.0035 |  | 1301 | 3 | 0.716 | 0.611 | 100 | 4.2 | 0.2 | 3.0035 | -0.33408 | 1.0998 | -5.655
21FLSJWM_S256EU | 21FLSJWM | S256EU | 27.9107 | -80.7454 | Canal | 1998-06-10 |  |  | 0.366 | 0.007 | 6.99 | 1950 | 2.31 | 0.329 | 0.219 | 80 | 4.34 | 2.4 | 2.317 | -1.1117 | 0.84027 | -4.9618
21FLSJWM_S256EU | 21FLSJWM | S256EU | 27.9107 | -80.7454 | Canal | 1998-07-01 |  |  | 0.888 | 0.011 |  | 2090 | 5.61 | 1.254 | 0.778 | 150 | 14.4 | 0.9 | 5.621 | 0.22634 | 1.7265 | -4.5099
21FLSJWM_S256EU | 21FLSJWM | S256EU | 27.9107 | -80.7454 | Canal | 1998-10-07 |  |  | 0.876 | 0.03 | 7.15 | 1020 | 5.63 | 2.368 | 1.976 | 300 | 7.3 | 0.98 | 5.66 | 0.86205 | 1.7334 | -3.5066
21FLSJWM_S256EU | 21FLSJWM | S256EU | 27.9107 | -80.7454 | Canal | 2001-09-05 |  |  | 0.2925 | 0.0035 | 6.71 | 567 | 2.055 | 0.4235 | 0.3215 | 80 | 16.85 | 0.33 | 2.0585 | -0.8592 | 0.72198 | -5.655
21FLSJWM_S256EU | 21FLSJWM | S256EU | 27.9107 | -80.7454 | Canal | 2007-12-06 |  |  | 0.3121 | 0.0121 | 6.96 |  | 2.4858 | 0.362 | 0.2298 | 80 |  | 1.13 | 2.4979 | -1.0161 | 0.91545 | -4.4145
21FLSJWM_S256EU | 21FLSJWM | S256EU | 27.9107 | -80.7454 | Canal | 1998-09-03 |  |  | 0.501 | 0.0035 |  | 1088 | 4.23 | 2.065 | 1.387 | 250 | 5.03 | 0.39 | 4.2335 | 0.72513 | 1.443 | -5.655
21FLSJWM_S256EU | 21FLSJWM | S256EU | 27.9107 | -80.7454 | Canal | 2006-01-04 |  |  | 0.1614 | 0.0959 | 7.33 |  | 1.4103 | 0.39341 | 0.3614 | 30 |  | 5.72 | 1.5062 | -0.9329 | 0.40956 | -2.3444
21FLSJWM_S256EU | 21FLSJWM | S256EU | 27.9107 | -80.7454 | Canal | 2008-01-02 |  |  | 0.2422 | 0.005 | 7.23 |  | 2.1203 | 0.4158 | 0.3208 |  |  | 4.61 | 2.1253 | -0.87755 | 0.75391 | -5.2983
21FLSJWM_S256EU | 21FLSJWM | S256EU | 27.9107 | -80.7454 | Canal | 1999-07-07 |  |  | 0.512 | 0.012 | 6.74 | 1055 | 4.52 | 0.688 | 0.406 | 150 | 42.4 | 3.3 | 4.532 | -0.37397 | 1.5112 | -4.4228
21FLSJWM_S256EU | 21FLSJWM | S256EU | 27.9107 | -80.7454 | Canal | 1998-12-15 |  |  | 0.356 | 0.045 | 7.1 | 1208 | 3.25 | 0.746 | 0.664 | 100 | 6.41 | 10.05 | 3.295 | -0.29303 | 1.1924 | -3.1011
21FLSJWM_S256EU | 21FLSJWM | S256EU | 27.9107 | -80.7454 | Canal | 2001-12-03 |  |  | 0.247 | 0.008 | 7.03 | 1093 | 2.514 | 0.944 | 0.757 | 80 | 9.33 | 0.94 | 2.522 | -0.057629 | 0.92505 | -4.8283
21FLSJWM_S256EU | 21FLSJWM | S256EU | 27.9107 | -80.7454 | Canal | 2003-10-08 |  |  | 0.21668 | 0.05771 | 7.1 | 948 | 2.2856 | 0.79357 | 0.63218 | 100 | 7.8 | 0.7 | 2.3433 | -0.23121 | 0.85154 | -2.8523
21FLSJWM_S256EU | 21FLSJWM | S256EU | 27.9107 | -80.7454 | Canal | 2004-11-10 |  |  | 0.21622 | 0.05973 | 7.1 | 542 | 2.2865 | 0.41045 | 0.24831 | 100 | 10.2 | 4.03 | 2.3463 | -0.8905 | 0.85282 | -2.8179
21FLSJWM_S256EU | 21FLSJWM | S256EU | 27.9107 | -80.7454 | Canal | 2004-01-07 |  |  | 0.23159 |  | 7.55 | 1188 | 2.5341 | 0.23125 | 0.06614 | 70 | 12.25 | 6.07 |  | -1.4643 | X | X
21FLSJWM_S256EU | 21FLSJWM | S256EU | 27.9107 | -80.7454 | Canal | 1999-10-06 |  |  | 0.174 | 0.017 | 7.19 | 1164 | 2.13 | 0.248 | 0.164 |  |  | 3.14 | 2.147 | -1.3943 | 0.76407 | -4.0745
21FLSJWM_S256EU | 21FLSJWM | S256EU | 27.9107 | -80.7454 | Canal | 1997-09-10 |  |  | 0.2975 | 0.0035 | 6.81 | 1244 | 3.8 | 0.738 | 0.5215 | 100 |  | 0.11 | 3.8035 | -0.30381 | 1.3359 | -5.655
21FLSJWM_S256EU | 21FLSJWM | S256EU | 27.9107 | -80.7454 | Canal | 1998-11-12 |  |  | 0.344 | 0.766 | 7.9 | 893 | 4.73 | 0.972 | 0.738 | 150 | 24.5 |  | 5.496 | -0.028399 | 1.704 | -0.26657
21FLSJWM_S256EU | 21FLSJWM | S256EU | 27.9107 | -80.7454 | Canal | 2004-02-05 |  |  | 0.12815 | 0.57318 | 7.75 | 1666 | 1.7642 | 0.20102 | 0.09711 | 50 | 7.25 | 6.83 | 2.3374 | -1.6044 | 0.84904 | -0.55656
21FLSJWM_S256EU | 21FLSJWM | S256EU | 27.9107 | -80.7454 | Canal | 2007-07-02 |  |  | 0.1415 | 0.0291 | 7.01 |  | 1.9712 | 0.16507 | 0.0279 | 60 |  | 0.2 | 2.0003 | -1.8014 | 0.69329 | -3.537
21FLSJWM_S256EU | 21FLSJWM | S256EU | 27.9107 | -80.7454 | Canal | 2004-10-20 |  |  | 0.14522 | 0.01842 |  | 523 | 2.05 | 0.98728 | 0.80684 | 150 | 4.74 | 0.67 | 2.0684 | -0.012802 | 0.72678 | -3.9943
21FLSJWM_S256EU | 21FLSJWM | S256EU | 27.9107 | -80.7454 | Canal | 1997-11-03 |  |  | 0.31 | 0.016 | 6.8 | 1279 | 4.51 | 1.128 | 0.784 | 100 | 3.3 | 0.9 | 4.526 | 0.12045 | 1.5098 | -4.1352
21FLSJWM_S256EU | 21FLSJWM | S256EU | 27.9107 | -80.7454 | Canal | 1997-07-07 |  |  | 0.099 | 0.0035 | 6.73 | 1359 | 1.51 |  |  | 100 | 2.8 | 1.62 | 1.5135 | X | 0.41442 | -5.655
21FLSJWM_S256EU | 21FLSJWM | S256EU | 27.9107 | -80.7454 | Canal | 2002-12-09 |  |  | 0.151 | 0.085 | 7.16 | 1598 | 2.413 | 0.408 | 0.155 | 50 | 20.6 | 1.72 | 2.498 | -0.89649 | 0.91549 | -2.4651
21FLSJWM_S256EU | 21FLSJWM | S256EU | 27.9107 | -80.7454 | Canal | 2003-11-06 |  |  | 0.12673 | 0.03857 | 7.45 | 1397 | 2.0526 | 0.39312 | 0.22079 | 60 | 23.5 | 1.39 | 2.0911 | -0.93364 | 0.7377 | -3.2553
21FLSJWM_S256EU | 21FLSJWM | S256EU | 27.9107 | -80.7454 | Canal | 2004-12-08 |  |  | 0.122 | 0.0448 | 7.16 | 550 | 2.0572 | 0.32142 | 0.18119 | 100 | 8.1 | 2.87 | 2.102 | -1.135 | 0.7429 | -3.1055
21FLSJWM_S256EU | 21FLSJWM | S256EU | 27.9107 | -80.7454 | Canal | 2001-07-18 |  |  | 0.225 | 0.0035 | 6.96 | 558 | 3.84 | 0.963 | 0.769 | 10 | 13.2 | 0.83 | 3.8435 | -0.037702 | 1.3464 | -5.655
21FLSJWM_S256EU | 21FLSJWM | S256EU | 27.9107 | -80.7454 | Canal | 2004-07-12 |  |  | 0.13854 | 0.08316 | 7.25 | 1621 | 2.3649 | 0.15296 | 0.04345 | 100 | 8.9 | 1.78 | 2.448 | -1.8776 | 0.89528 | -2.487
21FLSJWM_S256EU | 21FLSJWM | S256EU | 27.9107 | -80.7454 | Canal | 2008-09-09 |  |  | 0.1964 |  | 7.31 |  | 3.3675 | 1.8413 | 0.8991 | 100 |  | 1.66 |  | 0.61047 | X | X
21FLSJWM_S256EU | 21FLSJWM | S256EU | 27.9107 | -80.7454 | Canal | 2004-08-03 |  |  | 0.13305 | 0.02683 | 7.21 | 1453 | 2.3388 | 0.17505 | 0.03443 | 100 | 10.7 | 1.97 | 2.3657 | -1.7427 | 0.86106 | -3.6182
21FLSJWM_S256EU | 21FLSJWM | S256EU | 27.9107 | -80.7454 | Canal | 2001-02-01 |  |  | 0.074 | 0.015 | 7.31 | 617 | 1.35 | 0.06 | 0.027 | 80 | 1.8 | 3.74 | 1.365 | -2.8134 | 0.31115 | -4.1997
21FLSJWM_S256EU | 21FLSJWM | S256EU | 27.9107 | -80.7454 | Canal | 2005-09-01 |  |  | 0.0938 | 0.01953 | 7.2 |  | 1.859 | 0.1167 | 0.04066 | 100 | 8.9 |  | 1.8785 | -2.1481 | 0.63049 | -3.9358
21FLSJWM_S256EU | 21FLSJWM | S256EU | 27.9107 | -80.7454 | Canal | 1997-06-02 |  |  | 0.137 | 0.0035 |  | 1380 | 2.92 | 0.713 | 0.572 | 150 | 4.85 | 3.55 | 2.9235 | -0.33827 | 1.0728 | -5.655
21FLSJWM_S256EU | 21FLSJWM | S256EU | 27.9107 | -80.7454 | Canal | 2001-01-04 |  |  | 0.059 | 0.00725 | 6.98 | 845 | 1.31 | 0.0325 | 0.016 | 50 | 0.75 | 6.59 | 1.3173 | -3.4265 | 0.27555 | -4.9268
21FLSJWM_S256EU | 21FLSJWM | S256EU | 27.9107 | -80.7454 | Canal | 2008-02-12 |  |  | 0.08955 | 0.04085 | 7.16 |  | 2.162 | 0.30165 | 0.16295 | 70 |  | 0.69 | 2.2028 | -1.1985 | 0.78973 | -3.1978
21FLSJWM_S256EU | 21FLSJWM | S256EU | 27.9107 | -80.7454 | Canal | 2007-05-07 |  |  | 0.1109 | 0.005 | 7.28 |  | 2.7868 | 0.40143 | 0.2162 | 100 |  | 0.2 | 2.7918 | -0.91272 | 1.0267 | -5.2983
21FLSJWM_S256EU | 21FLSJWM | S256EU | 27.9107 | -80.7454 | Canal | 1999-05-11 |  |  | 0.0685 | 0.0035 | 7.07 | 373 | 1.81 | 0.496 | 0.375 | 150 | 5.29 | 1.69 | 1.8135 | -0.70118 | 0.59526 | -5.655
21FLSJWM_S256EU | 21FLSJWM | S256EU | 27.9107 | -80.7454 | Canal | 1998-05-13 |  |  | 0.072 | 0.0035 | 7.78 | 502 | 1.92 | 0.683 | 0.618 | 100 | 3.07 | 3.87 | 1.9235 | -0.38126 | 0.65415 | -5.655
21FLSJWM_S256EU | 21FLSJWM | S256EU | 27.9107 | -80.7454 | Canal | 2007-04-09 |  |  | 0.0179 | 0.005 | 7.94 |  | 0.48 | 0.109 | 0.006 | 100 |  | 7.28 | 0.485 | -2.2164 | -0.72361 | -5.2983
21FLSJWM_S256EU | 21FLSJWM | S256EU | 27.9107 | -80.7454 | Canal | 2007-11-13 |  |  | 0.0893 | 0.005 | 6.88 |  | 2.4 | 0.168 | 0.0224 | 100 |  | 0.46 | 2.405 | -1.7838 | 0.87755 | -5.2983
21FLSJWM_S256EU | 21FLSJWM | S256EU | 27.9107 | -80.7454 | Canal | 1999-11-08 |  |  | 0.086 | 0.191 | 7.25 | 600 | 2.33 | 0.98 | 0.932 | 200 | 4.9 | 3.48 | 2.521 | -0.020203 | 0.92466 | -1.6555
21FLSJWM_S256EU | 21FLSJWM | S256EU | 27.9107 | -80.7454 | Canal | 2008-05-01 |  |  | 0.083 | 0.005 | 8.32 |  | 2.2912 | 0.2722 | 0.0751 | 100 |  | 12.97 | 2.2962 | -1.3012 | 0.83126 | -5.2983
21FLSJWM_S256EU | 21FLSJWM | S256EU | 27.9107 | -80.7454 | Canal | 2000-06-07 |  |  | 0.063 | 0.0035 | 6.94 | 357 | 1.76 | 0.132 | 0.055 |  |  | 1.62 | 1.7635 | -2.025 | 0.5673 | -5.655
21FLSJWM_S256EU | 21FLSJWM | S256EU | 27.9107 | -80.7454 | Canal | 2006-09-05 |  |  | 0.0871 | 0.005 | 7.14 |  | 2.4721 | 0.23744 | 0.0481 | 80 |  | 0.67 | 2.4771 | -1.4378 | 0.9071 | -5.2983
21FLSJWM_S256EU | 21FLSJWM | S256EU | 27.9107 | -80.7454 | Canal | 2007-09-11 |  |  | 0.0645 | 0.005 | 6.91 |  | 1.8318 | 0.08954 | 0.006 | 100 |  | 0.34 | 1.8368 | -2.4131 | 0.60801 | -5.2983
21FLSJWM_S256EU | 21FLSJWM | S256EU | 27.9107 | -80.7454 | Canal | 2008-06-09 |  |  | 0.0723 | 0.005 | 7.08 |  | 2.1804 | 0.1284 | 0.0183 | 150 |  | 1.43 | 2.1854 | -2.0526 | 0.7818 | -5.2983
21FLSJWM_S256EU | 21FLSJWM | S256EU | 27.9107 | -80.7454 | Canal | 1998-03-03 |  |  | 0.099 | 0.055 | 6.82 | 598 | 2.99 |  |  | 150 | 5.2 | 2.82 | 3.045 | X | 1.1135 | -2.9004
21FLSJWM_S256EU | 21FLSJWM | S256EU | 27.9107 | -80.7454 | Canal | 1999-04-01 |  |  | 0.112 | 0.015 | 6.86 | 351 | 3.48 | 0.476 | 0.14 | 150 | 198.5 | 3.42 | 3.495 | -0.74234 | 1.2513 | -4.1997
21FLSJWM_S256EU | 21FLSJWM | S256EU | 27.9107 | -80.7454 | Canal | 2006-11-06 |  |  | 0.0537 | 0.0124 | 6.97 |  | 1.7032 | 0.07697 | 0.0132 | 70 |  | 0.46 | 1.7156 | -2.5643 | 0.53978 | -4.3901
21FLSJWM_S256EU | 21FLSJWM | S256EU | 27.9107 | -80.7454 | Canal | 2002-08-12 |  |  | 0.06 | 0.007 | 6.77 | 946 | 2.055 | 0.661 | 0.569 | 100 | 4.8 | 0.5 | 2.062 | -0.414 | 0.72368 | -4.9618
21FLSJWM_S256EU | 21FLSJWM | S256EU | 27.9107 | -80.7454 | Canal | 2002-09-16 |  |  | 0.061 |  | 7.02 | 1221 | 2.104 | 0.42 |  | 100 | 2.4 | 0.56 |  | -0.8675 | X | X
21FLSJWM_S256EU | 21FLSJWM | S256EU | 27.9107 | -80.7454 | Canal | 2000-12-06 |  |  | 0.046 | 0.008 | 6.7 | 780 | 1.629 | 0.053 | 0.006 | 80 | 1.6 | 1.65 | 1.637 | -2.9375 | 0.49287 | -4.8283
21FLSJWM_S256EU | 21FLSJWM | S256EU | 27.9107 | -80.7454 | Canal | 1999-03-11 |  |  | 0.086 | 0.057 | 7.05 | 365 | 3.1 | 0.285 | 0.149 | 200 | 12.6 | 6.44 | 3.157 | -1.2553 | 1.1496 | -2.8647
21FLSJWM_S256EU | 21FLSJWM | S256EU | 27.9107 | -80.7454 | Canal | 1999-12-07 |  |  | 0.0695 | 0.0465 | 7.23 | 377 | 2.515 | 0.7425 | 0.6045 | 150 | 6.905 | 3.23 | 2.5615 | -0.29773 | 0.94059 | -3.0683
21FLSJWM_S256EU | 21FLSJWM | S256EU | 27.9107 | -80.7454 | Canal | 2008-07-14 |  |  | 0.0534 | 0.005 | 7.09 |  | 1.9348 | 0.137 | 0.0309 | 100 |  | 0.91 | 1.9398 | -1.9878 | 0.66258 | -5.2983
21FLSJWM_S256EU | 21FLSJWM | S256EU | 27.9107 | -80.7454 | Canal | 2001-03-01 |  |  | 0.036 | 0.0035 | 6.62 | 332 | 1.4 | 0.071 | 0.023 | 60 | 1.7 | 2 | 1.4035 | -2.6451 | 0.33897 | -5.655
21FLSJWM_S256EU | 21FLSJWM | S256EU | 27.9107 | -80.7454 | Canal | 2000-09-13 |  |  | 0.058 | 0.0035 | 6.56 | 661 | 2.296 | 0.191 | 0.037 | 150 | 4.8 | 1.24 | 2.2995 | -1.6555 | 0.83269 | -5.655
21FLSJWM_S256EU | 21FLSJWM | S256EU | 27.9107 | -80.7454 | Canal | 1998-08-26 |  |  | 0.071 | 0.0035 |  | 1143 | 2.87 | 0.721 | 0.64 | 200 | 5.03 | 9.45 | 2.8735 | -0.32712 | 1.0555 | -5.655
21FLSJWM_S256EU | 21FLSJWM | S256EU | 27.9107 | -80.7454 | Canal | 2005-11-10 |  |  | 0.0385 | 0.005 | 7.26 |  | 1.5716 | 0.36429 | 0.24903 | 70 |  | 3.86 | 1.5766 | -1.0098 | 0.45525 | -5.2983
21FLSJWM_S256EU | 21FLSJWM | S256EU | 27.9107 | -80.7454 | Canal | 1998-01-07 |  |  | 0.084 | 0.09 | 7.03 | 842 | 3.47 | 1.24 | 1.042 | 200 | 2.6 | 2.69 | 3.56 | 0.21511 | 1.2698 | -2.4079
21FLSJWM_S256EU | 21FLSJWM | S256EU | 27.9107 | -80.7454 | Canal | 2003-09-10 |  |  | 0.049 | 0.01 | 7.2 | 910 | 2.025 | 0.943 | 0.819 | 80 | 6.3 | 2.46 | 2.035 | -0.058689 | 0.7105 | -4.6052
21FLSJWM_S256EU | 21FLSJWM | S256EU | 27.9107 | -80.7454 | Canal | 1998-04-13 |  |  | 0.07 | 0.022 | 6.87 | 725 | 2.97 | 1.091 | 1.081 | 150 | 1.98 | 3.55 | 2.992 | 0.087095 | 1.0959 | -3.8167
21FLSJWM_S256EU | 21FLSJWM | S256EU | 27.9107 | -80.7454 | Canal | 2002-11-05 |  |  | 0.091 | 0.025 | 7.04 | 1580 | 4.038 | 0.553 | 0.07 | 60 | 34.3 | 0.84 | 4.063 | -0.5924 | 1.4019 | -3.6889
21FLSJWM_S256EU | 21FLSJWM | S256EU | 27.9107 | -80.7454 | Canal | 2006-07-18 |  |  | 0.0513 | 0.0304 | 7.12 |  | 2.2921 | 0.1506 | 0.0192 | 80 |  | 1.15 | 2.3226 | -1.8931 | 0.84267 | -3.4933
21FLSJWM_S256EU | 21FLSJWM | S256EU | 27.9107 | -80.7454 | Canal | 2006-03-09 |  |  | 0.0355 | 0.005 | 7.83 |  | 1.5897 | 0.11751 | 0.0315 | 70 |  | 6.16 | 1.5947 | -2.1412 | 0.4667 | -5.2983
21FLSJWM_S256EU | 21FLSJWM | S256EU | 27.9107 | -80.7454 | Canal | 2004-06-14 |  |  | 0.04662 | 0.02831 | 7.18 | 1242 | 2.1438 | 0.18512 | 0.13732 | 100 | 65 | 2.25 | 2.1721 | -1.6868 | 0.77569 | -3.5645
21FLSJWM_S256EU | 21FLSJWM | S256EU | 27.9107 | -80.7454 | Canal | 2002-05-13 |  |  | 0.097 | 0.008 | 6.97 | 1806 | 4.548 | 0.493 | 0.047 | 70 | 34.7 | 0.52 | 4.556 | -0.70725 | 1.5164 | -4.8283
21FLSJWM_S256EU | 21FLSJWM | S256EU | 27.9107 | -80.7454 | Canal | 2005-07-13 |  |  | 0.0508 |  | 7.11 | 843 | 2.392 | 0.71874 |  | 100 | 4.6 | 0.64 |  | -0.33026 | X | X
21FLSJWM_S256EU | 21FLSJWM | S256EU | 27.9107 | -80.7454 | Canal | 2005-02-03 |  |  | 0.04652 | 0.03815 | 7.44 | 820 | 2.2383 | 0.27017 | 0.089285 | 70 | 16.05 | 4.67 | 2.2765 | -1.3087 | 0.82262 | -3.2662
21FLSJWM_S256EU | 21FLSJWM | S256EU | 27.9107 | -80.7454 | Canal | 2000-01-11 |  |  | 0.041 |  | 7.28 | 1097 | 2.05 | 0.517 |  | 80 | 8.39 | 4.06 |  | -0.65971 | X | X
21FLSJWM_S256EU | 21FLSJWM | S256EU | 27.9107 | -80.7454 | Canal | 2008-04-03 |  |  | 0.0443 | 0.005 | 7.42 |  | 2.3343 | 0.259 | 0.1059 | 60 |  | 1.79 | 2.3393 | -1.3509 | 0.84985 | -5.2983
21FLSJWM_S256EU | 21FLSJWM | S256EU | 27.9107 | -80.7454 | Canal | 2005-12-12 |  |  | 0.0269 | 0.0215 | 7.5 |  | 1.525 | 0.16022 | 0.0906 | 60 |  | 5.55 | 1.5465 | -1.8312 | 0.43596 | -3.8397
21FLSJWM_S256EU | 21FLSJWM | S256EU | 27.9107 | -80.7454 | Canal | 2007-01-04 |  |  | 0.0276 | 0.013 | 7.16 |  | 1.7024 | 0.07171 | 0.006 | 60 |  | 3.3 | 1.7154 | -2.6351 | 0.53965 | -4.3428
21FLSJWM_S256EU | 21FLSJWM | S256EU | 27.9107 | -80.7454 | Canal | 2006-10-03 |  |  | 0.034 | 0.005 | 6.76 |  | 2.1778 | 0.14115 | 0.0325 | 100 |  | 1.22 | 2.1828 | -1.9579 | 0.78059 | -5.2983
21FLSJWM_S256EU | 21FLSJWM | S256EU | 27.9107 | -80.7454 | Canal | 2006-12-12 |  |  | 0.04665 | 0.01775 | 7.02 |  | 2.9933 | 0.23676 | 0.01475 | 60 |  | 3.24 | 3.011 | -1.4407 | 1.1023 | -4.0314
21FLSJWM_S256EU | 21FLSJWM | S256EU | 27.9107 | -80.7454 | Canal | 2004-05-10 |  |  | 0.07499 | 0.01906 | 7.61 | 1617 | 4.9061 | 0.50311 | 0.07119 | 80 | 62 | 2 | 4.9252 | -0.68695 | 1.5944 | -3.9602
21FLSJWM_S256EU | 21FLSJWM | S256EU | 27.9107 | -80.7454 | Canal | 2008-08-12 |  |  | 0.0333 | 0.005 | 7.14 |  | 2.1904 | 0.7244 | 0.602 | 150 |  | 2.19 | 2.1954 | -0.32241 | 0.78636 | -5.2983
21FLSJWM_S256EU | 21FLSJWM | S256EU | 27.9107 | -80.7454 | Canal | 2002-01-15 |  |  | 0.029 | 0.00575 | 7.12 | 821 | 1.96 | 0.502 | 0.3335 | 100 | 4.25 | 2.17 | 1.9657 | -0.68916 | 0.67587 | -5.1586
21FLSJWM_S256EU | 21FLSJWM | S256EU | 27.9107 | -80.7454 | Canal | 2001-04-04 |  |  | 0.02 | 0.0035 | 6.63 | 551 | 1.46 | 0.036 | 0.015 | 50 | 1.1 | 2.89 | 1.4635 | -3.3242 | 0.38083 | -5.655
21FLSJWM_S256EU | 21FLSJWM | S256EU | 27.9107 | -80.7454 | Canal | 2004-04-05 |  |  | 0.03423 | 0.005 | 7.56 | 1114 | 2.5304 | 0.26604 | 0.05174 | 100 | 29.4 | 4.86 | 2.5354 | -1.3241 | 0.93035 | -5.2983
21FLSJWM_S256EU | 21FLSJWM | S256EU | 27.9107 | -80.7454 | Canal | 2003-07-08 |  |  | 0.033 | 0.015 | 7.25 | 890 | 2.468 | 0.214 | 0.098 | 100 | 5.5 | 3.05 | 2.483 | -1.5418 | 0.90947 | -4.1997
21FLSJWM_S256EU | 21FLSJWM | S256EU | 27.9107 | -80.7454 | Canal | 2000-02-07 |  |  | 0.027 | 0.0035 | 7.46 | 1055 | 2.038 | 0.389 | 0.292 | 150 | 4.41 | 5.97 | 2.0415 | -0.94418 | 0.71368 | -5.655
21FLSJWM_S256EU | 21FLSJWM | S256EU | 27.9107 | -80.7454 | Canal | 2005-08-10 |  |  | 0.02686 | 0.005 | 6.87 | 620 | 2.032 | 0.17968 | 0.07899 | 80 | 10.5 | 0.7 | 2.037 | -1.7166 | 0.71149 | -5.2983
21FLSJWM_S256EU | 21FLSJWM | S256EU | 27.9107 | -80.7454 | Canal | 2005-04-04 |  |  | 0.02583 | 0.01151 | 7.6 |  | 2.0233 | 0.1471 | 0.04221 | 80 | 13.5 | 4.39 | 2.0348 | -1.9166 | 0.71042 | -4.4645
21FLSJWM_S256EU | 21FLSJWM | S256EU | 27.9107 | -80.7454 | Canal | 2006-06-08 |  |  | 0.0283 | 0.0129 | 8.02 |  | 2.3092 | 0.11366 | 0.006 | 60 |  | 5.88 | 2.3221 | -2.1745 | 0.84248 | -4.3505
21FLSJWM_S256EU | 21FLSJWM | S256EU | 27.9107 | -80.7454 | Canal | 1999-09-02 |  |  | 0.03 | 0.0035 | 7.35 | 1321 | 2.5 | 0.151 | 0.1 | 100 | 5.48 | 5.71 | 2.5035 | -1.8905 | 0.91769 | -5.655
21FLSJWM_S256EU | 21FLSJWM | S256EU | 27.9107 | -80.7454 | Canal | 2002-10-09 |  |  | 0.049 |  | 7.14 | 1398 | 4.235 | 0.653 |  | 80 | 11.1 | 0.95 |  | -0.42618 | X | X
21FLSJWM_S256EU | 21FLSJWM | S256EU | 27.9107 | -80.7454 | Canal | 2007-02-12 |  |  | 0.0157 | 0.0132 | 6.96 |  | 1.3648 | 0.03998 | 0.006 | 60 |  | 2.65 | 1.378 | -3.2194 | 0.32061 | -4.3275
21FLSJWM_S256EU | 21FLSJWM | S256EU | 27.9107 | -80.7454 | Canal | 2005-10-19 |  |  | 0.0195 | 0.03096 | 7.4 |  | 1.7265 | 0.08915 | 0.006 | 60 |  | 4.93 | 1.7575 | -2.4174 | 0.56386 | -3.4751
21FLSJWM_S256EU | 21FLSJWM | S256EU | 27.9107 | -80.7454 | Canal | 2001-05-07 |  |  | 0.016 | 0.0035 | 6.5 | 575 | 1.45 | 0.029 | 0.017 | 60 | 1.5 | 2.42 | 1.4535 | -3.5405 | 0.37397 | -5.655
21FLSJWM_S256EU | 21FLSJWM | S256EU | 27.9107 | -80.7454 | Canal | 2000-05-10 |  |  | 0.017 | 0.01 | 6.87 | 458 | 1.765 | 0.174 | 0.097 | 150 | 3.9 | 1.53 | 1.775 | -1.7487 | 0.5738 | -4.6052
21FLSJWM_S256EU | 21FLSJWM | S256EU | 27.9107 | -80.7454 | Canal | 2006-05-08 |  |  | 0.0203 | 0.0165 | 7.39 |  | 2.1516 | 0.11495 | 0.006 | 60 |  | 5.16 | 2.1681 | -2.1633 | 0.77384 | -4.1044
21FLSJWM_S256EU | 21FLSJWM | S256EU | 27.9107 | -80.7454 | Canal | 2007-08-07 |  |  | 0.0182 | 0.005 | 7.22 |  | 1.9423 | 0.14181 | 0.0267 | 80 |  | 1.04 | 1.9473 | -1.9533 | 0.66644 | -5.2983
21FLSJWM_S256EU | 21FLSJWM | S256EU | 27.9107 | -80.7454 | Canal | 2003-12-03 |  |  | 0.01513 | 0.01054 | 7.82 | 1549 | 1.6214 | 0.19167 | 0.07908 | 60 | 7.1 | 6.34 | 1.6319 | -1.652 | 0.48976 | -4.5526
21FLSJWM_S256EU | 21FLSJWM | S256EU | 27.9107 | -80.7454 | Canal | 2003-05-12 |  |  | 0.019 | 0.017 | 7.4 | 1150 | 2.193 | 0.179 | 0.029 | 100 | 9.3 | 2.71 | 2.21 | -1.7204 | 0.79299 | -4.0745
21FLSJWM_S256EU | 21FLSJWM | S256EU | 27.9107 | -80.7454 | Canal | 2003-06-04 |  |  | 0.024 | 0.005 | 7.67 | 1122 | 2.782 | 0.203 | 0.119 | 100 | 11.7 | 4.8 | 2.787 | -1.5945 | 1.025 | -5.2983
21FLSJWM_S256EU | 21FLSJWM | S256EU | 27.9107 | -80.7454 | Canal | 2002-07-24 |  |  | 0.025 | 0.0035 | 7.04 | 948 | 2.906 | 0.901 | 0.707 | 150 | 4.6 | 0.8 | 2.9095 | -0.10425 | 1.068 | -5.655
21FLSJWM_S256EU | 21FLSJWM | S256EU | 27.9107 | -80.7454 | Canal | 2002-04-09 |  |  | 0.018 | 0.009 | 6.89 | 1070 | 2.187 | 0.208 | 0.066 | 80 | 28.9 | 1.1 | 2.196 | -1.5702 | 0.78664 | -4.7105
21FLSJWM_S256EU | 21FLSJWM | S256EU | 27.9107 | -80.7454 | Canal | 2000-11-08 |  |  | 0.03 | 0.0035 | 6.6 | 577 | 3.663 | 0.287 | 0.024 | 100 | 13.6 | 0.9 | 3.6665 | -1.2483 | 1.2992 | -5.655
21FLSJWM_S256EU | 21FLSJWM | S256EU | 27.9107 | -80.7454 | Canal | 2006-04-05 |  |  | 0.0183 | 0.00875 | 7.42 |  | 2.2652 | 0.16877 | 0.01115 | 60 |  | 3.89 | 2.2739 | -1.7792 | 0.8215 | -4.7387
21FLSJWM_S256EU | 21FLSJWM | S256EU | 27.9107 | -80.7454 | Canal | 2005-01-10 |  |  | 0.01661 | 0.005 | 8.24 | 1185 | 2.0855 | 0.24421 | 0.06718 | 60 | 13.4 | 7.32 | 2.0905 | -1.4097 | 0.7374 | -5.2983
21FLSJWM_S256EU | 21FLSJWM | S256EU | 27.9107 | -80.7454 | Canal | 2005-05-05 |  |  | 0.01606 | 0.005 | 7.35 | 595 | 2.0501 | 0.10835 | 0.02378 | 80 | 9.6 | 3.62 | 2.0551 | -2.2224 | 0.7203 | -5.2983
21FLSJWM_S256EU | 21FLSJWM | S256EU | 27.9107 | -80.7454 | Canal | 2002-06-11 |  |  | 0.019 |  | 6.8 | 1902 | 2.507 | 0.222 |  | 70 | 19.1 | 1.17 |  | -1.5051 | X | X
21FLSJWM_S256EU | 21FLSJWM | S256EU | 27.9107 | -80.7454 | Canal | 2005-06-15 |  |  | 0.01302 | 0.005 | 7.88 | 545 | 1.7869 | 0.08671 | 0.02371 | 100 | 8.7 | 5.3 | 1.7919 | -2.4452 | 0.58328 | -5.2983
21FLSJWM_S256EU | 21FLSJWM | S256EU | 27.9107 | -80.7454 | Canal | 2008-03-11 |  |  | 0.0189 |  | 7.92 |  | 2.5978 | 0.3309 | 0.1227 | 70 |  | 4.33 |  | -1.1059 | X | X
21FLSJWM_S256EU | 21FLSJWM | S256EU | 27.9107 | -80.7454 | Canal | 1999-02-11 |  |  | 0.023 |  | 7.41 | 478 | 3.27 | 0.482 | 0.271 | 150 | 9.78 | 7.4 |  | -0.72981 | X | X
21FLSJWM_S256EU | 21FLSJWM | S256EU | 27.9107 | -80.7454 | Canal | 2003-04-08 |  |  | 0.015 |  | 7.48 | 1698 | 2.284 | 0.325 |  | 70 | 19.9 | 3.14 |  | -1.1239 | X | X
21FLSJWM_S256EU | 21FLSJWM | S256EU | 27.9107 | -80.7454 | Canal | 2000-03-02 |  |  | 0.013 | 0.008 | 7.07 | 967 | 2.02 | 0.383 | 0.23 | 150 | 7.48 | 2.55 | 2.028 | -0.95972 | 0.70705 | -4.8283
21FLSJWM_S256EU | 21FLSJWM | S256EU | 27.9107 | -80.7454 | Canal | 2000-07-12 |  |  | 0.00975 | 0.0035 | 6.74 | 278 | 1.558 | 0.096 | 0.023 | 150 | 3.05 | 1.25 | 1.5615 | -2.3434 | 0.44565 | -5.655
21FLSJWM_S256EU | 21FLSJWM | S256EU | 27.9107 | -80.7454 | Canal | 1999-01-13 |  |  | 0.023 | 0.0035 | 7.22 | 1201 | 3.78 | 1.117 | 0.932 | 100 | 14 | 7.8 | 3.7835 | 0.11065 | 1.3306 | -5.655
21FLSJWM_S256EU | 21FLSJWM | S256EU | 27.9107 | -80.7454 | Canal | 1999-08-04 |  |  | 0.016 | 0.0035 | 6.91 | 1144 | 2.63 | 0.33 | 0.145 | 150 | 8.81 | 0.77 | 2.6335 | -1.1087 | 0.96831 | -5.655
21FLSJWM_S256EU | 21FLSJWM | S256EU | 27.9107 | -80.7454 | Canal | 2005-03-03 |  |  | 0.01343 | 0.005 | 7.7 | 778 | 2.3228 | 0.16094 | 0.03903 | 80 | 13.6 | 4.96 | 2.3278 | -1.8267 | 0.84491 | -5.2983
21FLSJWM_S256EU | 21FLSJWM | S256EU | 27.9107 | -80.7454 | Canal | 2007-06-11 |  |  | 0.01765 | 0.005 | 7.22 |  | 3.3926 | 0.27616 | 0.0233 | 80 |  | 3.96 | 3.3976 | -1.2868 | 1.2231 | -5.2983
21FLSJWM_S256EU | 21FLSJWM | S256EU | 27.9107 | -80.7454 | Canal | 2003-01-13 |  |  | 0.024 | 0.048 | 7.24 | 1245 | 4.757 | 0.783 | 0.217 | 60 | 29 | 4.27 | 4.805 | -0.24462 | 1.5697 | -3.0366
21FLSJWM_S256EU | 21FLSJWM | S256EU | 27.9107 | -80.7454 | Canal | 2002-03-04 |  |  | 0.009 | 0.0035 | 7.31 | 871 | 1.83 | 0.3 | 0.166 | 80 | 2.1 | 4.02 | 1.8335 | -1.204 | 0.60623 | -5.655
21FLSJWM_S256EU | 21FLSJWM | S256EU | 27.9107 | -80.7454 | Canal | 2000-08-10 |  |  | 0.012 | 0.0035 | 6.95 | 1244 | 3.17 | 0.251 | 0.036 | 80 | 15.7 | 0.47 | 3.1735 | -1.3823 | 1.1548 | -5.655
21FLSJWM_S256EU | 21FLSJWM | S256EU | 27.9107 | -80.7454 | Canal | 2003-03-12 |  |  | 0.005 |  | 7.77 | 1778 | 1.639 | 0.278 |  | 60 | 9.2 | 4.3 |  | -1.2801 | X | X
21FLSJWM_S256EU | 21FLSJWM | S256EU | 27.9107 | -80.7454 | Canal | 2006-02-13 |  |  | 0.005 | 0.005 | 7.98 |  | 1.7576 | 0.15495 | 0.0604 | 70 |  | 6.97 | 1.7626 | -1.8647 | 0.56677 | -5.2983
21FLSJWM_S256EU | 21FLSJWM | S256EU | 27.9107 | -80.7454 | Canal | 2004-03-11 |  |  | 0.005 | 0.005 | 7.7 | 1271 | 2.0639 | 0.24822 | 0.08979 | 60 | 12 | 4.46 | 2.0689 | -1.3934 | 0.72701 | -5.2983
21FLSJWM_S256EU | 21FLSJWM | S256EU | 27.9107 | -80.7454 | Canal | 2000-10-09 |  |  | 0.052 | 0.007 | 6.51 | 611 |  | 0.18 | 0.042 | 250 | 5.5 | 0.84 |  | -1.7148 | X | -4.9618
21FLSJWM_S256EU | 21FLSJWM | S256EU | 27.9107 | -80.7454 | Canal | 2007-03-12 |  |  | 0.0221 | 0.0152 | 7.76 |  |  | 0.09818 | 0.006 | 100 |  | 6.8 |  | -2.321 | X | -4.1865
21FLSJWM_S256EU | 21FLSJWM | S256EU | 27.9107 | -80.7454 | Canal | 2004-09-01 |  |  |  | 0.01024 | 7.16 | 1575 | 2.0792 | 0.14591 | 0.05889 | 100 | 7.2 | 2.09 | 2.0894 | -1.9248 | 0.73689 | -4.5815
21FLSJWM_S256EU | 21FLSJWM | S256EU | 27.9107 | -80.7454 | Canal | 2006-08-09 |  |  |  |  | 6.95 | [6 empty] | 0.32 |  | X | X | X
21FLSJWM_S256EU | 21FLSJWM | S256EU | 27.9107 | -80.7454 | Canal | 1999-06-09 |  |  |  | 0.0035 | 7.05 | 320 | 1.7 | 0.226 | 0.127 | 100 | 7.87 | 5.67 | 1.7035 | -1.4872 | 0.53268 | -5.655
21FLSJWM_S256EU | 21FLSJWM | S256EU | 27.9107 | -80.7454 | Canal | 2003-02-17 |  |  |  | 0.005 | 7.48 | 1651 |  |  | 0.1345 | 50 | 12.8 | 4.14 |  | X | X | -5.2983
21FLSJWM_S256EU | 21FLSJWM | S256EU | 27.9107 | -80.7454 | Canal | 1997-10-06 |  |  |  | 0.0035 | 6.98 | 1211 | 4.22 | 1.327 | 1.005 | 150 |  | 1.75 | 4.2235 | 0.28292 | 1.4407 | -5.655
21FLSJWM_S256EU | 21FLSJWM | S256EU | 27.9107 | -80.7454 | Canal | 2002-02-04 |  |  |  |  | 7.11 | 868 | [5 empty] | 1.25 |  | X | X | X
21FLSJWM_S256EU | 21FLSJWM | S256EU | 27.9107 | -80.7454 | Canal | 2001-08-01 |  |  |  |  | 6.6 | 416.2 | [5 empty] | 0.44 |  | X | X | X
21FLSJWM_S256EU | 21FLSJWM | S256EU | 27.9107 | -80.7454 | Canal | 2001-06-11 |  |  |  |  | 6.44 | 865 | [5 empty] | 0.8 |  | X | X | X
21FLNWFD_S258 | 21FLNWFD | S258 | 30.0505 | -85.3058 | River/Stream | 1992-04-16 |  |  | 0.042 | 0.11 | 7 | 30 | 0.26 | 0.04 |  | 80 | 8 | 7.9 | 0.37 | -3.2189 | -0.99425 | -2.2073
21FLNWFD_S258 | 21FLNWFD | S258 | 30.0505 | -85.3058 | River/Stream | 1992-07-16 |  |  | 0.012 | 0.057 | 5.5 | 33 | 0.42 | 0.03 |  | 70 | 18 | 6.9 | 0.477 | -3.5066 | -0.74024 | -2.8647
21FLNWFD_S259 | 21FLNWFD | S259 | 30.1405 | -85.4075 | River/Stream | 1992-04-16 |  |  | 0.02 | 0.04 | 7.1 | 26 | 0.11 | 0.04 |  | 20 | 2.6 | 8.5 | 0.15 | -3.2189 | -1.8971 | -3.2189
21FLNWFD_S259 | 21FLNWFD | S259 | 30.1405 | -85.4075 | River/Stream | 1992-07-16 |  |  | 0.029 | 0.14 | 6.1 | 34 | 0.52 | 0.03 |  | 120 | 31 | 7.4 | 0.66 | -3.5066 | -0.41552 | -1.9661
21FLNWFD_S261 | 21FLNWFD | S261 | 30.195 | -85.5311 | River/Stream | 1992-04-16 |  |  | 0.02 | 0.04 | 5.7 | 21 | 0.13 | 0.04 |  | 50 | 4 | 6.3 | 0.17 | -3.2189 | -1.772 | -3.2189
21FLNWFD_S261 | 21FLNWFD | S261 | 30.195 | -85.5311 | River/Stream | 1992-07-16 |  |  | 0.018 | 0.02 | 6.4 | 32 | 0.16 | 0.16 |  | 40 | 3.5 | 5.8 | 0.18 | -1.8326 | -1.7148 | -3.912
21FLNWFD_S262 | 21FLNWFD | S262 | 30.3519 | -85.7227 | River/Stream | 1992-06-15 |  |  | 0.01 | 0.039 | 6.7 | 47 | 0.17 | 0.04 |  | 50 | 2 | 8 | 0.209 | -3.2189 | -1.5654 | -3.2442
21FLNWFD_S262 | 21FLNWFD | S262 | 30.3519 | -85.7227 | River/Stream | 1992-04-15 |  |  | 0.01 | 0.067 | 6.6 | 32 | 0.18 | 0.03 |  | 60 | 1.4 | 8.6 | 0.247 | -3.5066 | -1.3984 | -2.7031
21FLNWFD_S263 | 21FLNWFD | S263 | 30.478 | -84.0088 | River/Stream | 1992-02-12 |  |  | 0.02 | 0.33 | 6.88 | 42 | 0.34 | 0.11 |  | 60 | 3.5 | 10.2 | 0.67 | -2.2073 | -0.40048 | -1.1087
21FLNWFD_S263 | 21FLNWFD | S263 | 30.478 | -84.0088 | River/Stream | 1992-05-11 |  |  | 0.02 | 0.48 | 5.3 | 50 | 0.36 | 0.12 |  | 50 | 2.7 | 9 | 0.84 | -2.1203 | -0.17435 | -0.73397
21FLNWFD_S263 | 21FLNWFD | S263 | 30.478 | -84.0088 | River/Stream | 1992-08-11 |  |  | 0.018 | 0.37 | 6.5 | 60 | 0.34 | 0.13 |  | 60 | 5.4 | 7.8 | 0.71 | -2.0402 | -0.34249 | -0.99425
21FLNWFD_S265 | 21FLNWFD | S265 | 30.6055 | -83.8947 | River/Stream | 1992-02-12 |  |  | 0.02 | 0.04 | 6.01 | 30 | 0.66 | 0.068 |  | 100 | 0.95 | 5.9 | 0.7 | -2.6882 | -0.35667 | -3.2189
21FLNWFD_S265 | 21FLNWFD | S265 | 30.6055 | -83.8947 | River/Stream | 1992-05-11 |  |  | 0.014 | 0.02 | 6.1 | 31 | 0.79 | 0.07 |  | 50 | 1.9 | 1.2 | 0.81 | -2.6593 | -0.21072 | -3.912
21FLNWFD_S265 | 21FLNWFD | S265 | 30.6055 | -83.8947 | River/Stream | 1992-08-11 |  |  | 0.014 | 0.02 | 5.7 | 30 | 0.81 | 0.087 |  | 100 | 4.7 | 0.8 | 0.83 | -2.4418 | -0.18633 | -3.912
21FLNWFD_S266 | 21FLNWFD | S266 | 30.2136 | -84.2616 | River/Stream | 1992-02-13 |  |  | 0.02 | 0.76 | 7.94 | 252 | 0.12 | 0.032 |  | 5 | 0.6 | 8.6 | 0.88 | -3.442 | -0.12783 | -0.27444
21FLNWFD_S266 | 21FLNWFD | S266 | 30.2136 | -84.2616 | River/Stream | 1992-05-11 |  |  | 0.021 | 0.53 | 7.7 | 272 | 0.27 | 0.04 |  | 10 | 1.6 | 7.4 | 0.8 | -3.2189 | -0.22314 | -0.63488
21FLNWFD_S266 | 21FLNWFD | S266 | 30.2136 | -84.2616 | River/Stream | 1992-08-11 |  |  | 0.011 | 0.54 | 7 | 28.2 | 0.98 | 0.024 |  | 5 | 1.4 | 7.6 | 1.52 | -3.7297 | 0.41871 | -0.61619
21FLNWFD_S270 | 21FLNWFD | S270 | 30.565 | -86.8688 | River/Stream | 1992-04-14 |  |  | 0.013 | 0.13 | 5.25 | 14 | 0.075 | 0.03 |  | 10 | 1.1 | 9 | 0.205 | -3.5066 | -1.5847 | -2.0402
21FLNWFD_S270 | 21FLNWFD | S270 | 30.565 | -86.8688 | River/Stream | 1992-07-13 |  |  | 0.011 | 0.12 | 5.51 | 14 | 0.092 | 0.03 |  | 15 | 1.7 | 8.7 | 0.212 | -3.5066 | -1.5512 | -2.1203
21FLNWFD_S271 | 21FLNWFD | S271 | 30.7525 | -86.6275 | River/Stream | 1992-06-14 |  |  | 0.036 | 0.16 | 7.1 | 74 | 0.16 | 0.03 |  | 50 | 7.2 | 7.1 | 0.32 | -3.5066 | -1.1394 | -1.8326
21FLNWFD_S271 | 21FLNWFD | S271 | 30.7525 | -86.6275 | River/Stream | 2001-04-24 |  |  | 0.028 | 0.13 |  |  | 0.28 |  | 0.011 |  | 5.4 |  | 0.41 | X | -0.8916 | -2.0402
21FLNWFD_S271 | 21FLNWFD | S271 | 30.7525 | -86.6275 | River/Stream | 2001-06-19 |  |  | 0.042 | 0.068 |  |  | 0.44 |  | 0.009 |  | 7 |  | 0.508 | X | -0.67727 | -2.6882
21FLNWFD_S271 | 21FLNWFD | S271 | 30.7525 | -86.6275 | River/Stream | 2001-06-18 |  |  | 0.041 |  |  |  | 0.52 |  | 0.009 |  | 8.3 |  |  | X | X | X
21FLNWFD_S271 | 21FLNWFD | S271 | 30.7525 | -86.6275 | River/Stream | 2000-03-28 |  |  | 0.035 | 0.067 | 7.33 | 4.7 | 0.48 | 0.05 | 0.004 |  |  | 7.6 | 0.547 | -2.9957 | -0.60331 | -2.7031
21FLNWFD_S271 | 21FLNWFD | S271 | 30.7525 | -86.6275 | River/Stream | 2000-03-16 |  |  | 0.015 | 0.11 | 7.16 | 59.5 | 0.22 | 0.002 | 0.002 |  |  | 8.45 | 0.33 | -6.2146 | -1.1087 | -2.2073
21FLNWFD_S271 | 21FLNWFD | S271 | 30.7525 | -86.6275 | River/Stream | 2000-03-29 |  |  | 0.035 | 0.14 | 7 | 42 | 0.58 | 0.075 | 0.002 |  |  | 7.8 | 0.72 | -2.5903 | -0.3285 | -1.9661
21FLNWFD_S271 | 21FLNWFD | S271 | 30.7525 | -86.6275 | River/Stream | 2000-03-27 |  |  | 0.017 | 0.1 |  |  | 0.31 | 0.037 | 0.002 |  |  |  | 0.41 | -3.2968 | -0.8916 | -2.3026
21FLNWFD_S271 | 21FLNWFD | S271 | 30.7525 | -86.6275 | River/Stream | 1992-04-13 |  |  | 0.014 | 0.18 | 6.49 | 41 | 0.28 | 0.02 |  | 80 | 18 | 7.8 | 0.46 | -3.912 | -0.77653 | -1.7148
21FLNWFD_S271 | 21FLNWFD | S271 | 30.7525 | -86.6275 | River/Stream | 2001-06-11 |  |  | 0.016 | 0.071 |  |  | 0.33 |  | 0.005 |  | 18 |  | 0.401 | X | -0.91379 | -2.6451
21FLNWFD_S271 | 21FLNWFD | S271 | 30.7525 | -86.6275 | River/Stream | 2001-08-06 |  |  | 0.015 | 0.094 |  |  | 0.31 |  | 0.007 |  | 10 |  | 0.404 | X | -0.90634 | -2.3645
21FLNWFD_S271 | 21FLNWFD | S271 | 30.7525 | -86.6275 | River/Stream | 2001-06-17 |  |  | 0.024 |  |  |  | 0.63 |  | 0.007 |  | 8 |  |  | X | X | X
21FLNWFD_S271 | 21FLNWFD | S271 | 30.7525 | -86.6275 | River/Stream | 2001-08-12 |  |  | 0.02 |  |  |  | 0.61 | [6 empty] | X | X | X
21FLNWFD_S271 | 21FLNWFD | S271 | 30.7525 | -86.6275 | River/Stream | 2001-08-08 |  |  | 0.02 | 0.046 |  |  | 0.65 |  | 0.016 |  | 20 |  | 0.696 | X | -0.36241 | -3.0791
21FLNWFD_S271 | 21FLNWFD | S271 | 30.7525 | -86.6275 | River/Stream | 2001-06-14 |  |  | 0.018 | 0.01 |  |  | 0.69 |  | 0.002 |  | 18 |  | 0.7 | X | -0.35667 | -4.6052
21FLNWFD_S271 | 21FLNWFD | S271 | 30.7525 | -86.6275 | River/Stream | 2000-03-30 |  |  | 0.013 | 0.067 | 7.31 | 40 | 0.5 | 0.051 | 0.002 |  | 14 | 7.4 | 0.567 | -2.9759 | -0.5674 | -2.7031
21FLNWFD_S271 | 21FLNWFD | S271 | 30.7525 | -86.6275 | River/Stream | 2001-08-07 |  |  | 0.013 | 0.045 |  |  | 0.54 |  | 0.024 |  | 28 |  | 0.585 | X | -0.53614 | -3.1011
21FLNWFD_S271 | 21FLNWFD | S271 | 30.7525 | -86.6275 | River/Stream | 2001-08-11 |  |  | 0.015 |  |  |  | 0.64 | [6 empty] | X | X | X
21FLNWFD_S271 | 21FLNWFD | S271 | 30.7525 | -86.6275 | River/Stream | 2001-08-10 |  |  | 0.015 |  |  |  | 0.64 | [6 empty] | X | X | X
21FLNWFD_S271 | 21FLNWFD | S271 | 30.7525 | -86.6275 | River/Stream | 2001-08-09 |  |  | 0.014 | 0.04 |  |  | 0.62 |  | 0.022 |  | 17 |  | 0.66 | X | -0.41552 | -3.2189
21FLNWFD_S271 | 21FLNWFD | S271 | 30.7525 | -86.6275 | River/Stream | 2001-06-16 |  |  | 0.012 |  |  |  | 0.57 | [6 empty] | X | X | X
21FLNWFD_S271 | 21FLNWFD | S271 | 30.7525 | -86.6275 | River/Stream | 2001-06-15 |  |  | 0.011 | 0.009 |  |  | 0.61 | [5 empty] | 0.619 | X | -0.47965 | -4.7105
21FLNWFD_S271 | 21FLNWFD | S271 | 30.7525 | -86.6275 | River/Stream | 2001-06-12 |  |  | 0.005 |  |  |  | 0.57 |  | 0.011 |  | 31 |  |  | X | X | X
21FLNWFD_S271 | 21FLNWFD | S271 | 30.7525 | -86.6275 | River/Stream | 2001-06-13 |  |  | 0.024 | [7 empty] | 21 |  |  | X | X | X
21FLNWFD_S272 | 21FLNWFD | S272 | 30.6597 | -86.6986 | River/Stream | 1992-07-13 |  |  | 0.01 | 0.068 | 5.64 | 13 | 0.093 | 0.03 |  | 20 | 1.1 | 8.5 | 0.161 | -3.5066 | -1.8264 | -2.6882
21FLNWFD_S272 | 21FLNWFD | S272 | 30.6597 | -86.6986 | River/Stream | 1992-04-14 |  |  | 0.01 | 0.082 | 5.3 | 12 | 0.81 | 0.03 |  | 10 | 0.9 | 8.7 | 0.892 | -3.5066 | -0.11429 | -2.501
21FLNWFD_S273 | 21FLNWFD | S273 | 30.8019 | -86.195 | River/Stream | 1992-03-09 |  |  | 0.02 | 0.1 | 4.66 | 23 | 0.47 | 0.025 |  | 120 | 4.8 | 8 | 0.57 | -3.6889 | -0.56212 | -2.3026
21FLNWFD_S273 | 21FLNWFD | S273 | 30.8019 | -86.195 | River/Stream | 1992-06-08 |  |  | 0.02 | 0.14 | 4.5 | 22 | 0.52 | 0.03 |  | 120 | 6 | 6.8 | 0.66 | -3.5066 | -0.41552 | -1.9661
21FLNWFD_S274 | 21FLNWFD | S274 | 30.8925 | -86.2908 | River/Stream | 1992-03-09 |  |  | 0.02 | 0.23 | 5.51 | 31 | 0.44 | 0.025 |  | 100 | 3.2 | 8.2 | 0.67 | -3.6889 | -0.40048 | -1.4697
21FLNWFD_S274 | 21FLNWFD | S274 | 30.8925 | -86.2908 | River/Stream | 1992-06-08 |  |  | 0.022 | 0.13 | 5.5 | 32 | 0.78 | 0.081 |  | 80 | 14 | 6 | 0.91 | -2.5133 | -0.094311 | -2.0402
21FLNWFD_S275 | 21FLNWFD | S275 | 30.8655 | -86.408 | River/Stream | 1992-06-15 |  |  | 0.02 | 0.51 | 6.67 | 44 | 0.18 | 0.04 |  | 50 | 4.1 | 8.3 | 0.69 | -3.2189 | -0.37106 | -0.67334
21FLNWFD_S275 | 21FLNWFD | S275 | 30.8655 | -86.408 | River/Stream | 1992-04-15 |  |  | 0.019 | 0.38 | 6.31 | 32 | 0.31 | 0.045 |  | 60 | 5.1 | 8.9 | 0.69 | -3.1011 | -0.37106 | -0.96758
21FLNWFD_S276 | 21FLNWFD | S276 | 30.9625 | -86.5361 | River/Stream | 1992-06-14 |  |  | 0.029 | 0.22 | 6.73 | 31 | 0.19 | 0.03 |  | 50 | 9.5 | 7.5 | 0.41 | -3.5066 | -0.8916 | -1.5141
21FLNWFD_S276 | 21FLNWFD | S276 | 30.9625 | -86.5361 | River/Stream | 1992-04-13 |  |  | 0.015 | 0.18 | 6.43 | 23 | 0.32 | 0.043 |  | 70 | 14 | 8.5 | 0.5 | -3.1466 | -0.69315 | -1.7148
21FLNWFD_S277 | 21FLNWFD | S277 | 30.9136 | -86.5797 | River/Stream | 1992-06-14 |  |  | 0.023 | 0.19 | 6.81 | 29 | 0.22 | 0.038 |  | 50 | 7.1 | 8.1 | 0.41 | -3.2702 | -0.8916 | -1.6607
21FLNWFD_S277 | 21FLNWFD | S277 | 30.9136 | -86.5797 | River/Stream | 1992-04-13 |  |  | 0.01 | 0.14 | 6.4 | 22 | 0.18 | 0.02 |  | 50 | 5.5 | 8.9 | 0.32 | -3.912 | -1.1394 | -1.9661
21FLNWFD_S278 | 21FLNWFD | S278 | 30.8952 | -86.5205 | River/Stream | 1992-06-14 |  |  | 0.033 | 0.025 | 5.57 | 24 | 0.34 | 0.03 |  | 80 | 2.4 | 2.2 | 0.365 | -3.5066 | -1.0079 | -3.6889
21FLNWFD_S278 | 21FLNWFD | S278 | 30.8952 | -86.5205 | River/Stream | 1992-04-13 |  |  | 0.011 | 0.12 | 5.68 | 20 | 0.25 | 0.02 |  | 60 | 2 | 6.4 | 0.37 | -3.912 | -0.99425 | -2.1203
21FLNWFD_S279 | 21FLNWFD | S279 | 30.8083 | -86.4652 | River/Stream | 1992-06-15 |  |  | 0.017 | 0.15 | 6.67 | 44 | 0.14 | 0.04 |  | 50 | 6.7 | 8.3 | 0.29 | -3.2189 | -1.2379 | -1.8971
21FLNWFD_S279 | 21FLNWFD | S279 | 30.8083 | -86.4652 | River/Stream | 1992-04-15 |  |  | 0.01 | 0.23 | 5.76 | 21 | 0.14 | 0.03 |  | 20 | 3 | 8.8 | 0.37 | -3.5066 | -0.99425 | -1.4697
21FLNWFD_S280 | 21FLNWFD | S280 | 30.8527 | -86.2547 | River/Stream | 1992-03-09 |  |  | 0.031 | 0.18 | 5.98 | 35 | 0.45 | 0.031 |  | 100 | 6 | 8.4 | 0.63 | -3.4738 | -0.46204 | -1.7148
21FLNWFD_S280 | 21FLNWFD | S280 | 30.8527 | -86.2547 | River/Stream | 1992-06-08 |  |  | 0.021 | 0.16 | 5.5 | 148 | 0.51 | 0.55 |  | 100 | 20 | 7.4 | 0.67 | -0.59784 | -0.40048 | -1.8326
21FLNWFD_S281 | 21FLNWFD | S281 | 30.8338 | -86.4283 | River/Stream | 1992-06-15 |  |  | 0.022 | 0.35 | 6.59 | 32 | 0.21 | 0.04 |  | 50 | 4.9 | 8.1 | 0.56 | -3.2189 | -0.57982 | -1.0498
21FLNWFD_S281 | 21FLNWFD | S281 | 30.8338 | -86.4283 | River/Stream | 1992-04-15 |  |  | 0.012 | 0.27 | 5.85 | 27 | 0.28 | 0.036 |  | 70 | 5.9 | 8.7 | 0.55 | -3.3242 | -0.59784 | -1.3093
21FLNWFD_S282 | 21FLNWFD | S282 | 30.9672 | -85.828 | River/Stream | 1992-01-16 |  |  | 0.58 | 0.04 | 5.96 | 29 | 0.7 | 0.095 |  | 250 | 70 | 8.8 | 0.74 | -2.3539 | -0.30111 | -3.2189
21FLNWFD_S282 | 21FLNWFD | S282 | 30.9672 | -85.828 | River/Stream | 1992-04-22 |  |  | 0.042 | 0.26 | 6.5 |  | 0.5 | 0.11 |  | 180 | 50 | 7.6 | 0.76 | -2.2073 | -0.27444 | -1.3471
21FLNWFD_S282 | 21FLNWFD | S282 | 30.9672 | -85.828 | River/Stream | 1992-07-22 |  |  | 0.03 | 0.32 | 6.7 | 73 | 0.53 | 0.13 |  | 150 | 54 | 6.5 | 0.85 | -2.0402 | -0.16252 | -1.1394
21FLNWFD_S292 | 21FLNWFD | S292 | 30.1755 | -84.245 | River/Stream | 2001-01-10 |  |  | 0.0125 |  | 8.21 | 491 | 0.03 | 0.0225 | 0.019 |  | 0.15 | 10.6 |  | -3.7942 | X | X
21FLNWFD_S292 | 21FLNWFD | S292 | 30.1755 | -84.245 | River/Stream | 2000-07-26 |  |  | 0.04 |  | 6.95 | 451 | 0.21 | 0.0245 | 0.0115 |  | 0.4 | 4.93 |  | -3.7091 | X | X
21FLNWFD_S292 | 21FLNWFD | S292 | 30.1755 | -84.245 | River/Stream | 2002-01-31 |  |  | 0.005 | 0.6 | 7.76 | 357 | 0.03 | 0.035 | 0.027 |  | 0.2 | 8.87 | 0.63 | -3.3524 | -0.46204 | -0.51083
21FLNWFD_S292 | 21FLNWFD | S292 | 30.1755 | -84.245 | River/Stream | 2001-07-25 |  |  | 0.03 |  | 7.455 | 645 | 0.26 | 0.024 | 0.008 |  | 0.35 | 5.79 |  | -3.7297 | X | X
21FLNWFD_S292 | 21FLNWFD | S292 | 30.1755 | -84.245 | River/Stream | 2000-03-23 |  |  | 0.014 | 0.37 | 8.09 | 330 | 0.13 | 0.024 | 0.019 |  | 0.4 | 9.7 | 0.5 | -3.7297 | -0.69315 | -0.99425
21FLNWFD_S292 | 21FLNWFD | S292 | 30.1755 | -84.245 | River/Stream | 2000-12-20 |  |  | 0.05 | 0.56 | 7.94 | 657 | 0.47 | 0.14 |  |  | 0.25 | 10.22 | 1.03 | -1.9661 | 0.029559 | -0.57982
21FLNWFD_S292 | 21FLNWFD | S292 | 30.1755 | -84.245 | River/Stream | 2000-04-18 |  |  | 0.02 | 0.41 | 8.22 | 415 | 0.22 | 0.023 | 0.013 |  | 0.3 | 9.88 | 0.63 | -3.7723 | -0.46204 | -0.8916
21FLNWFD_S292 | 21FLNWFD | S292 | 30.1755 | -84.245 | River/Stream | 2000-09-19 |  |  | 0.017 |  | 7.42 | 575 | 0.2 | 0.031 | 0.015 |  | 0.25 | 6.1 |  | -3.4738 | X | X
21FLNWFD_S292 | 21FLNWFD | S292 | 30.1755 | -84.245 | River/Stream | 2000-08-22 |  |  | 0.017 | 0.33 | 7.43 | 324 | 0.2 | 0.026 | 0.032 |  | 1.1 | 6.08 | 0.53 | -3.6497 | -0.63488 | -1.1087
21FLNWFD_S292 | 21FLNWFD | S292 | 30.1755 | -84.245 | River/Stream | 2001-10-18 |  |  | 0.009 |  | 7.76 | 391.5 | 0.11 | 0.0225 | 0.021 |  | 0.7 | 9.39 |  | -3.7942 | X | X
21FLNWFD_S292 | 21FLNWFD | S292 | 30.1755 | -84.245 | River/Stream | 2001-04-23 |  |  | 0.012 | 0.19 | 7.96 | 380 | 0.16 | 0.034 | 0.009 |  | 0.25 | 7.315 | 0.35 | -3.3814 | -1.0498 | -1.6607
21FLNWFD_S292 | 21FLNWFD | S292 | 30.1755 | -84.245 | River/Stream | 2001-12-19 |  |  | 0.005 |  | 7.78 | 383 | 0.074 | 0.034 | 0.032 |  | 0.35 | 9.27 |  | -3.3814 | X | X
21FLNWFD_S292 | 21FLNWFD | S292 | 30.1755 | -84.245 | River/Stream | 2001-11-27 |  |  | 0.005 |  | 7.7 | 284 | 0.078 | 0.042 | 0.04 |  | 0.4 | 7.4 |  | -3.1701 | X | X
21FLNWFD_S292 | 21FLNWFD | S292 | 30.1755 | -84.245 | River/Stream | 2001-03-21 |  |  | 0.014 | 0.42 | 7.7 | 462 | 0.22 | 0.033 | 0.024 |  | 0.2 | 8.3 | 0.64 | -3.4112 | -0.44629 | -0.8675
21FLNWFD_S292 | 21FLNWFD | S292 | 30.1755 | -84.245 | River/Stream | 2000-06-22 |  |  | 0.012 | 0.19 | 7.76 | 578 | 0.21 | 0.031 | 0.013 |  | 0.25 | 6.5 | 0.4 | -3.4738 | -0.91629 | -1.6607
21FLNWFD_S292 | 21FLNWFD | S292 | 30.1755 | -84.245 | River/Stream | 2001-06-21 |  |  | 0.005 |  | 7.96 | 368 | 0.11 | 0.025 |  |  | 0.15 | 8.49 |  | -3.6889 | X | X
21FLNWFD_S292 | 21FLNWFD | S292 | 30.1755 | -84.245 | River/Stream | 2001-02-27 |  |  | 0.005 | 0.48 | 7.7 | 324 | 0.11 | 0.032 | 0.032 |  | 0.35 | 8.04 | 0.59 | -3.442 | -0.52763 | -0.73397
21FLNWFD_S292 | 21FLNWFD | S292 | 30.1755 | -84.245 | River/Stream | 2001-09-18 |  |  | 0.005 |  | 7.1 | 272 | 0.12 | 0.017 | 0.015 |  | 0.8 | 9.1 |  | -4.0745 | X | X
21FLNWFD_S292 | 21FLNWFD | S292 | 30.1755 | -84.245 | River/Stream | 2000-02-28 |  |  | 0.005 | 0.55 | 7 | 317 | 0.13 | 0.016 | 0.017 |  | 0.3 | 7.6 | 0.68 | -4.1352 | -0.38566 | -0.59784
21FLNWFD_S292 | 21FLNWFD | S292 | 30.1755 | -84.245 | River/Stream | 2000-10-25 |  |  | 0.005 |  | 7.81 | 401 | 0.14 | 0.029 | 0.01 |  |  | 8.3 |  | -3.5405 | X | X
21FLNWFD_S292 | 21FLNWFD | S292 | 30.1755 | -84.245 | River/Stream | 2001-09-27 |  |  | 0.005 | 0.36 | 7.94 | 400.5 | 0.15 | 0.019 | 0.018 |  | 0.3 | 10.23 | 0.51 | -3.9633 | -0.67334 | -1.0217
21FLNWFD_S292 | 21FLNWFD | S292 | 30.1755 | -84.245 | River/Stream | 2001-06-06 |  |  | 0.005 | 0.24 |  | 422 | 0.16 | 0.024 |  |  | 0.35 |  | 0.4 | -3.7297 | -0.91629 | -1.4271
21FLNWFD_S292 | 21FLNWFD | S292 | 30.1755 | -84.245 | River/Stream | 2000-05-22 |  |  | 0.005 | 0.26 | 7.1 | 504 | 0.18 | 0.002 | 0.012 |  | 0.25 | 6.7 | 0.44 | -6.2146 | -0.82098 | -1.3471
21FLNWFD_S292 | 21FLNWFD | S292 | 30.1755 | -84.245 | River/Stream | 2000-11-29 |  |  | 0.005 |  | 7.8 | 258 |  |  | 0.018 |  | 0.5 | 5.9 |  | X | X | X
21FLSFWM_S3 | 21FLSFWM | S3 | 26.6989 | -80.8072 | Canal | 2007-09-24 |  |  | 0.076 | 0.244 | 7.5 |  | 1.57 | 0.067 | 0.032 | 60 |  | 4.53 | 1.814 | -2.7031 | 0.59553 | -1.4106
21FLSFWM_S3 | 21FLSFWM | S3 | 26.6989 | -80.8072 | Canal | 2007-04-23 |  |  | 0.05 | 0.031 | 8.1 |  | 1.04 | 0.056 | 0.023 | 29 |  | 7.26 | 1.071 | -2.8824 | 0.068593 | -3.4738
21FLSFWM_S3 | 21FLSFWM | S3 | 26.6989 | -80.8072 | Canal | 2006-10-23 |  |  | 0.036 | 0.034 | 8 |  | 0.93 | 0.063 | 0.034 | 28 |  | 6.54 | 0.964 | -2.7646 | -0.036664 | -3.3814
21FLSFWM_S3 | 21FLSFWM | S3 | 26.6989 | -80.8072 | Canal | 2007-05-21 |  |  | 0.048 | 0.074 | 8.4 |  | 1.25 | 0.054 | 0.013 | 29 |  | 6.71 | 1.324 | -2.9188 | 0.28066 | -2.6037
21FLSFWM_S3 | 21FLSFWM | S3 | 26.6989 | -80.8072 | Canal | 2007-06-18 |  |  | 0.05 | 0.254 | 7.5 |  | 1.45 | 0.038 | 0.001 | 56 |  | 4.88 | 1.704 | -3.2702 | 0.53298 | -1.3704
21FLSFWM_S3 | 21FLSFWM | S3 | 26.6989 | -80.8072 | Canal | 2007-07-23 |  |  | 0.053 | 0.018 | 7.7 |  | 1.89 | 0.095 | 0.004 | 73 |  | 5.16 | 1.908 | -2.3539 | 0.64606 | -4.0174
21FLSFWM_S3 | 21FLSFWM | S3 | 26.6989 | -80.8072 | Canal | 2006-09-25 |  |  | 0.059 | 0.462 | 7.91 |  | 2.46 | 0.117 | 0.015 | 115 |  | 7.44 | 2.922 | -2.1456 | 1.0723 | -0.77219
21FLSFWM_S3 | 21FLSFWM | S3 | 26.6989 | -80.8072 | Canal | 2007-01-22 |  |  | 0.024 | 0.099 | 8 |  | 1.11 | 0.096 | 0.053 | 31 |  | 8.17 | 1.209 | -2.3434 | 0.18979 | -2.3126
21FLSFWM_S3 | 21FLSFWM | S3 | 26.6989 | -80.8072 | Canal | 2007-12-19 |  |  | 0.033 | 0.383 | 8 |  | 1.8 | 0.053 | 0.026 | 75 |  | 8.22 | 2.183 | -2.9375 | 0.7807 | -0.95972
21FLSFWM_S3 | 21FLSFWM | S3 | 26.6989 | -80.8072 | Canal | 2007-10-22 |  |  | 0.038 | 0.773 | 7.8 |  | 2.08 | 0.07 |  | 94 |  | 7.85 | 2.853 | -2.6593 | 1.0484 | -0.25748
21FLSFWM_S3 | 21FLSFWM | S3 | 26.6989 | -80.8072 | Canal | 2007-08-20 |  |  | 0.026 | 0.022 | 7.9 |  | 1.67 | 0.061 | 0.004 | 70 |  | 4.01 | 1.692 | -2.7969 | 0.52591 | -3.8167
21FLSFWM_S3 | 21FLSFWM | S3 | 26.6989 | -80.8072 | Canal | 2007-03-26 |  |  | 0.014 | 0.025 | 8.4 |  | 1.06 | 0.095 | 0.049 | 28 |  | 8.33 | 1.085 | -2.3539 | 0.08158 | -3.6889
21FLSFWM_S3 | 21FLSFWM | S3 | 26.6989 | -80.8072 | Canal | 2007-02-26 |  |  | 0.007 | 0.014 | 8.4 |  | 0.93 | 0.066 | 0.029 | 29 |  | 9.87 | 0.944 | -2.7181 | -0.057629 | -4.2687
21FLSFWM_S3 | 21FLSFWM | S3 | 26.6989 | -80.8072 | Canal | 2007-11-26 |  |  | 0.014 | 0.789 | 7.8 |  | 1.93 | 0.048 | 0.018 | 88 |  | 8.52 | 2.719 | -3.0366 | 1.0003 | -0.23699
21FLSFWM_S308C | 21FLSFWM | S308C | 26.9852 | -80.621 | Canal | 2007-07-23 |  |  | 0.497 | 0.15 | 7.3 |  | 1.72 | 0.271 | 0.177 | 117 |  | 4.03 | 1.87 | -1.3056 | 0.62594 | -1.8971
21FLSFWM_S308C | 21FLSFWM | S308C | 26.9852 | -80.621 | Canal | 2007-09-10 |  |  | 0.312 | 0.256 | 6.9 |  | 1.41 | 0.206 | 0.155 | 102 |  |  | 1.666 | -1.5799 | 0.51043 | -1.3626
21FLSFWM_S308C | 21FLSFWM | S308C | 26.9852 | -80.621 | Canal | 2007-10-08 | 1 | 2 | 0.37 | 0.133 | 6.6 |  | 1.75 | 0.486 | 0.419 | 250 |  | 3.64 | 1.883 | -0.72155 | 0.63287 | -2.0174
21FLSFWM_S308C | 21FLSFWM | S308C | 26.9852 | -80.621 | Canal | 2007-07-09 |  |  | 0.34 | 0.1 | 7.6 |  | 1.74 | 0.434 | 0.324 | 154 |  | 2.31 | 1.84 | -0.83471 | 0.60977 | -2.3026
21FLSFWM_S308C | 21FLSFWM | S308C | 26.9852 | -80.621 | Canal | 2007-05-21 |  |  | 0.254 | 0.336 | 7.6 |  | 1.31 | 0.16 | 0.099 | 27 |  | 5.7 | 1.646 | -1.8326 | 0.49835 | -1.0906
21FLSFWM_S308C | 21FLSFWM | S308C | 26.9852 | -80.621 | Canal | 2007-10-22 | 1 | 2 | 0.312 | 0.234 | 7 |  | 1.65 | 0.362 | 0.294 | 180 |  | 4.07 | 1.884 | -1.0161 | 0.6334 | -1.4524
21FLSFWM_S308C | 21FLSFWM | S308C | 26.9852 | -80.621 | Canal | 2007-08-06 |  |  | 0.309 | 0.195 | 7.3 |  | 1.65 | 0.223 | 0.146 | 134 |  |  | 1.845 | -1.5006 | 0.61248 | -1.6348
21FLSFWM_S308C | 21FLSFWM | S308C | 26.9852 | -80.621 | Canal | 2007-10-02 |  |  | 0.273 | 0.224 |  |  | 1.58 | 0.418 |  |  |  |  | 1.804 | -0.87227 | 0.59001 | -1.4961
21FLSFWM_S308C | 21FLSFWM | S308C | 26.9852 | -80.621 | Canal | 2007-09-24 |  |  | 0.249 | 0.179 | 7 |  | 1.64 | 0.355 | 0.292 | 197 |  | 4.37 | 1.819 | -1.0356 | 0.59829 | -1.7204
21FLSFWM_S308C | 21FLSFWM | S308C | 26.9852 | -80.621 | Canal | 2007-08-20 |  |  | 0.254 | 0.171 | 7.7 |  | 1.82 | 0.242 | 0.147 | 120 |  | 4.61 | 1.991 | -1.4188 | 0.68864 | -1.7661
21FLSFWM_S308C | 21FLSFWM | S308C | 26.9852 | -80.621 | Canal | 2007-12-19 | 1 | 1 | 0.168 | 0.306 | 7.3 |  | 1.21 | 0.188 | 0.14 | 117 |  | 6.01 | 1.516 | -1.6713 | 0.41608 | -1.1842
21FLSFWM_S308C | 21FLSFWM | S308C | 26.9852 | -80.621 | Canal | 2006-09-11 | 4 | 6 | 0.16 | 0.149 | 7.315 |  | 1.24 | 0.231 | 0.164 | 141 |  | 4.235 | 1.389 | -1.4653 | 0.32858 | -1.9038
21FLSFWM_S308C | 21FLSFWM | S308C | 26.9852 | -80.621 | Canal | 2007-06-05 |  |  | 0.162 | 0.362 | 7.8 |  | 1.35 | 0.154 | 0.078 | 39 |  | 6.79 | 1.712 | -1.8708 | 0.53766 | -1.0161
21FLSFWM_S308C | 21FLSFWM | S308C | 26.9852 | -80.621 | Canal | 2007-11-13 |  |  | 0.223 | 0.284 | 7.2 |  | 2.03 | 0.419 | 0.295 | 170 |  | 6.42 | 2.314 | -0.86988 | 0.83898 | -1.2588
21FLSFWM_S308C | 21FLSFWM | S308C | 26.9852 | -80.621 | Canal | 2007-05-07 |  |  | 0.212 | 0.095 | 7.8 |  | 2.14 | 0.278 | 0.08 | 26 |  | 6.57 | 2.235 | -1.2801 | 0.80424 | -2.3539
21FLSFWM_S308C | 21FLSFWM | S308C | 26.9852 | -80.621 | Canal | 2007-06-18 |  |  | 0.181 | 0.219 | 7.5 |  | 2.08 | 0.218 | 0.079 | 43 |  | 4.72 | 2.299 | -1.5233 | 0.83247 | -1.5187
21FLSFWM_S308C | 21FLSFWM | S308C | 26.9852 | -80.621 | Canal | 2007-03-12 |  |  | 0.029 | 0.105 | 8 |  | 1.05 | 0.119 | 0.059 | 25 |  | 7.96 | 1.155 | -2.1286 | 0.1441 | -2.2538
21FLSFWM_S308C | 21FLSFWM | S308C | 26.9852 | -80.621 | Canal | 2006-09-25 | 4 | 5 | 0.019 | 0.066 | 8.075 |  | 0.95 | 0.106 | 0.051 | 24 |  | 6.365 | 1.016 | -2.2443 | 0.015873 | -2.7181
21FLSFWM_S308C | 21FLSFWM | S308C | 26.9852 | -80.621 | Canal | 2006-10-09 | 9 | 10 | 0.026 | 0.202 | 8 |  | 1.31 | 0.159 | 0.056 | 31 |  | 6.35 | 1.512 | -1.8389 | 0.41343 | -1.5995
21FLSFWM_S308C | 21FLSFWM | S308C | 26.9852 | -80.621 | Canal | 2007-12-05 | 19 | 24 | 0.033 | 0.308 | 8 |  | 1.91 | 0.273 | 0.093 | 44 |  | 7.6 | 2.218 | -1.2983 | 0.79661 | -1.1777
21FLSFWM_S308C | 21FLSFWM | S308C | 26.9852 | -80.621 | Canal | 2006-11-14 |  |  | 0.018 | 0.166 | 8.2 |  | 1.22 | 0.153 | 0.06 | 22 |  | 8.18 | 1.386 | -1.8773 | 0.32642 | -1.7958
21FLSFWM_S308C | 21FLSFWM | S308C | 26.9852 | -80.621 | Canal | 2007-11-26 | 10 | 15 | 0.019 | 0.322 | 8.1 |  | 1.54 | 0.191 | 0.079 | 46 |  | 8 | 1.862 | -1.6555 | 0.62165 | -1.1332
21FLSFWM_S308C | 21FLSFWM | S308C | 26.9852 | -80.621 | Canal | 2007-03-26 |  |  | 0.01 | 0.174 | 7.4 |  | 0.98 | 0.142 | 0.08 | 24 |  | 8.73 | 1.154 | -1.9519 | 0.14323 | -1.7487
21FLSFWM_S308C | 21FLSFWM | S308C | 26.9852 | -80.621 | Canal | 2007-01-22 |  |  | 0.012 | 0.24 | 8 |  | 1.19 | 0.165 | 0.081 | 24 |  | 8.35 | 1.43 | -1.8018 | 0.35767 | -1.4271
21FLSFWM_S308C | 21FLSFWM | S308C | 26.9852 | -80.621 | Canal | 2007-01-08 |  |  | 0.009 | 0.235 | 8 |  | 1.09 | 0.134 | 0.074 | 33 |  | 7.81 | 1.325 | -2.0099 | 0.28141 | -1.4482
21FLSFWM_S308C | 21FLSFWM | S308C | 26.9852 | -80.621 | Canal | 2007-04-23 |  |  | 0.008 | 0.009 | 8.2 |  | 1.27 | 0.121 | 0.049 | 27 |  | 7.94 | 1.279 | -2.112 | 0.24608 | -4.7105
21FLSFWM_S308C | 21FLSFWM | S308C | 26.9852 | -80.621 | Canal | 2007-02-12 |  |  | 0.006 | 0.221 | 8.2 |  | 1.13 | 0.162 | 0.074 | 24 |  | 8.83 | 1.351 | -1.8202 | 0.30085 | -1.5096
21FLSFWM_S308C | 21FLSFWM | S308C | 26.9852 | -80.621 | Canal | 2007-02-26 |  |  | 0.007 | 0.153 | 8.1 |  | 1.77 | 0.24 | 0.061 | 24 |  | 9.42 | 1.923 | -1.4271 | 0.65389 | -1.8773
21FLSFWM_S308C | 21FLSFWM | S308C | 26.9852 | -80.621 | Canal | 2006-10-23 | 12 | 15 | 0.0045 | 0.03 | 8.1 |  | 1.36 | 0.153 | 0.053 | 24 |  | 6.59 | 1.39 | -1.8773 | 0.3293 | -3.5066
21FLSFWM_S308C | 21FLSFWM | S308C | 26.9852 | -80.621 | Canal | 2007-04-09 |  |  | 0.0025 | 0.003 | 9 |  | 1.44 | 0.185 | 0.062 | 25 |  | 7.9 | 1.443 | -1.6874 | 0.36672 | -5.8091
21FLSFWM_S31 | 21FLSFWM | S31 | 25.9426 | -80.4405 | Canal | 2007-09-10 |  |  | 0.349 | 0.0025 | 7.2 |  | 1.39 | 0.01 | 0.001 | 51 |  | 1.37 | 1.3925 | -4.6052 | 0.3311 | -5.9915
21FLSFWM_S31 | 21FLSFWM | S31 | 25.9426 | -80.4405 | Canal | 2006-09-11 |  |  | 0.207 | 0.017 | 7.36 |  | 1.16 | 0.011 | 0.002 | 49 |  | 2.53 | 1.177 | -4.5099 | 0.16297 | -4.0745
21FLSFWM_S31 | 21FLSFWM | S31 | 25.9426 | -80.4405 | Canal | 2007-08-13 |  |  | 0.167 | 0.006 | 7.2 |  | 1.23 | 0.012 | 0.001 | 50 |  | 1.54 | 1.236 | -4.4228 | 0.21188 | -5.116
21FLSFWM_S31 | 21FLSFWM | S31 | 25.9426 | -80.4405 | Canal | 2007-06-04 |  |  | 0.16 | 0.06 | 7.6 |  | 1.27 | 0.01 | 0.001 | 46 |  | 4.53 | 1.33 | -4.6052 | 0.28518 | -2.8134
21FLSFWM_S31 | 21FLSFWM | S31 | 25.9426 | -80.4405 | Canal | 2007-01-03 |  |  | 0.15 | 0.045 | 7.4 |  | 1.24 | 0.009 | 0.002 | 53 |  | 2.68 | 1.285 | -4.7105 | 0.25076 | -3.1011
21FLSFWM_S31 | 21FLSFWM | S31 | 25.9426 | -80.4405 | Canal | 2007-07-02 |  |  | 0.141 |  | 7.6 |  | 1.2 | 0.01 | 0.001 | 46 |  | 4.78 |  | -4.6052 | X | X
21FLSFWM_S31 | 21FLSFWM | S31 | 25.9426 | -80.4405 | Canal | 2007-02-12 |  |  | 0.123 | 0.076 | 8 |  | 1.2 | 0.009 | 0.001 | 48 |  |  | 1.276 | -4.7105 | 0.24373 | -2.577
21FLSFWM_S31 | 21FLSFWM | S31 | 25.9426 | -80.4405 | Canal | 2007-04-09 |  |  | 0.126 | 0.058 | 7.7 |  | 1.23 | 0.013 | 0.002 | 46 |  | 5.7 | 1.288 | -4.3428 | 0.25309 | -2.8473
21FLSFWM_S31 | 21FLSFWM | S31 | 25.9426 | -80.4405 | Canal | 2007-05-07 |  |  | 0.105 | 0.078 | 7.8 |  | 1.2 | 0.014 | 0.002 | 43 |  | 5.41 | 1.278 | -4.2687 | 0.2453 | -2.551
21FLSFWM_S31 | 21FLSFWM | S31 | 25.9426 | -80.4405 | Canal | 2007-03-12 |  |  | 0.073 | 0.079 | 7.8 |  | 1.12 | 0.011 | 0.001 | 46 |  | 5.8 | 1.199 | -4.5099 | 0.18149 | -2.5383
21FLSFWM_S31 | 21FLSFWM | S31 | 25.9426 | -80.4405 | Canal | 2006-11-06 |  |  | 0.078 | 0.028 | 7.3 |  | 1.8 | 0.013 | 0.002 | 92 |  | 2.66 | 1.828 | -4.3428 | 0.60322 | -3.5756
21FLSFWM_S31 | 21FLSFWM | S31 | 25.9426 | -80.4405 | Canal | 2006-10-09 |  |  | 0.067 | 0.028 | 7.5 |  | 1.74 | 0.011 | 0.002 | 103 |  | 2.88 | 1.768 | -4.5099 | 0.56985 | -3.5756
21FLSFWM_S31 | 21FLSFWM | S31 | 25.9426 | -80.4405 | Canal | 2007-12-03 |  |  |  | 0.006 | 7.4 |  | 1.27 | 0.01 | 0.001 |  |  | 2.38 | 1.276 | -4.6052 | 0.24373 | -5.116
21FLSFWM_S31 | 21FLSFWM | S31 | 25.9426 | -80.4405 | Canal | 2007-11-05 |  |  |  | 0.016 | 7.5 |  | 1.27 | 0.01 | 0.001 |  |  | 4.23 | 1.286 | -4.6052 | 0.25154 | -4.1352
21FLSFWM_S31 | 21FLSFWM | S31 | 25.9426 | -80.4405 | Canal | 2007-10-08 |  |  |  | 0.031 | 7.2 |  | 1.39 | 0.013 | 0.001 |  |  |  | 1.421 | -4.3428 | 0.35136 | -3.4738
21FLSFWM_S319 | 21FLSFWM | S319 | 26.6819 | -80.3261 | Canal | 2006-09-07 |  |  | 0.696 | 0.369 | 7.27 |  | 3.01 | 0.2635 | 0.195 |  |  | 2.78 | 3.379 | -1.3337 | 1.2176 | -0.99696
21FLSFWM_S319 | 21FLSFWM | S319 | 26.6819 | -80.3261 | Canal | 2006-10-05 |  |  | 0.214 | 0.108 | 7.5 |  | 1.05 | 0.074 | 0.035 |  |  | 3.8 | 1.158 | -2.6037 | 0.14669 | -2.2256
21FLSFWM_S319 | 21FLSFWM | S319 | 26.6819 | -80.3261 | Canal | 2007-11-29 |  |  | 0.183 | 0.256 | 7.4 |  | 0.96 | 0.058 | 0.018 |  |  | 4.43 | 1.216 | -2.8473 | 0.19557 | -1.3626
21FLSFWM_S319 | 21FLSFWM | S319 | 26.6819 | -80.3261 | Canal | 2007-01-25 |  |  | 0.217 | 0.121 | 7.2 |  | 1.19 | 0.078 | 0.026 |  |  | 5.19 | 1.311 | -2.551 | 0.27079 | -2.112
21FLSFWM_S319 | 21FLSFWM | S319 | 26.6819 | -80.3261 | Canal | 2006-09-21 |  |  | 0.162 | 0.103 | 7.41 |  | 0.96 | 0.1135 | 0.047 |  |  | 5.74 | 1.063 | -2.176 | 0.061095 | -2.273
21FLSFWM_S319 | 21FLSFWM | S319 | 26.6819 | -80.3261 | Canal | 2007-11-01 |  |  | 0.169 | 0.162 | 7.4 |  | 1.06 | 0.0905 | 0.033 |  |  | 5.06 | 1.222 | -2.4024 | 0.20049 | -1.8202
21FLSFWM_S319 | 21FLSFWM | S319 | 26.6819 | -80.3261 | Canal | 2007-08-22 |  |  | 0.197 | 0.223 | 7.2 |  | 1.31 | 0.1245 | 0.088 |  |  | 3.86 | 1.533 | -2.0834 | 0.42723 | -1.5006
21FLSFWM_S319 | 21FLSFWM | S319 | 26.6819 | -80.3261 | Canal | 2007-10-04 |  |  | 0.171 | 0.131 | 7.2 |  | 1.18 | 0.1525 | 0.084 |  |  | 12.1 | 1.311 | -1.8806 | 0.27079 | -2.0326
21FLSFWM_S319 | 21FLSFWM | S319 | 26.6819 | -80.3261 | Canal | 2007-01-11 |  |  | 0.129 | 0.125 | 7.6 |  | 0.99 | 0.076 | 0.022 |  |  | 5.73 | 1.115 | -2.577 | 0.10885 | -2.0794
21FLSFWM_S319 | 21FLSFWM | S319 | 26.6819 | -80.3261 | Canal | 2006-11-02 |  |  | 0.185 | 0.132 | 7.4 |  | 1.48 | 0.0885 | 0.04 |  |  | 4.22 | 1.612 | -2.4248 | 0.47748 | -2.025
21FLSFWM_S319 | 21FLSFWM | S319 | 26.6819 | -80.3261 | Canal | 2007-12-27 |  |  | 0.093 | 0.122 | 7.3 |  | 0.84 | 0.053 | 0.008 |  |  | 5.77 | 0.962 | -2.9375 | -0.038741 | -2.1037
21FLSFWM_S319 | 21FLSFWM | S319 | 26.6819 | -80.3261 | Canal | 2007-11-15 |  |  | 0.097 | 0.093 | 7.4 |  | 0.93 | 0.044 | 0.012 |  |  | 6.24 | 1.023 | -3.1236 | 0.022739 | -2.3752
21FLSFWM_S319 | 21FLSFWM | S319 | 26.6819 | -80.3261 | Canal | 2007-10-17 |  |  | 0.117 | 0.152 | 7.5 |  | 1.13 | 0.098 | 0.028 |  |  | 4.65 | 1.282 | -2.3228 | 0.24842 | -1.8839
21FLSFWM_S319 | 21FLSFWM | S319 | 26.6819 | -80.3261 | Canal | 2007-06-28 |  |  | 0.104 | 0.038 | 7.4 |  | 1.01 | 0.061 | 0.014 |  |  | 5.21 | 1.048 | -2.7969 | 0.046884 | -3.2702
21FLSFWM_S319 | 21FLSFWM | S319 | 26.6819 | -80.3261 | Canal | 2006-11-30 |  |  | 0.139 | 0.181 | 7.8 |  | 1.51 | 0.058 | 0.015 |  |  | 6.88 | 1.691 | -2.8473 | 0.52532 | -1.7093
21FLSFWM_S319 | 21FLSFWM | S319 | 26.6819 | -80.3261 | Canal | 2007-07-26 |  |  | 0.086 | 0.054 | 7.5 |  | 1.03 | 0.0905 | 0.025 |  |  | 4.45 | 1.084 | -2.4024 | 0.080658 | -2.9188
21FLSFWM_S319 | 21FLSFWM | S319 | 26.6819 | -80.3261 | Canal | 2007-02-08 |  |  | 0.107 | 0.141 | 7.7 |  | 1.33 | 0.0765 | 0.033 |  |  | 7.7 | 1.471 | -2.5705 | 0.38594 | -1.959
21FLSFWM_S319 | 21FLSFWM | S319 | 26.6819 | -80.3261 | Canal | 2007-02-22 |  |  | 0.108 | 0.174 | 7.8 |  | 1.38 | 0.06 | 0.023 |  |  | 8.53 | 1.554 | -2.8134 | 0.44083 | -1.7487
21FLSFWM_S319 | 21FLSFWM | S319 | 26.6819 | -80.3261 | Canal | 2007-03-22 |  |  | 0.099 | 0.143 | 7.8 |  | 1.27 | 0.1115 | 0.033 |  |  | 7.13 | 1.413 | -2.1937 | 0.34572 | -1.9449
21FLSFWM_S319 | 21FLSFWM | S319 | 26.6819 | -80.3261 | Canal | 2007-03-08 |  |  | 0.095 | 0.112 | 7.6 |  | 1.3 | 0.048 | 0.019 |  |  | 6.2 | 1.412 | -3.0366 | 0.34501 | -2.1893
21FLSFWM_S319 | 21FLSFWM | S319 | 26.6819 | -80.3261 | Canal | 2007-04-18 |  |  | 0.091 | 0.089 | 7.9 |  | 1.26 | 0.14 | 0.082 |  |  | 8.34 | 1.349 | -1.9661 | 0.29936 | -2.4191
21FLSFWM_S319 | 21FLSFWM | S319 | 26.6819 | -80.3261 | Canal | 2007-09-20 |  |  | 0.1 | 0.072 | 7.6 |  | 1.39 | 0.0985 | 0.028 |  |  | 5.2 | 1.462 | -2.3177 | 0.37981 | -2.6311
21FLSFWM_S319 | 21FLSFWM | S319 | 26.6819 | -80.3261 | Canal | 2006-11-16 |  |  | 0.087 | 0.133 | 7.6 |  | 1.25 | 0.0625 | 0.007 |  |  | 6.96 | 1.383 | -2.7726 | 0.32426 | -2.0174
21FLSFWM_S319 | 21FLSFWM | S319 | 26.6819 | -80.3261 | Canal | 2007-04-05 |  |  | 0.068 | 0.191 | 7.7 |  | 1.07 | 0.113 | 0.062 |  |  | 6.71 | 1.261 | -2.1804 | 0.23191 | -1.6555
21FLSFWM_S319 | 21FLSFWM | S319 | 26.6819 | -80.3261 | Canal | 2007-05-17 |  |  | 0.089 | 0.111 | 7.8 |  | 1.58 | 0.111 | 0.039 |  |  | 4.81 | 1.691 | -2.1982 | 0.52532 | -2.1982
21FLSFWM_S319 | 21FLSFWM | S319 | 26.6819 | -80.3261 | Canal | 2007-05-31 |  |  | 0.073 | 0.109 | 8 |  | 1.46 | 0.091 | 0.036 |  |  | 7.03 | 1.569 | -2.3969 | 0.45044 | -2.2164
21FLSFWM_S319 | 21FLSFWM | S319 | 26.6819 | -80.3261 | Canal | 2007-07-12 |  |  | 0.039 | 0.021 | 7.4 |  | 1.06 | 0.102 | 0.023 |  |  | 5.64 | 1.081 | -2.2828 | 0.077887 | -3.8632
21FLSFWM_S319 | 21FLSFWM | S319 | 26.6819 | -80.3261 | Canal | 2007-08-09 |  |  | 0.039 |  | 7.4 |  | 1.11 | 0.087 | 0.01 |  |  | 6.51 |  | -2.4418 | X | X
21FLSFWM_S319 | 21FLSFWM | S319 | 26.6819 | -80.3261 | Canal | 2007-05-03 |  |  | 0.023 | 0.003 | 8.2 |  | 1.28 | 0.075 | 0.007 |  |  | 9.85 | 1.283 | -2.5903 | 0.2492 | -5.8091
21FLSFWM_S319 | 21FLSFWM | S319 | 26.6819 | -80.3261 | Canal | 2006-10-19 |  |  | 0.015 | 0.093 | 7.8 |  | 1.07 | 0.066 | 0.007 |  |  | 8.2 | 1.163 | -2.7181 | 0.151 | -2.3752
21FLSFWM_S319 | 21FLSFWM | S319 | 26.6819 | -80.3261 | Canal | 2007-06-14 |  |  | 0.008 | 0.0025 | 8 |  | 0.97 | 0.1 | 0.005 |  |  | 9.32 | 0.9725 | -2.3026 | -0.027885 | -5.9915
21FLSFWM_S319 | 21FLSFWM | S319 | 26.6819 | -80.3261 | Canal | 2007-09-06 |  |  | 0.0025 | 0.0025 | 7.6 |  | 1.15 | 0.0725 | 0.002 |  |  | 8.33 | 1.1525 | -2.6242 | 0.14193 | -5.9915
21FLSFWM_S319 | 21FLSFWM | S319 | 26.6819 | -80.3261 | Canal | 2007-06-26 | [7 empty] | 0.078 | [5 empty] | -2.551 | X | X
21FLSFWM_S319 | 21FLSFWM | S319 | 26.6819 | -80.3261 | Canal | 2007-08-15 |  |  |  |  | 7.5 |  |  | 0.0705 | 0.007 |  |  | 5.99 |  | -2.6521 | X | X
21FLSFWM_S319 | 21FLSFWM | S319 | 26.6819 | -80.3261 | Canal | 2007-08-02 |  |  |  |  | 7.4 |  |  | 0.089 | 0.03 |  |  | 4.34 |  | -2.4191 | X | X
21FLSFWM_S319 | 21FLSFWM | S319 | 26.6819 | -80.3261 | Canal | 2007-07-19 |  |  |  |  | 7.1 |  |  | 0.070333 | 0.02 |  |  | 3.1 |  | -2.6545 | X | X
21FLSFWM_S319 | 21FLSFWM | S319 | 26.6819 | -80.3261 | Canal | 2007-07-05 | [7 empty] | 0.125 | [5 empty] | -2.0794 | X | X
21FLSFWM_S319 | 21FLSFWM | S319 | 26.6819 | -80.3261 | Canal | 2007-07-03 |  |  |  |  | 7.5 |  |  | 0.068667 | 0.033 |  |  | 5.3 |  | -2.6785 | X | X
21FLSFWM_S319 | 21FLSFWM | S319 | 26.6819 | -80.3261 | Canal | 2007-09-27 |  |  |  |  | 7.3 |  |  | 0.112 | 0.074 |  |  | 5.08 |  | -2.1893 | X | X
21FLSFWM_S319 | 21FLSFWM | S319 | 26.6819 | -80.3261 | Canal | 2007-06-25 | [7 empty] | 0.063 | [5 empty] | -2.7646 | X | X
21FLSFWM_S319 | 21FLSFWM | S319 | 26.6819 | -80.3261 | Canal | 2007-06-21 |  |  |  |  | 8.2 |  |  | 0.0945 | 0.021 |  |  | 10.7 |  | -2.3592 | X | X
21FLSFWM_S319 | 21FLSFWM | S319 | 26.6819 | -80.3261 | Canal | 2007-06-07 |  |  |  |  | 7.4 |  |  | 0.157 | 0.076 |  |  | 4.02 |  | -1.8515 | X | X
21FLSFWM_S319 | 21FLSFWM | S319 | 26.6819 | -80.3261 | Canal | 2007-06-29 | [7 empty] | 0.054 | [5 empty] | -2.9188 | X | X
21FLSFWM_S319 | 21FLSFWM | S319 | 26.6819 | -80.3261 | Canal | 2007-10-25 |  |  |  |  | 7.1 |  |  | 0.089 | 0.03 |  |  | 4.35 |  | -2.4191 | X | X
21FLSFWM_S319 | 21FLSFWM | S319 | 26.6819 | -80.3261 | Canal | 2007-05-24 |  |  |  |  | 7.8 |  |  | 0.1225 | 0.051 |  |  | 6.84 |  | -2.0996 | X | X
21FLSFWM_S319 | 21FLSFWM | S319 | 26.6819 | -80.3261 | Canal | 2007-12-20 |  |  |  |  | 7.4 |  |  | 0.1155 | 0.026 |  |  | 6.01 |  | -2.1585 | X | X
21FLSFWM_S319 | 21FLSFWM | S319 | 26.6819 | -80.3261 | Canal | 2007-12-05 |  |  |  |  | 7.5 |  |  | 0.0555 |  |  |  | 5.18 |  | -2.8914 | X | X
21FLSFWM_S319 | 21FLSFWM | S319 | 26.6819 | -80.3261 | Canal | 2007-11-20 |  |  |  |  | 7.4 |  |  | 0.0545 | 0.009 |  |  | 6.15 |  | -2.9096 | X | X
21FLSFWM_S319 | 21FLSFWM | S319 | 26.6819 | -80.3261 | Canal | 2007-09-13 |  |  |  |  | 7.6 |  |  | 0.081 | 0.025 |  |  | 5.24 |  | -2.5133 | X | X
21FLSFWM_S319 | 21FLSFWM | S319 | 26.6819 | -80.3261 | Canal | 2007-08-30 |  |  |  |  | 7.4 |  |  | 0.097 | 0.015 |  |  | 4.59 |  | -2.333 | X | X
21FLSFWM_S319 | 21FLSFWM | S319 | 26.6819 | -80.3261 | Canal | 2007-10-11 |  |  |  |  | 7.4 |  |  | 0.1205 | 0.047 |  |  | 4.7 |  | -2.1161 | X | X
21FLSFWM_S319 | 21FLSFWM | S319 | 26.6819 | -80.3261 | Canal | 2007-11-08 |  |  |  |  | 7.2 |  |  | 0.0675 | 0.02 |  |  | 4.69 |  | -2.6956 | X | X
21FLSFWM_S319 | 21FLSFWM | S319 | 26.6819 | -80.3261 | Canal | 2006-10-12 |  |  |  |  | 7.2 |  |  | 0.0635 | 0.006 |  |  | 3.12 |  | -2.7567 | X | X
21FLSFWM_S319 | 21FLSFWM | S319 | 26.6819 | -80.3261 | Canal | 2007-01-04 |  |  |  |  | 7.6 |  |  | 0.0765 | 0.026 |  |  | 4.72 |  | -2.5705 | X | X
21FLSFWM_S319 | 21FLSFWM | S319 | 26.6819 | -80.3261 | Canal | 2006-12-21 |  |  |  |  | 7.6 |  |  | 0.1205 | 0.025 |  |  | 5.08 |  | -2.1161 | X | X
21FLSFWM_S319 | 21FLSFWM | S319 | 26.6819 | -80.3261 | Canal | 2006-12-07 |  |  |  |  | 7.1 |  |  | 0.078 | 0.043 |  |  | 6.32 |  | -2.551 | X | X
21FLSFWM_S319 | 21FLSFWM | S319 | 26.6819 | -80.3261 | Canal | 2006-11-21 |  |  |  |  | 7.8 |  |  | 0.0715 | 0.027 |  |  | 6.01 |  | -2.6381 | X | X
21FLSFWM_S319 | 21FLSFWM | S319 | 26.6819 | -80.3261 | Canal | 2006-10-25 |  |  |  |  | 7.8 |  |  | 0.0975 | 0.016 |  |  | 7.94 |  | -2.3279 | X | X
21FLSFWM_S319 | 21FLSFWM | S319 | 26.6819 | -80.3261 | Canal | 2006-09-14 |  |  |  |  | 7.21 |  |  | 0.1875 | 0.094 |  |  | 3.84 |  | -1.674 | X | X
21FLSFWM_S319 | 21FLSFWM | S319 | 26.6819 | -80.3261 | Canal | 2006-10-06 | [7 empty] | 0.065 | [5 empty] | -2.7334 | X | X
21FLSFWM_S319 | 21FLSFWM | S319 | 26.6819 | -80.3261 | Canal | 2006-09-27 |  |  |  |  | 7.3 |  |  | 0.0795 | 0.027 |  |  | 3.7 |  | -2.532 | X | X
21FLSFWM_S319 | 21FLSFWM | S319 | 26.6819 | -80.3261 | Canal | 2006-11-09 |  |  |  |  | 7.5 |  |  | 0.068 | 0.023 |  |  | 6.22 |  | -2.6882 | X | X
21FLSFWM_S319 | 21FLSFWM | S319 | 26.6819 | -80.3261 | Canal | 2007-03-29 |  |  |  |  | 7.6 |  |  | 0.044 | 0.012 |  |  | 6.12 |  | -3.1236 | X | X
21FLSFWM_S319 | 21FLSFWM | S319 | 26.6819 | -80.3261 | Canal | 2007-01-18 |  |  |  |  | 7.7 |  |  | 0.072 | 0.018 |  |  | 6.42 |  | -2.6311 | X | X
21FLSFWM_S319 | 21FLSFWM | S319 | 26.6819 | -80.3261 | Canal | 2006-09-01 |  |  |  |  | 7.5 |  |  | 0.267 | 0.227 |  |  | 4.85 |  | -1.3205 | X | X
21FLSFWM_S319 | 21FLSFWM | S319 | 26.6819 | -80.3261 | Canal | 2007-05-10 |  |  |  |  | 7.8 |  |  | 0.168 | 0.106 |  |  | 7.25 |  | -1.7838 | X | X
21FLSFWM_S319 | 21FLSFWM | S319 | 26.6819 | -80.3261 | Canal | 2007-04-26 |  |  |  |  | 8.3 |  |  | 0.094 | 0.011 |  |  | 10.6 |  | -2.3645 | X | X
21FLSFWM_S319 | 21FLSFWM | S319 | 26.6819 | -80.3261 | Canal | 2007-03-15 |  |  |  |  | 7.9 |  |  | 0.057 | 0.024 |  |  | 5.28 |  | -2.8647 | X | X
21FLSFWM_S319 | 21FLSFWM | S319 | 26.6819 | -80.3261 | Canal | 2007-03-01 |  |  |  |  | 7.6 |  |  | 0.051 | 0.02 |  |  | 7.04 |  | -2.9759 | X | X
21FLSFWM_S319 | 21FLSFWM | S319 | 26.6819 | -80.3261 | Canal | 2007-02-15 |  |  |  |  | 7.6 |  |  | 0.0885 | 0.02 |  |  | 5.96 |  | -2.4248 | X | X
21FLSFWM_S319 | 21FLSFWM | S319 | 26.6819 | -80.3261 | Canal | 2007-02-01 |  |  |  |  | 7.5 |  |  | 0.059 | 0.014 |  |  | 5.48 |  | -2.8302 | X | X
21FLSFWM_S319 | 21FLSFWM | S319 | 26.6819 | -80.3261 | Canal | 2007-04-12 |  |  |  |  | 7.6 |  |  | 0.151 | 0.109 |  |  | 5.62 |  | -1.8905 | X | X
21FLSFWM_S331-173 | 21FLSFWM | S331-173 | 25.6116 | -80.509 | Canal | 2007-02-14 |  |  | 0.459 | 0.048 | 7.4 |  | 1.1887 | 0.007625 |  |  |  | 2.5 | 1.2368 | -4.8763 | 0.21249 | -3.0366
21FLSFWM_S331-173 | 21FLSFWM | S331-173 | 25.6116 | -80.509 | Canal | 2006-11-15 |  |  | 0.39 | 0.003 | 7.2 |  | 1.04 | 0.005375 | 0.002 | 32 |  | 0.17 | 1.043 | -5.226 | 0.042101 | -5.8091
21FLSFWM_S331-173 | 21FLSFWM | S331-173 | 25.6116 | -80.509 | Canal | 2007-01-04 |  |  | 0.39 |  | 7.4 |  | 1.0737 | 0.006375 |  |  |  | 1.86 |  | -5.0554 | X | X
21FLSFWM_S331-173 | 21FLSFWM | S331-173 | 25.6116 | -80.509 | Canal | 2006-10-25 |  |  | 0.36 | 0.013625 | 7.4 |  | 1.0157 | 0.006375 |  |  |  | 3.15 | 1.0293 | -5.0554 | 0.028917 | -4.2958
21FLSFWM_S331-173 | 21FLSFWM | S331-173 | 25.6116 | -80.509 | Canal | 2007-01-18 |  |  | 0.406 | 0.031 | 7.3 |  | 1.1511 | 0.006 |  |  |  | 2.54 | 1.1821 | -5.116 | 0.1673 | -3.4738
21FLSFWM_S331-173 | 21FLSFWM | S331-173 | 25.6116 | -80.509 | Canal | 2007-01-10 |  |  | 0.393 | 0.015714 | 7.5 |  | 1.1343 | 0.0065714 | 0.002 | 32 |  | 4.03 | 1.15 | -5.025 | 0.13976 | -4.1532
21FLSFWM_S331-173 | 21FLSFWM | S331-173 | 25.6116 | -80.509 | Canal | 2007-01-31 |  |  | 0.426 | 0.027875 | 7.4 |  | 1.2463 | 0.007125 |  |  |  | 3.66 | 1.2741 | -4.9441 | 0.24226 | -3.58
21FLSFWM_S331-173 | 21FLSFWM | S331-173 | 25.6116 | -80.509 | Canal | 2006-11-21 |  |  | 0.3 | 0.013714 | 7.4 |  | 0.94429 | 0.0054286 |  |  |  | 3.77 | 0.958 | -5.2161 | -0.042908 | -4.2893
21FLSFWM_S331-173 | 21FLSFWM | S331-173 | 25.6116 | -80.509 | Canal | 2007-09-26 |  |  | 0.309 | 0.04175 | 7.2 |  | 0.98375 | 0.00775 |  |  |  | 1.81 | 1.0255 | -4.8601 | 0.02518 | -3.1761
21FLSFWM_S331-173 | 21FLSFWM | S331-173 | 25.6116 | -80.509 | Canal | 2006-09-13 |  |  | 0.242 | 0.06175 | 7.25 |  | 0.78 | 0.0055 |  |  |  | 2.37 | 0.84175 | -5.203 | -0.17227 | -2.7847
21FLSFWM_S331-173 | 21FLSFWM | S331-173 | 25.6116 | -80.509 | Canal | 2007-01-24 |  |  | 0.378 | 0.021571 | 7.3 |  | 1.22 | 0.0061429 |  |  |  | 2.4 | 1.2416 | -5.0925 | 0.21638 | -3.8364
21FLSFWM_S331-173 | 21FLSFWM | S331-173 | 25.6116 | -80.509 | Canal | 2006-10-04 |  |  | 0.236 | 0.035 | 7.3 |  | 0.78 | 0.004 | 0.002 | 20 |  | 2.76 | 0.815 | -5.5215 | -0.20457 | -3.3524
21FLSFWM_S331-173 | 21FLSFWM | S331-173 | 25.6116 | -80.509 | Canal | 2006-09-01 |  |  | 0.236 | 0.040444 | 7.22 |  | 0.835 | 0.0072 |  |  |  | 1.47 | 0.87544 | -4.9337 | -0.13302 | -3.2078
21FLSFWM_S331-173 | 21FLSFWM | S331-173 | 25.6116 | -80.509 | Canal | 2006-09-20 |  |  | 0.213 | 0.072125 | 7.12 |  | 0.75625 | 0.006 |  |  |  | 1.51 | 0.82837 | -5.116 | -0.18829 | -2.6294
21FLSFWM_S331-173 | 21FLSFWM | S331-173 | 25.6116 | -80.509 | Canal | 2007-02-22 |  |  | 0.321 | 0.043889 | 7.4 |  | 1.2389 | 0.0086667 | 0.001 |  |  | 5.48 | 1.2828 | -4.7483 | 0.24903 | -3.1261
21FLSFWM_S331-173 | 21FLSFWM | S331-173 | 25.6116 | -80.509 | Canal | 2006-09-27 |  |  | 0.19 | 0.07675 | 7.2 |  | 0.76375 | 0.00575 |  |  |  | 1.36 | 0.8405 | -5.1586 | -0.17376 | -2.5672
21FLSFWM_S331-173 | 21FLSFWM | S331-173 | 25.6116 | -80.509 | Canal | 2006-10-11 |  |  | 0.193 | 0.03725 | 7.2 |  | 0.77875 | 0.00625 |  |  |  | 0.29 | 0.816 | -5.0752 | -0.20334 | -3.2901
21FLSFWM_S331-173 | 21FLSFWM | S331-173 | 25.6116 | -80.509 | Canal | 2007-07-05 |  |  | 0.198 | 0.029111 | 7 |  | 0.8 | 0.0081111 |  |  |  | 2.72 | 0.82911 | -4.8145 | -0.1874 | -3.5366
21FLSFWM_S331-173 | 21FLSFWM | S331-173 | 25.6116 | -80.509 | Canal | 2007-06-20 |  |  | 0.198 | 0.078125 | 7.1 |  | 0.8125 | 0.007375 |  |  |  | 2.33 | 0.89062 | -4.9097 | -0.11583 | -2.5494
21FLSFWM_S331-173 | 21FLSFWM | S331-173 | 25.6116 | -80.509 | Canal | 2007-09-12 |  |  | 0.218 | 0.049286 | 7.3 |  | 0.93286 | 0.0067143 |  |  |  | 4.08 | 0.98214 | -5.0035 | -0.018019 | -3.0101
21FLSFWM_S331-173 | 21FLSFWM | S331-173 | 25.6116 | -80.509 | Canal | 2007-08-01 |  |  | 0.187 | 0.019429 | 7.2 |  | 0.8025 | 0.00625 |  |  |  | 8.74 | 0.82193 | -5.0752 | -0.1961 | -3.941
21FLSFWM_S331-173 | 21FLSFWM | S331-173 | 25.6116 | -80.509 | Canal | 2006-09-06 |  |  | 0.183 | 0.054 | 7.18 |  | 0.85167 | 0.0068333 | 0.002 | 19 |  | 1.38 | 0.90567 | -4.9859 | -0.099084 | -2.9188
21FLSFWM_S331-173 | 21FLSFWM | S331-173 | 25.6116 | -80.509 | Canal | 2007-07-11 |  |  | 0.191 | 0.102 | 7 |  | 0.89 | 0.007 | 0.001 | 23 |  |  | 0.992 | -4.9618 | -0.0080322 | -2.2828
21FLSFWM_S331-173 | 21FLSFWM | S331-173 | 25.6116 | -80.509 | Canal | 2007-07-25 |  |  | 0.18 | 0.026714 | 7.2 |  | 0.90125 | 0.00875 | 0.001 |  |  | 3.63 | 0.92796 | -4.7387 | -0.074762 | -3.6226
21FLSFWM_S331-173 | 21FLSFWM | S331-173 | 25.6116 | -80.509 | Canal | 2007-04-11 |  |  | 0.206 | 0.0805 | 7.6 |  | 1.225 | 0.010625 |  |  |  | 4.85 | 1.3055 | -4.5445 | 0.26659 | -2.5195
21FLSFWM_S331-173 | 21FLSFWM | S331-173 | 25.6116 | -80.509 | Canal | 2007-08-15 |  |  | 0.138 | 0.038875 | 7.4 |  | 0.8575 | 0.008125 |  |  |  | 4.13 | 0.89638 | -4.8128 | -0.1094 | -3.2474
21FLSFWM_S331-173 | 21FLSFWM | S331-173 | 25.6116 | -80.509 | Canal | 2007-04-04 |  |  | 0.201 | 0.079125 | 7.4 |  | 1.25 | 0.0115 | 0.001 | 34 |  | 4.95 | 1.3291 | -4.4654 | 0.28452 | -2.5367
21FLSFWM_S331-173 | 21FLSFWM | S331-173 | 25.6116 | -80.509 | Canal | 2007-02-07 |  |  | 0.154 | 0.034625 | 7.5 |  | 1.065 | 0.0105 | 0.002 |  |  | 6.4 | 1.0996 | -4.5564 | 0.094969 | -3.3632
21FLSFWM_S331-173 | 21FLSFWM | S331-173 | 25.6116 | -80.509 | Canal | 2007-08-08 |  |  | 0.124 | 0.03 | 7.5 |  | 0.89 | 0.007 | 0.001 | 26 |  |  | 0.92 | -4.9618 | -0.083382 | -3.5066
21FLSFWM_S331-173 | 21FLSFWM | S331-173 | 25.6116 | -80.509 | Canal | 2007-09-19 |  |  | 0.114 | 0.043 | 7.8 |  | 0.865 | 0.0065 |  |  |  |  | 0.908 | -5.036 | -0.096511 | -3.1466
21FLSFWM_S331-173 | 21FLSFWM | S331-173 | 25.6116 | -80.509 | Canal | 2007-04-18 |  |  | 0.135 | 0.0985 | 7.5 |  | 1.13 | 0.00975 |  |  |  | 7.49 | 1.2285 | -4.6305 | 0.20579 | -2.3177
21FLSFWM_S331-173 | 21FLSFWM | S331-173 | 25.6116 | -80.509 | Canal | 2007-06-27 |  |  | 0.091 | 0.027625 | 7.8 |  | 0.79375 | 0.007125 |  |  |  | 7.57 | 0.82137 | -4.9441 | -0.19678 | -3.589
21FLSFWM_S331-173 | 21FLSFWM | S331-173 | 25.6116 | -80.509 | Canal | 2007-05-16 |  |  | 0.106 | 0.13937 | 7.8 |  | 0.96 | 0.00875 |  |  |  | 7.19 | 1.0994 | -4.7387 | 0.094742 | -1.9706
21FLSFWM_S331-173 | 21FLSFWM | S331-173 | 25.6116 | -80.509 | Canal | 2007-03-08 |  |  | 0.102 | 0.062333 | 7.5 |  | 1.069 | 0.0173 | 0.001 |  |  | 5.28 | 1.1313 | -4.057 | 0.1234 | -2.7753
21FLSFWM_S331-173 | 21FLSFWM | S331-173 | 25.6116 | -80.509 | Canal | 2007-05-09 |  |  | 0.08 | 0.17638 | 7.9 |  | 0.90125 | 0.009375 |  |  |  |  | 1.0776 | -4.6697 | 0.07476 | -1.7351
21FLSFWM_S331-173 | 21FLSFWM | S331-173 | 25.6116 | -80.509 | Canal | 2007-07-18 |  |  | 0.073 | 0.0375 | 7.8 |  | 0.83625 | 0.008375 |  |  |  | 6.97 | 0.87375 | -4.7825 | -0.13496 | -3.2834
21FLSFWM_S331-173 | 21FLSFWM | S331-173 | 25.6116 | -80.509 | Canal | 2007-02-27 |  |  | 0.087 | 0.028667 | 7.4 |  | 0.99667 | 0.009 |  |  |  | 5.47 | 1.0253 | -4.7105 | 0.025018 | -3.552
21FLSFWM_S331-173 | 21FLSFWM | S331-173 | 25.6116 | -80.509 | Canal | 2007-09-06 |  |  | 0.078 | 0.056333 | 7.8 |  | 0.91444 | 0.008 | 0.001 |  |  | 6.05 | 0.97078 | -4.8283 | -0.029658 | -2.8765
21FLSFWM_S331-173 | 21FLSFWM | S331-173 | 25.6116 | -80.509 | Canal | 2007-03-28 |  |  | 0.1 | 0.0955 | 7.6 |  | 1.2875 | 0.013625 |  |  |  | 6.29 | 1.383 | -4.2958 | 0.32426 | -2.3486
21FLSFWM_S331-173 | 21FLSFWM | S331-173 | 25.6116 | -80.509 | Canal | 2007-08-29 |  |  | 0.06 | 0.052625 | 7.7 |  | 0.8375 | 0.00675 |  |  |  | 7.09 | 0.89013 | -4.9982 | -0.11639 | -2.9446
21FLSFWM_S331-173 | 21FLSFWM | S331-173 | 25.6116 | -80.509 | Canal | 2007-03-21 |  |  | 0.083 | 0.080375 | 7.6 |  | 1.2763 | 0.014625 | 0.001 |  |  | 5.25 | 1.3566 | -4.225 | 0.305 | -2.5211
21FLSFWM_S331-173 | 21FLSFWM | S331-173 | 25.6116 | -80.509 | Canal | 2007-03-14 |  |  | 0.071 | 0.084714 | 7.6 |  | 1.14 | 0.011429 |  |  |  | 6.64 | 1.2247 | -4.4716 | 0.20271 | -2.4685
21FLSFWM_S331-173 | 21FLSFWM | S331-173 | 25.6116 | -80.509 | Canal | 2007-05-23 |  |  | 0.055 | 0.14113 | 8.2 |  | 0.93125 | 0.01425 |  |  |  | 8.35 | 1.0724 | -4.251 | 0.069876 | -1.9581
21FLSFWM_S331-173 | 21FLSFWM | S331-173 | 25.6116 | -80.509 | Canal | 2007-05-02 |  |  | 0.052 | 0.1528 | 8.1 |  | 0.948 | 0.009 | 0.001 |  |  | 8.78 | 1.1008 | -4.7105 | 0.096037 | -1.8786
21FLSFWM_S331-173 | 21FLSFWM | S331-173 | 25.6116 | -80.509 | Canal | 2007-04-25 |  |  | 0.04 | 0.13025 | 8.1 |  | 1.0288 | 0.00975 |  |  |  | 9.83 | 1.159 | -4.6305 | 0.14756 | -2.0383
21FLSFWM_S331-173 | 21FLSFWM | S331-173 | 25.6116 | -80.509 | Canal | 2007-06-06 |  |  | 0.02 | 0.11386 | 8.1 |  | 0.84 | 0.010286 |  |  |  | 8.26 | 0.95386 | -4.577 | -0.047241 | -2.1728
21FLSFWM_S331-173 | 21FLSFWM | S331-173 | 25.6116 | -80.509 | Canal | 2007-06-13 |  |  | 0.011 | 0.1435 | 8 |  | 0.88625 | 0.007625 | 0.001 |  |  | 8.94 | 1.0297 | -4.8763 | 0.029316 | -1.9414
21FLSFWM_S331-173 | 21FLSFWM | S331-173 | 25.6116 | -80.509 | Canal | 2007-08-22 |  |  |  | 0.037857 | 7.6 |  | 0.8575 | 0.00725 |  |  |  | 7 | 0.89536 | -4.9268 | -0.11053 | -3.2739
21FLSFWM_S331-173 | 21FLSFWM | S331-173 | 25.6116 | -80.509 | Canal | 2007-11-13 |  |  |  | 0.065667 | 7.2 |  | 0.84778 | 0.0071111 | 0.007 |  |  | 2.02 | 0.91344 | -4.9461 | -0.090533 | -2.7232
21FLSFWM_S331-173 | 21FLSFWM | S331-173 | 25.6116 | -80.509 | Canal | 2007-11-05 |  |  |  | 0.069 | 7.2 |  | 0.77 | 0.005 | 0.001 |  |  | 2.21 | 0.839 | -5.2983 | -0.17554 | -2.6736
21FLSFWM_S331-173 | 21FLSFWM | S331-173 | 25.6116 | -80.509 | Canal | 2007-12-26 |  |  |  | 0.0175 | 7.3 |  | 1.3 | 0.006 | 0.001 |  |  | 2.28 | 1.3175 | -5.116 | 0.27574 | -4.0456
21FLSFWM_S331-173 | 21FLSFWM | S331-173 | 25.6116 | -80.509 | Canal | 2007-12-17 |  |  |  | 0.0065714 | 7.1 |  | 1.2817 | 0.0072857 |  |  |  | 2.05 | 1.2882 | -4.9218 | 0.25328 | -5.025
21FLSFWM_S331-173 | 21FLSFWM | S331-173 | 25.6116 | -80.509 | Canal | 2007-12-11 |  |  |  | 0.0033571 | 7.2 |  | 1.2733 | 0.0072222 | 0.001 |  |  | 1.31 | 1.2767 | -4.9306 | 0.24427 | -5.6967
21FLSFWM_S331-173 | 21FLSFWM | S331-173 | 25.6116 | -80.509 | Canal | 2007-12-03 |  |  |  | 0.0028571 | 7.2 |  | 1.2712 | 0.00675 | 0.001 |  |  | 2.23 | 1.2741 | -4.9982 | 0.24225 | -5.8579
21FLSFWM_S331-173 | 21FLSFWM | S331-173 | 25.6116 | -80.509 | Canal | 2007-10-31 |  |  |  | 0.053125 | 7.3 |  | 0.77 | 0.0085556 | 0.001 |  |  | 3.35 | 0.82312 | -4.7612 | -0.19465 | -2.9351
21FLSFWM_S331-173 | 21FLSFWM | S331-173 | 25.6116 | -80.509 | Canal | 2007-11-19 |  |  |  | 0.054857 | 7.4 |  | 0.91714 | 0.007 | 0.001 |  |  | 5.01 | 0.972 | -4.9618 | -0.028399 | -2.903
21FLSFWM_S331-173 | 21FLSFWM | S331-173 | 25.6116 | -80.509 | Canal | 2007-10-23 |  |  |  | 0.087667 | 7 |  | 0.79 | 0.009 | 0.001 |  |  | 3.33 | 0.87767 | -4.7105 | -0.13049 | -2.4342
21FLSFWM_S331-173 | 21FLSFWM | S331-173 | 25.6116 | -80.509 | Canal | 2007-10-16 |  |  |  | 0.056 | 7 |  | 0.78875 | 0.00675 | 0.002 |  |  |  | 0.84475 | -4.9982 | -0.16871 | -2.8824
21FLSFWM_S331-173 | 21FLSFWM | S331-173 | 25.6116 | -80.509 | Canal | 2007-10-09 |  |  |  | 0.040857 |  |  | 0.77 | 0.005875 | 0.001 |  |  | 1.3 | 0.81086 | -5.137 | -0.20966 | -3.1977
21FLSFWM_S331-173 | 21FLSFWM | S331-173 | 25.6116 | -80.509 | Canal | 2007-10-02 |  |  |  | 0.014833 | 6.9 |  | 0.82 | 0.0061429 | 0.001 |  |  | 2.16 | 0.83483 | -5.0925 | -0.18052 | -4.2109
21FLSFWM_S331-173 | 21FLSFWM | S331-173 | 25.6116 | -80.509 | Canal | 2007-11-26 |  |  |  | 0.019714 | 7.2 |  | 1.1929 | 0.007 |  |  |  | 0.88 | 1.2126 | -4.9618 | 0.19274 | -3.9264
21FLSFWM_S331-173 | 21FLSFWM | S331-173 | 25.6116 | -80.509 | Canal | 2006-10-18 |  |  |  | 0.018286 | 7.3 |  | 0.83429 | 0.0074286 |  |  |  | 1.91 | 0.85257 | -4.9024 | -0.1595 | -4.0016
21FLSFWM_S332B | 21FLSFWM | S332B | 25.5495 | -80.5606 | Canal | 2007-10-23 |  |  |  | 0.0295 | 7 |  | 0.69 | 0.0055 | 0.001 |  |  | 0.75 | 0.7195 | -5.203 | -0.3292 | -3.5234
21FLSFWM_S332B | 21FLSFWM | S332B | 25.5495 | -80.5606 | Canal | 2007-08-15 |  |  |  | 0.023 | 7.2 |  | 0.54 | 0.006 | 0.001 |  |  | 3.88 | 0.563 | -5.116 | -0.57448 | -3.7723
21FLSFWM_S332B | 21FLSFWM | S332B | 25.5495 | -80.5606 | Canal | 2007-08-22 |  |  |  | 0.043 | 7.2 |  | 0.655 | 0.008 |  |  |  | 5.94 | 0.698 | -4.8283 | -0.35954 | -3.1466
21FLSFWM_S332B | 21FLSFWM | S332B | 25.5495 | -80.5606 | Canal | 2007-08-29 |  |  |  | 0.034 | 7.4 |  | 0.56 | 0.005 |  |  |  | 6.27 | 0.594 | -5.2983 | -0.52088 | -3.3814
21FLSFWM_S332B | 21FLSFWM | S332B | 25.5495 | -80.5606 | Canal | 2007-09-06 | [6 empty] | 0.51 | 0.008 | [5 empty] | -4.8283 | X | X
21FLSFWM_S332B | 21FLSFWM | S332B | 25.5495 | -80.5606 | Canal | 2007-09-12 |  |  |  | 0.0325 | 7.2 |  | 0.71 | 0.006 |  |  |  | 2.92 | 0.7425 | -5.116 | -0.29773 | -3.4265
21FLSFWM_S332B | 21FLSFWM | S332B | 25.5495 | -80.5606 | Canal | 2007-09-19 |  |  |  |  | 7.3 |  |  | 0.006 | [5 empty] | -5.116 | X | X
21FLSFWM_S332B | 21FLSFWM | S332B | 25.5495 | -80.5606 | Canal | 2007-09-26 |  |  |  | 0.032 | 7.2 |  | 0.64 | 0.006 | 0.001 |  |  | 2.48 | 0.672 | -5.116 | -0.3975 | -3.442
21FLSFWM_S332B | 21FLSFWM | S332B | 25.5495 | -80.5606 | Canal | 2007-10-02 |  |  |  | 0.044 | 7 |  | 0.67 | 0.007 | 0.002 |  |  | 1.82 | 0.714 | -4.9618 | -0.33687 | -3.1236
21FLSFWM_S332B | 21FLSFWM | S332B | 25.5495 | -80.5606 | Canal | 2007-08-08 |  |  |  | 0.0265 | 7.4 |  | 0.625 | 0.0055 | 0.001 |  |  |  | 0.6515 | -5.203 | -0.42848 | -3.6306
21FLSFWM_S332B | 21FLSFWM | S332B | 25.5495 | -80.5606 | Canal | 2007-10-16 |  |  |  | 0.045 | 7.1 |  | 0.68 | 0.01 |  |  |  |  | 0.725 | -4.6052 | -0.32158 | -3.1011
21FLSFWM_S332B | 21FLSFWM | S332B | 25.5495 | -80.5606 | Canal | 2007-11-05 |  |  |  | 0.064 | 7.2 |  | 0.65 | 0.005 |  |  |  | 2.53 | 0.714 | -5.2983 | -0.33687 | -2.7489
21FLSFWM_S332B | 21FLSFWM | S332B | 25.5495 | -80.5606 | Canal | 2007-10-31 |  |  |  | 0.038 | 7.2 |  | 0.65 | 0.005 | 0.001 |  |  | 1.67 | 0.688 | -5.2983 | -0.37397 | -3.2702
21FLSFWM_S332B | 21FLSFWM | S332B | 25.5495 | -80.5606 | Canal | 2007-11-13 |  |  |  |  | 7.2 |  |  | 0.005 |  |  |  | 2.74 |  | -5.2983 | X | X
21FLSFWM_S332B | 21FLSFWM | S332B | 25.5495 | -80.5606 | Canal | 2007-11-26 |  |  |  |  | 7.3 |  |  | 0.007 |  |  |  | 2.04 |  | -4.9618 | X | X
21FLSFWM_S332B | 21FLSFWM | S332B | 25.5495 | -80.5606 | Canal | 2007-12-03 |  |  |  |  | 7.2 |  | 1.09 | 0.005 |  |  |  | 3.1 |  | -5.2983 | X | X
21FLSFWM_S332B | 21FLSFWM | S332B | 25.5495 | -80.5606 | Canal | 2007-12-11 |  |  |  |  | 7.2 |  |  | 0.006 |  |  |  | 2.31 |  | -5.116 | X | X
21FLSFWM_S332B | 21FLSFWM | S332B | 25.5495 | -80.5606 | Canal | 2007-12-17 |  |  |  |  | 7.3 |  |  | 0.006 |  |  |  | 1.82 |  | -5.116 | X | X
21FLSFWM_S332B | 21FLSFWM | S332B | 25.5495 | -80.5606 | Canal | 2007-12-26 |  |  |  |  | 7.4 |  |  | 0.006 |  |  |  | 3.41 |  | -5.116 | X | X
21FLSFWM_S332B | 21FLSFWM | S332B | 25.5495 | -80.5606 | Canal | 2007-03-14 |  |  |  |  | 7.6 |  |  | 0.01 |  |  |  | 7.17 |  | -4.6052 | X | X
21FLSFWM_S332B | 21FLSFWM | S332B | 25.5495 | -80.5606 | Canal | 2007-10-09 | [6 empty] | 0.655 | 0.0055 | 0.001 |  |  | 1.01 |  | -5.203 | X | X
21FLSFWM_S332B | 21FLSFWM | S332B | 25.5495 | -80.5606 | Canal | 2007-04-25 |  |  |  |  | 7.4 |  |  | 0.005 |  |  |  | 6.15 |  | -5.2983 | X | X
21FLSFWM_S332B | 21FLSFWM | S332B | 25.5495 | -80.5606 | Canal | 2007-11-19 |  |  |  |  | 7.3 |  |  | 0.005 |  |  |  | 3.62 |  | -5.2983 | X | X
21FLSFWM_S332B | 21FLSFWM | S332B | 25.5495 | -80.5606 | Canal | 2007-08-01 |  |  |  | 0.02 | 7.1 |  | 0.645 | 0.0065 | 0.001 |  |  | 4.92 | 0.665 | -5.036 | -0.40797 | -3.912
21FLSFWM_S332B | 21FLSFWM | S332B | 25.5495 | -80.5606 | Canal | 2007-03-21 |  |  |  |  | 7.6 |  |  | 0.01 |  |  |  | 5.7 |  | -4.6052 | X | X
21FLSFWM_S332B | 21FLSFWM | S332B | 25.5495 | -80.5606 | Canal | 2007-03-28 |  |  |  |  | 7.5 |  |  | 0.014 |  |  |  | 6.66 |  | -4.2687 | X | X
21FLSFWM_S332B | 21FLSFWM | S332B | 25.5495 | -80.5606 | Canal | 2007-04-04 |  |  |  |  | 7.4 |  |  | 0.008 |  |  |  | 3.69 |  | -4.8283 | X | X
21FLSFWM_S332B | 21FLSFWM | S332B | 25.5495 | -80.5606 | Canal | 2007-04-18 |  |  |  | 0.035 | 7.2 |  | 1.045 | 0.007 |  |  |  | 2.82 | 1.08 | -4.9618 | 0.076961 | -3.3524
21FLSFWM_S332B | 21FLSFWM | S332B | 25.5495 | -80.5606 | Canal | 2007-05-02 |  |  |  | 0.04 | 7.4 |  | 0.53 | 0.006 |  |  |  | 5.81 | 0.57 | -5.116 | -0.56212 | -3.2189
21FLSFWM_S332B | 21FLSFWM | S332B | 25.5495 | -80.5606 | Canal | 2007-05-09 |  |  |  |  | 7.2 |  |  | 0.007 | [5 empty] | -4.9618 | X | X
21FLSFWM_S332B | 21FLSFWM | S332B | 25.5495 | -80.5606 | Canal | 2007-05-16 |  |  |  |  | 7.3 |  |  | 0.005 |  |  |  | 4.86 |  | -5.2983 | X | X
21FLSFWM_S332B | 21FLSFWM | S332B | 25.5495 | -80.5606 | Canal | 2007-06-20 |  |  |  | 0.0665 | 7.1 |  | 1.68 | 0.0115 | 0.001 |  |  | 1.19 | 1.7465 | -4.4654 | 0.55761 | -2.7106
21FLSFWM_S332B | 21FLSFWM | S332B | 25.5495 | -80.5606 | Canal | 2007-07-18 |  |  |  | 0.023 | 7.4 |  | 0.545 | 0.0115 |  |  |  | 4.63 | 0.568 | -4.4654 | -0.56563 | -3.7723
21FLSFWM_S332B | 21FLSFWM | S332B | 25.5495 | -80.5606 | Canal | 2007-04-11 |  |  |  |  | 7.3 |  |  | 0.005 |  |  |  | 3.37 |  | -5.2983 | X | X
21FLSFWM_S332B | 21FLSFWM | S332B | 25.5495 | -80.5606 | Canal | 2007-05-23 |  |  |  |  | 7.5 |  |  | 0.005 |  |  |  | 4.08 |  | -5.2983 | X | X
21FLSFWM_S332B | 21FLSFWM | S332B | 25.5495 | -80.5606 | Canal | 2007-07-05 |  |  |  | 0.09 | 6.9 |  | 0.54 | 0.007 | 0.001 |  |  | 0.96 | 0.63 | -4.9618 | -0.46204 | -2.4079
21FLSFWM_S332B | 21FLSFWM | S332B | 25.5495 | -80.5606 | Canal | 2007-07-25 |  |  |  | 0.019 | 7.1 |  | 0.69 | 0.0065 | 0.002 |  |  | 2.92 | 0.709 | -5.036 | -0.3439 | -3.9633
21FLSFWM_S332B | 21FLSFWM | S332B | 25.5495 | -80.5606 | Canal | 2007-06-27 |  |  |  | 0.0445 | 7.4 |  | 0.91 | 0.0055 |  |  |  | 4.53 | 0.9545 | -5.203 | -0.046568 | -3.1123
21FLSFWM_S332B | 21FLSFWM | S332B | 25.5495 | -80.5606 | Canal | 2007-07-11 |  |  |  | 0.0725 | 7.1 |  | 0.655 | 0.0065 | 0.001 |  |  |  | 0.7275 | -5.036 | -0.31814 | -2.6242
21FLSFWM_S332B | 21FLSFWM | S332B | 25.5495 | -80.5606 | Canal | 2007-06-13 |  |  |  | 0.053 | 7.4 |  | 0.8 | 0.0065 |  |  |  | 5.4 | 0.853 | -5.036 | -0.159 | -2.9375
21FLSFWM_S332B | 21FLSFWM | S332B | 25.5495 | -80.5606 | Canal | 2007-06-06 |  |  |  |  | 7.5 |  |  | 0.006 |  |  |  | 5.02 |  | -5.116 | X | X
21FLSFWM_S332B | 21FLSFWM | S332B | 25.5495 | -80.5606 | Canal | 2007-05-31 |  |  |  |  | 7.5 |  |  | 0.005 |  |  |  | 4.34 |  | -5.2983 | X | X
21FLSFWM_S332B | 21FLSFWM | S332B | 25.5495 | -80.5606 | Canal | 2007-01-18 |  |  |  |  | 7.4 |  |  | 0.006 |  |  |  | 3.47 |  | -5.116 | X | X
21FLSFWM_S332B | 21FLSFWM | S332B | 25.5495 | -80.5606 | Canal | 2007-03-08 |  |  |  |  | 7.5 |  |  | 0.009 |  |  |  | 5.45 |  | -4.7105 | X | X
21FLSFWM_S332B | 21FLSFWM | S332B | 25.5495 | -80.5606 | Canal | 2007-02-22 |  |  |  |  | 7.4 |  |  | 0.007 |  |  |  | 6.71 |  | -4.9618 | X | X
21FLSFWM_S332B | 21FLSFWM | S332B | 25.5495 | -80.5606 | Canal | 2007-02-14 |  |  |  |  | 7.4 |  |  | 0.007 |  |  |  | 3.75 |  | -4.9618 | X | X
21FLSFWM_S332B | 21FLSFWM | S332B | 25.5495 | -80.5606 | Canal | 2007-02-07 |  |  |  |  | 7.4 |  |  | 0.009 |  |  |  | 5.17 |  | -4.7105 | X | X
21FLSFWM_S332B | 21FLSFWM | S332B | 25.5495 | -80.5606 | Canal | 2007-01-31 |  |  |  |  | 7.4 |  |  | 0.007 |  |  |  | 4.86 |  | -4.9618 | X | X
21FLSFWM_S332B | 21FLSFWM | S332B | 25.5495 | -80.5606 | Canal | 2007-01-24 |  |  |  | 0.051 | 7.3 |  | 1.09 | 0.007 |  |  |  | 3.39 | 1.141 | -4.9618 | 0.13191 | -2.9759
21FLSFWM_S332B | 21FLSFWM | S332B | 25.5495 | -80.5606 | Canal | 2007-02-27 |  |  |  |  | 7.4 |  |  | 0.007 |  |  |  | 5.34 |  | -4.9618 | X | X
21FLSFWM_S332B | 21FLSFWM | S332B | 25.5495 | -80.5606 | Canal | 2007-01-10 |  |  |  | 0.0435 | 7.4 |  | 0.965 | 0.0075 | 0.002 |  |  | 3.45 | 1.0085 | -4.8929 | 0.0084641 | -3.135
21FLSFWM_S332B | 21FLSFWM | S332B | 25.5495 | -80.5606 | Canal | 2007-01-04 |  |  |  | 0.046 | 7.4 |  | 0.885 | 0.0055 | 0.002 |  |  | 3.23 | 0.931 | -5.203 | -0.071496 | -3.0791
21FLSFWM_S332B | 21FLSFWM | S332B | 25.5495 | -80.5606 | Canal | 2006-10-04 |  |  |  | 0.03 | 7.3 |  | 0.7 | 0.007 | 0.002 |  |  | 3.27 | 0.73 | -4.9618 | -0.31471 | -3.5066
21FLSFWM_S332B | 21FLSFWM | S332B | 25.5495 | -80.5606 | Canal | 2006-09-27 |  |  |  | 0.0315 | 7.18 |  | 0.66 | 0.0055 |  |  |  | 0.82 | 0.6915 | -5.203 | -0.36889 | -3.4578
21FLSFWM_S332B | 21FLSFWM | S332B | 25.5495 | -80.5606 | Canal | 2006-09-20 |  |  |  | 0.0495 | 7.15 |  | 0.66 | 0.0055 | 0.002 |  |  | 0.72 | 0.7095 | -5.203 | -0.34319 | -3.0058
21FLSFWM_S332B | 21FLSFWM | S332B | 25.5495 | -80.5606 | Canal | 2006-09-13 |  |  |  | 0.027 | 7.18 |  | 0.68 | 0.005 | 0.002 |  |  | 0.89 | 0.707 | -5.2983 | -0.34672 | -3.6119
21FLSFWM_S332B | 21FLSFWM | S332B | 25.5495 | -80.5606 | Canal | 2006-09-01 |  |  |  | 0.032 | 7.24 |  | 0.77 | 0.007 |  |  |  | 1.19 | 0.802 | -4.9618 | -0.22065 | -3.442
21FLSFWM_S332B | 21FLSFWM | S332B | 25.5495 | -80.5606 | Canal | 2006-09-06 |  |  |  |  | 7.17 |  | 0.72 | 0.006 | 0.002 |  |  | 1.25 |  | -5.116 | X | X
21FLSFWM_S332C | 21FLSFWM | S332C | 25.5151 | -80.5602 | Canal | 2007-04-11 |  |  | 0.08 | 0.054 | 7.5 |  | 0.86 | 0.008 |  |  |  | 3.35 | 0.914 | -4.8283 | -0.089925 | -2.9188
21FLSFWM_S332C | 21FLSFWM | S332C | 25.5151 | -80.5602 | Canal | 2007-09-26 |  |  | 0.005 | 0.015333 | 7.2 |  | 0.44167 | 0.0046667 | 0.002 |  |  | 1.6 | 0.457 | -5.3673 | -0.78307 | -4.1777
21FLSFWM_S332C | 21FLSFWM | S332C | 25.5151 | -80.5602 | Canal | 2007-08-15 |  |  |  | 0.0205 | 7 |  | 0.59 | 0.0095 | 0.001 |  |  | 2.34 | 0.6105 | -4.6565 | -0.49348 | -3.8873
21FLSFWM_S332C | 21FLSFWM | S332C | 25.5151 | -80.5602 | Canal | 2007-08-22 |  |  |  |  | 7.2 |  | 0.67 | 0.007 |  |  |  | 5.88 |  | -4.9618 | X | X
21FLSFWM_S332C | 21FLSFWM | S332C | 25.5151 | -80.5602 | Canal | 2007-08-29 |  |  |  | 0.031 | 7.5 |  | 0.55 | 0.006 |  |  |  | 6.85 | 0.581 | -5.116 | -0.543 | -3.4738
21FLSFWM_S332C | 21FLSFWM | S332C | 25.5151 | -80.5602 | Canal | 2007-08-01 |  |  |  | 0.023 | 7 |  | 0.6 | 0.0055 | 0.001 |  |  | 4.24 | 0.623 | -5.203 | -0.47321 | -3.7723
21FLSFWM_S332C | 21FLSFWM | S332C | 25.5151 | -80.5602 | Canal | 2007-07-25 |  |  |  | 0.012 | 7 |  | 0.61 | 0.006 | 0.002 |  |  | 1.24 | 0.622 | -5.116 | -0.47482 | -4.4228
21FLSFWM_S332C | 21FLSFWM | S332C | 25.5151 | -80.5602 | Canal | 2007-08-08 |  |  |  | 0.013 | 7.1 |  | 0.58 | 0.006 | 0.001 |  |  |  | 0.593 | -5.116 | -0.52256 | -4.3428
21FLSFWM_S332C | 21FLSFWM | S332C | 25.5151 | -80.5602 | Canal | 2007-07-18 |  |  |  | 0.008 | 7.2 |  | 0.58 | 0.0065 | 0.001 |  |  | 3.08 | 0.588 | -5.036 | -0.53103 | -4.8283
21FLSFWM_S332C | 21FLSFWM | S332C | 25.5151 | -80.5602 | Canal | 2007-07-11 |  |  |  | 0.042 | 7 |  | 0.645 | 0.007 | 0.001 |  |  |  | 0.687 | -4.9618 | -0.37542 | -3.1701
21FLSFWM_S332C | 21FLSFWM | S332C | 25.5151 | -80.5602 | Canal | 2007-06-27 |  |  |  | 0.019 | 7.3 |  | 0.645 | 0.005 |  |  |  | 3.36 | 0.664 | -5.2983 | -0.40947 | -3.9633
21FLSFWM_S332C | 21FLSFWM | S332C | 25.5151 | -80.5602 | Canal | 2007-09-06 |  |  |  | 0.033 | 7.5 |  | 0.53 | 0.005 |  |  |  | 4.85 | 0.563 | -5.2983 | -0.57448 | -3.4112
21FLSFWM_S332C | 21FLSFWM | S332C | 25.5151 | -80.5602 | Canal | 2007-12-11 |  |  |  |  | 7.3 |  | 1.09 | 0.006 | 0.001 |  |  | 4.6 |  | -5.116 | X | X
21FLSFWM_S332C | 21FLSFWM | S332C | 25.5151 | -80.5602 | Canal | 2007-06-20 |  |  |  | 0.035 | 7.1 |  | 0.715 | 0.008 | 0.001 |  |  | 1.68 | 0.75 | -4.8283 | -0.28768 | -3.3524
21FLSFWM_S332C | 21FLSFWM | S332C | 25.5151 | -80.5602 | Canal | 2007-06-13 |  |  |  | 0.033 | 7.4 |  | 0.66 | 0.006 | 0.001 |  |  | 5.36 | 0.693 | -5.116 | -0.36673 | -3.4112
21FLSFWM_S332C | 21FLSFWM | S332C | 25.5151 | -80.5602 | Canal | 2007-07-05 |  |  |  | 0.0475 | 7 |  | 0.6 | 0.006 | 0.001 |  |  | 1.57 | 0.6475 | -5.116 | -0.43464 | -3.047
21FLSFWM_S332C | 21FLSFWM | S332C | 25.5151 | -80.5602 | Canal | 2007-09-12 |  |  |  | 0.0265 | 7.2 |  | 0.58 | 0.0065 |  |  |  | 3.71 | 0.6065 | -5.036 | -0.50005 | -3.6306
21FLSFWM_S332C | 21FLSFWM | S332C | 25.5151 | -80.5602 | Canal | 2007-09-19 |  |  |  |  | 7.3 |  |  | 0.006 | [5 empty] | -5.116 | X | X
21FLSFWM_S332C | 21FLSFWM | S332C | 25.5151 | -80.5602 | Canal | 2007-10-09 | [6 empty] | 0.63 | 0.006 | 0.001 |  |  | 0.93 |  | -5.116 | X | X
21FLSFWM_S332C | 21FLSFWM | S332C | 25.5151 | -80.5602 | Canal | 2007-10-23 |  |  |  | 0.0255 | 7 |  | 0.62 | 0.005 | 0.001 |  |  | 0.7 | 0.6455 | -5.2983 | -0.43773 | -3.6691
21FLSFWM_S332C | 21FLSFWM | S332C | 25.5151 | -80.5602 | Canal | 2007-10-31 |  |  |  | 0.025 | 7.3 |  | 0.62 | 0.0045 | 0.001 |  |  | 1.75 | 0.645 | -5.4037 | -0.4385 | -3.6889
21FLSFWM_S332C | 21FLSFWM | S332C | 25.5151 | -80.5602 | Canal | 2007-11-05 |  |  |  | 0.04 | 7.2 |  | 0.625 | 0.006 | 0.001 |  |  | 1.83 | 0.665 | -5.116 | -0.40797 | -3.2189
21FLSFWM_S332C | 21FLSFWM | S332C | 25.5151 | -80.5602 | Canal | 2007-11-13 |  |  |  | 0.045 | 7.3 |  | 0.6 | 0.006 | 0.001 |  |  | 3.19 | 0.645 | -5.116 | -0.4385 | -3.1011
21FLSFWM_S332C | 21FLSFWM | S332C | 25.5151 | -80.5602 | Canal | 2007-11-19 |  |  |  | 0.038 | 7.3 |  | 0.6 | 0.0055 |  |  |  | 3.12 | 0.638 | -5.203 | -0.44942 | -3.2702
21FLSFWM_S332C | 21FLSFWM | S332C | 25.5151 | -80.5602 | Canal | 2007-12-03 |  |  |  |  | 7.2 |  | 1.03 | 0.005 |  |  |  | 3.12 |  | -5.2983 | X | X
21FLSFWM_S332C | 21FLSFWM | S332C | 25.5151 | -80.5602 | Canal | 2007-12-17 |  |  |  |  | 7.4 |  |  | 0.006 |  |  |  | 2.46 |  | -5.116 | X | X
21FLSFWM_S332C | 21FLSFWM | S332C | 25.5151 | -80.5602 | Canal | 2007-12-26 |  |  |  |  | 7.4 |  |  | 0.006 |  |  |  | 3.52 |  | -5.116 | X | X
21FLSFWM_S332C | 21FLSFWM | S332C | 25.5151 | -80.5602 | Canal | 2007-06-06 |  |  |  |  | 7.5 |  |  | 0.005 |  |  |  | 4.6 |  | -5.2983 | X | X
21FLSFWM_S332C | 21FLSFWM | S332C | 25.5151 | -80.5602 | Canal | 2007-10-02 |  |  |  | 0.0885 | 7 |  | 0.64 | 0.007 | 0.002 |  |  | 1.22 | 0.7285 | -4.9618 | -0.31677 | -2.4248
21FLSFWM_S332C | 21FLSFWM | S332C | 25.5151 | -80.5602 | Canal | 2007-11-26 |  |  |  |  | 7.3 |  |  | 0.007 |  |  |  | 3.35 |  | -4.9618 | X | X
21FLSFWM_S332C | 21FLSFWM | S332C | 25.5151 | -80.5602 | Canal | 2006-10-04 |  |  |  | 0.0195 | 7.3 |  | 0.675 | 0.0055 | 0.002 |  |  | 2.42 | 0.6945 | -5.203 | -0.36456 | -3.9373
21FLSFWM_S332C | 21FLSFWM | S332C | 25.5151 | -80.5602 | Canal | 2007-10-16 |  |  |  | 0.02 | 7 |  | 0.645 | 0.007 | 0.002 |  |  |  | 0.665 | -4.9618 | -0.40797 | -3.912
21FLSFWM_S332C | 21FLSFWM | S332C | 25.5151 | -80.5602 | Canal | 2006-09-06 |  |  |  |  | 7.2 |  | 0.68 | 0.004 | 0.002 |  |  | 0.59 |  | -5.5215 | X | X
21FLSFWM_S332C | 21FLSFWM | S332C | 25.5151 | -80.5602 | Canal | 2006-09-13 |  |  |  | 0.012 | 7.2 |  | 0.66 | 0.006 | 0.002 |  |  | 0.67 | 0.672 | -5.116 | -0.3975 | -4.4228
21FLSFWM_S332C | 21FLSFWM | S332C | 25.5151 | -80.5602 | Canal | 2007-05-31 |  |  |  |  | 7.8 |  |  | 0.005 |  |  |  | 5.94 |  | -5.2983 | X | X
21FLSFWM_S332C | 21FLSFWM | S332C | 25.5151 | -80.5602 | Canal | 2006-09-27 |  |  |  | 0.0155 | 7.18 |  | 0.67 | 0.006 | 0.002 |  |  | 0.49 | 0.6855 | -5.116 | -0.37761 | -4.1669
21FLSFWM_S332C | 21FLSFWM | S332C | 25.5151 | -80.5602 | Canal | 2006-10-11 |  |  |  | 0.0385 | 7.5 |  | 0.62 | 0.008 |  |  |  | 5.85 | 0.6585 | -4.8283 | -0.41779 | -3.2571
21FLSFWM_S332C | 21FLSFWM | S332C | 25.5151 | -80.5602 | Canal | 2006-11-21 |  |  |  | 0.022 | 7.4 |  | 0.915 | 0.005 |  |  |  | 3.01 | 0.937 | -5.2983 | -0.065072 | -3.8167
21FLSFWM_S332C | 21FLSFWM | S332C | 25.5151 | -80.5602 | Canal | 2007-01-04 |  |  |  |  | 7.3 |  |  | 0.005 |  |  |  | 2.37 |  | -5.2983 | X | X
21FLSFWM_S332C | 21FLSFWM | S332C | 25.5151 | -80.5602 | Canal | 2007-01-10 |  |  |  | 0.052 | 7.5 |  | 0.9 | 0.006 | 0.002 |  |  | 4.49 | 0.952 | -5.116 | -0.04919 | -2.9565
21FLSFWM_S332C | 21FLSFWM | S332C | 25.5151 | -80.5602 | Canal | 2007-01-18 |  |  |  |  | 7.3 |  |  | 0.006 |  |  |  | 7.34 |  | -5.116 | X | X
21FLSFWM_S332C | 21FLSFWM | S332C | 25.5151 | -80.5602 | Canal | 2007-01-24 |  |  |  | 0.083 | 7.4 |  | 1.06 | 0.006 |  |  |  | 4.19 | 1.143 | -5.116 | 0.13366 | -2.4889
21FLSFWM_S332C | 21FLSFWM | S332C | 25.5151 | -80.5602 | Canal | 2006-09-01 |  |  |  |  | 7.23 |  | 0.74 | 0.007 |  |  |  | 1.04 |  | -4.9618 | X | X
21FLSFWM_S332C | 21FLSFWM | S332C | 25.5151 | -80.5602 | Canal | 2007-01-31 |  |  |  |  | 7.5 |  | 1.1 | 0.008 |  |  |  | 4.16 |  | -4.8283 | X | X
21FLSFWM_S332C | 21FLSFWM | S332C | 25.5151 | -80.5602 | Canal | 2007-02-07 |  |  |  | 0.071 | 7.5 |  | 1.145 | 0.0095 |  |  |  | 5.78 | 1.216 | -4.6565 | 0.19557 | -2.6451
21FLSFWM_S332C | 21FLSFWM | S332C | 25.5151 | -80.5602 | Canal | 2007-04-25 |  |  |  |  | 7.5 |  |  | 0.005 |  |  |  | 6.42 |  | -5.2983 | X | X
21FLSFWM_S332C | 21FLSFWM | S332C | 25.5151 | -80.5602 | Canal | 2006-09-20 |  |  |  | 0.026 | 7.16 |  | 0.66 | 0.005 | 0.002 |  |  | 0.7 | 0.686 | -5.2983 | -0.37688 | -3.6497
21FLSFWM_S332C | 21FLSFWM | S332C | 25.5151 | -80.5602 | Canal | 2007-02-14 |  |  |  | 0.125 | 7.3 |  | 0.865 | 0.008 |  |  |  | 2.68 | 0.99 | -4.8283 | -0.01005 | -2.0794
21FLSFWM_S332C | 21FLSFWM | S332C | 25.5151 | -80.5602 | Canal | 2007-05-16 |  |  |  |  | 7.4 |  |  | 0.005 |  |  |  | 5.91 |  | -5.2983 | X | X
21FLSFWM_S332C | 21FLSFWM | S332C | 25.5151 | -80.5602 | Canal | 2007-05-02 |  |  |  | 0.037 | 7.5 |  | 0.56 | 0.007 |  |  |  | 5.55 | 0.597 | -4.9618 | -0.51584 | -3.2968
21FLSFWM_S332C | 21FLSFWM | S332C | 25.5151 | -80.5602 | Canal | 2007-04-18 |  |  |  | 0.022 | 7.3 |  | 0.73 | 0.006 |  |  |  | 3.8 | 0.752 | -5.116 | -0.28502 | -3.8167
21FLSFWM_S332C | 21FLSFWM | S332C | 25.5151 | -80.5602 | Canal | 2007-04-04 |  |  |  |  | 7.4 |  |  | 0.008 |  |  |  | 5.93 |  | -4.8283 | X | X
21FLSFWM_S332C | 21FLSFWM | S332C | 25.5151 | -80.5602 | Canal | 2007-02-27 |  |  |  |  | 7.4 |  |  | 0.008 |  |  |  | 5.52 |  | -4.8283 | X | X
21FLSFWM_S332C | 21FLSFWM | S332C | 25.5151 | -80.5602 | Canal | 2007-03-21 |  |  |  | 0.0925 | 7.6 |  | 1.285 | 0.0165 |  |  |  | 5.58 | 1.3775 | -4.1044 | 0.32027 | -2.3805
21FLSFWM_S332C | 21FLSFWM | S332C | 25.5151 | -80.5602 | Canal | 2007-05-23 |  |  |  |  | 7.7 |  |  | 0.006 |  |  |  | 5.66 |  | -5.116 | X | X
21FLSFWM_S332C | 21FLSFWM | S332C | 25.5151 | -80.5602 | Canal | 2007-03-14 |  |  |  | 0.091 | 7.6 |  | 1.12 | 0.01 |  |  |  | 7.31 | 1.211 | -4.6052 | 0.19145 | -2.3969
21FLSFWM_S332C | 21FLSFWM | S332C | 25.5151 | -80.5602 | Canal | 2007-03-08 |  |  |  | 0.069 | 7.5 |  | 0.99 | 0.01 |  |  |  | 6.26 | 1.059 | -4.6052 | 0.057325 | -2.6736
21FLSFWM_S332C | 21FLSFWM | S332C | 25.5151 | -80.5602 | Canal | 2007-03-28 |  |  |  | 0.1035 | 7.5 |  | 1.175 | 0.01 |  |  |  | 5.73 | 1.2785 | -4.6052 | 0.24569 | -2.2682
21FLSFWM_S332C | 21FLSFWM | S332C | 25.5151 | -80.5602 | Canal | 2007-05-09 |  |  |  |  | 7.3 |  |  | 0.006 | [5 empty] | -5.116 | X | X
21FLSFWM_S332C | 21FLSFWM | S332C | 25.5151 | -80.5602 | Canal | 2007-02-22 |  |  |  | 0.1 | 7.5 |  | 0.96 | 0.008 | 0.001 |  |  | 7.14 | 1.06 | -4.8283 | 0.058269 | -2.3026
21FLSFWM_S332D | 21FLSFWM | S332D | 25.484 | -80.5625 | Canal | 2007-01-24 |  |  | 0.235 | 0.108 | 7.5 |  | 0.98 | 0.006 | 0.002 |  |  | 5.08 | 1.088 | -5.116 | 0.084341 | -2.2256
21FLSFWM_S332D | 21FLSFWM | S332D | 25.484 | -80.5625 | Canal | 2007-01-10 |  |  | 0.147 | 0.062 | 7.6 |  | 0.71 | 0.005 | 0.002 |  |  | 6.08 | 0.772 | -5.2983 | -0.25877 | -2.7806
21FLSFWM_S332D | 21FLSFWM | S332D | 25.484 | -80.5625 | Canal | 2006-09-06 |  |  | 0.133 |  | 7.23 |  | 0.66 | 0.004 | 0.002 |  |  | 0.56 |  | -5.5215 | X | X
21FLSFWM_S332D | 21FLSFWM | S332D | 25.484 | -80.5625 | Canal | 2007-06-27 |  |  | 0.11 | 0.026 | 7.3 |  | 0.57 | 0.004 | 0.001 |  |  | 3.05 | 0.596 | -5.5215 | -0.51751 | -3.6497
21FLSFWM_S332D | 21FLSFWM | S332D | 25.484 | -80.5625 | Canal | 2007-06-20 |  |  | 0.115 | 0.049 | 7.2 |  | 0.64 | 0.005 |  |  |  | 2.85 | 0.689 | -5.2983 | -0.37251 | -3.0159
21FLSFWM_S332D | 21FLSFWM | S332D | 25.484 | -80.5625 | Canal | 2007-07-11 |  |  | 0.094 |  | 7.2 |  | 0.58 | 0.006 | 0.001 |  |  |  |  | -5.116 | X | X
21FLSFWM_S332D | 21FLSFWM | S332D | 25.484 | -80.5625 | Canal | 2007-02-07 |  |  | 0.158 | 0.161 | 7.6 |  | 0.99 | 0.014 | 0.002 |  |  | 5.81 | 1.151 | -4.2687 | 0.14063 | -1.8264
21FLSFWM_S332D | 21FLSFWM | S332D | 25.484 | -80.5625 | Canal | 2006-10-04 |  |  | 0.082 | 0.02 | 7.5 |  | 0.63 | 0.006 | 0.002 |  |  | 4.51 | 0.65 | -5.116 | -0.43078 | -3.912
21FLSFWM_S332D | 21FLSFWM | S332D | 25.484 | -80.5625 | Canal | 2007-07-25 |  |  | 0.065 |  | 7.2 |  | 0.54 | 0.006 | 0.003 |  |  | 3.62 |  | -5.116 | X | X
21FLSFWM_S332D | 21FLSFWM | S332D | 25.484 | -80.5625 | Canal | 2007-04-11 |  |  | 0.116 | 0.132 | 7.7 |  | 1 | 0.011 |  |  |  | 6.47 | 1.132 | -4.5099 | 0.12399 | -2.025
21FLSFWM_S332D | 21FLSFWM | S332D | 25.484 | -80.5625 | Canal | 2007-08-08 |  |  | 0.046 | 0.008 | 7.1 |  | 0.56 | 0.006 | 0.001 |  |  |  | 0.568 | -5.116 | -0.56563 | -4.8283
21FLSFWM_S332D | 21FLSFWM | S332D | 25.484 | -80.5625 | Canal | 2007-04-18 |  |  | 0.055 | 0.033 | 7.6 |  | 0.76 | 0.009 | 0.001 |  |  | 7.65 | 0.793 | -4.7105 | -0.23193 | -3.4112
21FLSFWM_S332D | 21FLSFWM | S332D | 25.484 | -80.5625 | Canal | 2007-04-04 |  |  | 0.066 | 0.117 | 7.7 |  | 1.21 | 0.016 | 0.001 |  |  | 6.6 | 1.327 | -4.1352 | 0.28292 | -2.1456
21FLSFWM_S332D | 21FLSFWM | S332D | 25.484 | -80.5625 | Canal | 2007-03-08 |  |  | 0.053 | 0.092 | 7.5 |  | 1.04 | 0.009 | 0.001 |  |  | 5.6 | 1.132 | -4.7105 | 0.12399 | -2.386
21FLSFWM_S332D | 21FLSFWM | S332D | 25.484 | -80.5625 | Canal | 2007-05-16 |  |  | 0.027 | 0.025 | 7.7 |  | 0.55 | 0.006 | 0.001 |  |  | 6.61 | 0.575 | -5.116 | -0.55339 | -3.6889
21FLSFWM_S332D | 21FLSFWM | S332D | 25.484 | -80.5625 | Canal | 2007-06-13 |  |  | 0.027 | 0.029 | 7.5 |  | 0.77 | 0.006 | 0.001 |  |  | 5.8 | 0.799 | -5.116 | -0.22439 | -3.5405
21FLSFWM_S332D | 21FLSFWM | S332D | 25.484 | -80.5625 | Canal | 2007-09-06 |  |  | 0.0025 | 0.0025 | 7.6 |  | 0.55 | 0.006 | 0.001 |  |  | 5.27 | 0.5525 | -5.116 | -0.5933 | -5.9915
21FLSFWM_S332D | 21FLSFWM | S332D | 25.484 | -80.5625 | Canal | 2007-06-06 |  |  |  |  | 7.3 |  |  | 0.005 |  |  |  | 2.06 |  | -5.2983 | X | X
21FLSFWM_S332D | 21FLSFWM | S332D | 25.484 | -80.5625 | Canal | 2007-05-31 |  |  |  |  | 8.1 |  |  | 0.006 |  |  |  | 7.41 |  | -5.116 | X | X
21FLSFWM_S332D | 21FLSFWM | S332D | 25.484 | -80.5625 | Canal | 2007-05-23 |  |  |  |  | 8 |  |  | 0.009 |  |  |  | 7.33 |  | -4.7105 | X | X
21FLSFWM_S332D | 21FLSFWM | S332D | 25.484 | -80.5625 | Canal | 2007-05-09 |  |  |  |  | 7.6 |  |  | 0.008 | [5 empty] | -4.8283 | X | X
21FLSFWM_S332D | 21FLSFWM | S332D | 25.484 | -80.5625 | Canal | 2007-07-05 |  |  |  |  | 7 |  |  | 0.004 |  |  |  | 0.91 |  | -5.5215 | X | X
21FLSFWM_S332D | 21FLSFWM | S332D | 25.484 | -80.5625 | Canal | 2007-05-02 |  |  |  |  | 7.8 |  |  | 0.006 |  |  |  | 6.37 |  | -5.116 | X | X
21FLSFWM_S332D | 21FLSFWM | S332D | 25.484 | -80.5625 | Canal | 2007-07-18 |  |  |  |  | 7.2 |  |  | 0.006 |  |  |  | 3.38 |  | -5.116 | X | X
21FLSFWM_S332D | 21FLSFWM | S332D | 25.484 | -80.5625 | Canal | 2007-08-01 |  |  |  |  | 7.2 |  |  | 0.006 |  |  |  | 4.42 |  | -5.116 | X | X
21FLSFWM_S332D | 21FLSFWM | S332D | 25.484 | -80.5625 | Canal | 2007-08-15 |  |  |  |  | 7.3 |  |  | 0.006 |  |  |  | 4.05 |  | -5.116 | X | X
21FLSFWM_S332D | 21FLSFWM | S332D | 25.484 | -80.5625 | Canal | 2007-08-29 |  |  |  |  | 7.6 |  |  | 0.005 |  |  |  | 6.63 |  | -5.2983 | X | X
21FLSFWM_S332D | 21FLSFWM | S332D | 25.484 | -80.5625 | Canal | 2007-09-12 |  |  |  |  | 7.2 |  |  | 0.005 |  |  |  | 3.11 |  | -5.2983 | X | X
21FLSFWM_S332D | 21FLSFWM | S332D | 25.484 | -80.5625 | Canal | 2007-09-19 |  |  |  |  | 7.6 |  |  | 0.005 | [5 empty] | -5.2983 | X | X
21FLSFWM_S332D | 21FLSFWM | S332D | 25.484 | -80.5625 | Canal | 2007-09-26 |  |  |  |  | 7.2 |  |  | 0.007 |  |  |  | 2.98 |  | -4.9618 | X | X
21FLSFWM_S332D | 21FLSFWM | S332D | 25.484 | -80.5625 | Canal | 2007-08-22 |  |  |  |  | 7.1 | [6 empty] | 4.71 |  | X | X | X
21FLSFWM_S332D | 21FLSFWM | S332D | 25.484 | -80.5625 | Canal | 2007-04-25 |  |  |  |  | 8 |  |  | 0.007 |  |  |  | 9.31 |  | -4.9618 | X | X
21FLSFWM_S332D | 21FLSFWM | S332D | 25.484 | -80.5625 | Canal | 2006-09-01 |  |  |  |  | 7.25 |  | 0.69 | 0.006 |  |  |  | 1.22 |  | -5.116 | X | X
21FLSFWM_S332D | 21FLSFWM | S332D | 25.484 | -80.5625 | Canal | 2006-09-13 |  |  |  | 0.008 | 7.21 |  | 0.66 | 0.006 |  |  |  | 0.52 | 0.668 | -5.116 | -0.40347 | -4.8283
21FLSFWM_S332D | 21FLSFWM | S332D | 25.484 | -80.5625 | Canal | 2006-09-27 |  |  |  | 0.018 | 7.21 |  | 2.01 | 0.006 |  |  |  | 0.64 | 2.028 | -5.116 | 0.70705 | -4.0174
21FLSFWM_S332D | 21FLSFWM | S332D | 25.484 | -80.5625 | Canal | 2006-11-21 |  |  |  |  | 7.5 |  |  | 0.005 |  |  |  | 4.17 |  | -5.2983 | X | X
21FLSFWM_S332D | 21FLSFWM | S332D | 25.484 | -80.5625 | Canal | 2006-12-06 |  |  |  | 0.047 | 7.4 |  | 1.1 | 0.006 |  |  |  | 2.3 | 1.147 | -5.116 | 0.13715 | -3.0576
21FLSFWM_S332D | 21FLSFWM | S332D | 25.484 | -80.5625 | Canal | 2007-01-04 |  |  |  |  | 7.5 |  |  | 0.005 |  |  |  | 3.8 |  | -5.2983 | X | X
21FLSFWM_S332D | 21FLSFWM | S332D | 25.484 | -80.5625 | Canal | 2007-01-18 |  |  |  |  | 7.5 |  |  | 0.006 |  |  |  | 6.91 |  | -5.116 | X | X
21FLSFWM_S332D | 21FLSFWM | S332D | 25.484 | -80.5625 | Canal | 2007-03-28 |  |  |  |  | 7.6 |  |  | 0.013 |  |  |  | 6.44 |  | -4.3428 | X | X
21FLSFWM_S332D | 21FLSFWM | S332D | 25.484 | -80.5625 | Canal | 2006-09-20 |  |  |  | 0.027 | 7.19 |  | 0.64 | 0.004 | 0.002 |  |  | 0.64 | 0.667 | -5.5215 | -0.40497 | -3.6119
21FLSFWM_S332D | 21FLSFWM | S332D | 25.484 | -80.5625 | Canal | 2007-03-14 |  |  |  |  | 7.6 |  |  | 0.01 |  |  |  | 7.68 |  | -4.6052 | X | X
21FLSFWM_S332D | 21FLSFWM | S332D | 25.484 | -80.5625 | Canal | 2007-02-27 |  |  |  |  | 7.5 |  |  | 0.01 |  |  |  | 5.4 |  | -4.6052 | X | X
21FLSFWM_S332D | 21FLSFWM | S332D | 25.484 | -80.5625 | Canal | 2007-02-22 |  |  |  |  | 7.5 |  |  | 0.006 |  |  |  | 6.56 |  | -5.116 | X | X
21FLSFWM_S332D | 21FLSFWM | S332D | 25.484 | -80.5625 | Canal | 2007-02-14 |  |  |  |  | 7.5 |  |  | 0.007 |  |  |  | 6 |  | -4.9618 | X | X
21FLSFWM_S332D | 21FLSFWM | S332D | 25.484 | -80.5625 | Canal | 2007-01-31 |  |  |  |  | 7.6 |  |  | 0.007 |  |  |  | 5.45 |  | -4.9618 | X | X
21FLSFWM_S332D | 21FLSFWM | S332D | 25.484 | -80.5625 | Canal | 2007-03-21 |  |  |  |  | 7.7 |  |  | 0.01 |  |  |  | 5.9 |  | -4.6052 | X | X
21FLSFWM_S332DAS | 21FLSFWM | S332DAS | 25.483 | -80.5632 | Canal | 2007-07-05 |  |  |  | 0.021 |  |  | 0.63 | 0.008 |  |  |  |  | 0.651 | -4.8283 | -0.42925 | -3.8632
21FLSFWM_S332DAS | 21FLSFWM | S332DAS | 25.483 | -80.5632 | Canal | 2007-09-12 |  |  |  | 0.01 |  |  | 0.63 | 0.008 |  |  |  |  | 0.64 | -4.8283 | -0.44629 | -4.6052
21FLSFWM_S332DAS | 21FLSFWM | S332DAS | 25.483 | -80.5632 | Canal | 2007-06-27 |  |  |  | 0.014 |  |  | 0.92 | 0.008 |  |  |  |  | 0.934 | -4.8283 | -0.068279 | -4.2687
21FLSFWM_S332DAS | 21FLSFWM | S332DAS | 25.483 | -80.5632 | Canal | 2007-07-25 |  |  |  | 0.02 |  |  | 0.57 | 0.006 |  |  |  |  | 0.59 | -5.116 | -0.52763 | -3.912
21FLSFWM_S332DAS | 21FLSFWM | S332DAS | 25.483 | -80.5632 | Canal | 2007-07-11 |  |  |  | 0.029 |  |  | 0.6 | 0.01 |  |  |  |  | 0.629 | -4.6052 | -0.46362 | -3.5405
21FLSFWM_S332DAS | 21FLSFWM | S332DAS | 25.483 | -80.5632 | Canal | 2007-07-18 |  |  |  | 0.005 |  |  | 0.53 | 0.007 |  |  |  |  | 0.535 | -4.9618 | -0.62549 | -5.2983
21FLSFWM_S332DAS | 21FLSFWM | S332DAS | 25.483 | -80.5632 | Canal | 2007-08-01 |  |  |  | 0.024 |  |  | 0.58 | 0.009 |  |  |  |  | 0.604 | -4.7105 | -0.50418 | -3.7297
21FLSFWM_S332DAS | 21FLSFWM | S332DAS | 25.483 | -80.5632 | Canal | 2007-08-08 |  |  |  | 0.011 |  |  | 0.6 | 0.007 |  |  |  |  | 0.611 | -4.9618 | -0.49266 | -4.5099
21FLSFWM_S332DAS | 21FLSFWM | S332DAS | 25.483 | -80.5632 | Canal | 2007-08-22 | [6 empty] | 0.56 | 0.01 | [5 empty] | -4.6052 | X | X
21FLSFWM_S332DAS | 21FLSFWM | S332DAS | 25.483 | -80.5632 | Canal | 2007-06-20 |  |  |  | 0.031 |  |  | 0.79 | 0.007 |  |  |  |  | 0.821 | -4.9618 | -0.19723 | -3.4738
21FLSFWM_S332DAS | 21FLSFWM | S332DAS | 25.483 | -80.5632 | Canal | 2006-09-13 |  |  |  | 0.03 |  |  | 0.64 | 0.006 |  |  |  |  | 0.67 | -5.116 | -0.40048 | -3.5066
21FLSFWM_S332DAS | 21FLSFWM | S332DAS | 25.483 | -80.5632 | Canal | 2007-08-15 |  |  |  | 0.007 |  |  | 0.71 | 0.01 |  |  |  |  | 0.717 | -4.6052 | -0.33268 | -4.9618
21FLSFWM_S332DAS | 21FLSFWM | S332DAS | 25.483 | -80.5632 | Canal | 2006-09-20 |  |  |  | 0.025 |  |  | 0.64 | 0.007 |  |  |  |  | 0.665 | -4.9618 | -0.40797 | -3.6889
21FLSFWM_S332DAS | 21FLSFWM | S332DAS | 25.483 | -80.5632 | Canal | 2006-09-27 |  |  |  | 0.012 |  |  | 0.6 | 0.007 |  |  |  |  | 0.612 | -4.9618 | -0.49102 | -4.4228
21FLSFWM_S332DAS | 21FLSFWM | S332DAS | 25.483 | -80.5632 | Canal | 2006-09-06 |  |  |  | 0.021 |  |  | 0.75 | 0.006 |  |  |  |  | 0.771 | -5.116 | -0.26007 | -3.8632
21FLSFWM_S332DAS | 21FLSFWM | S332DAS | 25.483 | -80.5632 | Canal | 2007-06-13 |  |  |  | 0.028 |  |  | 1.1 | 0.005 |  |  |  |  | 1.128 | -5.2983 | 0.12045 | -3.5756
21FLSFWM_S332DAS | 21FLSFWM | S332DAS | 25.483 | -80.5632 | Canal | 2006-10-04 |  |  |  | 0.014 |  |  | 0.63 | 0.005 |  |  |  |  | 0.644 | -5.2983 | -0.44006 | -4.2687
21FLSFWM_S332DAS | 21FLSFWM | S332DAS | 25.483 | -80.5632 | Canal | 2006-11-21 |  |  |  | 0.03 |  |  | 0.91 | 0.006 |  |  |  |  | 0.94 | -5.116 | -0.061875 | -3.5066
21FLSFWM_S332DAS | 21FLSFWM | S332DAS | 25.483 | -80.5632 | Canal | 2006-12-06 |  |  |  | 0.038 |  |  | 1.19 | 0.007 |  |  |  |  | 1.228 | -4.9618 | 0.20539 | -3.2702
21FLSFWM_S332DAS | 21FLSFWM | S332DAS | 25.483 | -80.5632 | Canal | 2007-01-04 |  |  |  | 0.103 |  |  | 0.83 | 0.01 |  |  |  |  | 0.933 | -4.6052 | -0.06935 | -2.273
21FLSFWM_S332DAS | 21FLSFWM | S332DAS | 25.483 | -80.5632 | Canal | 2007-01-10 |  |  |  | 0.06 |  |  | 0.9 | 0.012 |  |  |  |  | 0.96 | -4.4228 | -0.040822 | -2.8134
21FLSFWM_S332DAS | 21FLSFWM | S332DAS | 25.483 | -80.5632 | Canal | 2007-04-11 |  |  |  | 0.097 |  |  | 1.07 | 0.01 |  |  |  |  | 1.167 | -4.6052 | 0.15444 | -2.333
21FLSFWM_S332DAS | 21FLSFWM | S332DAS | 25.483 | -80.5632 | Canal | 2007-04-18 | [6 empty] | 1.25 | 0.014 | [5 empty] | -4.2687 | X | X
21FLSFWM_S332DAS | 21FLSFWM | S332DAS | 25.483 | -80.5632 | Canal | 2006-09-01 |  |  |  | 0.022 |  |  | 0.71 | 0.007 |  |  |  |  | 0.732 | -4.9618 | -0.31197 | -3.8167
21FLSFWM_S332DX | 21FLSFWM | S332DX | 25.4833 | -80.5629 | Canal | 2007-11-19 |  |  |  | 0.043333 | 7.4 |  | 0.575 | 0.0054286 |  |  |  | 4.82 | 0.61833 | -5.2161 | -0.48073 | -3.1388
21FLSFWM_S332DX | 21FLSFWM | S332DX | 25.4833 | -80.5629 | Canal | 2007-10-23 |  |  |  | 0.02025 | 7 |  | 0.595 | 0.0055 | 0.001 |  |  | 0.98 | 0.61525 | -5.203 | -0.48573 | -3.8996
21FLSFWM_S332DX | 21FLSFWM | S332DX | 25.4833 | -80.5629 | Canal | 2007-12-26 |  |  |  |  | 7.4 |  |  | 0.005 |  |  |  | 4.25 |  | -5.2983 | X | X
21FLSFWM_S332DX | 21FLSFWM | S332DX | 25.4833 | -80.5629 | Canal | 2007-12-17 |  |  |  | 0.049429 | 7.3 |  | 1.0357 | 0.0078571 |  |  |  | 1.84 | 1.0851 | -4.8463 | 0.081712 | -3.0072
21FLSFWM_S332DX | 21FLSFWM | S332DX | 25.4833 | -80.5629 | Canal | 2007-12-11 |  |  |  | 0.0455 | 7.4 |  | 0.98444 | 0.0066667 | 0.001 |  |  | 5.47 | 1.0299 | -5.0106 | 0.029505 | -3.09
21FLSFWM_S332DX | 21FLSFWM | S332DX | 25.4833 | -80.5629 | Canal | 2007-12-03 |  |  |  | 0.062 | 7.2 |  | 0.865 | 0.006 | 0.001 |  |  | 1.52 | 0.927 | -5.116 | -0.075802 | -2.7806
21FLSFWM_S332DX | 21FLSFWM | S332DX | 25.4833 | -80.5629 | Canal | 2007-11-26 |  |  |  | 0.052857 | 7.5 |  | 0.60143 | 0.004375 |  |  |  | 5.51 | 0.65429 | -5.4318 | -0.42421 | -2.9402
21FLSFWM_S332DX | 21FLSFWM | S332DX | 25.4833 | -80.5629 | Canal | 2007-10-02 |  |  |  | 0.026571 | 7 |  | 0.61286 | 0.0054286 | 0.001 |  |  | 1.73 | 0.63943 | -5.2161 | -0.44718 | -3.6279
21FLSFWM_S332DX | 21FLSFWM | S332DX | 25.4833 | -80.5629 | Canal | 2007-10-31 |  |  |  | 0.019625 | 7.3 |  | 0.60556 | 0.0051111 | 0.001 |  |  | 2.61 | 0.62518 | -5.2763 | -0.46971 | -3.931
21FLSFWM_S332DX | 21FLSFWM | S332DX | 25.4833 | -80.5629 | Canal | 2007-11-13 |  |  |  | 0.037375 | 7.4 |  | 0.57625 | 0.0073333 |  |  |  | 6.29 | 0.61363 | -4.9153 | -0.48837 | -3.2868
21FLSFWM_S332DX | 21FLSFWM | S332DX | 25.4833 | -80.5629 | Canal | 2007-10-16 |  |  |  | 0.034 | 7.1 |  | 0.59625 | 0.006 | 0.002 |  |  |  | 0.63025 | -5.116 | -0.46164 | -3.3814
21FLSFWM_S332DX | 21FLSFWM | S332DX | 25.4833 | -80.5629 | Canal | 2007-10-09 |  |  |  | 0.040143 |  |  | 0.5825 | 0.005125 | 0.001 |  |  | 1.3 | 0.62264 | -5.2736 | -0.47378 | -3.2153
21FLSFWM_S332DX | 21FLSFWM | S332DX | 25.4833 | -80.5629 | Canal | 2007-11-05 |  |  |  | 0.03325 | 7.3 |  | 0.58667 | 0.0055 | 0.001 |  |  | 5.29 | 0.61992 | -5.203 | -0.47817 | -3.4037
21FLNWFD_S333 | 21FLNWFD | S333 | 30.3188 | -85.2872 | River/Stream | 1997-02-19 |  |  | 0.0275 | 0.0305 | 5.545 | 17 | 0.21 | 0.0065 |  |  | 2.4 | 8.2 | 0.2405 | -5.036 | -1.425 | -3.49
21FLSFWM_S333 | 21FLSFWM | S333 | 25.762 | -80.6742 | Canal | 2007-05-15 | 2 | 0.5 | 0.148 | 0.045125 | 7.3 |  | 1.26 | 0.019375 | 0.001 | 29 |  | 3.19 | 1.3051 | -3.9438 | 0.2663 | -3.0983
21FLSFWM_S333 | 21FLSFWM | S333 | 25.762 | -80.6742 | Canal | 2007-05-08 |  |  | 0.135 | 0.0305 | 7.4 |  | 1.1863 | 0.019375 |  |  |  | 3.43 | 1.2167 | -3.9438 | 0.19618 | -3.49
21FLSFWM_S333 | 21FLSFWM | S333 | 25.762 | -80.6742 | Canal | 2007-09-25 |  |  | 0.071 | 0.022875 | 7.5 |  | 0.89625 | 0.01225 |  |  |  | 3.92 | 0.91912 | -4.4022 | -0.084333 | -3.7777
21FLSFWM_S333 | 21FLSFWM | S333 | 25.762 | -80.6742 | Canal | 2007-05-22 |  |  | 0.089 | 0.07175 | 7.6 |  | 1.2363 | 0.018875 |  |  |  | 5.12 | 1.308 | -3.9699 | 0.2685 | -2.6346
21FLNWFD_S333 | 21FLNWFD | S333 | 30.3188 | -85.2872 | River/Stream | 1997-09-27 |  |  | 0.048 | 0.31 |  |  | 0.67 | 0.059 | 0.009 |  |  |  | 0.98 | -2.8302 | -0.020203 | -1.1712
21FLSFWM_S333 | 21FLSFWM | S333 | 25.762 | -80.6742 | Canal | 2007-07-10 |  | 14 | 0.072 | 0.028444 | 7.3 |  | 1.0567 | 0.020222 | 0.001 | 35 |  | 3.28 | 1.0851 | -3.901 | 0.081682 | -3.5598
21FLNWFD_S333 | 21FLNWFD | S333 | 30.3188 | -85.2872 | River/Stream | 1997-10-09 |  |  | 0.005 | 0.025 |  |  | 0.074 | 0.002 | 0.002 |  | 1.4 |  | 0.099 | -6.2146 | -2.3126 | -3.6889
21FLSFWM_S333 | 21FLSFWM | S333 | 25.762 | -80.6742 | Canal | 2007-06-05 |  |  | 0.074 | 0.128 | 7.6 |  | 1.2314 | 0.019286 |  |  |  | 5.38 | 1.3594 | -3.9484 | 0.30706 | -2.0557
21FLSFWM_S333 | 21FLSFWM | S333 | 25.762 | -80.6742 | Canal | 2006-11-28 | 4 | 2 | 0.092 | 0.064222 | 7.5 |  | 1.5933 | 0.0096667 | 0.002 | 66 |  | 5.5 | 1.6576 | -4.6391 | 0.50534 | -2.7454
21FLSFWM_S333 | 21FLSFWM | S333 | 25.762 | -80.6742 | Canal | 2007-06-19 |  |  | 0.066 | 0.054125 | 7.2 |  | 1.1538 | 0.019 |  |  |  | 2.72 | 1.2079 | -3.9633 | 0.18886 | -2.9165
21FLSFWM_S333 | 21FLSFWM | S333 | 25.762 | -80.6742 | Canal | 2007-04-17 |  |  | 0.067 | 0.034875 | 7.2 |  | 1.2012 | 0.021 |  |  |  | 3.76 | 1.2361 | -3.8632 | 0.21198 | -3.356
21FLSFWM_S333 | 21FLSFWM | S333 | 25.762 | -80.6742 | Canal | 2007-05-01 |  |  | 0.059 | 0.025 | 7.4 |  | 1.1687 | 0.01775 |  |  |  | 5.11 | 1.1937 | -4.0314 | 0.1771 | -3.6889
21FLSFWM_S333 | 21FLSFWM | S333 | 25.762 | -80.6742 | Canal | 2007-08-14 |  |  | 0.048 | 0.031 | 7.3 |  | 1.02 | 0.014125 |  |  |  | 3.69 | 1.051 | -4.2598 | 0.049742 | -3.4738
21FLSFWM_S333 | 21FLSFWM | S333 | 25.762 | -80.6742 | Canal | 2007-07-17 |  |  | 0.045 |  | 7.1 |  | 0.96 | 0.016 |  |  |  | 2.58 |  | -4.1352 | X | X
21FLNWFD_S333 | 21FLNWFD | S333 | 30.3188 | -85.2872 | River/Stream | 1997-09-03 |  |  | 0.005 | 0.0225 |  |  | 0.108 | 0.004 | 0.002 |  | 3.95 |  | 0.1305 | -5.5215 | -2.0364 | -3.7942
21FLSFWM_S333 | 21FLSFWM | S333 | 25.762 | -80.6742 | Canal | 2006-11-20 |  |  | 0.062 | 0.053143 | 7.5 |  | 1.4729 | 0.0095714 |  |  |  | 3.93 | 1.526 | -4.649 | 0.42265 | -2.9348
21FLSFWM_S333 | 21FLSFWM | S333 | 25.762 | -80.6742 | Canal | 2007-08-28 |  |  | 0.04 | 0.026125 | 7.3 |  | 0.975 | 0.013375 |  |  |  |  | 1.0011 | -4.3144 | 0.0011244 | -3.6449
21FLSFWM_S333 | 21FLSFWM | S333 | 25.762 | -80.6742 | Canal | 2007-06-12 | 5 | 6 | 0.046 | 0.12037 | 7.2 |  | 1.1562 | 0.018375 | 0.002 | 40 |  | 4.34 | 1.2766 | -3.9968 | 0.24422 | -2.1171
21FLSFWM_S333 | 21FLSFWM | S333 | 25.762 | -80.6742 | Canal | 2007-04-24 |  |  | 0.044 | 0.019 | 7.6 |  | 1.18 | 0.021125 |  |  |  | 7.63 | 1.199 | -3.8573 | 0.18149 | -3.9633
21FLSFWM_S333 | 21FLSFWM | S333 | 25.762 | -80.6742 | Canal | 2007-07-24 | 2 | 3 | 0.037 | 0.013286 | 7.2 |  | 1 | 0.01175 | 0.001 | 31 |  | 2.99 | 1.0133 | -4.4439 | 0.013198 | -4.3211
21FLSFWM_S333 | 21FLSFWM | S333 | 25.762 | -80.6742 | Canal | 2006-11-14 | 0.5 | 0.5 | 0.061 | 0.034375 | 7.3 |  | 1.6625 | 0.01025 | 0.002 | 74 |  | 2.39 | 1.6969 | -4.5805 | 0.52879 | -3.3704
21FLSFWM_S333 | 21FLSFWM | S333 | 25.762 | -80.6742 | Canal | 2007-03-13 |  |  | 0.045 | 0.078429 | 7.6 |  | 1.2357 | 0.014857 |  |  |  | 6.08 | 1.3141 | -4.2093 | 0.27318 | -2.5456
21FLSFWM_S333 | 21FLSFWM | S333 | 25.762 | -80.6742 | Canal | 2007-07-02 |  |  | 0.038 |  | 7.7 |  | 1.09 | 0.02 |  |  |  | 5.17 |  | -3.912 | X | X
21FLSFWM_S333 | 21FLSFWM | S333 | 25.762 | -80.6742 | Canal | 2006-09-12 |  |  | 0.054 | 0.096857 | 7.42 |  | 1.5657 | 0.019 |  |  |  | 1.91 | 1.6626 | -3.9633 | 0.50837 | -2.3345
21FLSFWM_S333 | 21FLSFWM | S333 | 25.762 | -80.6742 | Canal | 2007-07-31 |  |  | 0.027 | 0.022714 | 7.3 |  | 0.845 | 0.01125 |  |  |  | 4.26 | 0.86771 | -4.4874 | -0.14189 | -3.7848
21FLSFWM_S333 | 21FLSFWM | S333 | 25.762 | -80.6742 | Canal | 2007-03-20 | 6 | 4 | 0.042 | 0.077125 | 7.7 |  | 1.325 | 0.020125 |  | 50 |  |  | 1.4021 | -3.9058 | 0.33799 | -2.5623
21FLSFWM_S333 | 21FLSFWM | S333 | 25.762 | -80.6742 | Canal | 2007-09-11 |  |  | 0.031 | 0.0083333 | 7.2 |  | 0.97857 | 0.012286 |  |  |  | 2.71 | 0.9869 | -4.3993 | -0.013182 | -4.7875
21FLSFWM_S333 | 21FLSFWM | S333 | 25.762 | -80.6742 | Canal | 2006-09-06 | 3 | 3 | 0.046 | 0.073167 | 7.44 |  | 1.5017 | 0.013833 | 0.002 | 69 |  | 2.4 | 1.5748 | -4.2807 | 0.45415 | -2.615
21FLSFWM_S333 | 21FLSFWM | S333 | 25.762 | -80.6742 | Canal | 2007-03-27 |  |  | 0.044 | 0.055 | 7.4 |  | 1.5063 | 0.019375 |  |  |  | 5.39 | 1.5613 | -3.9438 | 0.44549 | -2.9004
21FLSFWM_S333 | 21FLSFWM | S333 | 25.762 | -80.6742 | Canal | 2007-03-07 | 1 | 1 | 0.03 | 0.0505 | 7.2 |  | 1.05 | 0.012333 | 0.002 | 30 |  | 3.7 | 1.1005 | -4.3954 | 0.095765 | -2.9858
21FLSFWM_S333 | 21FLSFWM | S333 | 25.762 | -80.6742 | Canal | 2007-08-21 |  |  | 0.031 | 0.024143 | 7.2 |  | 1.0987 | 0.01525 |  |  |  | 4.94 | 1.1229 | -4.1832 | 0.11591 | -3.7238
21FLSFWM_S333 | 21FLSFWM | S333 | 25.762 | -80.6742 | Canal | 2007-04-03 | 9 | 9 | 0.031 | 0.0345 | 7.7 |  | 1.1775 | 0.016875 | 0.002 | 38 |  | 6.23 | 1.212 | -4.0819 | 0.19227 | -3.3668
21FLSFWM_S333 | 21FLSFWM | S333 | 25.762 | -80.6742 | Canal | 2007-04-10 |  |  | 0.032 | 0.018 | 7.4 |  | 1.2925 | 0.02025 |  |  |  | 4.76 | 1.3105 | -3.8996 | 0.27041 | -4.0174
21FLSFWM_S333 | 21FLSFWM | S333 | 25.762 | -80.6742 | Canal | 2007-01-30 |  |  | 0.021 | 0.0145 | 7.4 |  | 0.8675 | 0.00925 |  |  |  | 4.51 | 0.882 | -4.6831 | -0.12556 | -4.2336
21FLSFWM_S333 | 21FLSFWM | S333 | 25.762 | -80.6742 | Canal | 2006-09-19 |  |  | 0.037 | 0.0485 | 7.45 |  | 1.5588 | 0.024125 |  |  |  | 2.02 | 1.6073 | -3.7245 | 0.47452 | -3.0262
21FLSFWM_S333 | 21FLSFWM | S333 | 25.762 | -80.6742 | Canal | 2007-08-07 | 2 | 3 | 0.02 | 0.01275 | 7.2 |  | 0.92375 | 0.01275 | 0.001 | 33 |  | 3.61 | 0.9365 | -4.3622 | -0.065606 | -4.3622
21FLSFWM_S333 | 21FLSFWM | S333 | 25.762 | -80.6742 | Canal | 2006-09-01 |  |  | 0.031 | 0.071909 | 7.58 |  | 1.4545 | 0.016 |  |  |  | 4.03 | 1.5265 | -4.1352 | 0.42295 | -2.6324
21FLSFWM_S333 | 21FLSFWM | S333 | 25.762 | -80.6742 | Canal | 2007-01-17 |  |  | 0.017 |  | 7.1 |  | 0.82889 | 0.0094444 |  |  |  | 5.51 |  | -4.6623 | X | X
21FLSFWM_S333 | 21FLSFWM | S333 | 25.762 | -80.6742 | Canal | 2007-02-27 |  |  | 0.018 | 0.0044286 | 7.3 |  | 0.88429 | 0.0091429 |  |  |  | 5.15 | 0.88871 | -4.6948 | -0.11798 | -5.4197
21FLSFWM_S333 | 21FLSFWM | S333 | 25.762 | -80.6742 | Canal | 2006-09-26 |  |  | 0.031 | 0.0365 | 7.4 |  | 1.6187 | 0.02 |  |  |  | 2.06 | 1.6552 | -3.912 | 0.50395 | -3.3104
21FLSFWM_S333 | 21FLSFWM | S333 | 25.762 | -80.6742 | Canal | 2007-01-03 |  |  | 0.016 |  | 7.2 |  | 0.865 | 0.009125 |  |  |  | 4.33 |  | -4.6967 | X | X
21FLSFWM_S333 | 21FLSFWM | S333 | 25.762 | -80.6742 | Canal | 2007-01-23 | 4 | 6 | 0.015 | 0.009 | 7.2 |  | 0.89 | 0.0092857 | 0.002 | 23 |  | 4.2 | 0.899 | -4.6793 | -0.10647 | -4.7105
21FLSFWM_S333 | 21FLSFWM | S333 | 25.762 | -80.6742 | Canal | 2007-01-09 | 2 | 2 | 0.014 | 0.0455 | 7.4 |  | 0.84 | 0.0095 | 0.002 | 28 |  | 4.81 | 0.8855 | -4.6565 | -0.1216 | -3.09
21FLSFWM_S333 | 21FLSFWM | S333 | 25.762 | -80.6742 | Canal | 2006-10-03 | 1 | 2 | 0.028 | 0.018625 | 7.5 |  | 1.7663 | 0.036625 | 0.002 | 81 |  | 2.62 | 1.7849 | -3.307 | 0.57935 | -3.9833
21FLSFWM_S333 | 21FLSFWM | S333 | 25.762 | -80.6742 | Canal | 2007-02-13 |  |  | 0.015 | 0.02 | 7.4 |  | 0.95 |  |  |  |  | 6.78 | 0.97 | X | -0.030459 | -3.912
21FLSFWM_S333 | 21FLSFWM | S333 | 25.762 | -80.6742 | Canal | 2007-06-26 | 6 | 7 | 0.017 | 0.028143 | 7.5 |  | 1.0975 | 0.01875 | 0.002 | 37 |  | 5.29 | 1.1256 | -3.9766 | 0.11835 | -3.5705
21FLSFWM_S333 | 21FLSFWM | S333 | 25.762 | -80.6742 | Canal | 2006-10-24 |  |  | 0.02 | 0.01775 | 7.4 |  | 1.5175 | 0.021875 |  |  |  | 2.7 | 1.5353 | -3.8224 | 0.42869 | -4.0314
21FLSFWM_S333 | 21FLSFWM | S333 | 25.762 | -80.6742 | Canal | 2007-02-06 | 0.5 | 0.5 | 0.01 | 0.004125 | 7.3 |  | 0.87875 | 0.008 | 0.002 | 21 |  | 5 | 0.88288 | -4.8283 | -0.12457 | -5.4907
21FLSFWM_S333 | 21FLSFWM | S333 | 25.762 | -80.6742 | Canal | 2007-02-21 | 4 | 4 | 0.008 | 0.013 | 7.3 |  | 0.91333 | 0.0093333 | 0.004 | 28 |  | 7.84 | 0.92633 | -4.6742 | -0.076521 | -4.3428
21FLSFWM_S333 | 21FLSFWM | S333 | 25.762 | -80.6742 | Canal | 2007-09-05 | 4 | 5 | 0.006 | 0.02 | 7.3 |  | 0.89 | 0.012 | 0.002 | 31 |  | 5.26 | 0.91 | -4.4228 | -0.094311 | -3.912
21FLSFWM_S333 | 21FLSFWM | S333 | 25.762 | -80.6742 | Canal | 2007-10-17 |  |  |  | 0.118 | 7.2 |  | 1.4212 | 0.013625 | 0.001 |  |  | 3.75 | 1.5393 | -4.2958 | 0.4313 | -2.1371
21FLSFWM_S333 | 21FLSFWM | S333 | 25.762 | -80.6742 | Canal | 2007-05-30 |  |  |  | 0.086556 | 7.6 |  | 1.2944 | 0.019222 |  |  |  | 5.43 | 1.381 | -3.9517 | 0.32281 | -2.447
21FLSFWM_S333 | 21FLSFWM | S333 | 25.762 | -80.6742 | Canal | 2007-11-06 |  |  |  | 0.1165 | 7.1 |  | 1.395 | 0.0135 | 0.001 |  |  | 4.18 | 1.5115 | -4.3051 | 0.4131 | -2.1499
21FLSFWM_S333 | 21FLSFWM | S333 | 25.762 | -80.6742 | Canal | 2007-12-27 |  |  |  |  | 7.2 |  | 0.89444 | 0.0082 |  |  |  | 3.91 |  | -4.8036 | X | X
21FLSFWM_S333 | 21FLSFWM | S333 | 25.762 | -80.6742 | Canal | 2007-12-18 |  |  |  | 0.0185 | 7.4 |  | 1.0667 | 0.010571 |  |  |  | 4.2 | 1.0852 | -4.5496 | 0.081734 | -3.99
21FLSFWM_S333 | 21FLSFWM | S333 | 25.762 | -80.6742 | Canal | 2007-12-12 |  |  |  | 0.052667 | 7.3 |  | 1.4822 | 0.013222 | 0.002 |  |  | 3.56 | 1.5349 | -4.3259 | 0.42846 | -2.9438
21FLSFWM_S333 | 21FLSFWM | S333 | 25.762 | -80.6742 | Canal | 2007-12-04 |  |  |  | 0.0655 | 7.5 |  | 1.545 | 0.011 | 0.001 |  |  | 3.68 | 1.6105 | -4.5099 | 0.47654 | -2.7257
21FLSFWM_S333 | 21FLSFWM | S333 | 25.762 | -80.6742 | Canal | 2007-11-27 |  |  |  | 0.066 | 7.4 |  | 1.5488 | 0.0115 | 0.002 |  |  | 4.09 | 1.6148 | -4.4654 | 0.47918 | -2.7181
21FLSFWM_S333 | 21FLSFWM | S333 | 25.762 | -80.6742 | Canal | 2007-10-03 |  |  |  | 0.154 | 7.3 |  | 1.4056 | 0.017 | 0.002 |  |  | 4.18 | 1.5596 | -4.0745 | 0.4444 | -1.8708
21FLSFWM_S333 | 21FLSFWM | S333 | 25.762 | -80.6742 | Canal | 2007-11-14 |  |  |  | 0.054889 | 7.4 |  | 1.5122 | 0.011444 |  |  |  | 4.02 | 1.5671 | -4.4703 | 0.44923 | -2.9024
21FLSFWM_S333 | 21FLSFWM | S333 | 25.762 | -80.6742 | Canal | 2007-09-18 |  |  |  | 0.013688 | 7.2 |  | 0.84722 | 0.011111 |  |  |  | 3.73 | 0.86091 | -4.4998 | -0.14977 | -4.2913
21FLSFWM_S333 | 21FLSFWM | S333 | 25.762 | -80.6742 | Canal | 2007-10-30 |  |  |  | 0.075571 | 7.5 |  | 1.4557 | 0.015714 | 0.001 |  |  | 4.32 | 1.5313 | -4.1532 | 0.42611 | -2.5827
21FLSFWM_S333 | 21FLSFWM | S333 | 25.762 | -80.6742 | Canal | 2007-10-24 |  |  |  | 0.07425 |  |  | 1.4775 | 0.015125 | 0.001 |  |  | 2.8 | 1.5517 | -4.1914 | 0.43938 | -2.6003
21FLSFWM_S333 | 21FLSFWM | S333 | 25.762 | -80.6742 | Canal | 2007-10-10 |  |  |  | 0.155 | 7.6 |  | 1.32 | 0.015125 | 0.003 |  |  | 3.76 | 1.475 | -4.1914 | 0.38866 | -1.8643
21FLSFWM_S333 | 21FLSFWM | S333 | 25.762 | -80.6742 | Canal | 2007-11-20 |  |  |  | 0.059429 | 7.5 |  | 1.5543 | 0.011143 | 0.002 |  |  | 5.52 | 1.6137 | -4.497 | 0.47854 | -2.823
21FLSFWM_S333 | 21FLSFWM | S333 | 25.762 | -80.6742 | Canal | 2006-10-10 |  |  |  | 0.021571 | 7.3 |  | 1.5643 | 0.021429 |  |  |  | 2.37 | 1.5859 | -3.843 | 0.46113 | -3.8364
21FLSFWM_S333DS | 21FLSFWM | S333DS | 25.7619 | -80.6733 | Canal | 2006-11-20 |  |  |  |  | 7.5 |  |  | 0.009 |  |  |  | 3.92 |  | -4.7105 | X | X
21FLSFWM_S333DS | 21FLSFWM | S333DS | 25.7619 | -80.6733 | Canal | 2007-01-03 | [6 empty] | 0.87 | 0.01 | [5 empty] | -4.6052 | X | X
21FLSFWM_S333DS | 21FLSFWM | S333DS | 25.7619 | -80.6733 | Canal | 2006-12-05 |  |  |  |  | 7.4 |  |  | 0.01 |  |  |  | 4.5 |  | -4.6052 | X | X
21FLSFWM_S333DS | 21FLSFWM | S333DS | 25.7619 | -80.6733 | Canal | 2006-10-24 |  |  |  |  | 7.4 | [6 empty] | 6.1 |  | X | X | X
21FLSFWM_S333DS | 21FLSFWM | S333DS | 25.7619 | -80.6733 | Canal | 2006-09-01 |  |  |  |  | 7.48 |  |  | 0.015 |  |  |  | 3.69 |  | -4.1997 | X | X
21FLSFWM_S333DS | 21FLSFWM | S333DS | 25.7619 | -80.6733 | Canal | 2006-10-10 | [7 empty] | 0.011 | [5 empty] | -4.5099 | X | X
21FLSFWM_S334 | 21FLSFWM | S334 | 25.7617 | -80.5021 | Canal | 2007-04-10 |  |  | 0.086 | 0.052 | 7.7 |  | 1.21 | 0.012 | 0.001 | 32 |  | 6.71 | 1.262 | -4.4228 | 0.2327 | -2.9565
21FLSFWM_S334 | 21FLSFWM | S334 | 25.7617 | -80.5021 | Canal | 2007-06-05 |  |  |  | 0.003 | 8 |  | 1.11 | 0.015 |  |  |  | 8.1 | 1.113 | -4.1997 | 0.10706 | -5.8091
21FLSFWM_S334 | 21FLSFWM | S334 | 25.7617 | -80.5021 | Canal | 2007-08-28 |  |  |  |  | 7.2 |  |  | 0.012 | [5 empty] | -4.4228 | X | X
21FLSFWM_S334 | 21FLSFWM | S334 | 25.7617 | -80.5021 | Canal | 2007-08-14 |  |  |  |  | 7 |  | 1.12 | 0.013 |  |  |  | 2.1 |  | -4.3428 | X | X
21FLSFWM_S334 | 21FLSFWM | S334 | 25.7617 | -80.5021 | Canal | 2007-07-31 |  |  |  |  | 7.6 |  |  | 0.015 |  |  |  | 6.07 |  | -4.1997 | X | X
21FLSFWM_S334 | 21FLSFWM | S334 | 25.7617 | -80.5021 | Canal | 2007-07-17 |  |  |  |  | 7.1 |  | 1.07 | 0.012 |  |  |  | 2.82 |  | -4.4228 | X | X
21FLSFWM_S334 | 21FLSFWM | S334 | 25.7617 | -80.5021 | Canal | 2007-06-19 |  |  |  | 0.056 | 7.8 |  | 1.18 | 0.016 |  |  |  | 6.76 | 1.236 | -4.1352 | 0.21188 | -2.8824
21FLSFWM_S334 | 21FLSFWM | S334 | 25.7617 | -80.5021 | Canal | 2007-09-11 |  |  |  |  | 7.3 |  | 1.35 | 0.016 |  |  |  | 2.45 |  | -4.1352 | X | X
21FLSFWM_S334 | 21FLSFWM | S334 | 25.7617 | -80.5021 | Canal | 2007-05-08 |  |  |  | 0.088 | 7.8 |  | 1.1 | 0.016 |  |  |  | 6.92 | 1.188 | -4.1352 | 0.17227 | -2.4304
21FLSFWM_S334 | 21FLSFWM | S334 | 25.7617 | -80.5021 | Canal | 2006-09-12 |  |  |  | 0.082 | 7.23 |  | 1.33 | 0.019 |  |  |  | 0.2 | 1.412 | -3.9633 | 0.34501 | -2.501
21FLSFWM_S334 | 21FLSFWM | S334 | 25.7617 | -80.5021 | Canal | 2007-07-02 |  |  |  | 0.049 | 7.8 |  | 1.08 | 0.014 |  |  |  | 6.23 | 1.129 | -4.2687 | 0.12133 | -3.0159
21FLSFWM_S334 | 21FLSFWM | S334 | 25.7617 | -80.5021 | Canal | 2006-10-10 |  |  |  | 0.026 | 7.5 |  | 1.5 | 0.013 |  |  |  | 4.07 | 1.526 | -4.3428 | 0.42265 | -3.6497
21FLSFWM_S334 | 21FLSFWM | S334 | 25.7617 | -80.5021 | Canal | 2006-11-20 |  |  |  | 0.057 | 7.6 |  | 1.44 | 0.009 |  |  |  | 5.76 | 1.497 | -4.7105 | 0.40346 | -2.8647
21FLSFWM_S334 | 21FLSFWM | S334 | 25.7617 | -80.5021 | Canal | 2007-01-03 |  |  |  | 0.12 | 7.8 |  | 1.21 | 0.009 |  |  |  | 6.39 | 1.33 | -4.7105 | 0.28518 | -2.1203
21FLSFWM_S334 | 21FLSFWM | S334 | 25.7617 | -80.5021 | Canal | 2007-01-30 |  |  |  | 0.027 | 7.7 |  | 0.95 | 0.012 |  |  |  | 7.01 | 0.977 | -4.4228 | -0.023269 | -3.6119
21FLSFWM_S334 | 21FLSFWM | S334 | 25.7617 | -80.5021 | Canal | 2007-02-13 |  |  |  | 0.043 | 7.5 |  | 0.92 |  |  |  |  | 7.61 | 0.963 | X | -0.037702 | -3.1466
21FLSFWM_S334 | 21FLSFWM | S334 | 25.7617 | -80.5021 | Canal | 2007-02-27 |  |  |  | 0.008 | 7.3 |  | 0.9 | 0.008 |  |  |  | 6.34 | 0.908 | -4.8283 | -0.096511 | -4.8283
21FLSFWM_S334 | 21FLSFWM | S334 | 25.7617 | -80.5021 | Canal | 2007-03-13 |  |  |  | 0.078 | 7.6 |  | 1.25 | 0.012 |  |  |  | 6.19 | 1.328 | -4.4228 | 0.28367 | -2.551
21FLSFWM_S334 | 21FLSFWM | S334 | 25.7617 | -80.5021 | Canal | 2007-03-27 |  |  |  | 0.055 | 7.7 |  | 1.26 | 0.011 |  |  |  | 7.16 | 1.315 | -4.5099 | 0.27384 | -2.9004
21FLSFWM_S34 | 21FLSFWM | S34 | 26.1498 | -80.4424 | Canal | 2006-10-09 |  |  | 0.236 | 0.009 | 7.3 |  | 1.64 | 0.03 | 0.002 | 66 |  | 2.05 | 1.649 | -3.5066 | 0.50017 | -4.7105
21FLSFWM_S34 | 21FLSFWM | S34 | 26.1498 | -80.4424 | Canal | 2007-09-10 |  |  | 0.235 | 0.018 | 7.5 |  | 2.48 | 0.036 | 0.001 | 73 |  | 5.22 | 2.498 | -3.3242 | 0.91549 | -4.0174
21FLSFWM_S34 | 21FLSFWM | S34 | 26.1498 | -80.4424 | Canal | 2006-11-06 |  |  | 0.053 | 0.039 | 8.1 |  | 1.21 | 0.024 | 0.002 | 61 |  | 5.92 | 1.249 | -3.7297 | 0.22234 | -3.2442
21FLSFWM_S34 | 21FLSFWM | S34 | 26.1498 | -80.4424 | Canal | 2007-01-03 |  |  | 0.039 | 0.071 | 7.9 |  | 1.37 | 0.015 | 0.002 | 54 |  | 6.56 | 1.441 | -4.1997 | 0.36534 | -2.6451
21FLSFWM_S34 | 21FLSFWM | S34 | 26.1498 | -80.4424 | Canal | 2007-04-09 |  |  | 0.06 | 0.048 | 8 |  | 2.52 | 0.021 | 0.001 | 73 |  | 5.69 | 2.568 | -3.8632 | 0.94313 | -3.0366
21FLSFWM_S34 | 21FLSFWM | S34 | 26.1498 | -80.4424 | Canal | 2007-03-12 |  |  | 0.028 | 0.107 | 8.2 |  | 1.56 | 0.024 | 0.001 | 48 |  | 7.73 | 1.667 | -3.7297 | 0.51103 | -2.2349
21FLSFWM_S34 | 21FLSFWM | S34 | 26.1498 | -80.4424 | Canal | 2006-09-11 |  |  | 0.022 | 0.008 | 7.46 |  | 1.24 | 0.021 | 0.002 | 48 |  | 6.69 | 1.248 | -3.8632 | 0.22154 | -4.8283
21FLSFWM_S34 | 21FLSFWM | S34 | 26.1498 | -80.4424 | Canal | 2007-06-04 |  |  | 0.043 | 0.068 | 8.2 |  | 2.44 | 0.021 | 0.001 | 62 |  | 6.75 | 2.508 | -3.8632 | 0.91949 | -2.6882
21FLSFWM_S34 | 21FLSFWM | S34 | 26.1498 | -80.4424 | Canal | 2007-02-12 |  |  | 0.023 | 0.098 | 8.2 |  | 1.53 | 0.023 | 0.001 | 50 |  | 8.27 | 1.628 | -3.7723 | 0.48735 | -2.3228
21FLSFWM_S34 | 21FLSFWM | S34 | 26.1498 | -80.4424 | Canal | 2007-05-07 |  |  | 0.03 | 0.059 | 8.1 |  | 2.49 | 0.022 | 0.001 | 67 |  | 6.45 | 2.549 | -3.8167 | 0.9357 | -2.8302
21FLSFWM_S34 | 21FLSFWM | S34 | 26.1498 | -80.4424 | Canal | 2007-08-13 |  |  | 0.022 | 0.005 | 8 |  | 2.1 | 0.019 | 0.001 | 63 |  | 4.86 | 2.105 | -3.9633 | 0.74432 | -5.2983
21FLSFWM_S34 | 21FLSFWM | S34 | 26.1498 | -80.4424 | Canal | 2007-03-26 |  |  | 0.019 | 0.018 | 8.1 |  | 2.25 | 0.013 | 0.001 | 68 |  | 7.31 | 2.268 | -4.3428 | 0.8189 | -4.0174
21FLSFWM_S34 | 21FLSFWM | S34 | 26.1498 | -80.4424 | Canal | 2007-07-02 |  |  | 0.006 | 0.0025 | 8.2 |  | 2.29 | 0.023 | 0.001 | 59 |  | 6.22 | 2.2925 | -3.7723 | 0.82964 | -5.9915
21FLSFWM_S34 | 21FLSFWM | S34 | 26.1498 | -80.4424 | Canal | 2007-12-03 |  |  |  | 0.041 | 7.4 |  | 1.2 | 0.014 | 0.004 |  |  | 3.51 | 1.241 | -4.2687 | 0.21592 | -3.1942
21FLSFWM_S34 | 21FLSFWM | S34 | 26.1498 | -80.4424 | Canal | 2007-11-19 |  |  |  | 0.01 | 7.3 |  | 1.13 | 0.012 | 0.001 |  |  | 3.97 | 1.14 | -4.4228 | 0.13103 | -4.6052
21FLSFWM_S34 | 21FLSFWM | S34 | 26.1498 | -80.4424 | Canal | 2007-11-05 |  |  |  | 0.043 | 7.2 |  | 1.27 | 0.017 | 0.001 |  |  | 5.06 | 1.313 | -4.0745 | 0.27231 | -3.1466
21FLSFWM_S34 | 21FLSFWM | S34 | 26.1498 | -80.4424 | Canal | 2007-10-08 |  |  |  | 0.013 | 7.5 |  | 1.46 | 0.019 | 0.001 |  |  | 3.75 | 1.473 | -3.9633 | 0.3873 | -4.3428
21FLSFWM_S344 | 21FLSFWM | S344 | 25.9192 | -80.8363 | Canal | 2006-09-06 |  |  | 0.033 | 0.014 | 7.34 |  | 1.03 | 0.014 | 0.002 | 74 |  | 2.69 | 1.044 | -4.2687 | 0.043059 | -4.2687
21FLSFWM_S344 | 21FLSFWM | S344 | 25.9192 | -80.8363 | Canal | 2007-09-05 |  |  |  | 0.012 | 7.4 |  | 1.26 | 0.017 |  |  |  | 2.29 | 1.272 | -4.0745 | 0.24059 | -4.4228
21FLSFWM_S344 | 21FLSFWM | S344 | 25.9192 | -80.8363 | Canal | 2007-05-16 |  |  |  | 0.007 | 7.6 |  | 1.65 | 0.061 |  |  |  | 5.62 | 1.657 | -2.7969 | 0.50501 | -4.9618
21FLSFWM_S344 | 21FLSFWM | S344 | 25.9192 | -80.8363 | Canal | 2006-12-13 |  |  |  | 0.034 | 7 |  | 1.3 | 0.028 |  |  |  | 3.57 | 1.334 | -3.5756 | 0.28818 | -3.3814
21FLSFWM_S344 | 21FLSFWM | S344 | 25.9192 | -80.8363 | Canal | 2007-12-12 |  |  |  | 0.01 | 7.1 |  | 1.13 | 0.022 |  |  |  | 4.91 | 1.14 | -3.8167 | 0.13103 | -4.6052
21FLSFWM_S344 | 21FLSFWM | S344 | 25.9192 | -80.8363 | Canal | 2007-03-08 |  |  |  | 0.013 | 7.3 |  | 1.6 | 0.06 |  |  |  | 6.14 | 1.613 | -2.8134 | 0.4781 | -4.3428
21FLSFWM_S346 | 21FLSFWM | S346 | 25.7609 | -80.6739 | Canal | 2007-07-18 |  |  |  | 0.062 | 7 |  | 2.03 | 0.122 |  |  |  | 3.58 | 2.092 | -2.1037 | 0.73812 | -2.7806
21FLSFWM_S346 | 21FLSFWM | S346 | 25.7609 | -80.6739 | Canal | 2007-11-13 |  |  |  | 0.049 | 7 |  | 1.56 | 0.012 | 0.001 |  |  | 5.82 | 1.609 | -4.4228 | 0.47561 | -3.0159
21FLSFWM_S346 | 21FLSFWM | S346 | 25.7609 | -80.6739 | Canal | 2007-10-17 |  |  |  | 0.083 | 7 |  | 1.61 | 0.016 | 0.003 |  |  | 4.76 | 1.693 | -4.1352 | 0.5265 | -2.4889
21FLSFWM_S346 | 21FLSFWM | S346 | 25.7609 | -80.6739 | Canal | 2007-09-19 |  |  |  | 0.032 | 7 |  | 1.61 | 0.071 |  |  |  | 4.67 | 1.642 | -2.6451 | 0.49592 | -3.442
21FLSFWM_S346 | 21FLSFWM | S346 | 25.7609 | -80.6739 | Canal | 2007-08-15 |  |  |  | 0.051 | 7 |  | 1.25 | 0.024 | 0.002 |  |  | 5.87 | 1.301 | -3.7297 | 0.26313 | -2.9759
21FLSFWM_S346 | 21FLSFWM | S346 | 25.7609 | -80.6739 | Canal | 2007-12-11 |  |  |  | 0.028 | 7.3 |  | 1.16 | 0.01 | 0.001 |  |  | 3.64 | 1.188 | -4.6052 | 0.17227 | -3.5756
21FLSFWM_S346 | 21FLSFWM | S346 | 25.7609 | -80.6739 | Canal | 2007-05-23 |  |  |  | 0.057 | 7.4 |  | 1.59 | 0.071 | 0.001 |  |  | 3.01 | 1.647 | -2.6451 | 0.49896 | -2.8647
21FLSFWM_S346 | 21FLSFWM | S346 | 25.7609 | -80.6739 | Canal | 2007-04-16 |  |  |  | 0.194 | 7.7 |  | 1.56 | 0.056 | 0.002 |  |  | 6.44 | 1.754 | -2.8824 | 0.5619 | -1.6399
21FLSFWM_S346 | 21FLSFWM | S346 | 25.7609 | -80.6739 | Canal | 2007-03-21 |  |  |  | 0.149 | 7.3 |  | 1.54 | 0.058 | 0.005 |  |  | 4.59 | 1.689 | -2.8473 | 0.52414 | -1.9038
21FLSFWM_S346 | 21FLSFWM | S346 | 25.7609 | -80.6739 | Canal | 2007-01-16 |  |  |  | 0.122 | 7.4 |  | 1.65 | 0.044 | 0.002 |  |  | 4.29 | 1.772 | -3.1236 | 0.57211 | -2.1037
21FLSFWM_S346 | 21FLSFWM | S346 | 25.7609 | -80.6739 | Canal | 2007-02-13 |  |  |  | 0.19 | 6.6 |  | 1.29 | 0.038 | 0.003 |  |  | 7.51 | 1.48 | -3.2702 | 0.39204 | -1.6607
21FLSFWM_S346 | 21FLSFWM | S346 | 25.7609 | -80.6739 | Canal | 2007-06-20 |  |  |  | 0.102 | 7.3 |  | 1.39 | 0.049 | 0.002 |  |  | 4.64 | 1.492 | -3.0159 | 0.40012 | -2.2828
21FLSFWM_S352 | 21FLSFWM | S352 | 26.8647 | -80.6318 | Canal | 2007-10-22 |  |  | 0.421 | 0.256 | 7.3 |  | 1.69 | 0.158 | 0.129 | 54 |  | 2.25 | 1.946 | -1.8452 | 0.66578 | -1.3626
21FLSFWM_S352 | 21FLSFWM | S352 | 26.8647 | -80.6318 | Canal | 2007-10-08 |  |  | 0.333 | 0.629 | 7 |  | 1.98 | 0.201 | 0.135 | 80 |  | 1.28 | 2.609 | -1.6045 | 0.95897 | -0.46362
21FLSFWM_S352 | 21FLSFWM | S352 | 26.8647 | -80.6318 | Canal | 2007-07-23 |  |  | 0.225 | 0.06 | 7.5 |  | 1.4 | 0.152 | 0.115 | 33 |  | 5.02 | 1.46 | -1.8839 | 0.37844 | -2.8134
21FLSFWM_S352 | 21FLSFWM | S352 | 26.8647 | -80.6318 | Canal | 2007-08-20 |  |  | 0.254 | 0.116 | 7 |  | 1.65 | 0.168 | 0.109 | 44 |  | 2.49 | 1.766 | -1.7838 | 0.56872 | -2.1542
21FLSFWM_S352 | 21FLSFWM | S352 | 26.8647 | -80.6318 | Canal | 2007-05-07 |  |  | 0.169 | 0.145 | 7.6 |  | 1.1 | 0.136 | 0.082 | 24 |  | 4.67 | 1.245 | -1.9951 | 0.21914 | -1.931
21FLSFWM_S352 | 21FLSFWM | S352 | 26.8647 | -80.6318 | Canal | 2007-06-18 |  |  | 0.156 | 0.138 | 7.6 |  | 1.27 | 0.157 | 0.104 | 23 |  | 4.4 | 1.408 | -1.8515 | 0.34217 | -1.9805
21FLSFWM_S352 | 21FLSFWM | S352 | 26.8647 | -80.6318 | Canal | 2007-04-23 |  |  | 0.13 | 0.087 | 7.8 |  | 1.32 | 0.142 | 0.072 | 26 |  | 6.83 | 1.407 | -1.9519 | 0.34146 | -2.4418
21FLSFWM_S352 | 21FLSFWM | S352 | 26.8647 | -80.6318 | Canal | 2007-06-05 |  |  | 0.149 | 0.227 | 8 |  | 1.6767 | 0.208 | 0.103 | 24 |  | 6.25 | 1.9037 | -1.5702 | 0.64378 | -1.4828
21FLSFWM_S352 | 21FLSFWM | S352 | 26.8647 | -80.6318 | Canal | 2006-09-11 | 6 | 8 | 0.091 | 0.188 | 7.535 |  | 1.04 | 0.106 | 0.051 | 30 |  | 4.3 | 1.228 | -2.2443 | 0.20539 | -1.6713
21FLSFWM_S352 | 21FLSFWM | S352 | 26.8647 | -80.6318 | Canal | 2007-12-05 |  |  | 0.143 | 0.57 | 7.8 |  | 1.93 | 0.149 | 0.079 | 63 |  | 4.5 | 2.5 | -1.9038 | 0.91629 | -0.56212
21FLSFWM_S352 | 21FLSFWM | S352 | 26.8647 | -80.6318 | Canal | 2007-02-26 |  |  | 0.06 | 0.151 | 8.2 |  | 0.94 | 0.141 | 0.065 | 24 |  | 8.24 | 1.091 | -1.959 | 0.087095 | -1.8905
21FLSFWM_S352 | 21FLSFWM | S352 | 26.8647 | -80.6318 | Canal | 2007-07-09 |  |  | 0.084 | 0.072 | 7.9 |  | 1.45 | 0.178 | 0.097 | 32 |  | 4.05 | 1.522 | -1.726 | 0.42003 | -2.6311
21FLSFWM_S352 | 21FLSFWM | S352 | 26.8647 | -80.6318 | Canal | 2007-11-13 |  |  | 0.084 | 0.456 | 7.6 |  | 1.605 | 0.173 | 0.101 | 44 |  | 6.77 | 2.061 | -1.7545 | 0.72319 | -0.78526
21FLSFWM_S352 | 21FLSFWM | S352 | 26.8647 | -80.6318 | Canal | 2007-05-21 |  |  | 0.06 | 0.137 | 7.9 |  | 1.24 | 0.13 | 0.067 | 24 |  | 8.4 | 1.377 | -2.0402 | 0.31991 | -1.9878
21FLSFWM_S352 | 21FLSFWM | S352 | 26.8647 | -80.6318 | Canal | 2007-08-06 |  |  | 0.059 | 0.066 | 7.4 |  | 1.45 | 0.139 | 0.074 | 52 |  |  | 1.516 | -1.9733 | 0.41608 | -2.7181
21FLSFWM_S352 | 21FLSFWM | S352 | 26.8647 | -80.6318 | Canal | 2006-09-25 | 2 | 2 | 0.033 | 0.235 | 7.92 |  | 0.83 | 0.098 | 0.057 | 23 |  | 5.7 | 1.065 | -2.3228 | 0.062975 | -1.4482
21FLSFWM_S352 | 21FLSFWM | S352 | 26.8647 | -80.6318 | Canal | 2007-11-26 |  |  | 0.045 | 0.317 | 7.5 |  | 1.35 | 0.137 | 0.063 | 45 |  | 5.95 | 1.667 | -1.9878 | 0.51103 | -1.1489
21FLSFWM_S352 | 21FLSFWM | S352 | 26.8647 | -80.6318 | Canal | 2007-09-24 |  |  | 0.054 | 0.206 | 7.6 |  | 1.71 | 0.197 | 0.079 | 44 |  | 5.81 | 1.916 | -1.6246 | 0.65024 | -1.5799
21FLSFWM_S352 | 21FLSFWM | S352 | 26.8647 | -80.6318 | Canal | 2006-10-09 | 5 | 5 | 0.021 | 0.144 | 8 |  | 0.89 | 0.105 | 0.056 | 24 |  | 6.2 | 1.034 | -2.2538 | 0.033435 | -1.9379
21FLSFWM_S352 | 21FLSFWM | S352 | 26.8647 | -80.6318 | Canal | 2007-12-19 |  |  | 0.023 | 0.505 | 7.9 |  | 1.21 | 0.213 | 0.068 | 34 |  | 9.01 | 1.715 | -1.5465 | 0.53941 | -0.6832
21FLSFWM_S352 | 21FLSFWM | S352 | 26.8647 | -80.6318 | Canal | 2006-10-23 | 6 | 9 | 0.027 | 0.037 | 8.1 |  | 1.61 | 0.2 | 0.052 | 22 |  | 6.49 | 1.647 | -1.6094 | 0.49896 | -3.2968
21FLSFWM_S352 | 21FLSFWM | S352 | 26.8647 | -80.6318 | Canal | 2007-01-08 |  |  | 0.015 | 0.206 | 8.1 |  | 0.94 | 0.126 | 0.08 | 29 |  | 8.13 | 1.146 | -2.0715 | 0.13628 | -1.5799
21FLSFWM_S352 | 21FLSFWM | S352 | 26.8647 | -80.6318 | Canal | 2007-02-12 |  |  | 0.016 | 0.196 | 8.2 |  | 1.01 | 0.157 | 0.077 | 24 |  | 8.39 | 1.206 | -1.8515 | 0.18731 | -1.6296
21FLSFWM_S352 | 21FLSFWM | S352 | 26.8647 | -80.6318 | Canal | 2006-11-14 |  |  | 0.013 | 0.11633 | 8.2 |  | 1.2067 | 0.14133 | 0.054 | 21 |  | 8.35 | 1.323 | -1.9566 | 0.2799 | -2.1513
21FLSFWM_S352 | 21FLSFWM | S352 | 26.8647 | -80.6318 | Canal | 2007-01-22 |  |  | 0.009 | 0.227 | 8 |  | 1.13 | 0.153 | 0.078 | 27 |  | 8.43 | 1.357 | -1.8773 | 0.30528 | -1.4828
21FLSFWM_S352 | 21FLSFWM | S352 | 26.8647 | -80.6318 | Canal | 2007-03-12 |  |  | 0.01 | 0.072 | 8.2 |  | 1.37 | 0.189 | 0.058 | 24 |  | 8.25 | 1.442 | -1.666 | 0.36603 | -2.6311
21FLSFWM_S352 | 21FLSFWM | S352 | 26.8647 | -80.6318 | Canal | 2007-04-09 |  |  | 0.008 | 0.01 | 8 |  | 1.33 | 0.189 | 0.069 | 25 |  | 8.81 | 1.34 | -1.666 | 0.29267 | -4.6052
21FLSFWM_S352 | 21FLSFWM | S352 | 26.8647 | -80.6318 | Canal | 2007-03-26 |  |  | 0.0025 | 0.182 | 7.4 |  | 1.15 | 0.224 | 0.063 | 26 |  | 9.12 | 1.332 | -1.4961 | 0.28668 | -1.7037
21FLSFWM_S352 | 21FLSFWM | S352 | 26.8647 | -80.6318 | Canal | 2007-07-17 |  |  |  | 0.094 |  |  | 1.4 | 0.174 |  |  |  |  | 1.494 | -1.7487 | 0.40146 | -2.3645
21FLSFWM_S352 | 21FLSFWM | S352 | 26.8647 | -80.6318 | Canal | 2007-07-24 |  |  |  | 0.078 |  |  | 1.35 | 0.148 |  |  |  |  | 1.428 | -1.9105 | 0.35627 | -2.551
21FLSFWM_S352 | 21FLSFWM | S352 | 26.8647 | -80.6318 | Canal | 2007-07-31 |  |  |  | 0.094 |  |  | 1.35 | 0.159 |  |  |  |  | 1.444 | -1.8389 | 0.36742 | -2.3645
21FLSFWM_S352 | 21FLSFWM | S352 | 26.8647 | -80.6318 | Canal | 2007-07-10 |  |  |  | 0.104 |  |  | 2.41 | 0.257 |  |  |  |  | 2.514 | -1.3587 | 0.92188 | -2.2634
21FLSFWM_S352 | 21FLSFWM | S352 | 26.8647 | -80.6318 | Canal | 2007-08-07 |  |  |  | 0.069 |  |  | 1.5 | 0.153 |  |  |  |  | 1.569 | -1.8773 | 0.45044 | -2.6736
21FLSFWM_S352 | 21FLSFWM | S352 | 26.8647 | -80.6318 | Canal | 2007-08-14 |  |  |  | 0.064 |  |  | 1.6 | 0.146 |  |  |  |  | 1.664 | -1.9241 | 0.50922 | -2.7489
21FLSFWM_S352 | 21FLSFWM | S352 | 26.8647 | -80.6318 | Canal | 2007-08-21 |  |  |  | 0.143 |  |  | 1.62 | 0.17 |  |  |  |  | 1.763 | -1.772 | 0.56702 | -1.9449
21FLSFWM_S352 | 21FLSFWM | S352 | 26.8647 | -80.6318 | Canal | 2007-07-02 |  |  |  | 0.163 |  |  | 1.37 | 0.149 |  |  |  |  | 1.533 | -1.9038 | 0.42723 | -1.814
21FLSFWM_S352 | 21FLSFWM | S352 | 26.8647 | -80.6318 | Canal | 2007-06-19 |  |  |  | 0.083 |  |  | 1.695 | 0.2035 |  |  |  |  | 1.778 | -1.5921 | 0.57549 | -2.4889
21FLSFWM_S352 | 21FLSFWM | S352 | 26.8647 | -80.6318 | Canal | 2007-06-12 |  |  |  | 0.103 |  |  | 1.34 | 0.151 |  |  |  |  | 1.443 | -1.8905 | 0.36672 | -2.273
21FLSFWM_S352 | 21FLSFWM | S352 | 26.8647 | -80.6318 | Canal | 2007-05-29 |  |  |  | 0.1455 |  |  | 1.92 | 0.2125 |  |  |  |  | 2.0655 | -1.5488 | 0.72537 | -1.9276
21FLSFWM_S352 | 21FLSFWM | S352 | 26.8647 | -80.6318 | Canal | 2007-05-22 |  |  |  | 0.061 |  |  | 1.82 | 0.1745 |  |  |  |  | 1.881 | -1.7458 | 0.6318 | -2.7969
21FLSFWM_S352 | 21FLSFWM | S352 | 26.8647 | -80.6318 | Canal | 2007-05-15 |  |  |  | 0.048 |  |  | 2.21 | 0.214 |  |  |  |  | 2.258 | -1.5418 | 0.81448 | -3.0366
21FLSFWM_S352 | 21FLSFWM | S352 | 26.8647 | -80.6318 | Canal | 2007-08-28 |  |  |  | 0.068 |  |  | 1.25 | 0.174 |  |  |  |  | 1.318 | -1.7487 | 0.27612 | -2.6882
21FLSFWM_S352 | 21FLSFWM | S352 | 26.8647 | -80.6318 | Canal | 2007-06-26 |  |  |  | 0.125 |  |  | 1.3 | 0.156 |  |  |  |  | 1.425 | -1.8579 | 0.35417 | -2.0794
21FLSFWM_S352 | 21FLSFWM | S352 | 26.8647 | -80.6318 | Canal | 2007-10-23 |  |  |  | 0.15 |  |  | 1.13 | 0.108 |  |  |  |  | 1.28 | -2.2256 | 0.24686 | -1.8971
21FLSFWM_S352 | 21FLSFWM | S352 | 26.8647 | -80.6318 | Canal | 2007-12-26 |  |  |  | 0.476 |  |  | 1.58 | 0.176 |  |  |  |  | 2.056 | -1.7373 | 0.72076 | -0.74234
21FLSFWM_S352 | 21FLSFWM | S352 | 26.8647 | -80.6318 | Canal | 2007-12-18 |  |  |  | 0.896 |  |  | 2.58 | 0.352 |  |  |  |  | 3.476 | -1.0441 | 1.2459 | -0.10981
21FLSFWM_S352 | 21FLSFWM | S352 | 26.8647 | -80.6318 | Canal | 2007-12-12 |  |  |  | 0.241 |  |  | 1.18 | 0.1135 |  |  |  |  | 1.421 | -2.176 | 0.35136 | -1.423
21FLSFWM_S352 | 21FLSFWM | S352 | 26.8647 | -80.6318 | Canal | 2007-12-04 |  |  |  | 0.401 |  |  | 1.89 | 0.16 |  |  |  |  | 2.291 | -1.8326 | 0.82899 | -0.91379
21FLSFWM_S352 | 21FLSFWM | S352 | 26.8647 | -80.6318 | Canal | 2007-11-28 |  |  |  | 0.285 |  |  | 1.22 | 0.124 |  |  |  |  | 1.505 | -2.0875 | 0.40879 | -1.2553
21FLSFWM_S352 | 21FLSFWM | S352 | 26.8647 | -80.6318 | Canal | 2007-11-20 |  |  |  | 0.437 |  |  | 1.45 | 0.149 |  |  |  |  | 1.887 | -1.9038 | 0.63499 | -0.82782
21FLSFWM_S352 | 21FLSFWM | S352 | 26.8647 | -80.6318 | Canal | 2007-10-30 |  |  |  | 0.645 |  |  | 2.21 | 0.246 |  |  |  |  | 2.855 | -1.4024 | 1.0491 | -0.4385
21FLSFWM_S352 | 21FLSFWM | S352 | 26.8647 | -80.6318 | Canal | 2007-09-04 |  |  |  | 0.078 |  |  | 1.42 | 0.148 |  |  |  |  | 1.498 | -1.9105 | 0.40413 | -2.551
21FLSFWM_S352 | 21FLSFWM | S352 | 26.8647 | -80.6318 | Canal | 2007-10-16 |  |  |  | 0.645 |  |  | 1.88 | 0.192 |  |  |  |  | 2.525 | -1.6503 | 0.92624 | -0.4385
21FLSFWM_S352 | 21FLSFWM | S352 | 26.8647 | -80.6318 | Canal | 2007-10-09 |  |  |  | 0.709 |  |  | 2.06 | 0.199 |  |  |  |  | 2.769 | -1.6145 | 1.0185 | -0.3439
21FLSFWM_S352 | 21FLSFWM | S352 | 26.8647 | -80.6318 | Canal | 2007-10-02 |  |  |  | 0.274 |  |  | 2.02 | 0.191 |  |  |  |  | 2.294 | -1.6555 | 0.8303 | -1.2946
21FLSFWM_S352 | 21FLSFWM | S352 | 26.8647 | -80.6318 | Canal | 2007-09-25 |  |  |  | 0.221 |  |  | 1.62 | 0.152 |  |  |  |  | 1.841 | -1.8839 | 0.61031 | -1.5096
21FLSFWM_S352 | 21FLSFWM | S352 | 26.8647 | -80.6318 | Canal | 2007-09-18 |  |  |  | 0.161 |  |  | 1.63 | 0.131 |  |  |  |  | 1.791 | -2.0326 | 0.58277 | -1.8264
21FLSFWM_S352 | 21FLSFWM | S352 | 26.8647 | -80.6318 | Canal | 2007-09-11 |  |  |  | 0.142 |  |  | 1.35 | 0.118 |  |  |  |  | 1.492 | -2.1371 | 0.40012 | -1.9519
21FLSFWM_S352 | 21FLSFWM | S352 | 26.8647 | -80.6318 | Canal | 2007-11-06 |  |  |  | 0.564 |  |  | 2.15 | 0.292 |  |  |  |  | 2.714 | -1.231 | 0.99842 | -0.5727
21FLSFWM_S352 | 21FLSFWM | S352 | 26.8647 | -80.6318 | Canal | 2007-05-08 |  |  |  | 0.078 |  |  | 1.25 | 0.1385 |  |  |  |  | 1.328 | -1.9769 | 0.28367 | -2.551
21FLSFWM_S352 | 21FLSFWM | S352 | 26.8647 | -80.6318 | Canal | 2007-01-02 |  |  |  | 0.246 |  |  | 1.17 | 0.14 |  |  |  |  | 1.416 | -1.9661 | 0.34784 | -1.4024
21FLSFWM_S352 | 21FLSFWM | S352 | 26.8647 | -80.6318 | Canal | 2006-12-12 |  |  |  | 0.209 |  |  | 1.955 | 0.2195 |  |  |  |  | 2.164 | -1.5164 | 0.77196 | -1.5654
21FLSFWM_S352 | 21FLSFWM | S352 | 26.8647 | -80.6318 | Canal | 2006-12-05 |  |  |  | 0.1555 |  |  | 1.685 | 0.283 |  |  |  |  | 1.8405 | -1.2623 | 0.61004 | -1.8611
21FLSFWM_S352 | 21FLSFWM | S352 | 26.8647 | -80.6318 | Canal | 2006-11-28 |  |  |  | 0.1765 |  |  | 1.85 | 0.2155 |  |  |  |  | 2.0265 | -1.5348 | 0.70631 | -1.7344
21FLSFWM_S352 | 21FLSFWM | S352 | 26.8647 | -80.6318 | Canal | 2006-11-21 |  |  |  | 0.2 |  |  | 2.805 | 0.405 |  |  |  |  | 3.005 | -0.90387 | 1.1003 | -1.6094
21FLSFWM_S352 | 21FLSFWM | S352 | 26.8647 | -80.6318 | Canal | 2007-01-16 |  |  |  | 0.2195 |  |  | 1.925 | 0.2125 |  |  |  |  | 2.1445 | -1.5488 | 0.76291 | -1.5164
21FLSFWM_S352 | 21FLSFWM | S352 | 26.8647 | -80.6318 | Canal | 2006-10-30 |  |  |  | 0.172 |  |  | 1.585 | 0.183 |  |  |  |  | 1.757 | -1.6983 | 0.56361 | -1.7603
21FLSFWM_S352 | 21FLSFWM | S352 | 26.8647 | -80.6318 | Canal | 2006-10-17 |  |  |  | 0.091 |  |  | 1.035 | 0.1155 |  |  |  |  | 1.126 | -2.1585 | 0.11867 | -2.3969
21FLSFWM_S352 | 21FLSFWM | S352 | 26.8647 | -80.6318 | Canal | 2006-10-10 |  |  |  | 0.1255 |  |  | 1.1 | 0.1245 |  |  |  |  | 1.2255 | -2.0834 | 0.20335 | -2.0754
21FLSFWM_S352 | 21FLSFWM | S352 | 26.8647 | -80.6318 | Canal | 2006-10-03 |  |  |  | 0.195 |  |  | 1.225 | 0.157 |  |  |  |  | 1.42 | -1.8515 | 0.35066 | -1.6348
21FLSFWM_S352 | 21FLSFWM | S352 | 26.8647 | -80.6318 | Canal | 2006-09-19 |  |  |  | 0.222 |  |  | 0.89 | 0.101 |  |  |  |  | 1.112 | -2.2926 | 0.10616 | -1.5051
21FLSFWM_S352 | 21FLSFWM | S352 | 26.8647 | -80.6318 | Canal | 2006-09-12 |  |  |  | 0.201 |  |  | 1.03 | 0.112 |  |  |  |  | 1.231 | -2.1893 | 0.20783 | -1.6045
21FLSFWM_S352 | 21FLSFWM | S352 | 26.8647 | -80.6318 | Canal | 2006-09-05 |  |  |  | 0.265 |  |  | 1 | 0.097 |  |  |  |  | 1.265 | -2.333 | 0.23507 | -1.328
21FLSFWM_S352 | 21FLSFWM | S352 | 26.8647 | -80.6318 | Canal | 2006-11-07 |  |  |  | 0.1565 |  |  | 1.18 | 0.1295 |  |  |  |  | 1.3365 | -2.0441 | 0.29005 | -1.8547
21FLSFWM_S352 | 21FLSFWM | S352 | 26.8647 | -80.6318 | Canal | 2007-03-20 |  |  |  | 0.154 |  |  | 2.27 | 0.257 |  |  |  |  | 2.424 | -1.3587 | 0.88542 | -1.8708
21FLSFWM_S352 | 21FLSFWM | S352 | 26.8647 | -80.6318 | Canal | 2007-05-01 |  |  |  | 0.04 |  |  | 1.54 | 0.1685 |  |  |  |  | 1.58 | -1.7808 | 0.45742 | -3.2189
21FLSFWM_S352 | 21FLSFWM | S352 | 26.8647 | -80.6318 | Canal | 2007-04-24 |  |  |  | 0.072 |  |  | 1.675 | 0.194 |  |  |  |  | 1.747 | -1.6399 | 0.5579 | -2.6311
21FLSFWM_S352 | 21FLSFWM | S352 | 26.8647 | -80.6318 | Canal | 2007-04-16 |  |  |  | 0.08 |  |  | 2.12 | 0.219 |  |  |  |  | 2.2 | -1.5187 | 0.78846 | -2.5257
21FLSFWM_S352 | 21FLSFWM | S352 | 26.8647 | -80.6318 | Canal | 2007-04-10 |  |  |  | 0.04 |  |  | 2.32 | 0.24767 |  |  |  |  | 2.36 | -1.3957 | 0.85866 | -3.2189
21FLSFWM_S352 | 21FLSFWM | S352 | 26.8647 | -80.6318 | Canal | 2007-04-02 |  |  |  | 0.1305 |  |  | 1.15 | 0.1395 |  |  |  |  | 1.2805 | -1.9697 | 0.24725 | -2.0364
21FLSFWM_S352 | 21FLSFWM | S352 | 26.8647 | -80.6318 | Canal | 2007-01-09 |  |  |  | 0.239 |  |  | 1.93 | 0.27 |  |  |  |  | 2.169 | -1.3093 | 0.77427 | -1.4313
21FLSFWM_S352 | 21FLSFWM | S352 | 26.8647 | -80.6318 | Canal | 2007-01-23 |  |  |  | 0.189 |  |  | 1.425 | 0.1925 |  |  |  |  | 1.614 | -1.6477 | 0.47872 | -1.666
21FLSFWM_S352 | 21FLSFWM | S352 | 26.8647 | -80.6318 | Canal | 2007-03-13 |  |  |  | 0.105 |  |  | 1.28 | 0.1515 |  |  |  |  | 1.385 | -1.8872 | 0.3257 | -2.2538
21FLSFWM_S352 | 21FLSFWM | S352 | 26.8647 | -80.6318 | Canal | 2007-03-06 |  |  |  | 0.194 |  |  | 3.28 | 0.3795 |  |  |  |  | 3.474 | -0.9689 | 1.2453 | -1.6399
21FLSFWM_S352 | 21FLSFWM | S352 | 26.8647 | -80.6318 | Canal | 2007-02-27 |  |  |  | 0.137 |  |  | 1.325 | 0.1535 |  |  |  |  | 1.462 | -1.8741 | 0.37981 | -1.9878
21FLSFWM_S352 | 21FLSFWM | S352 | 26.8647 | -80.6318 | Canal | 2007-02-20 |  |  |  | 0.2575 |  |  | 1.77 | 0.295 |  |  |  |  | 2.0275 | -1.2208 | 0.7068 | -1.3567
21FLSFWM_S352 | 21FLSFWM | S352 | 26.8647 | -80.6318 | Canal | 2007-02-13 |  |  |  | 0.2165 |  |  | 1.09 | 0.1565 |  |  |  |  | 1.3065 | -1.8547 | 0.26735 | -1.5302
21FLSFWM_S352 | 21FLSFWM | S352 | 26.8647 | -80.6318 | Canal | 2007-02-06 |  |  |  | 0.2825 |  |  | 2.405 | 0.3065 |  |  |  |  | 2.6875 | -1.1825 | 0.98861 | -1.2641
21FLSFWM_S352 | 21FLSFWM | S352 | 26.8647 | -80.6318 | Canal | 2007-01-29 |  |  |  | 0.308 |  |  | 8.42 | 0.718 |  |  |  |  | 8.728 | -0.33129 | 2.1665 | -1.1777
21FLSFWM_S352 | 21FLSFWM | S352 | 26.8647 | -80.6318 | Canal | 2007-03-27 |  |  |  | 0.158 |  |  | 1.565 | 0.1915 |  |  |  |  | 1.723 | -1.6529 | 0.54407 | -1.8452
21FLSFWM_S355A | 21FLSFWM | S355A | 25.7618 | -80.5909 | Canal | 2007-10-03 |  |  |  | 0.106 | 7.5 |  | 0.58 | 0.013 | 0.004 |  |  | 7.08 | 0.686 | -4.3428 | -0.37688 | -2.2443
21FLSFWM_S355A | 21FLSFWM | S355A | 25.7618 | -80.5909 | Canal | 2007-11-06 |  |  |  |  | 7.6 |  | 0.56 | 0.014 | 0.001 |  |  | 6.22 |  | -4.2687 | X | X
21FLSFWM_S355A | 21FLSFWM | S355A | 25.7618 | -80.5909 | Canal | 2007-12-12 |  |  |  | 0.018 | 7.5 |  | 0.66 | 0.013 | 0.002 |  |  | 5.68 | 0.678 | -4.3428 | -0.38861 | -4.0174
21FLSFWM_S355B | 21FLSFWM | S355B | 25.7618 | -80.5532 | Canal | 2007-10-03 |  |  |  | 0.089 | 7.1 |  | 0.57 | 0.015 | 0.002 |  |  | 5.03 | 0.659 | -4.1997 | -0.41703 | -2.4191
21FLSFWM_S355B | 21FLSFWM | S355B | 25.7618 | -80.5532 | Canal | 2007-12-12 |  |  |  | 0.013 | 7.4 |  | 0.64 | 0.023 | 0.002 |  |  | 6.19 | 0.653 | -3.7723 | -0.42618 | -4.3428
21FLSFWM_S355B | 21FLSFWM | S355B | 25.7618 | -80.5532 | Canal | 2007-11-06 |  |  |  |  | 7.2 |  | 0.54 | 0.01 | 0.001 |  |  | 5.55 |  | -4.6052 | X | X
21FLSFWM_S356 | 21FLSFWM | S356 | 25.7615 | -80.5022 | Canal | 2007-11-27 |  |  |  | 0.024143 | 7.1 |  | 1.3486 | 0.00975 |  |  |  | 1.29 | 1.3727 | -4.6305 | 0.31679 | -3.7238
21FLSFWM_S356 | 21FLSFWM | S356 | 25.7615 | -80.5022 | Canal | 2007-12-27 |  |  |  | 0.03475 | 7.1 |  | 1.4814 | 0.007875 |  |  |  | 0.88 | 1.5162 | -4.8441 | 0.41619 | -3.3596
21FLSFWM_S356 | 21FLSFWM | S356 | 25.7615 | -80.5022 | Canal | 2007-12-18 |  |  |  | 0.026 | 7.1 |  | 1.3867 | 0.0088571 |  |  |  | 1.98 | 1.4127 | -4.7265 | 0.34548 | -3.6497
21FLSFWM_S356 | 21FLSFWM | S356 | 25.7615 | -80.5022 | Canal | 2007-12-04 |  |  |  | 0.023 | 7.2 |  | 1.25 | 0.008 | 0.001 |  |  | 1.09 | 1.273 | -4.8283 | 0.24138 | -3.7723
21FLSFWM_S356 | 21FLSFWM | S356 | 25.7615 | -80.5022 | Canal | 2007-11-20 |  |  |  | 0.026833 | 7.2 |  | 1.3983 | 0.0091429 |  |  |  | 2.1 | 1.4252 | -4.6948 | 0.35429 | -3.6181
21FLSFWM_S356 | 21FLSFWM | S356 | 25.7615 | -80.5022 | Canal | 2007-11-14 |  |  |  | 0.012 | 7.2 |  | 1.22 | 0.008 |  |  |  | 2.59 | 1.232 | -4.8283 | 0.20864 | -4.4228
21FLSFWM_S356 | 21FLSFWM | S356 | 25.7615 | -80.5022 | Canal | 2007-11-06 |  |  |  | 0.054 | 7.4 |  | 1.3738 | 0.011 | 0.002 |  |  | 6.38 | 1.4278 | -4.5099 | 0.3561 | -2.9188
21FLSFWM_S356 | 21FLSFWM | S356 | 25.7615 | -80.5022 | Canal | 2007-10-30 |  |  |  | 0.044333 | 7.4 |  | 1.3933 | 0.011286 |  |  |  | 4.69 | 1.4377 | -4.4842 | 0.36302 | -3.116
21FLSFWM_S356 | 21FLSFWM | S356 | 25.7615 | -80.5022 | Canal | 2007-10-24 |  |  |  | 0.061571 |  |  | 1.3486 | 0.011 |  |  |  | 3.03 | 1.4101 | -4.5099 | 0.34369 | -2.7876
21FLSFWM_S356 | 21FLSFWM | S356 | 25.7615 | -80.5022 | Canal | 2007-10-17 |  |  |  |  | 7 |  |  | 0.012 |  |  |  | 2.73 |  | -4.4228 | X | X
21FLSFWM_S356 | 21FLSFWM | S356 | 25.7615 | -80.5022 | Canal | 2007-10-11 |  |  |  |  | 7.1 |  |  | 0.013 |  |  |  | 5.2 |  | -4.3428 | X | X
21FLSFWM_S356 | 21FLSFWM | S356 | 25.7615 | -80.5022 | Canal | 2007-10-03 |  |  |  | 0.178 | 7.2 |  | 1.11 | 0.011 | 0.001 |  |  | 3.1 | 1.288 | -4.5099 | 0.25309 | -1.726
21FLSFWM_S356 | 21FLSFWM | S356 | 25.7615 | -80.5022 | Canal | 2007-12-12 |  |  |  | 0.027625 | 7.1 |  | 1.4075 | 0.010222 |  |  |  | 1.14 | 1.4351 | -4.5832 | 0.36125 | -3.589
21FLNWFD_S360 | 21FLNWFD | S360 | 30.7047 | -86.8816 | River/Stream | 2003-02-25 |  |  | 0.005 | 0.042 |  |  | 0.165 |  | 0.0045 |  | 2.3625 |  | 0.207 | X | -1.575 | -3.1701
21FLNWFD_S360 | 21FLNWFD | S360 | 30.7047 | -86.8816 | River/Stream | 2003-02-21 |  |  | 0.005 | 0.16 |  |  | 0.22 | [5 empty] | 0.38 | X | -0.96758 | -1.8326
21FLNWFD_S360 | 21FLNWFD | S360 | 30.7047 | -86.8816 | River/Stream | 2003-02-26 |  |  | 0.005 | 0.096 |  |  | 0.29 |  | 0.002 |  | 3.6 |  | 0.386 | X | -0.95192 | -2.3434
21FLNWFD_S360 | 21FLNWFD | S360 | 30.7047 | -86.8816 | River/Stream | 2003-02-24 |  |  | 0.005 | 0.044 |  |  | 0.32 |  | 0.002 |  | 7.4 |  | 0.364 | X | -1.0106 | -3.1236
21FLNWFD_S360 | 21FLNWFD | S360 | 30.7047 | -86.8816 | River/Stream | 2003-02-22 |  |  | 0.005 | 0.11 |  |  | 0.33 | [5 empty] | 0.44 | X | -0.82098 | -2.2073
21FLNWFD_S360 | 21FLNWFD | S360 | 30.7047 | -86.8816 | River/Stream | 2001-03-18 |  |  | 0.005 | 0.072 |  |  | 0.35 | [5 empty] | 0.422 | X | -0.86275 | -2.6311
21FLNWFD_S360 | 21FLNWFD | S360 | 30.7047 | -86.8816 | River/Stream | 2001-03-12 |  |  | 0.005 |  |  |  | 0.35 |  | 0.002 |  | 8.1 |  |  | X | X | X
21FLNWFD_S360 | 21FLNWFD | S360 | 30.7047 | -86.8816 | River/Stream | 2001-03-17 |  |  | 0.005 | 0.002 |  |  | 0.38 | [5 empty] | 0.382 | X | -0.96233 | -6.2146
21FLNWFD_S360 | 21FLNWFD | S360 | 30.7047 | -86.8816 | River/Stream | 2001-03-14 |  |  | 0.005 |  |  |  | 0.39 |  | 0.002 |  | 10 |  |  | X | X | X
21FLNWFD_S360 | 21FLNWFD | S360 | 30.7047 | -86.8816 | River/Stream | 2003-02-23 |  |  | 0.005 | 0.038 |  |  | 0.4 |  | 0.002 |  | 8.7 |  | 0.438 | X | -0.82554 | -3.2702
21FLNWFD_S360 | 21FLNWFD | S360 | 30.7047 | -86.8816 | River/Stream | 2001-03-16 |  |  | 0.005 | 0.035 |  |  | 0.4 | [5 empty] | 0.435 | X | -0.83241 | -3.3524
21FLNWFD_S360 | 21FLNWFD | S360 | 30.7047 | -86.8816 | River/Stream | 2000-11-12 |  |  | 0.005 | 0.13333 | 5.15 | 32.35 | 0.41 | 0.021667 | 0.002 |  | 5.1333 | 8.26 | 0.54333 | -3.832 | -0.61003 | -2.0149
21FLNWFD_S360 | 21FLNWFD | S360 | 30.7047 | -86.8816 | River/Stream | 2000-11-11 |  |  | 0.005 | 0.15 | 5 | 36.6 | 0.41 | 0.021 | 0.002 |  | 2.4 | 8.3 | 0.56 | -3.8632 | -0.57982 | -1.8971
21FLNWFD_S360 | 21FLNWFD | S360 | 30.7047 | -86.8816 | River/Stream | 2001-03-15 |  |  | 0.005 |  |  |  | 0.45 |  | 0.002 |  | 15 |  |  | X | X | X
21FLNWFD_S360 | 21FLNWFD | S360 | 30.7047 | -86.8816 | River/Stream | 2001-03-13 |  |  | 0.005 |  |  |  | 0.51 |  | 0.002 |  | 18 |  |  | X | X | X
21FLSFWM_S361 | 21FLSFWM | S361 | 26.6485 | -80.316 | Canal | 2007-11-29 |  |  | 0.583 | 0.024 | 7.1 |  | 1.8 | 0.0375 | 0.001 |  |  | 2.66 | 1.824 | -3.2834 | 0.60103 | -3.7297
21FLSFWM_S361 | 21FLSFWM | S361 | 26.6485 | -80.316 | Canal | 2006-11-16 |  |  | 0.578 | 0.053 | 7.4 |  | 1.8 | 0.041 | 0.002 |  |  | 3.65 | 1.853 | -3.1942 | 0.61681 | -2.9375
21FLSFWM_S361 | 21FLSFWM | S361 | 26.6485 | -80.316 | Canal | 2007-02-22 |  |  | 0.51 | 0.088 | 7.7 |  | 1.59 | 0.0405 | 0.002 |  |  | 6.61 | 1.678 | -3.2065 | 0.5176 | -2.4304
21FLSFWM_S361 | 21FLSFWM | S361 | 26.6485 | -80.316 | Canal | 2007-06-28 |  |  | 0.488 | 0.024 | 7.2 |  | 1.53 | 0.037 | 0.002 |  |  | 4.24 | 1.554 | -3.2968 | 0.44083 | -3.7297
21FLSFWM_S361 | 21FLSFWM | S361 | 26.6485 | -80.316 | Canal | 2007-07-26 |  |  | 0.514 | 0.052 | 7.2 |  | 1.64 | 0.0635 | 0.002 |  |  | 2.28 | 1.692 | -2.7567 | 0.52591 | -2.9565
21FLSFWM_S361 | 21FLSFWM | S361 | 26.6485 | -80.316 | Canal | 2006-09-21 |  |  | 0.575 | 0.043 | 7.14 |  | 1.88 | 0.065 | 0.002 |  |  | 2.71 | 1.923 | -2.7334 | 0.65389 | -3.1466
21FLSFWM_S361 | 21FLSFWM | S361 | 26.6485 | -80.316 | Canal | 2007-09-06 |  |  | 0.453 | 0.033 | 7.3 |  | 1.61 | 0.023 | 0.001 |  |  | 4.97 | 1.643 | -3.7723 | 0.49652 | -3.4112
21FLSFWM_S361 | 21FLSFWM | S361 | 26.6485 | -80.316 | Canal | 2007-11-15 |  |  | 0.604 | 0.053 | 7.2 |  | 2.17 | 0.056 | 0.002 |  |  | 3.45 | 2.223 | -2.8824 | 0.79886 | -2.9375
21FLSFWM_S361 | 21FLSFWM | S361 | 26.6485 | -80.316 | Canal | 2007-12-27 |  |  | 0.725 | 0.022 | 7 |  | 2.64 | 0.066 | 0.001 |  |  | 1.45 | 2.662 | -2.7181 | 0.97908 | -3.8167
21FLSFWM_S361 | 21FLSFWM | S361 | 26.6485 | -80.316 | Canal | 2007-11-01 |  |  | 0.612 | 0.097 | 7.4 |  | 2.23 | 0.0845 | 0.006 |  |  | 4.95 | 2.327 | -2.471 | 0.84458 | -2.333
21FLSFWM_S361 | 21FLSFWM | S361 | 26.6485 | -80.316 | Canal | 2006-11-02 |  |  | 0.526 | 0.082 | 7.3 |  | 1.93 | 0.049 | 0.002 |  |  | 3.78 | 2.012 | -3.0159 | 0.69913 | -2.501
21FLSFWM_S361 | 21FLSFWM | S361 | 26.6485 | -80.316 | Canal | 2007-03-22 |  |  | 0.492 | 0.081 | 7.5 |  | 1.83 | 0.036 | 0.001 |  |  | 5.85 | 1.911 | -3.3242 | 0.64763 | -2.5133
21FLSFWM_S361 | 21FLSFWM | S361 | 26.6485 | -80.316 | Canal | 2007-08-22 |  |  | 0.619 | 0.041 | 7 |  | 2.33 | 0.052 | 0.001 |  |  | 2.38 | 2.371 | -2.9565 | 0.86331 | -3.1942
21FLSFWM_S361 | 21FLSFWM | S361 | 26.6485 | -80.316 | Canal | 2007-02-08 |  |  | 0.487 | 0.084 | 7.3 |  | 1.87 | 0.049 | 0.002 |  |  | 2.98 | 1.954 | -3.0159 | 0.66988 | -2.4769
21FLSFWM_S361 | 21FLSFWM | S361 | 26.6485 | -80.316 | Canal | 2007-09-20 |  |  | 0.57 | 0.081 | 7.1 |  | 2.25 | 0.0765 | 0.003 |  |  | 2.07 | 2.331 | -2.5705 | 0.8463 | -2.5133
21FLSFWM_S361 | 21FLSFWM | S361 | 26.6485 | -80.316 | Canal | 2007-10-17 |  |  | 0.468 | 0.043 | 7.2 |  | 1.85 | 0.0625 | 0.002 |  |  | 3.16 | 1.893 | -2.7726 | 0.63816 | -3.1466
21FLSFWM_S361 | 21FLSFWM | S361 | 26.6485 | -80.316 | Canal | 2006-10-05 |  |  | 0.494 | 0.045 | 7.5 |  | 2.11 | 0.058 | 0.002 |  |  | 5.46 | 2.155 | -2.8473 | 0.76779 | -3.1011
21FLSFWM_S361 | 21FLSFWM | S361 | 26.6485 | -80.316 | Canal | 2007-06-14 |  |  | 0.396 | 0.039 | 7.2 |  | 1.7 | 0.03 | 0.001 |  |  | 3.87 | 1.739 | -3.5066 | 0.55331 | -3.2442
21FLSFWM_S361 | 21FLSFWM | S361 | 26.6485 | -80.316 | Canal | 2007-03-08 |  |  | 0.297 | 0.107 | 8 |  | 1.44 | 0.0775 | 0.001 |  |  | 8.4 | 1.547 | -2.5575 | 0.43632 | -2.2349
21FLSFWM_S361 | 21FLSFWM | S361 | 26.6485 | -80.316 | Canal | 2007-01-11 |  |  | 0.405 | 0.075 | 7.5 |  | 2.02 | 0.066 | 0.002 |  |  | 4.38 | 2.095 | -2.7181 | 0.73955 | -2.5903
21FLSFWM_S361 | 21FLSFWM | S361 | 26.6485 | -80.316 | Canal | 2007-04-18 |  |  | 0.347 | 0.062 | 7.7 |  | 1.78 | 0.04 | 0.001 |  |  | 7.51 | 1.842 | -3.2189 | 0.61085 | -2.7806
21FLSFWM_S361 | 21FLSFWM | S361 | 26.6485 | -80.316 | Canal | 2006-09-07 |  |  | 0.444 | 0.09 | 7.16 |  | 2.34 | 0.1895 | 0.127 |  |  | 2.14 | 2.43 | -1.6634 | 0.88789 | -2.4079
21FLSFWM_S361 | 21FLSFWM | S361 | 26.6485 | -80.316 | Canal | 2007-01-25 |  |  | 0.325 | 0.082 | 7.1 |  | 1.72 | 0.083 | 0.002 |  |  | 5.7 | 1.802 | -2.4889 | 0.5889 | -2.501
21FLSFWM_S361 | 21FLSFWM | S361 | 26.6485 | -80.316 | Canal | 2007-10-04 |  |  | 0.43 | 0.108 | 7 |  | 2.29 | 0.1215 | 0.068 |  |  | 12.7 | 2.398 | -2.1078 | 0.87464 | -2.2256
21FLSFWM_S361 | 21FLSFWM | S361 | 26.6485 | -80.316 | Canal | 2007-08-09 |  |  | 0.363 |  | 7.1 |  | 1.95 | 0.057 | 0.001 |  |  | 3.84 |  | -2.8647 | X | X
21FLSFWM_S361 | 21FLSFWM | S361 | 26.6485 | -80.316 | Canal | 2006-10-19 |  |  | 0.353 | 0.059 | 7.8 |  | 2.19 | 0.046 | 0.002 |  |  | 6.58 | 2.249 | -3.0791 | 0.81049 | -2.8302
21FLSFWM_S361 | 21FLSFWM | S361 | 26.6485 | -80.316 | Canal | 2007-05-17 |  |  | 0.266 | 0.068 | 7.8 |  | 1.74 | 0.026 | 0.001 |  |  | 6.91 | 1.808 | -3.6497 | 0.59222 | -2.6882
21FLSFWM_S361 | 21FLSFWM | S361 | 26.6485 | -80.316 | Canal | 2006-11-30 |  |  | 0.333 | 0.11 | 7.6 |  | 2.19 | 0.047 | 0.002 |  |  | 4.37 | 2.3 | -3.0576 | 0.83291 | -2.2073
21FLSFWM_S361 | 21FLSFWM | S361 | 26.6485 | -80.316 | Canal | 2007-07-12 |  |  | 0.309 | 0.028 | 7.1 |  | 2.35 | 0.103 | 0.014 |  |  | 2.44 | 2.378 | -2.273 | 0.86626 | -3.5756
21FLSFWM_S361 | 21FLSFWM | S361 | 26.6485 | -80.316 | Canal | 2007-05-03 |  |  | 0.232 | 0.062 | 7.8 |  | 1.82 | 0.025 | 0.001 |  |  | 6.72 | 1.882 | -3.6889 | 0.63234 | -2.7806
21FLSFWM_S361 | 21FLSFWM | S361 | 26.6485 | -80.316 | Canal | 2007-04-05 |  |  | 0.183 | 0.118 | 7.8 |  | 1.49 | 0.027 | 0.001 |  |  | 6.83 | 1.608 | -3.6119 | 0.47499 | -2.1371
21FLSFWM_S361 | 21FLSFWM | S361 | 26.6485 | -80.316 | Canal | 2007-05-31 |  |  | 0.112 | 0.035 | 8 |  | 1.41 | 0.022 | 0.001 |  |  | 7.09 | 1.445 | -3.8167 | 0.36811 | -3.3524
21FLSFWM_S361 | 21FLSFWM | S361 | 26.6485 | -80.316 | Canal | 2007-05-24 |  |  |  |  | 7.9 |  |  | 0.028 | 0.001 |  |  | 7.46 |  | -3.5756 | X | X
21FLSFWM_S361 | 21FLSFWM | S361 | 26.6485 | -80.316 | Canal | 2007-08-15 |  |  |  |  | 7.2 |  |  | 0.059 | 0.002 |  |  | 4.07 |  | -2.8302 | X | X
21FLSFWM_S361 | 21FLSFWM | S361 | 26.6485 | -80.316 | Canal | 2007-08-02 |  |  |  |  | 7.2 |  |  | 0.0725 | 0.004 |  |  | 2.58 |  | -2.6242 | X | X
21FLSFWM_S361 | 21FLSFWM | S361 | 26.6485 | -80.316 | Canal | 2007-07-19 |  |  |  |  | 7 |  |  | 0.0965 |  |  |  | 3.46 |  | -2.3382 | X | X
21FLSFWM_S361 | 21FLSFWM | S361 | 26.6485 | -80.316 | Canal | 2007-07-03 |  |  |  |  | 7.2 |  |  | 0.0365 | 0.001 |  |  | 2.4 |  | -3.3104 | X | X
21FLSFWM_S361 | 21FLSFWM | S361 | 26.6485 | -80.316 | Canal | 2007-06-21 |  |  |  |  | 7.3 |  |  | 0.0545 | 0.001 |  |  | 3.1 |  | -2.9096 | X | X
21FLSFWM_S361 | 21FLSFWM | S361 | 26.6485 | -80.316 | Canal | 2007-08-30 |  |  |  |  | 7.2 |  |  | 0.055 | 0.001 |  |  | 3.9 |  | -2.9004 | X | X
21FLSFWM_S361 | 21FLSFWM | S361 | 26.6485 | -80.316 | Canal | 2007-06-07 |  |  |  |  | 7.1 |  |  | 0.06 | 0.002 |  |  | 1.68 |  | -2.8134 | X | X
21FLSFWM_S361 | 21FLSFWM | S361 | 26.6485 | -80.316 | Canal | 2007-11-08 |  |  |  |  | 7 |  |  | 0.0455 | 0.001 |  |  | 2.34 |  | -3.09 | X | X
21FLSFWM_S361 | 21FLSFWM | S361 | 26.6485 | -80.316 | Canal | 2007-05-10 |  |  |  |  | 7.7 |  |  | 0.034 | 0.001 |  |  | 6.15 |  | -3.3814 | X | X
21FLSFWM_S361 | 21FLSFWM | S361 | 26.6485 | -80.316 | Canal | 2007-01-18 |  |  |  |  | 7.3 |  |  | 0.047 | 0.002 |  |  | 3.16 |  | -3.0576 | X | X
21FLSFWM_S361 | 21FLSFWM | S361 | 26.6485 | -80.316 | Canal | 2007-12-20 |  |  |  |  | 7.1 |  |  | 0.069 | 0.006 |  |  | 1.63 |  | -2.6736 | X | X
21FLSFWM_S361 | 21FLSFWM | S361 | 26.6485 | -80.316 | Canal | 2007-12-05 |  |  |  |  | 7.3 |  |  | 0.041 | 0.001 |  |  | 3.82 |  | -3.1942 | X | X
21FLSFWM_S361 | 21FLSFWM | S361 | 26.6485 | -80.316 | Canal | 2007-10-25 |  |  |  |  | 6.8 |  |  | 0.0595 | 0.003 |  |  | 3.63 |  | -2.8218 | X | X
21FLSFWM_S361 | 21FLSFWM | S361 | 26.6485 | -80.316 | Canal | 2007-10-11 |  |  |  |  | 7.2 |  |  | 0.071 | 0.002 |  |  | 3.05 |  | -2.6451 | X | X
21FLSFWM_S361 | 21FLSFWM | S361 | 26.6485 | -80.316 | Canal | 2007-09-27 |  |  |  |  | 7.1 |  |  | 0.094 | 0.029 |  |  | 2.55 |  | -2.3645 | X | X
21FLSFWM_S361 | 21FLSFWM | S361 | 26.6485 | -80.316 | Canal | 2007-09-13 |  |  |  |  | 7.2 |  |  | 0.0695 | 0.002 |  |  | 2.57 |  | -2.6664 | X | X
21FLSFWM_S361 | 21FLSFWM | S361 | 26.6485 | -80.316 | Canal | 2007-11-20 |  |  |  |  | 7.2 |  |  | 0.0425 | 0.002 |  |  | 3.9 |  | -3.1583 | X | X
21FLSFWM_S361 | 21FLSFWM | S361 | 26.6485 | -80.316 | Canal | 2006-12-07 |  |  |  |  | 7.7 |  |  | 0.045 | 0.002 |  |  | 6.68 |  | -3.1011 | X | X
21FLSFWM_S361 | 21FLSFWM | S361 | 26.6485 | -80.316 | Canal | 2006-11-21 |  |  |  |  | 7.8 |  |  | 0.0465 | 0.002 |  |  | 7.15 |  | -3.0683 | X | X
21FLSFWM_S361 | 21FLSFWM | S361 | 26.6485 | -80.316 | Canal | 2006-11-09 |  |  |  |  | 7.4 |  |  | 0.0545 | 0.002 |  |  | 4.58 |  | -2.9096 | X | X
21FLSFWM_S361 | 21FLSFWM | S361 | 26.6485 | -80.316 | Canal | 2006-09-01 |  |  |  |  | 7.36 |  |  | 0.104 | 0.035 |  |  | 2.34 |  | -2.2634 | X | X
21FLSFWM_S361 | 21FLSFWM | S361 | 26.6485 | -80.316 | Canal | 2006-12-21 |  |  |  |  | 7.3 |  |  | 0.1505 | 0.008 |  |  | 2.81 |  | -1.8938 | X | X
21FLSFWM_S361 | 21FLSFWM | S361 | 26.6485 | -80.316 | Canal | 2006-10-12 |  |  |  |  | 7.2 |  |  | 0.0565 | 0.002 |  |  | 3.11 |  | -2.8735 | X | X
21FLSFWM_S361 | 21FLSFWM | S361 | 26.6485 | -80.316 | Canal | 2006-09-27 |  |  |  |  | 7 |  |  | 0.0825 | 0.007 |  |  | 3.52 |  | -2.495 | X | X
21FLSFWM_S361 | 21FLSFWM | S361 | 26.6485 | -80.316 | Canal | 2006-09-14 |  |  |  |  | 6.99 |  |  | 0.1355 | 0.055 |  |  | 1.72 |  | -1.9988 | X | X
21FLSFWM_S361 | 21FLSFWM | S361 | 26.6485 | -80.316 | Canal | 2007-02-01 |  |  |  |  | 7.4 |  |  | 0.0415 | 0.002 |  |  | 3.64 |  | -3.1821 | X | X
21FLSFWM_S361 | 21FLSFWM | S361 | 26.6485 | -80.316 | Canal | 2006-10-25 |  |  |  |  | 7.6 |  |  | 0.0385 | 0.002 |  |  | 6.33 |  | -3.2571 | X | X
21FLSFWM_S361 | 21FLSFWM | S361 | 26.6485 | -80.316 | Canal | 2007-04-12 |  |  |  |  | 7.2 |  |  | 0.189 | 0.01 |  |  | 3.29 |  | -1.666 | X | X
21FLSFWM_S361 | 21FLSFWM | S361 | 26.6485 | -80.316 | Canal | 2007-04-26 |  |  |  |  | 7.7 |  |  | 0.088 | 0.001 |  |  | 5.36 |  | -2.4304 | X | X
21FLSFWM_S361 | 21FLSFWM | S361 | 26.6485 | -80.316 | Canal | 2007-01-04 |  |  |  |  | 7.4 |  |  | 0.053 | 0.002 |  |  | 3.27 |  | -2.9375 | X | X
21FLSFWM_S361 | 21FLSFWM | S361 | 26.6485 | -80.316 | Canal | 2007-03-29 |  |  |  |  | 7.8 |  |  | 0.026 | 0.001 |  |  | 7.16 |  | -3.6497 | X | X
21FLSFWM_S361 | 21FLSFWM | S361 | 26.6485 | -80.316 | Canal | 2007-03-15 |  |  |  |  | 8 |  |  | 0.026 | 0.001 |  |  | 5.63 |  | -3.6497 | X | X
21FLSFWM_S361 | 21FLSFWM | S361 | 26.6485 | -80.316 | Canal | 2007-03-01 |  |  |  |  | 7.6 |  |  | 0.049 | 0.002 |  |  | 6.26 |  | -3.0159 | X | X
21FLSFWM_S361 | 21FLSFWM | S361 | 26.6485 | -80.316 | Canal | 2007-02-15 |  |  |  |  | 7.7 |  |  | 0.0455 | 0.002 |  |  | 5.69 |  | -3.09 | X | X
21FLSFWM_S362 | 21FLSFWM | S362 | 26.6257 | -80.3178 | Canal | 2007-11-29 |  |  | 0.302 | 0.104 | 7.5 |  | 1.43 | 0.0185 | 0.001 |  |  | 6.15 | 1.534 | -3.99 | 0.42788 | -2.2634
21FLSFWM_S362 | 21FLSFWM | S362 | 26.6257 | -80.3178 | Canal | 2007-03-08 |  |  | 0.412 | 0.253 | 7.7 |  | 2.03 | 0.028 | 0.001 |  |  | 7.4 | 2.283 | -3.5756 | 0.82549 | -1.3744
21FLSFWM_S362 | 21FLSFWM | S362 | 26.6257 | -80.3178 | Canal | 2007-02-22 |  |  | 0.358 | 0.221 | 7.9 |  | 1.84 | 0.023 | 0.001 |  |  | 8.71 | 2.061 | -3.7723 | 0.72319 | -1.5096
21FLSFWM_S362 | 21FLSFWM | S362 | 26.6257 | -80.3178 | Canal | 2006-11-30 |  |  | 0.334 | 0.173 | 7.7 |  | 2.17 | 0.027 | 0.002 |  |  | 6.15 | 2.343 | -3.6119 | 0.85143 | -1.7545
21FLSFWM_S362 | 21FLSFWM | S362 | 26.6257 | -80.3178 | Canal | 2006-11-16 |  |  | 0.337 | 0.108 | 7.9 |  | 2.22 | 0.0345 | 0.002 |  |  | 5.2 | 2.328 | -3.3668 | 0.84501 | -2.2256
21FLSFWM_S362 | 21FLSFWM | S362 | 26.6257 | -80.3178 | Canal | 2007-03-22 |  |  | 0.291 | 0.369 | 8 |  | 1.94 | 0.026 | 0.001 |  |  | 8.16 | 2.309 | -3.6497 | 0.83681 | -0.99696
21FLSFWM_S362 | 21FLSFWM | S362 | 26.6257 | -80.3178 | Canal | 2007-01-25 |  |  | 0.208 | 0.078 | 7.2 |  | 1.46 | 0.026 | 0.002 |  |  | 5.86 | 1.538 | -3.6497 | 0.43048 | -2.551
21FLSFWM_S362 | 21FLSFWM | S362 | 26.6257 | -80.3178 | Canal | 2006-11-02 |  |  | 0.231 | 0.172 | 7.8 |  | 1.94 | 0.03 | 0.002 |  |  | 7.82 | 2.112 | -3.5066 | 0.74764 | -1.7603
21FLSFWM_S362 | 21FLSFWM | S362 | 26.6257 | -80.3178 | Canal | 2007-10-17 |  |  | 0.116 | 0.017 | 7.3 |  | 1 | 0.019 | 0.001 |  |  | 2.4 | 1.017 | -3.9633 | 0.016857 | -4.0745
21FLSFWM_S362 | 21FLSFWM | S362 | 26.6257 | -80.3178 | Canal | 2007-02-08 |  |  | 0.13 | 0.065 | 7.7 |  | 1.44 | 0.021 | 0.002 |  |  | 7.62 | 1.505 | -3.8632 | 0.40879 | -2.7334
21FLSFWM_S362 | 21FLSFWM | S362 | 26.6257 | -80.3178 | Canal | 2007-11-15 |  |  | 0.083 | 0.014 | 7.4 |  | 0.98 | 0.016 | 0.001 |  |  | 3.97 | 0.994 | -4.1352 | -0.0060181 | -4.2687
21FLSFWM_S362 | 21FLSFWM | S362 | 26.6257 | -80.3178 | Canal | 2006-10-19 |  |  | 0.165 | 0.064 | 7.5 |  | 1.99 | 0.03 | 0.002 |  |  | 2.51 | 2.054 | -3.5066 | 0.71979 | -2.7489
21FLSFWM_S362 | 21FLSFWM | S362 | 26.6257 | -80.3178 | Canal | 2007-11-01 |  |  | 0.061 | 0.034 | 7.4 |  | 0.92 | 0.016 | 0.001 |  |  | 4.87 | 0.954 | -4.1352 | -0.047092 | -3.3814
21FLSFWM_S362 | 21FLSFWM | S362 | 26.6257 | -80.3178 | Canal | 2007-09-06 |  |  | 0.067 | 0.009 | 7.3 |  | 1.03 | 0.0235 | 0.001 |  |  | 3.26 | 1.039 | -3.7508 | 0.038259 | -4.7105
21FLSFWM_S362 | 21FLSFWM | S362 | 26.6257 | -80.3178 | Canal | 2007-01-11 |  |  | 0.076 | 0.03 | 7.7 |  | 1.28 | 0.029 | 0.002 |  |  | 6.54 | 1.31 | -3.5405 | 0.27003 | -3.5066
21FLSFWM_S362 | 21FLSFWM | S362 | 26.6257 | -80.3178 | Canal | 2007-09-20 |  |  | 0.061 | 0.025 | 7.5 |  | 1.06 | 0.025 | 0.001 |  |  | 4.46 | 1.085 | -3.6889 | 0.08158 | -3.6889
21FLSFWM_S362 | 21FLSFWM | S362 | 26.6257 | -80.3178 | Canal | 2006-10-05 |  |  | 0.076 | 0.009 | 7.7 |  | 1.86 | 0.032 | 0.002 |  |  | 6.01 | 1.869 | -3.442 | 0.6254 | -4.7105
21FLSFWM_S362 | 21FLSFWM | S362 | 26.6257 | -80.3178 | Canal | 2007-07-12 |  |  | 0.068 | 0.019 | 7.9 |  | 1.69 | 0.029 | 0.001 |  |  | 7.58 | 1.709 | -3.5405 | 0.53591 | -3.9633
21FLSFWM_S362 | 21FLSFWM | S362 | 26.6257 | -80.3178 | Canal | 2007-10-04 |  |  | 0.033 | 0.031 | 7.1 |  | 0.84 | 0.015 | 0.001 |  |  | 11.5 | 0.871 | -4.1997 | -0.13811 | -3.4738
21FLSFWM_S362 | 21FLSFWM | S362 | 26.6257 | -80.3178 | Canal | 2007-08-22 |  |  | 0.042 | 0.021 | 7.4 |  | 1.07 | 0.017 | 0.001 |  |  | 3.35 | 1.091 | -4.0745 | 0.087095 | -3.8632
21FLSFWM_S362 | 21FLSFWM | S362 | 26.6257 | -80.3178 | Canal | 2007-07-26 |  |  | 0.036 | 0.028 | 7.5 |  | 0.97 | 0.016 | 0.001 |  |  | 5.17 | 0.998 | -4.1352 | -0.002002 | -3.5756
21FLSFWM_S362 | 21FLSFWM | S362 | 26.6257 | -80.3178 | Canal | 2007-06-28 |  |  | 0.081 | 0.013 | 8.1 |  | 2.53 | 0.028 | 0.001 |  |  | 4.09 | 2.543 | -3.5756 | 0.93334 | -4.3428
21FLSFWM_S362 | 21FLSFWM | S362 | 26.6257 | -80.3178 | Canal | 2006-09-07 |  |  | 0.07 | 0.391 | 7.55 |  | 2.25 | 0.145 | 0.117 |  |  | 4.75 | 2.641 | -1.931 | 0.97116 | -0.93905
21FLSFWM_S362 | 21FLSFWM | S362 | 26.6257 | -80.3178 | Canal | 2007-08-09 |  |  | 0.036 |  | 7.5 |  | 1.31 | 0.024 | 0.001 |  |  | 5.25 |  | -3.7297 | X | X
21FLSFWM_S362 | 21FLSFWM | S362 | 26.6257 | -80.3178 | Canal | 2007-12-27 |  |  | 0.031 | 0.025 | 8 |  | 1.96 | 0.025 | 0.001 |  |  | 8.07 | 1.985 | -3.6889 | 0.68562 | -3.6889
21FLSFWM_S362 | 21FLSFWM | S362 | 26.6257 | -80.3178 | Canal | 2006-09-21 |  |  | 0.021 | 0.027 | 7.5 |  | 1.41 | 0.03 | 0.002 |  |  | 4.48 | 1.437 | -3.5066 | 0.36256 | -3.6119
21FLSFWM_S362 | 21FLSFWM | S362 | 26.6257 | -80.3178 | Canal | 2007-06-14 |  |  | 0.02 | 0.0025 | 8.2 |  | 2.05 | 0.03 | 0.001 |  |  | 7.72 | 2.0525 | -3.5066 | 0.71906 | -5.9915
21FLSFWM_S362 | 21FLSFWM | S362 | 26.6257 | -80.3178 | Canal | 2007-05-17 |  |  | 0.015 | 0.006 | 8.2 |  | 2.04 | 0.033 | 0.001 |  |  | 7.75 | 2.046 | -3.4112 | 0.71589 | -5.116
21FLSFWM_S362 | 21FLSFWM | S362 | 26.6257 | -80.3178 | Canal | 2007-04-05 |  |  | 0.012 | 0.259 | 8.2 |  | 1.94 | 0.031 | 0.001 |  |  | 9.67 | 2.199 | -3.4738 | 0.788 | -1.3509
21FLSFWM_S362 | 21FLSFWM | S362 | 26.6257 | -80.3178 | Canal | 2007-04-18 |  |  | 0.01 | 0.113 | 8.2 |  | 2.12 | 0.039 | 0.002 |  |  | 9.43 | 2.233 | -3.2442 | 0.80335 | -2.1804
21FLSFWM_S362 | 21FLSFWM | S362 | 26.6257 | -80.3178 | Canal | 2007-05-03 |  |  | 0.0025 | 0.003 | 8.4 |  | 2.04 | 0.03 | 0.001 |  |  | 7.99 | 2.043 | -3.5066 | 0.71442 | -5.8091
21FLSFWM_S362 | 21FLSFWM | S362 | 26.6257 | -80.3178 | Canal | 2007-09-13 |  |  |  |  | 7.6 |  |  | 0.018 | 0.001 |  |  | 4.83 |  | -4.0174 | X | X
21FLSFWM_S362 | 21FLSFWM | S362 | 26.6257 | -80.3178 | Canal | 2007-08-30 |  |  |  |  | 7.5 |  |  | 0.0175 | 0.001 |  |  | 4.65 |  | -4.0456 | X | X
21FLSFWM_S362 | 21FLSFWM | S362 | 26.6257 | -80.3178 | Canal | 2007-08-15 |  |  |  |  | 7.2 |  |  | 0.0295 | 0.001 |  |  | 1.14 |  | -3.5234 | X | X
21FLSFWM_S362 | 21FLSFWM | S362 | 26.6257 | -80.3178 | Canal | 2007-08-02 |  |  |  |  | 7.5 |  |  | 0.0175 | 0.001 |  |  | 4.38 |  | -4.0456 | X | X
21FLSFWM_S362 | 21FLSFWM | S362 | 26.6257 | -80.3178 | Canal | 2007-07-19 |  |  |  |  | 7.3 |  |  | 0.0195 |  |  |  | 3.75 |  | -3.9373 | X | X
21FLSFWM_S362 | 21FLSFWM | S362 | 26.6257 | -80.3178 | Canal | 2007-07-03 |  |  |  |  | 8.3 |  |  | 0.028 | 0.001 |  |  | 7.2 |  | -3.5756 | X | X
21FLSFWM_S362 | 21FLSFWM | S362 | 26.6257 | -80.3178 | Canal | 2007-06-21 |  |  |  |  | 8.2 |  |  | 0.025 | 0.001 |  |  | 7.22 |  | -3.6889 | X | X
21FLSFWM_S362 | 21FLSFWM | S362 | 26.6257 | -80.3178 | Canal | 2007-06-07 |  |  |  |  | 8.3 |  |  | 0.032 | 0.001 |  |  | 7.44 |  | -3.442 | X | X
21FLSFWM_S362 | 21FLSFWM | S362 | 26.6257 | -80.3178 | Canal | 2007-05-31 |  |  |  | 0.007 | 8.4 |  | 2.16 | 0.034 | 0.001 |  |  | 8.04 | 2.167 | -3.3814 | 0.77334 | -4.9618
21FLSFWM_S362 | 21FLSFWM | S362 | 26.6257 | -80.3178 | Canal | 2007-10-25 |  |  |  |  | 7.2 |  |  | 0.016 | 0.001 |  |  | 3.11 |  | -4.1352 | X | X
21FLSFWM_S362 | 21FLSFWM | S362 | 26.6257 | -80.3178 | Canal | 2007-05-24 |  |  |  |  | 8.3 |  |  | 0.037 | 0.001 |  |  | 7.87 |  | -3.2968 | X | X
21FLSFWM_S362 | 21FLSFWM | S362 | 26.6257 | -80.3178 | Canal | 2006-09-01 |  |  |  |  | 7.75 |  |  | 0.1 | 0.118 |  |  | 2.41 |  | -2.3026 | X | X
21FLSFWM_S362 | 21FLSFWM | S362 | 26.6257 | -80.3178 | Canal | 2007-12-20 |  |  |  |  | 7.8 |  |  | 0.0205 | 0.002 |  |  | 7.91 |  | -3.8873 | X | X
21FLSFWM_S362 | 21FLSFWM | S362 | 26.6257 | -80.3178 | Canal | 2007-12-05 |  |  |  |  | 7.6 |  |  | 0.017 | 0.001 |  |  | 5.8 |  | -4.0745 | X | X
21FLSFWM_S362 | 21FLSFWM | S362 | 26.6257 | -80.3178 | Canal | 2007-11-20 |  |  |  |  | 7.6 |  |  | 0.0145 | 0.002 |  |  | 7.19 |  | -4.2336 | X | X
21FLSFWM_S362 | 21FLSFWM | S362 | 26.6257 | -80.3178 | Canal | 2007-09-27 |  |  |  |  | 7.5 |  |  | 0.0165 | 0.001 |  |  | 5.58 |  | -4.1044 | X | X
21FLSFWM_S362 | 21FLSFWM | S362 | 26.6257 | -80.3178 | Canal | 2007-10-11 |  |  |  |  | 7.2 |  |  | 0.021 | 0.003 |  |  | 2.01 |  | -3.8632 | X | X
21FLSFWM_S362 | 21FLSFWM | S362 | 26.6257 | -80.3178 | Canal | 2007-10-10 | [7 empty] | 0.023 | [5 empty] | -3.7723 | X | X
21FLSFWM_S362 | 21FLSFWM | S362 | 26.6257 | -80.3178 | Canal | 2007-10-09 | [7 empty] | 0.024 | [5 empty] | -3.7297 | X | X
21FLSFWM_S362 | 21FLSFWM | S362 | 26.6257 | -80.3178 | Canal | 2007-10-05 | [7 empty] | 0.019 | [5 empty] | -3.9633 | X | X
21FLSFWM_S362 | 21FLSFWM | S362 | 26.6257 | -80.3178 | Canal | 2007-10-03 | [7 empty] | 0.013 | [5 empty] | -4.3428 | X | X
21FLSFWM_S362 | 21FLSFWM | S362 | 26.6257 | -80.3178 | Canal | 2007-11-08 |  |  |  |  | 7.3 |  |  | 0.0185 | 0.001 |  |  | 4.47 |  | -3.99 | X | X
21FLSFWM_S362 | 21FLSFWM | S362 | 26.6257 | -80.3178 | Canal | 2007-01-04 |  |  |  |  | 7.7 |  |  | 0.028 | 0.002 |  |  | 3.31 |  | -3.5756 | X | X
21FLSFWM_S362 | 21FLSFWM | S362 | 26.6257 | -80.3178 | Canal | 2006-12-21 |  |  |  |  | 8 |  |  | 0.0445 | 0.002 |  |  | 6.35 |  | -3.1123 | X | X
21FLSFWM_S362 | 21FLSFWM | S362 | 26.6257 | -80.3178 | Canal | 2006-12-07 |  |  |  |  | 7.8 |  |  | 0.031 | 0.002 |  |  | 7.33 |  | -3.4738 | X | X
21FLSFWM_S362 | 21FLSFWM | S362 | 26.6257 | -80.3178 | Canal | 2006-11-21 |  |  |  |  | 7.8 |  |  | 0.036 | 0.002 |  |  | 6.55 |  | -3.3242 | X | X
21FLSFWM_S362 | 21FLSFWM | S362 | 26.6257 | -80.3178 | Canal | 2006-10-25 |  |  |  |  | 7.6 |  |  | 0.03 | 0.002 |  |  | 5.1 |  | -3.5066 | X | X
21FLSFWM_S362 | 21FLSFWM | S362 | 26.6257 | -80.3178 | Canal | 2006-09-27 |  |  |  |  | 7.3 |  |  | 0.0215 | 0.002 |  |  | 3.55 |  | -3.8397 | X | X
21FLSFWM_S362 | 21FLSFWM | S362 | 26.6257 | -80.3178 | Canal | 2006-09-14 |  |  |  |  | 7.47 |  |  | 0.1145 | 0.054 |  |  | 2.9 |  | -2.1672 | X | X
21FLSFWM_S362 | 21FLSFWM | S362 | 26.6257 | -80.3178 | Canal | 2006-11-09 |  |  |  |  | 7.6 |  |  | 0.032 | 0.002 |  |  | 4.62 |  | -3.442 | X | X
21FLSFWM_S362 | 21FLSFWM | S362 | 26.6257 | -80.3178 | Canal | 2007-05-10 |  |  |  |  | 8.3 |  |  | 0.03 | 0.001 |  |  | 7.28 |  | -3.5066 | X | X
21FLSFWM_S362 | 21FLSFWM | S362 | 26.6257 | -80.3178 | Canal | 2006-10-12 |  |  |  |  | 7.3 |  |  | 0.04 | 0.002 |  |  | 2.16 |  | -3.2189 | X | X
21FLSFWM_S362 | 21FLSFWM | S362 | 26.6257 | -80.3178 | Canal | 2007-01-18 |  |  |  |  | 7.6 |  |  | 0.026 | 0.002 |  |  | 3.96 |  | -3.6497 | X | X
21FLSFWM_S362 | 21FLSFWM | S362 | 26.6257 | -80.3178 | Canal | 2007-04-26 |  |  |  |  | 8.5 |  |  | 0.032 | 0.001 |  |  | 9.25 |  | -3.442 | X | X
21FLSFWM_S362 | 21FLSFWM | S362 | 26.6257 | -80.3178 | Canal | 2007-04-12 |  |  |  |  | 8.3 |  |  | 0.031 | 0.001 |  |  | 7.37 |  | -3.4738 | X | X
21FLSFWM_S362 | 21FLSFWM | S362 | 26.6257 | -80.3178 | Canal | 2007-03-29 |  |  |  |  | 8.1 |  |  | 0.025 | 0.001 |  |  | 8.28 |  | -3.6889 | X | X
21FLSFWM_S362 | 21FLSFWM | S362 | 26.6257 | -80.3178 | Canal | 2007-02-15 |  |  |  |  | 7.6 |  |  | 0.025 | 0.005 |  |  | 6.31 |  | -3.6889 | X | X
21FLSFWM_S362 | 21FLSFWM | S362 | 26.6257 | -80.3178 | Canal | 2007-03-15 |  |  |  |  | 7.8 |  |  | 0.025 | 0.001 |  |  | 5.95 |  | -3.6889 | X | X
21FLSFWM_S362 | 21FLSFWM | S362 | 26.6257 | -80.3178 | Canal | 2007-03-01 |  |  |  |  | 7.6 |  |  |  | 0.003 |  |  | 7.32 |  | X | X | X
21FLSFWM_S362 | 21FLSFWM | S362 | 26.6257 | -80.3178 | Canal | 2007-02-01 |  |  |  |  | 7.6 |  |  | 0.029 | 0.002 |  |  | 7.15 |  | -3.5405 | X | X
21FLNWFD_S365 | 21FLNWFD | S365 | 30.9272 | -86.5572 | River/Stream | 2001-06-19 |  |  | 0.041 | 0.074 |  |  | 0.39 |  | 0.006 |  | 6.3 |  | 0.464 | X | -0.76787 | -2.6037
21FLNWFD_S365 | 21FLNWFD | S365 | 30.9272 | -86.5572 | River/Stream | 2001-06-18 |  |  | 0.042 |  |  |  | 0.42 |  | 0.011 |  | 12 |  |  | X | X | X
21FLNWFD_S365 | 21FLNWFD | S365 | 30.9272 | -86.5572 | River/Stream | 2001-06-16 |  |  | 0.045 |  |  |  | 0.52 | [6 empty] | X | X | X
21FLNWFD_S365 | 21FLNWFD | S365 | 30.9272 | -86.5572 | River/Stream | 2001-03-29 |  |  | 0.03 | 0.074 |  |  | 0.35 |  | 0.002 |  | 11 |  | 0.424 | X | -0.85802 | -2.6037
21FLNWFD_S365 | 21FLNWFD | S365 | 30.9272 | -86.5572 | River/Stream | 2000-03-16 |  |  | 0.015 | 0.1 | 7.14 | 70.1 | 0.2 | 0.002 | 0.004 |  |  | 8.74 | 0.3 | -6.2146 | -1.204 | -2.3026
21FLNWFD_S365 | 21FLNWFD | S365 | 30.9272 | -86.5572 | River/Stream | 2001-06-17 |  |  | 0.031 |  |  |  | 0.57 |  | 0.008 |  | 8 |  |  | X | X | X
21FLNWFD_S365 | 21FLNWFD | S365 | 30.9272 | -86.5572 | River/Stream | 2001-06-11 |  |  | 0.023 | 0.08 |  |  | 0.46 |  | 0.002 |  | 24 |  | 0.54 | X | -0.61619 | -2.5257
21FLNWFD_S365 | 21FLNWFD | S365 | 30.9272 | -86.5572 | River/Stream | 2000-03-27 |  |  | 0.016 | 0.11 |  |  | 0.32 | 0.039 | 0.002 |  |  |  | 0.43 | -3.2442 | -0.84397 | -2.2073
21FLNWFD_S365 | 21FLNWFD | S365 | 30.9272 | -86.5572 | River/Stream | 2001-08-12 |  |  | 0.022 |  |  |  | 0.48 | [6 empty] | X | X | X
21FLNWFD_S365 | 21FLNWFD | S365 | 30.9272 | -86.5572 | River/Stream | 2000-03-30 |  |  | 0.017 | 0.085 | 7.44 | 48 | 0.43 | 0.049 | 0.002 |  | 14 | 7.7 | 0.515 | -3.0159 | -0.66359 | -2.4651
21FLNWFD_S365 | 21FLNWFD | S365 | 30.9272 | -86.5572 | River/Stream | 2000-03-28 |  |  | 0.022 | 0.091 | 7.31 | 45 | 0.61 | 0.067 | 0.006 |  |  | 7.7 | 0.701 | -2.7031 | -0.35525 | -2.3969
21FLNWFD_S365 | 21FLNWFD | S365 | 30.9272 | -86.5572 | River/Stream | 2001-08-11 |  |  | 0.018 |  |  |  | 0.56 | [6 empty] | X | X | X
21FLNWFD_S365 | 21FLNWFD | S365 | 30.9272 | -86.5572 | River/Stream | 2001-08-08 |  |  | 0.021 | 0.061 |  |  | 0.67 |  | 0.016 |  | 20 |  | 0.731 | X | -0.31334 | -2.7969
21FLNWFD_S365 | 21FLNWFD | S365 | 30.9272 | -86.5572 | River/Stream | 2000-03-29 |  |  | 0.015 | 0.063 | 7.3 | 45.2 | 0.58 | 0.065 | 0.008 |  |  | 7.8 | 0.643 | -2.7334 | -0.44161 | -2.7646
21FLNWFD_S365 | 21FLNWFD | S365 | 30.9272 | -86.5572 | River/Stream | 2001-08-09 |  |  | 0.017 | 0.038 |  |  | 0.66 |  | 0.023 |  | 18 |  | 0.698 | X | -0.35954 | -3.2702
21FLNWFD_S365 | 21FLNWFD | S365 | 30.9272 | -86.5572 | River/Stream | 2001-06-15 |  |  | 0.014 |  |  |  | 0.6 | [6 empty] | X | X | X
21FLNWFD_S365 | 21FLNWFD | S365 | 30.9272 | -86.5572 | River/Stream | 2001-08-10 |  |  | 0.013 |  |  |  | 0.59 | [6 empty] | X | X | X
21FLNWFD_S365 | 21FLNWFD | S365 | 30.9272 | -86.5572 | River/Stream | 2001-06-12 |  |  | 0.0125 |  |  |  | 0.675 |  | 0.01 |  | 46 |  |  | X | X | X
21FLNWFD_S365 | 21FLNWFD | S365 | 30.9272 | -86.5572 | River/Stream | 2001-08-07 |  |  | 0.0085 | 0.043 |  |  | 0.65 |  | 0.0245 |  | 30.5 |  | 0.693 | X | -0.36673 | -3.1466
21FLNWFD_S365 | 21FLNWFD | S365 | 30.9272 | -86.5572 | River/Stream | 2001-08-06 |  |  | 0.005 | 0.082 |  |  | 0.61 |  | 0.016 |  | 37 |  | 0.692 | X | -0.36817 | -2.501
21FLNWFD_S365 | 21FLNWFD | S365 | 30.9272 | -86.5572 | River/Stream | 2001-06-13 |  |  | 0.022 | [7 empty] | 24 |  |  | X | X | X
21FLNWFD_S365 | 21FLNWFD | S365 | 30.9272 | -86.5572 | River/Stream | 2001-06-14 | [8 empty] | 0.011 |  | 19 |  |  | X | X | X
21FLSFWM_S365A | 21FLSFWM | S365A | 26.6504 | -80.3117 | Canal | 2007-10-08 |  |  | 0.118 | 0.007 | 7.3 |  | 1.68 | 0.063 | 0.013 |  |  | 4.08 | 1.687 | -2.7646 | 0.52295 | -4.9618
21FLSFWM_S365A | 21FLSFWM | S365A | 26.6504 | -80.3117 | Canal | 2006-10-10 |  |  | 0.084 | 0.018 | 7.4 |  | 1.61 | 0.061 | 0.002 |  |  | 3.89 | 1.628 | -2.7969 | 0.48735 | -4.0174
21FLSFWM_S365A | 21FLSFWM | S365A | 26.6504 | -80.3117 | Canal | 2006-11-06 |  |  | 0.095 | 0.03 | 8.3 |  | 2.08 | 0.1 | 0.002 |  |  | 8.83 | 2.11 | -2.3026 | 0.74669 | -3.5066
21FLSFWM_S365A | 21FLSFWM | S365A | 26.6504 | -80.3117 | Canal | 2006-10-23 |  |  | 0.082 | 0.041 | 8 |  | 1.99 | 0.096 | 0.002 |  |  | 5.7 | 2.031 | -2.3434 | 0.70853 | -3.1942
21FLSFWM_S365A | 21FLSFWM | S365A | 26.6504 | -80.3117 | Canal | 2006-09-25 |  |  | 0.044 | 0.021 | 7.44 |  | 1.48 | 0.07 | 0.004 |  |  | 1.82 | 1.501 | -2.6593 | 0.40613 | -3.8632
21FLSFWM_S365A | 21FLSFWM | S365A | 26.6504 | -80.3117 | Canal | 2007-12-17 |  |  | 0.021 | 0.005 | 8.1 |  | 0.88 | 0.023 | 0.001 |  |  | 6.79 | 0.885 | -3.7723 | -0.12217 | -5.2983
21FLSFWM_S365A | 21FLSFWM | S365A | 26.6504 | -80.3117 | Canal | 2007-09-24 |  |  | 0.032 | 0.009 | 7.4 |  | 1.37 | 0.032 | 0.002 |  |  | 2.74 | 1.379 | -3.442 | 0.32136 | -4.7105
21FLSFWM_S365A | 21FLSFWM | S365A | 26.6504 | -80.3117 | Canal | 2007-02-26 |  |  | 0.041 | 0.007 | 8.1 |  | 1.86 | 0.082 | 0.002 |  |  |  | 1.867 | -2.501 | 0.62433 | -4.9618
21FLSFWM_S365A | 21FLSFWM | S365A | 26.6504 | -80.3117 | Canal | 2007-07-16 |  |  | 0.037 | 0.015 | 7 |  | 1.72 | 0.122 | 0.021 |  |  | 0.19 | 1.735 | -2.1037 | 0.55101 | -4.1997
21FLSFWM_S365A | 21FLSFWM | S365A | 26.6504 | -80.3117 | Canal | 2007-08-13 |  |  | 0.029 | 0.006 | 7.2 |  | 1.35 | 0.043 | 0.001 |  |  | 1.83 | 1.356 | -3.1466 | 0.30454 | -5.116
21FLSFWM_S365A | 21FLSFWM | S365A | 26.6504 | -80.3117 | Canal | 2006-09-11 |  |  | 0.034 | 0.017 | 7.2 |  | 1.71 | 0.085 | 0.01 |  |  | 2.51 | 1.727 | -2.4651 | 0.54639 | -4.0745
21FLSFWM_S365A | 21FLSFWM | S365A | 26.6504 | -80.3117 | Canal | 2007-11-19 |  |  | 0.023 | 0.0025 | 7.6 |  | 1.18 | 0.042 | 0.002 |  |  | 5.9 | 1.1825 | -3.1701 | 0.16763 | -5.9915
21FLSFWM_S365A | 21FLSFWM | S365A | 26.6504 | -80.3117 | Canal | 2007-07-30 |  |  | 0.029 |  | 7.1 |  | 1.61 | 0.054 | 0.001 |  |  | 1.67 |  | -2.9188 | X | X
21FLSFWM_S365A | 21FLSFWM | S365A | 26.6504 | -80.3117 | Canal | 2007-10-22 |  |  | 0.026 | 0.0025 | 7.2 |  | 1.74 | 0.07 | 0.007 |  |  | 4.25 | 1.7425 | -2.6593 | 0.55532 | -5.9915
21FLSFWM_S365A | 21FLSFWM | S365A | 26.6504 | -80.3117 | Canal | 2007-11-05 |  |  | 0.016 | 0.0025 | 7.2 |  | 1.14 | 0.028 | 0.001 |  |  | 4.99 | 1.1425 | -3.5756 | 0.13322 | -5.9915
21FLSFWM_S365A | 21FLSFWM | S365A | 26.6504 | -80.3117 | Canal | 2007-07-02 |  |  | 0.024 | 0.005 | 7.9 |  | 1.78 | 0.057 | 0.001 |  |  | 5.69 | 1.785 | -2.8647 | 0.57942 | -5.2983
21FLSFWM_S365A | 21FLSFWM | S365A | 26.6504 | -80.3117 | Canal | 2007-12-03 |  |  | 0.014 | 0.0025 | 7.7 |  | 1.04 | 0.031 | 0.001 |  |  | 6.54 | 1.0425 | -3.4738 | 0.041622 | -5.9915
21FLSFWM_S365A | 21FLSFWM | S365A | 26.6504 | -80.3117 | Canal | 2007-08-27 |  |  | 0.015 | 0.0025 | 7.3 |  | 1.49 | 0.036 | 0.003 |  |  | 2.16 | 1.4925 | -3.3242 | 0.40045 | -5.9915
21FLSFWM_S365A | 21FLSFWM | S365A | 26.6504 | -80.3117 | Canal | 2007-05-09 |  |  | 0.017 | 0.009 | 8.4 |  | 2.05 | 0.06 | 0.001 |  |  | 8.05 | 2.059 | -2.8134 | 0.72222 | -4.7105
21FLSFWM_S365A | 21FLSFWM | S365A | 26.6504 | -80.3117 | Canal | 2007-06-18 |  |  | 0.016 |  | 8.1 |  | 1.93 | 0.061 | 0.001 |  |  | 6.27 |  | -2.7969 | X | X
21FLSFWM_S365A | 21FLSFWM | S365A | 26.6504 | -80.3117 | Canal | 2007-06-05 |  |  | 0.014 | 0.003 | 8.4 |  | 1.91 | 0.063 | 0.001 |  |  | 7.93 | 1.913 | -2.7646 | 0.64867 | -5.8091
21FLSFWM_S365A | 21FLSFWM | S365A | 26.6504 | -80.3117 | Canal | 2007-09-10 |  |  | 0.009 | 0.0025 | 7.4 |  | 1.46 | 0.033 | 0.001 |  |  | 2.9 | 1.4625 | -3.4112 | 0.38015 | -5.9915
21FLSFWM_S365A | 21FLSFWM | S365A | 26.6504 | -80.3117 | Canal | 2007-04-23 |  |  | 0.01 |  | 8.6 |  | 1.99 | 0.066 | 0.001 |  |  | 8.55 |  | -2.7181 | X | X
21FLSFWM_S365A | 21FLSFWM | S365A | 26.6504 | -80.3117 | Canal | 2007-03-26 |  |  | 0.009 | 0.003 | 8.6 |  | 2.13 | 0.09 | 0.001 |  |  | 3.41 | 2.133 | -2.4079 | 0.75753 | -5.8091
21FLSFWM_S365A | 21FLSFWM | S365A | 26.6504 | -80.3117 | Canal | 2007-05-21 |  |  | 0.009 |  | 8.4 |  | 2.13 | 0.061 | 0.002 |  |  | 7.92 |  | -2.7969 | X | X
21FLSFWM_S365A | 21FLSFWM | S365A | 26.6504 | -80.3117 | Canal | 2007-01-02 |  |  | 0.0045 | 0.006 | 8.4 |  | 1.43 | 0.064 | 0.002 |  |  | 9.14 | 1.436 | -2.7489 | 0.36186 | -5.116
21FLSFWM_S365A | 21FLSFWM | S365A | 26.6504 | -80.3117 | Canal | 2007-01-15 |  |  | 0.0045 | 0.007 | 8.4 |  | 1.65 | 0.092 | 0.002 |  |  | 7.54 | 1.657 | -2.386 | 0.50501 | -4.9618
21FLSFWM_S365A | 21FLSFWM | S365A | 26.6504 | -80.3117 | Canal | 2007-01-29 |  |  | 0.0045 | 0.007 | 8.5 |  | 1.72 | 0.06 | 0.002 |  |  | 9.24 | 1.727 | -2.8134 | 0.54639 | -4.9618
21FLSFWM_S365A | 21FLSFWM | S365A | 26.6504 | -80.3117 | Canal | 2007-02-12 |  |  | 0.0025 | 0.006 | 8.1 |  | 1.56 | 0.052 | 0.001 |  |  | 7.77 | 1.566 | -2.9565 | 0.44852 | -5.116
21FLSFWM_S365A | 21FLSFWM | S365A | 26.6504 | -80.3117 | Canal | 2007-03-12 |  |  | 0.0025 | 0.013 | 8.5 |  | 2.01 | 0.093 | 0.002 |  |  | 8.93 | 2.023 | -2.3752 | 0.70458 | -4.3428
21FLSFWM_S365A | 21FLSFWM | S365A | 26.6504 | -80.3117 | Canal | 2007-04-09 |  |  | 0.0025 | 0.003 | 8.6 |  | 2.14 | 0.069 | 0.001 |  |  | 7.98 | 2.143 | -2.6736 | 0.76221 | -5.8091
21FLSFWM_S365A | 21FLSFWM | S365A | 26.6504 | -80.3117 | Canal | 2007-10-01 |  |  |  |  | 7.1 |  |  | 0.0715 | 0.04 |  |  | 3.37 |  | -2.6381 | X | X
21FLSFWM_S365A | 21FLSFWM | S365A | 26.6504 | -80.3117 | Canal | 2007-09-17 |  |  |  |  | 7.3 |  |  | 0.031 | 0.001 |  |  | 2.47 |  | -3.4738 | X | X
21FLSFWM_S365A | 21FLSFWM | S365A | 26.6504 | -80.3117 | Canal | 2007-09-04 |  |  |  |  | 7.4 |  |  | 0.033 | 0.001 |  |  | 2.28 |  | -3.4112 | X | X
21FLSFWM_S365A | 21FLSFWM | S365A | 26.6504 | -80.3117 | Canal | 2007-08-20 |  |  |  |  | 7.4 |  |  | 0.037 | 0.001 |  |  | 4.61 |  | -3.2968 | X | X
21FLSFWM_S365A | 21FLSFWM | S365A | 26.6504 | -80.3117 | Canal | 2007-10-15 |  |  |  |  | 7.7 |  |  | 0.083 | 0.006 |  |  | 6.62 |  | -2.4889 | X | X
21FLSFWM_S365A | 21FLSFWM | S365A | 26.6504 | -80.3117 | Canal | 2007-10-29 |  |  |  |  | 7.4 |  |  | 0.044 | 0.005 |  |  | 4.68 |  | -3.1236 | X | X
21FLSFWM_S365A | 21FLSFWM | S365A | 26.6504 | -80.3117 | Canal | 2007-11-13 |  |  |  |  | 7.6 |  |  | 0.032 | 0.001 |  |  | 6.32 |  | -3.442 | X | X
21FLSFWM_S365A | 21FLSFWM | S365A | 26.6504 | -80.3117 | Canal | 2007-11-26 |  |  |  |  | 7.8 |  |  | 0.038 | 0.001 |  |  | 6.81 |  | -3.2702 | X | X
21FLSFWM_S365A | 21FLSFWM | S365A | 26.6504 | -80.3117 | Canal | 2007-12-10 |  |  |  |  | 8.1 |  |  | 0.023 | 0.001 |  |  | 7.01 |  | -3.7723 | X | X
21FLSFWM_S365A | 21FLSFWM | S365A | 26.6504 | -80.3117 | Canal | 2007-12-26 |  |  |  |  | 7.9 |  |  | 0.02 | 0.001 |  |  | 6.78 |  | -3.912 | X | X
21FLSFWM_S365A | 21FLSFWM | S365A | 26.6504 | -80.3117 | Canal | 2006-09-05 |  |  |  |  | 7.33 |  |  | 0.071 | 0.008 |  |  | 3.01 |  | -2.6451 | X | X
21FLSFWM_S365B | 21FLSFWM | S365B | 26.6504 | -80.3041 | Canal | 2006-09-11 |  |  | 0.278 | 0.079 | 7.76 |  | 2.04 | 0.099 | 0.002 |  |  | 5.97 | 2.119 | -2.3126 | 0.75094 | -2.5383
21FLSFWM_S365B | 21FLSFWM | S365B | 26.6504 | -80.3041 | Canal | 2007-02-12 |  |  | 0.256 | 0.151 | 7.7 |  | 1.88 | 0.042 | 0.001 |  |  | 5.83 | 2.031 | -3.1701 | 0.70853 | -1.8905
21FLSFWM_S365B | 21FLSFWM | S365B | 26.6504 | -80.3041 | Canal | 2006-10-10 |  |  | 0.182 | 0.108 | 7.8 |  | 2.31 | 0.092 | 0.002 |  |  | 5.26 | 2.418 | -2.386 | 0.88294 | -2.2256
21FLSFWM_S365B | 21FLSFWM | S365B | 26.6504 | -80.3041 | Canal | 2007-10-08 |  |  | 0.12 | 0.0025 | 7.4 |  | 1.84 | 0.172 | 0.091 |  |  | 5.26 | 1.8425 | -1.7603 | 0.61112 | -5.9915
21FLSFWM_S365B | 21FLSFWM | S365B | 26.6504 | -80.3041 | Canal | 2006-09-25 |  |  | 0.076 | 0.148 | 7.86 |  | 1.73 | 0.094 | 0.002 |  |  | 4.92 | 1.878 | -2.3645 | 0.63021 | -1.9105
21FLSFWM_S365B | 21FLSFWM | S365B | 26.6504 | -80.3041 | Canal | 2006-11-06 |  |  | 0.085 | 0.084 | 8.3 |  | 2.06 | 0.084 | 0.002 |  |  | 8.83 | 2.144 | -2.4769 | 0.76267 | -2.4769
21FLSFWM_S365B | 21FLSFWM | S365B | 26.6504 | -80.3041 | Canal | 2007-08-13 |  |  | 0.03 | 0.015 | 7.8 |  | 1.36 | 0.064 | 0.002 |  |  | 4.51 | 1.375 | -2.7489 | 0.31845 | -4.1997
21FLSFWM_S365B | 21FLSFWM | S365B | 26.6504 | -80.3041 | Canal | 2007-09-24 |  |  | 0.024 | 0.0025 | 7.9 |  | 1.31 | 0.031 | 0.001 |  |  | 5.75 | 1.3125 | -3.4738 | 0.27193 | -5.9915
21FLSFWM_S365B | 21FLSFWM | S365B | 26.6504 | -80.3041 | Canal | 2007-07-30 |  |  | 0.03 |  | 7.4 |  | 1.66 | 0.059 | 0.002 |  |  | 3.73 |  | -2.8302 | X | X
21FLSFWM_S365B | 21FLSFWM | S365B | 26.6504 | -80.3041 | Canal | 2007-12-17 |  |  | 0.013 | 0.0025 | 8.3 |  | 0.8 | 0.016 | 0.001 |  |  | 8.91 | 0.8025 | -4.1352 | -0.22002 | -5.9915
21FLSFWM_S365B | 21FLSFWM | S365B | 26.6504 | -80.3041 | Canal | 2007-02-26 |  |  | 0.03 | 0.009 | 8.2 |  | 1.85 | 0.077 | 0.002 |  |  |  | 1.859 | -2.5639 | 0.62004 | -4.7105
21FLSFWM_S365B | 21FLSFWM | S365B | 26.6504 | -80.3041 | Canal | 2007-07-16 |  |  | 0.02 | 0.011 | 7.4 |  | 1.25 | 0.061 | 0.006 |  |  | 1.49 | 1.261 | -2.7969 | 0.23191 | -4.5099
21FLSFWM_S365B | 21FLSFWM | S365B | 26.6504 | -80.3041 | Canal | 2007-12-03 |  |  | 0.014 | 0.0025 | 8.3 |  | 0.97 | 0.027 | 0.001 |  |  | 8.12 | 0.9725 | -3.6119 | -0.027885 | -5.9915
21FLSFWM_S365B | 21FLSFWM | S365B | 26.6504 | -80.3041 | Canal | 2007-11-19 |  |  | 0.015 | 0.0025 | 8.2 |  | 1.04 | 0.0825 | 0.002 |  |  | 7.88 | 1.0425 | -2.495 | 0.041622 | -5.9915
21FLSFWM_S365B | 21FLSFWM | S365B | 26.6504 | -80.3041 | Canal | 2007-01-29 |  |  | 0.024 | 0.05 | 8.3 |  | 1.67 | 0.047 | 0.002 |  |  | 9.07 | 1.72 | -3.0576 | 0.54232 | -2.9957
21FLSFWM_S365B | 21FLSFWM | S365B | 26.6504 | -80.3041 | Canal | 2007-10-22 |  |  | 0.02 | 0.0025 | 7.7 |  | 1.4 | 0.059 | 0.002 |  |  | 5.54 | 1.4025 | -2.8302 | 0.33826 | -5.9915
21FLSFWM_S365B | 21FLSFWM | S365B | 26.6504 | -80.3041 | Canal | 2007-11-05 |  |  | 0.015 | 0.0025 | 8.3 |  | 1.11 | 0.0565 | 0.001 |  |  | 7.96 | 1.1125 | -2.8735 | 0.10661 | -5.9915
21FLSFWM_S365B | 21FLSFWM | S365B | 26.6504 | -80.3041 | Canal | 2007-03-12 |  |  | 0.025 | 0.139 | 8.2 |  | 1.88 | 0.063 | 0.001 |  |  | 8.83 | 2.019 | -2.7646 | 0.7026 | -1.9733
21FLSFWM_S365B | 21FLSFWM | S365B | 26.6504 | -80.3041 | Canal | 2007-07-02 |  |  | 0.02 | 0.008 | 8.1 |  | 1.72 | 0.06 | 0.001 |  |  | 6.68 | 1.728 | -2.8134 | 0.54696 | -4.8283
21FLSFWM_S365B | 21FLSFWM | S365B | 26.6504 | -80.3041 | Canal | 2007-08-27 |  |  | 0.014 | 0.0025 | 8.6 |  | 1.29 | 0.032 | 0.002 |  |  | 8.03 | 1.2925 | -3.442 | 0.25658 | -5.9915
21FLSFWM_S365B | 21FLSFWM | S365B | 26.6504 | -80.3041 | Canal | 2007-05-09 |  |  | 0.019 | 0.011 | 8.4 |  | 1.96 | 0.058 | 0.001 |  |  | 7.96 | 1.971 | -2.8473 | 0.67854 | -4.5099
21FLSFWM_S365B | 21FLSFWM | S365B | 26.6504 | -80.3041 | Canal | 2007-06-18 |  |  | 0.016 |  | 8 |  | 1.88 | 0.084 | 0.001 |  |  | 4.89 |  | -2.4769 | X | X
21FLSFWM_S365B | 21FLSFWM | S365B | 26.6504 | -80.3041 | Canal | 2007-09-10 |  |  | 0.011 | 0.0025 | 7.9 |  | 1.5 | 0.032 | 0.001 |  |  | 5.71 | 1.5025 | -3.442 | 0.40713 | -5.9915
21FLSFWM_S365B | 21FLSFWM | S365B | 26.6504 | -80.3041 | Canal | 2007-06-05 |  |  | 0.013 | 0.003 | 8.4 |  | 1.9 | 0.087 | 0.001 |  |  | 7.29 | 1.903 | -2.4418 | 0.64343 | -5.8091
21FLSFWM_S365B | 21FLSFWM | S365B | 26.6504 | -80.3041 | Canal | 2007-01-15 |  |  | 0.011 | 0.003 | 8.4 |  | 1.71 | 0.056 | 0.002 |  |  | 8.2 | 1.713 | -2.8824 | 0.53825 | -5.8091
21FLSFWM_S365B | 21FLSFWM | S365B | 26.6504 | -80.3041 | Canal | 2006-10-23 |  |  | 0.01 | 0.012 | 8.2 |  | 1.91 | 0.077 | 0.002 |  |  | 6.11 | 1.922 | -2.5639 | 0.65337 | -4.4228
21FLSFWM_S365B | 21FLSFWM | S365B | 26.6504 | -80.3041 | Canal | 2007-03-26 |  |  | 0.009 | 0.011 | 8.6 |  | 1.89 | 0.051 | 0.002 |  |  | 8.98 | 1.901 | -2.9759 | 0.64238 | -4.5099
21FLSFWM_S365B | 21FLSFWM | S365B | 26.6504 | -80.3041 | Canal | 2007-04-23 |  |  | 0.009 |  | 8.6 |  | 1.93 | 0.052 | 0.002 |  |  | 8.81 |  | -2.9565 | X | X
21FLSFWM_S365B | 21FLSFWM | S365B | 26.6504 | -80.3041 | Canal | 2007-05-21 |  |  | 0.009 | 0.024 | 8.3 |  | 2.13 | 0.049 | 0.002 |  |  | 7.74 | 2.154 | -3.0159 | 0.76733 | -3.7297
21FLSFWM_S365B | 21FLSFWM | S365B | 26.6504 | -80.3041 | Canal | 2007-01-02 |  |  | 0.0045 | 0.003 | 8.4 |  | 1.46 | 0.057 | 0.002 |  |  | 8.73 | 1.463 | -2.8647 | 0.38049 | -5.8091
21FLSFWM_S365B | 21FLSFWM | S365B | 26.6504 | -80.3041 | Canal | 2007-04-09 |  |  | 0.0025 | 0.003 | 8.6 |  | 1.88 | 0.054 | 0.001 |  |  | 8.1 | 1.883 | -2.9188 | 0.63287 | -5.8091
21FLSFWM_S365B | 21FLSFWM | S365B | 26.6504 | -80.3041 | Canal | 2007-10-01 |  |  |  |  | 7.8 |  |  | 0.08 | 0.012 |  |  | 6.51 |  | -2.5257 | X | X
21FLSFWM_S365B | 21FLSFWM | S365B | 26.6504 | -80.3041 | Canal | 2007-08-20 |  |  |  |  | 8 |  |  | 0.041 | 0.001 |  |  | 6.61 |  | -3.1942 | X | X
21FLSFWM_S365B | 21FLSFWM | S365B | 26.6504 | -80.3041 | Canal | 2007-09-04 |  |  |  |  | 8.1 |  |  | 0.029 | 0.001 |  |  | 5.51 |  | -3.5405 | X | X
21FLSFWM_S365B | 21FLSFWM | S365B | 26.6504 | -80.3041 | Canal | 2007-09-17 |  |  |  |  | 7.7 |  |  | 0.036 | 0.001 |  |  | 5.11 |  | -3.3242 | X | X
21FLSFWM_S365B | 21FLSFWM | S365B | 26.6504 | -80.3041 | Canal | 2007-10-29 |  |  |  |  | 7.6 |  |  | 0.0635 | 0.006 |  |  | 6.3 |  | -2.7567 | X | X
21FLSFWM_S365B | 21FLSFWM | S365B | 26.6504 | -80.3041 | Canal | 2007-11-13 |  |  |  |  | 8.3 |  |  | 0.0605 | 0.001 |  |  | 8.25 |  | -2.8051 | X | X
21FLSFWM_S365B | 21FLSFWM | S365B | 26.6504 | -80.3041 | Canal | 2007-11-26 |  |  |  |  | 8.3 |  |  | 0.031 | 0.005 |  |  | 7.88 |  | -3.4738 | X | X
21FLSFWM_S365B | 21FLSFWM | S365B | 26.6504 | -80.3041 | Canal | 2007-12-10 |  |  |  |  | 8.6 |  |  | 0.033 | 0.001 |  |  | 8.04 |  | -3.4112 | X | X
21FLSFWM_S365B | 21FLSFWM | S365B | 26.6504 | -80.3041 | Canal | 2007-12-26 |  |  |  |  | 8.4 |  |  | 0.017 | 0.001 |  |  | 7.87 |  | -4.0745 | X | X
21FLSFWM_S365B | 21FLSFWM | S365B | 26.6504 | -80.3041 | Canal | 2007-10-15 |  |  |  |  | 8 |  |  | 0.12 | 0.003 |  |  | 7.55 |  | -2.1203 | X | X
21FLSFWM_S365B | 21FLSFWM | S365B | 26.6504 | -80.3041 | Canal | 2006-09-05 |  |  |  |  | 7.45 |  |  | 0.138 | 0.002 |  |  | 3.67 |  | -1.9805 | X | X
21FLSFWM_S369B | 21FLSFWM | S369B | 26.6313 | -80.326 | Canal | 2007-07-16 |  |  | 0.039 | 0.043 | 7.5 |  | 0.94 | 0.0225 | 0.002 |  |  | 2.81 | 0.983 | -3.7942 | -0.017146 | -3.1466
21FLSFWM_S369B | 21FLSFWM | S369B | 26.6313 | -80.326 | Canal | 2006-10-09 |  |  | 0.033 | 0.007 | 7.5 |  | 0.89 | 0.02 | 0.002 |  |  | 1.33 | 0.897 | -3.912 | -0.1087 | -4.9618
21FLSFWM_S369B | 21FLSFWM | S369B | 26.6313 | -80.326 | Canal | 2007-07-02 |  |  | 0.087 | 0.011 | 8.1 |  | 2.47 | 0.035 | 0.001 |  |  | 1.49 | 2.481 | -3.3524 | 0.90866 | -4.5099
21FLSFWM_S369B | 21FLSFWM | S369B | 26.6313 | -80.326 | Canal | 2007-08-27 |  |  | 0.025 | 0.045 | 7.4 |  | 0.76 | 0.017 | 0.005 |  |  | 3.82 | 0.805 | -4.0745 | -0.21691 | -3.1011
21FLSFWM_S369B | 21FLSFWM | S369B | 26.6313 | -80.326 | Canal | 2007-09-10 |  |  | 0.03 | 0.0025 | 7.5 |  | 0.96 | 0.0235 | 0.001 |  |  | 0.22 | 0.9625 | -3.7508 | -0.038221 | -5.9915
21FLSFWM_S369B | 21FLSFWM | S369B | 26.6313 | -80.326 | Canal | 2007-11-19 |  |  | 0.025 | 0.011 | 7.7 |  | 0.82 | 0.0165 | 0.003 |  |  | 4.69 | 0.831 | -4.1044 | -0.18513 | -4.5099
21FLSFWM_S369B | 21FLSFWM | S369B | 26.6313 | -80.326 | Canal | 2007-02-26 |  |  | 0.042 | 0.011 | 8 |  | 1.45 | 0.02 | 0.004 |  |  |  | 1.461 | -3.912 | 0.37912 | -4.5099
21FLSFWM_S369B | 21FLSFWM | S369B | 26.6313 | -80.326 | Canal | 2007-08-13 |  |  | 0.029 | 0.006 | 7.4 |  | 1.03 | 0.026 | 0.001 |  |  | 0.21 | 1.036 | -3.6497 | 0.035367 | -5.116
21FLSFWM_S369B | 21FLSFWM | S369B | 26.6313 | -80.326 | Canal | 2007-06-18 |  |  | 0.08 |  | 8.1 |  | 2.86 | 0.037 | 0.002 |  |  | 1.51 |  | -3.2968 | X | X
21FLSFWM_S369B | 21FLSFWM | S369B | 26.6313 | -80.326 | Canal | 2007-09-24 |  |  | 0.02 | 0.045 | 7.3 |  | 0.73 | 0.016 | 0.004 |  |  | 2.14 | 0.775 | -4.1352 | -0.25489 | -3.1011
21FLSFWM_S369B | 21FLSFWM | S369B | 26.6313 | -80.326 | Canal | 2006-09-11 |  |  | 0.036 | 0.015 | 7.34 |  | 1.38 | 0.0205 | 0.002 |  |  | 0.48 | 1.395 | -3.8873 | 0.33289 | -4.1997
21FLSFWM_S369B | 21FLSFWM | S369B | 26.6313 | -80.326 | Canal | 2007-06-05 |  |  | 0.067 | 0.035 | 8.3 |  | 2.76 | 0.031 | 0.001 |  |  | 3.94 | 2.795 | -3.4738 | 1.0278 | -3.3524
21FLSFWM_S369B | 21FLSFWM | S369B | 26.6313 | -80.326 | Canal | 2007-12-03 |  |  | 0.022 | 0.005 | 7.7 |  | 1.01 | 0.021 | 0.001 |  |  | 4.04 | 1.015 | -3.8632 | 0.014889 | -5.2983
21FLSFWM_S369B | 21FLSFWM | S369B | 26.6313 | -80.326 | Canal | 2007-10-08 |  |  | 0.017 | 0.017 | 7.3 |  | 0.79 | 0.014 | 0.003 |  |  | 1.24 | 0.807 | -4.2687 | -0.21443 | -4.0745
21FLSFWM_S369B | 21FLSFWM | S369B | 26.6313 | -80.326 | Canal | 2007-11-05 |  |  | 0.015 | 0.018 | 7.4 |  | 0.74 | 0.013 | 0.003 |  |  | 2.64 | 0.758 | -4.3428 | -0.27707 | -4.0174
21FLSFWM_S369B | 21FLSFWM | S369B | 26.6313 | -80.326 | Canal | 2007-05-09 |  |  | 0.049 | 0.035 | 8.3 |  | 2.51 | 0.034 | 0.002 |  |  | 6.63 | 2.545 | -3.3814 | 0.93413 | -3.3524
21FLSFWM_S369B | 21FLSFWM | S369B | 26.6313 | -80.326 | Canal | 2007-07-30 |  |  | 0.017 |  | 7.3 |  | 0.88 | 0.017 | 0.002 |  |  | 0.96 |  | -4.0745 | X | X
21FLSFWM_S369B | 21FLSFWM | S369B | 26.6313 | -80.326 | Canal | 2007-10-22 |  |  | 0.014 | 0.01 | 7.3 |  | 0.73 | 0.013 | 0.003 |  |  | 0.61 | 0.74 | -4.3428 | -0.30111 | -4.6052
21FLSFWM_S369B | 21FLSFWM | S369B | 26.6313 | -80.326 | Canal | 2007-01-29 |  |  | 0.021 | 0.014 | 8 |  | 1.17 | 0.018 | 0.002 |  |  | 7.19 | 1.184 | -4.0174 | 0.1689 | -4.2687
21FLSFWM_S369B | 21FLSFWM | S369B | 26.6313 | -80.326 | Canal | 2006-11-06 |  |  | 0.019 | 0.011 | 8.1 |  | 1.08 | 0.022 | 0.002 |  |  | 7.33 | 1.091 | -3.8167 | 0.087095 | -4.5099
21FLSFWM_S369B | 21FLSFWM | S369B | 26.6313 | -80.326 | Canal | 2007-03-26 |  |  | 0.037 | 0.036 | 8 |  | 2.17 | 0.033 | 0.003 |  |  | 6.88 | 2.206 | -3.4112 | 0.79118 | -3.3242
21FLSFWM_S369B | 21FLSFWM | S369B | 26.6313 | -80.326 | Canal | 2007-04-23 |  |  | 0.038 |  | 8.2 |  | 2.26 | 0.031 | 0.002 |  |  | 7.02 |  | -3.4738 | X | X
21FLSFWM_S369B | 21FLSFWM | S369B | 26.6313 | -80.326 | Canal | 2007-05-21 |  |  | 0.047 |  | 8.5 |  | 2.8 | 0.033 | 0.004 |  |  | 4.5 |  | -3.4112 | X | X
21FLSFWM_S369B | 21FLSFWM | S369B | 26.6313 | -80.326 | Canal | 2006-09-25 |  |  | 0.014 | 0.087 | 7.57 |  | 0.84 | 0.014 | 0.007 |  |  | 3.61 | 0.927 | -4.2687 | -0.075802 | -2.4418
21FLSFWM_S369B | 21FLSFWM | S369B | 26.6313 | -80.326 | Canal | 2007-02-12 |  |  | 0.021 | 0.009 | 8 |  | 1.33 | 0.027 | 0.003 |  |  | 5.89 | 1.339 | -3.6119 | 0.29192 | -4.7105
21FLSFWM_S369B | 21FLSFWM | S369B | 26.6313 | -80.326 | Canal | 2006-10-23 |  |  | 0.02 | 0.007 | 7.6 |  | 1.27 | 0.022 | 0.002 |  |  | 2.11 | 1.277 | -3.8167 | 0.24451 | -4.9618
21FLSFWM_S369B | 21FLSFWM | S369B | 26.6313 | -80.326 | Canal | 2007-01-02 |  |  | 0.016 | 0.02 | 7.9 |  | 1.02 | 0.0205 | 0.004 |  |  | 8.28 | 1.04 | -3.8873 | 0.039221 | -3.912
21FLSFWM_S369B | 21FLSFWM | S369B | 26.6313 | -80.326 | Canal | 2007-01-15 |  |  | 0.015 | 0.011 | 8.3 |  | 1.01 | 0.019 | 0.002 |  |  | 8.68 | 1.021 | -3.9633 | 0.020783 | -4.5099
21FLSFWM_S369B | 21FLSFWM | S369B | 26.6313 | -80.326 | Canal | 2007-03-12 |  |  | 0.024 | 0.021 | 8.2 |  | 1.63 | 0.023 | 0.002 |  |  | 6.02 | 1.651 | -3.7723 | 0.50138 | -3.8632
21FLSFWM_S369B | 21FLSFWM | S369B | 26.6313 | -80.326 | Canal | 2007-12-17 |  |  | 0.014 | 0.0025 | 8.5 |  | 1 | 0.0255 | 0.001 |  |  | 7.72 | 1.0025 | -3.6691 | 0.0024969 | -5.9915
21FLSFWM_S369B | 21FLSFWM | S369B | 26.6313 | -80.326 | Canal | 2007-04-09 |  |  | 0.026 | 0.01 | 8 |  | 2.25 | 0.03 | 0.001 |  |  | 7.07 | 2.26 | -3.5066 | 0.81536 | -4.6052
21FLSFWM_S369B | 21FLSFWM | S369B | 26.6313 | -80.326 | Canal | 2007-09-04 |  |  |  |  | 7.4 |  |  | 0.02 | 0.001 |  |  | 0.48 |  | -3.912 | X | X
21FLSFWM_S369B | 21FLSFWM | S369B | 26.6313 | -80.326 | Canal | 2007-05-29 |  |  |  |  | 8.7 |  |  | 0.029 | 0.001 |  |  | 3.9 |  | -3.5405 | X | X
21FLSFWM_S369B | 21FLSFWM | S369B | 26.6313 | -80.326 | Canal | 2007-08-20 |  |  |  |  | 7.5 |  |  | 0.019 | 0.001 |  |  | 1.4 |  | -3.9633 | X | X
21FLSFWM_S369B | 21FLSFWM | S369B | 26.6313 | -80.326 | Canal | 2007-08-06 |  |  |  |  | 7.4 |  |  | 0.015 | 0.002 |  |  | 1.44 |  | -4.1997 | X | X
21FLSFWM_S369B | 21FLSFWM | S369B | 26.6313 | -80.326 | Canal | 2007-07-23 |  |  |  |  | 7.5 |  |  | 0.0255 | 0.001 |  |  | 0.84 |  | -3.6691 | X | X
21FLSFWM_S369B | 21FLSFWM | S369B | 26.6313 | -80.326 | Canal | 2007-07-09 |  |  |  |  | 8.5 |  |  | 0.0245 | 0.001 |  |  | 9.07 |  | -3.7091 | X | X
21FLSFWM_S369B | 21FLSFWM | S369B | 26.6313 | -80.326 | Canal | 2007-06-25 |  |  |  |  | 8.4 |  |  | 0.029 | 0.002 |  |  | 2.54 |  | -3.5405 | X | X
21FLSFWM_S369B | 21FLSFWM | S369B | 26.6313 | -80.326 | Canal | 2007-12-10 |  |  |  |  | 7.8 |  |  | 0.016 | 0.002 |  |  | 4.89 |  | -4.1352 | X | X
21FLSFWM_S369B | 21FLSFWM | S369B | 26.6313 | -80.326 | Canal | 2007-06-12 |  |  |  |  | 8.6 |  |  | 0.035 | 0.001 |  |  | 3.4 |  | -3.3524 | X | X
21FLSFWM_S369B | 21FLSFWM | S369B | 26.6313 | -80.326 | Canal | 2007-12-26 |  |  |  |  | 8 |  |  | 0.019 | 0.004 |  |  | 6.97 |  | -3.9633 | X | X
21FLSFWM_S369B | 21FLSFWM | S369B | 26.6313 | -80.326 | Canal | 2007-11-26 |  |  |  |  | 7.6 |  |  | 0.019 | 0.002 |  |  | 3.12 |  | -3.9633 | X | X
21FLSFWM_S369B | 21FLSFWM | S369B | 26.6313 | -80.326 | Canal | 2007-11-13 |  |  |  |  | 7.5 |  |  | 0.0165 | 0.001 |  |  | 2.07 |  | -4.1044 | X | X
21FLSFWM_S369B | 21FLSFWM | S369B | 26.6313 | -80.326 | Canal | 2007-09-17 |  |  |  |  | 7.5 |  |  | 0.036 | 0.002 |  |  | 0.29 |  | -3.3242 | X | X
21FLSFWM_S369B | 21FLSFWM | S369B | 26.6313 | -80.326 | Canal | 2007-10-29 |  |  |  |  | 7.3 |  |  | 0.0135 | 0.002 |  |  | 0.47 |  | -4.3051 | X | X
21FLSFWM_S369B | 21FLSFWM | S369B | 26.6313 | -80.326 | Canal | 2007-10-15 |  |  |  |  | 7.4 |  |  | 0.015 | 0.001 |  |  | 0.88 |  | -4.1997 | X | X
21FLSFWM_S369B | 21FLSFWM | S369B | 26.6313 | -80.326 | Canal | 2007-10-01 |  |  |  |  | 7.4 |  |  | 0.012 | 0.004 |  |  | 1.45 |  | -4.4228 | X | X
21FLSFWM_S369B | 21FLSFWM | S369B | 26.6313 | -80.326 | Canal | 2007-01-08 |  |  |  |  | 7.5 |  |  | 0.028 | 0.004 |  |  | 8.31 |  | -3.5756 | X | X
21FLSFWM_S369B | 21FLSFWM | S369B | 26.6313 | -80.326 | Canal | 2006-11-13 |  |  |  |  | 7.3 |  |  | 0.02 | 0.002 |  |  | 3.02 |  | -3.912 | X | X
21FLSFWM_S369B | 21FLSFWM | S369B | 26.6313 | -80.326 | Canal | 2006-10-30 |  |  |  |  | 7.8 |  |  | 0.016 |  |  |  | 5.27 |  | -4.1352 | X | X
21FLSFWM_S369B | 21FLSFWM | S369B | 26.6313 | -80.326 | Canal | 2007-01-22 |  |  |  |  | 7.7 |  |  | 0.0245 | 0.006 |  |  | 3 |  | -3.7091 | X | X
21FLSFWM_S369B | 21FLSFWM | S369B | 26.6313 | -80.326 | Canal | 2006-10-16 |  |  |  |  | 7.6 |  |  | 0.023 | 0.002 |  |  | 3.21 |  | -3.7723 | X | X
21FLSFWM_S369B | 21FLSFWM | S369B | 26.6313 | -80.326 | Canal | 2006-10-02 |  |  |  |  | 7.3 |  |  | 0.017 | 0.002 |  |  | 0.44 |  | -4.0745 | X | X
21FLSFWM_S369B | 21FLSFWM | S369B | 26.6313 | -80.326 | Canal | 2006-09-18 |  |  |  |  | 7.5 |  |  | 0.0165 | 0.002 |  |  | 2.16 |  | -4.1044 | X | X
21FLSFWM_S369B | 21FLSFWM | S369B | 26.6313 | -80.326 | Canal | 2007-05-14 |  |  |  |  | 8 |  |  | 0.033 | 0.002 |  |  | 3.3 |  | -3.4112 | X | X
21FLSFWM_S369B | 21FLSFWM | S369B | 26.6313 | -80.326 | Canal | 2006-09-05 |  |  |  |  | 7.44 |  |  | 0.0155 | 0.004 |  |  | 1.12 |  | -4.1669 | X | X
21FLSFWM_S369B | 21FLSFWM | S369B | 26.6313 | -80.326 | Canal | 2007-04-30 |  |  |  |  | 8.6 |  |  | 0.039 | 0.002 |  |  | 6.17 |  | -3.2442 | X | X
21FLSFWM_S369B | 21FLSFWM | S369B | 26.6313 | -80.326 | Canal | 2007-04-16 |  |  |  |  | 7.8 |  |  | 0.028 | 0.002 |  |  | 5.31 |  | -3.5756 | X | X
21FLSFWM_S369B | 21FLSFWM | S369B | 26.6313 | -80.326 | Canal | 2007-04-02 |  |  |  |  | 7.7 |  |  | 0.033 | 0.004 |  |  | 4.35 |  | -3.4112 | X | X
21FLSFWM_S369B | 21FLSFWM | S369B | 26.6313 | -80.326 | Canal | 2007-03-05 |  |  |  |  | 7.9 |  |  | 0.023 | 0.003 |  |  | 5.84 |  | -3.7723 | X | X
21FLSFWM_S369B | 21FLSFWM | S369B | 26.6313 | -80.326 | Canal | 2007-02-19 |  |  |  |  | 8.1 |  |  | 0.019 | 0.002 |  |  | 9.64 |  | -3.9633 | X | X
21FLSFWM_S369B | 21FLSFWM | S369B | 26.6313 | -80.326 | Canal | 2007-03-19 |  |  |  |  | 8 |  |  | 0.025 | 0.001 |  |  | 5.57 |  | -3.6889 | X | X
21FLSFWM_S369B | 21FLSFWM | S369B | 26.6313 | -80.326 | Canal | 2007-02-05 |  |  |  |  | 8 |  |  | 0.018 | 0.002 |  |  | 7.3 |  | -4.0174 | X | X
21FLSFWM_S369C | 21FLSFWM | S369C | 26.6291 | -80.3222 | Canal | 2007-07-02 |  |  | 0.097 | 0.009 | 7.9 |  | 2.47 | 0.0315 | 0.001 |  |  | 0.15 | 2.479 | -3.4578 | 0.90786 | -4.7105
21FLSFWM_S369C | 21FLSFWM | S369C | 26.6291 | -80.3222 | Canal | 2007-11-19 |  |  | 0.03 | 0.009 | 8 |  | 0.89 | 0.0145 | 0.003 |  |  | 7.07 | 0.899 | -4.2336 | -0.10647 | -4.7105
21FLSFWM_S369C | 21FLSFWM | S369C | 26.6291 | -80.3222 | Canal | 2007-06-18 |  |  | 0.093 |  | 7.9 |  | 2.76 | 0.034 | 0.001 |  |  | 0.83 |  | -3.3814 | X | X
21FLSFWM_S369C | 21FLSFWM | S369C | 26.6291 | -80.3222 | Canal | 2007-07-16 |  |  | 0.028 | 0.035 | 7.5 |  | 0.96 | 0.0225 | 0.001 |  |  | 2.96 | 0.995 | -3.7942 | -0.0050125 | -3.3524
21FLSFWM_S369C | 21FLSFWM | S369C | 26.6291 | -80.3222 | Canal | 2007-08-27 |  |  | 0.022 | 0.063 | 7.4 |  | 0.85 | 0.02 | 0.007 |  |  | 2.72 | 0.913 | -3.912 | -0.091019 | -2.7646
21FLSFWM_S369C | 21FLSFWM | S369C | 26.6291 | -80.3222 | Canal | 2007-09-10 |  |  | 0.026 | 0.0025 | 7.5 |  | 1.02 | 0.0245 | 0.002 |  |  | 0.52 | 1.0225 | -3.7091 | 0.022251 | -5.9915
21FLSFWM_S369C | 21FLSFWM | S369C | 26.6291 | -80.3222 | Canal | 2006-10-09 |  |  | 0.024 | 0.008 | 7.4 |  | 0.95 | 0.024 | 0.004 |  |  | 0.9 | 0.958 | -3.7297 | -0.042908 | -4.8283
21FLSFWM_S369C | 21FLSFWM | S369C | 26.6291 | -80.3222 | Canal | 2007-10-08 |  |  | 0.019 | 0.027 | 7.3 |  | 0.77 | 0.013 | 0.003 |  |  | 1.07 | 0.797 | -4.3428 | -0.2269 | -3.6119
21FLSFWM_S369C | 21FLSFWM | S369C | 26.6291 | -80.3222 | Canal | 2007-08-13 |  |  | 0.024 | 0.006 | 7.4 |  | 0.99 | 0.023 | 0.002 |  |  | 0.22 | 0.996 | -3.7723 | -0.004008 | -5.116
21FLSFWM_S369C | 21FLSFWM | S369C | 26.6291 | -80.3222 | Canal | 2007-02-26 |  |  | 0.046 | 0.014 | 7.9 |  | 2 | 0.017 | 0.003 |  |  |  | 2.014 | -4.0745 | 0.70012 | -4.2687
21FLSFWM_S369C | 21FLSFWM | S369C | 26.6291 | -80.3222 | Canal | 2007-05-21 |  |  | 0.06 |  | 8.2 |  | 2.68 | 0.036 | 0.003 |  |  | 3.43 |  | -3.3242 | X | X
21FLSFWM_S369C | 21FLSFWM | S369C | 26.6291 | -80.3222 | Canal | 2007-06-05 |  |  | 0.054 | 0.119 | 8.2 |  | 2.57 | 0.03 | 0.002 |  |  | 4.06 | 2.689 | -3.5066 | 0.98917 | -2.1286
21FLSFWM_S369C | 21FLSFWM | S369C | 26.6291 | -80.3222 | Canal | 2007-09-24 |  |  | 0.015 | 0.033 | 7.3 |  | 0.75 | 0.0195 | 0.004 |  |  | 1.17 | 0.783 | -3.9373 | -0.24462 | -3.4112
21FLSFWM_S369C | 21FLSFWM | S369C | 26.6291 | -80.3222 | Canal | 2006-09-11 |  |  | 0.026 |  | 7.31 |  | 1.39 | 0.0405 | 0.002 |  |  | 1.16 |  | -3.2065 | X | X
21FLSFWM_S369C | 21FLSFWM | S369C | 26.6291 | -80.3222 | Canal | 2007-05-09 |  |  | 0.046 | 0.021 | 8.4 |  | 2.49 | 0.031 | 0.003 |  |  | 7.74 | 2.511 | -3.4738 | 0.92068 | -3.8632
21FLSFWM_S369C | 21FLSFWM | S369C | 26.6291 | -80.3222 | Canal | 2007-07-30 |  |  | 0.016 |  | 7.3 |  | 0.88 | 0.0155 | 0.002 |  |  | 1.01 |  | -4.1669 | X | X
21FLSFWM_S369C | 21FLSFWM | S369C | 26.6291 | -80.3222 | Canal | 2007-10-22 |  |  | 0.013 | 0.016 | 7.3 |  | 0.72 | 0.0125 | 0.004 |  |  | 0.78 | 0.736 | -4.382 | -0.30653 | -4.1352
21FLSFWM_S369C | 21FLSFWM | S369C | 26.6291 | -80.3222 | Canal | 2007-01-29 |  |  | 0.021 | 0.008 | 8 |  | 1.2 | 0.016 | 0.002 |  |  | 7.43 | 1.208 | -4.1352 | 0.18897 | -4.8283
21FLSFWM_S369C | 21FLSFWM | S369C | 26.6291 | -80.3222 | Canal | 2007-02-12 |  |  | 0.022 | 0.008 | 8.1 |  | 1.32 | 0.0195 | 0.002 |  |  | 6.47 | 1.328 | -3.9373 | 0.28367 | -4.8283
21FLSFWM_S369C | 21FLSFWM | S369C | 26.6291 | -80.3222 | Canal | 2007-11-05 |  |  | 0.012 | 0.022 | 7.4 |  | 0.73 | 0.0125 | 0.002 |  |  | 1.6 | 0.752 | -4.382 | -0.28502 | -3.8167
21FLSFWM_S369C | 21FLSFWM | S369C | 26.6291 | -80.3222 | Canal | 2007-12-17 |  |  | 0.016 | 0.0025 | 7.8 |  | 1.04 | 0.0235 | 0.001 |  |  | 3.3 | 1.0425 | -3.7508 | 0.041622 | -5.9915
21FLSFWM_S369C | 21FLSFWM | S369C | 26.6291 | -80.3222 | Canal | 2007-04-23 |  |  | 0.035 |  | 7.8 |  | 2.29 | 0.028 | 0.003 |  |  | 5.01 |  | -3.5756 | X | X
21FLSFWM_S369C | 21FLSFWM | S369C | 26.6291 | -80.3222 | Canal | 2007-03-26 |  |  | 0.032 | 0.056 | 7.8 |  | 2.11 | 0.044 | 0.002 |  |  | 5.04 | 2.166 | -3.1236 | 0.77288 | -2.8824
21FLSFWM_S369C | 21FLSFWM | S369C | 26.6291 | -80.3222 | Canal | 2006-09-25 |  |  | 0.014 | 0.046 | 7.54 |  | 0.93 | 0.0435 | 0.026 |  |  | 3.11 | 0.976 | -3.135 | -0.024293 | -3.0791
21FLSFWM_S369C | 21FLSFWM | S369C | 26.6291 | -80.3222 | Canal | 2006-10-23 |  |  | 0.02 | 0.007 | 7.5 |  | 1.35 | 0.024 | 0.002 |  |  | 1.15 | 1.357 | -3.7297 | 0.30528 | -4.9618
21FLSFWM_S369C | 21FLSFWM | S369C | 26.6291 | -80.3222 | Canal | 2007-04-09 |  |  | 0.034 | 0.008 | 7.9 |  | 2.33 | 0.031 | 0.002 |  |  | 6.33 | 2.338 | -3.4738 | 0.8493 | -4.8283
21FLSFWM_S369C | 21FLSFWM | S369C | 26.6291 | -80.3222 | Canal | 2007-12-03 |  |  | 0.014 | 0.005 | 7.8 |  | 1.01 | 0.018 | 0.002 |  |  | 8.32 | 1.015 | -4.0174 | 0.014889 | -5.2983
21FLSFWM_S369C | 21FLSFWM | S369C | 26.6291 | -80.3222 | Canal | 2006-11-06 |  |  | 0.012 | 0.011 | 8.1 |  | 0.98 | 0.0205 | 0.002 |  |  | 7.82 | 0.991 | -3.8873 | -0.0090407 | -4.5099
21FLSFWM_S369C | 21FLSFWM | S369C | 26.6291 | -80.3222 | Canal | 2007-01-15 |  |  | 0.013 | 0.015 | 8.4 |  | 1.07 | 0.0195 | 0.004 |  |  | 9.8 | 1.085 | -3.9373 | 0.08158 | -4.1997
21FLSFWM_S369C | 21FLSFWM | S369C | 26.6291 | -80.3222 | Canal | 2007-03-12 |  |  | 0.019 | 0.014 | 8 |  | 1.66 | 0.025 | 0.001 |  |  | 6.05 | 1.674 | -3.6889 | 0.51522 | -4.2687
21FLSFWM_S369C | 21FLSFWM | S369C | 26.6291 | -80.3222 | Canal | 2007-01-02 |  |  | 0.011 | 0.017 | 7.8 |  | 1.07 | 0.02 | 0.006 |  |  | 7.18 | 1.087 | -3.912 | 0.083422 | -4.0745
21FLSFWM_S369C | 21FLSFWM | S369C | 26.6291 | -80.3222 | Canal | 2007-07-23 |  |  |  |  | 7.5 |  |  | 0.024 | 0.001 |  |  | 1.4 |  | -3.7297 | X | X
21FLSFWM_S369C | 21FLSFWM | S369C | 26.6291 | -80.3222 | Canal | 2007-08-06 |  |  |  |  | 7.4 |  |  | 0.0145 | 0.002 |  |  | 3.26 |  | -4.2336 | X | X
21FLSFWM_S369C | 21FLSFWM | S369C | 26.6291 | -80.3222 | Canal | 2007-08-20 |  |  |  |  | 7.4 |  |  | 0.015 | 0.003 |  |  | 0.88 |  | -4.1997 | X | X
21FLSFWM_S369C | 21FLSFWM | S369C | 26.6291 | -80.3222 | Canal | 2007-06-25 |  |  |  |  | 8.3 |  |  | 0.028 | 0.002 |  |  | 2.01 |  | -3.5756 | X | X
21FLSFWM_S369C | 21FLSFWM | S369C | 26.6291 | -80.3222 | Canal | 2007-09-04 |  |  |  |  | 7.4 |  |  | 0.0215 | 0.002 |  |  | 0.37 |  | -3.8397 | X | X
21FLSFWM_S369C | 21FLSFWM | S369C | 26.6291 | -80.3222 | Canal | 2007-11-13 |  |  |  |  | 7.6 |  |  | 0.0135 | 0.002 |  |  | 3.98 |  | -4.3051 | X | X
21FLSFWM_S369C | 21FLSFWM | S369C | 26.6291 | -80.3222 | Canal | 2007-06-12 |  |  |  |  | 8.2 |  |  | 0.033 | 0.002 |  |  | 2.13 |  | -3.4112 | X | X
21FLSFWM_S369C | 21FLSFWM | S369C | 26.6291 | -80.3222 | Canal | 2007-07-09 |  |  |  |  | 7.9 |  |  | 0.0295 | 0.001 |  |  | 9.2 |  | -3.5234 | X | X
21FLSFWM_S369C | 21FLSFWM | S369C | 26.6291 | -80.3222 | Canal | 2007-05-29 |  |  |  |  | 8.5 |  |  | 0.033 | 0.002 |  |  | 3.01 |  | -3.4112 | X | X
21FLSFWM_S369C | 21FLSFWM | S369C | 26.6291 | -80.3222 | Canal | 2006-10-02 |  |  |  |  | 7.3 |  |  | 0.0365 | 0.002 |  |  | 1.04 |  | -3.3104 | X | X
21FLSFWM_S369C | 21FLSFWM | S369C | 26.6291 | -80.3222 | Canal | 2007-12-10 |  |  |  |  | 8 |  |  | 0.017 | 0.002 |  |  | 8.42 |  | -4.0745 | X | X
21FLSFWM_S369C | 21FLSFWM | S369C | 26.6291 | -80.3222 | Canal | 2007-10-29 |  |  |  |  | 7.4 |  |  | 0.0125 | 0.002 |  |  | 0.52 |  | -4.382 | X | X
21FLSFWM_S369C | 21FLSFWM | S369C | 26.6291 | -80.3222 | Canal | 2007-09-17 |  |  |  |  | 7.6 |  |  | 0.047 | 0.003 |  |  | 0.21 |  | -3.0576 | X | X
21FLSFWM_S369C | 21FLSFWM | S369C | 26.6291 | -80.3222 | Canal | 2007-12-26 |  |  |  |  | 7.9 |  |  | 0.0125 | 0.001 |  |  | 7.46 |  | -4.382 | X | X
21FLSFWM_S369C | 21FLSFWM | S369C | 26.6291 | -80.3222 | Canal | 2007-10-15 |  |  |  |  | 7.4 |  |  | 0.014 | 0.001 |  |  | 0.99 |  | -4.2687 | X | X
21FLSFWM_S369C | 21FLSFWM | S369C | 26.6291 | -80.3222 | Canal | 2007-10-01 |  |  |  |  | 7.4 |  |  | 0.012 | 0.001 |  |  | 2.19 |  | -4.4228 | X | X
21FLSFWM_S369C | 21FLSFWM | S369C | 26.6291 | -80.3222 | Canal | 2007-11-26 |  |  |  |  | 7.7 |  |  | 0.016 | 0.003 |  |  | 4.15 |  | -4.1352 | X | X
21FLSFWM_S369C | 21FLSFWM | S369C | 26.6291 | -80.3222 | Canal | 2007-01-22 |  |  |  |  | 7.6 |  |  | 0.0225 | 0.002 |  |  | 4.12 |  | -3.7942 | X | X
21FLSFWM_S369C | 21FLSFWM | S369C | 26.6291 | -80.3222 | Canal | 2007-01-08 |  |  |  |  | 7.5 |  |  | 0.025 | 0.004 |  |  | 7.23 |  | -3.6889 | X | X
21FLSFWM_S369C | 21FLSFWM | S369C | 26.6291 | -80.3222 | Canal | 2006-11-13 |  |  |  |  | 7.8 |  |  | 0.0205 | 0.002 |  |  | 3.64 |  | -3.8873 | X | X
21FLSFWM_S369C | 21FLSFWM | S369C | 26.6291 | -80.3222 | Canal | 2006-10-30 |  |  |  |  | 7.7 |  |  | 0.017 |  |  |  | 3.38 |  | -4.0745 | X | X
21FLSFWM_S369C | 21FLSFWM | S369C | 26.6291 | -80.3222 | Canal | 2006-09-18 |  |  |  |  | 7.5 |  |  | 0.02 | 0.005 |  |  | 2.23 |  | -3.912 | X | X
21FLSFWM_S369C | 21FLSFWM | S369C | 26.6291 | -80.3222 | Canal | 2006-09-05 |  |  |  |  | 7.46 |  |  | 0.0175 | 0.007 |  |  | 1.11 |  | -4.0456 | X | X
21FLSFWM_S369C | 21FLSFWM | S369C | 26.6291 | -80.3222 | Canal | 2006-10-16 |  |  |  |  | 7.5 |  |  | 0.022 | 0.002 |  |  | 2.8 |  | -3.8167 | X | X
21FLSFWM_S369C | 21FLSFWM | S369C | 26.6291 | -80.3222 | Canal | 2007-04-30 |  |  |  |  | 8.3 |  |  | 0.034 | 0.003 |  |  | 5.24 |  | -3.3814 | X | X
21FLSFWM_S369C | 21FLSFWM | S369C | 26.6291 | -80.3222 | Canal | 2007-02-05 |  |  |  |  | 7.8 |  |  | 0.019 | 0.004 |  |  | 6.77 |  | -3.9633 | X | X
21FLSFWM_S369C | 21FLSFWM | S369C | 26.6291 | -80.3222 | Canal | 2007-04-16 |  |  |  |  | 7.8 |  |  | 0.028 | 0.003 |  |  | 5.47 |  | -3.5756 | X | X
21FLSFWM_S369C | 21FLSFWM | S369C | 26.6291 | -80.3222 | Canal | 2007-04-02 |  |  |  |  | 7.5 |  |  | 0.03 | 0.005 |  |  | 1.84 |  | -3.5066 | X | X
21FLSFWM_S369C | 21FLSFWM | S369C | 26.6291 | -80.3222 | Canal | 2007-02-19 |  |  |  |  | 8 |  |  | 0.022 | 0.002 |  |  | 9.15 |  | -3.8167 | X | X
21FLSFWM_S369C | 21FLSFWM | S369C | 26.6291 | -80.3222 | Canal | 2007-03-19 |  |  |  |  | 7.9 |  |  | 0.023 | 0.002 |  |  | 5.88 |  | -3.7723 | X | X
21FLSFWM_S369C | 21FLSFWM | S369C | 26.6291 | -80.3222 | Canal | 2007-05-14 |  |  |  |  | 8 |  |  | 0.039 | 0.003 |  |  | 3.28 |  | -3.2442 | X | X
21FLSFWM_S369C | 21FLSFWM | S369C | 26.6291 | -80.3222 | Canal | 2007-03-05 |  |  |  |  | 7.5 |  |  | 0.023 | 0.003 |  |  | 5.1 |  | -3.7723 | X | X
21FLSFWM_S372B | 21FLSFWM | S372B | 26.643 | -80.3404 | Canal | 2007-06-18 |  |  | 0.389 | 0.076 | 7.4 |  | 5.08 | 0.096 | 0.016 |  |  | 1.19 | 5.156 | -2.3434 | 1.6402 | -2.577
21FLSFWM_S372B | 21FLSFWM | S372B | 26.643 | -80.3404 | Canal | 2007-05-21 |  |  | 0.389 |  | 7.6 |  | 5.24 | 0.095 | 0.004 |  |  | 2.77 |  | -2.3539 | X | X
21FLSFWM_S372B | 21FLSFWM | S372B | 26.643 | -80.3404 | Canal | 2006-09-25 |  |  | 0.199 | 0.007 | 7.46 |  | 2.92 | 0.14 | 0.079 |  |  | 0.26 | 2.927 | -1.9661 | 1.074 | -4.9618
21FLSFWM_S372B | 21FLSFWM | S372B | 26.643 | -80.3404 | Canal | 2007-07-02 |  |  | 0.32 | 0.026 | 7.5 |  | 5.36 | 0.118 | 0.001 |  |  | 1.78 | 5.386 | -2.1371 | 1.6838 | -3.6497
21FLSFWM_S372B | 21FLSFWM | S372B | 26.643 | -80.3404 | Canal | 2007-01-02 |  |  | 0.118 | 0.042 | 7.5 |  | 2.2 | 0.0535 | 0.01 |  |  | 1.5 | 2.242 | -2.9281 | 0.80737 | -3.1701
21FLSFWM_S372B | 21FLSFWM | S372B | 26.643 | -80.3404 | Canal | 2007-04-23 |  |  | 0.229 |  | 8 |  | 4.45 | 0.081 | 0.011 |  |  | 4.43 |  | -2.5133 | X | X
21FLSFWM_S372B | 21FLSFWM | S372B | 26.643 | -80.3404 | Canal | 2007-07-30 |  |  | 0.135 |  | 7.6 |  | 3.01 | 0.0615 | 0.004 |  |  | 1.98 |  | -2.7887 | X | X
21FLSFWM_S372B | 21FLSFWM | S372B | 26.643 | -80.3404 | Canal | 2007-10-22 |  |  | 0.084 | 0.044 | 7.5 |  | 1.92 | 0.034 | 0.009 |  |  | 0.99 | 1.964 | -3.3814 | 0.67498 | -3.1236
21FLSFWM_S372B | 21FLSFWM | S372B | 26.643 | -80.3404 | Canal | 2007-06-05 |  |  | 0.198 | 0.112 | 7.7 |  | 4.66 | 0.099 | 0.004 |  |  | 3.8 | 4.772 | -2.3126 | 1.5628 | -2.1893
21FLSFWM_S372B | 21FLSFWM | S372B | 26.643 | -80.3404 | Canal | 2007-10-08 |  |  | 0.081 | 0.115 | 7.6 |  | 1.96 | 0.031 | 0.01 |  |  | 3.2 | 2.075 | -3.4738 | 0.72996 | -2.1628
21FLSFWM_S372B | 21FLSFWM | S372B | 26.643 | -80.3404 | Canal | 2007-02-26 |  |  | 0.131 | 0.037 | 7.8 |  | 3.44 | 0.078 | 0.011 |  |  |  | 3.477 | -2.551 | 1.2462 | -3.2968
21FLSFWM_S372B | 21FLSFWM | S372B | 26.643 | -80.3404 | Canal | 2007-04-09 |  |  | 0.154 | 0.106 | 7.9 |  | 4.21 | 0.074 | 0.005 |  |  | 4.11 | 4.316 | -2.6037 | 1.4623 | -2.2443
21FLSFWM_S372B | 21FLSFWM | S372B | 26.643 | -80.3404 | Canal | 2007-12-03 |  |  | 0.076 | 0.014 | 7.6 |  | 2.14 | 0.036 | 0.005 |  |  | 1.27 | 2.154 | -3.3242 | 0.76733 | -4.2687
21FLSFWM_S372B | 21FLSFWM | S372B | 26.643 | -80.3404 | Canal | 2007-07-16 |  |  | 0.105 | 0.052 | 7.6 |  | 2.96 | 0.054 | 0.003 |  |  | 1.67 | 3.012 | -2.9188 | 1.1026 | -2.9565
21FLSFWM_S372B | 21FLSFWM | S372B | 26.643 | -80.3404 | Canal | 2007-03-26 |  |  | 0.13 | 0.058 | 7.8 |  | 3.77 | 0.112 | 0.013 |  |  | 3.06 | 3.828 | -2.1893 | 1.3423 | -2.8473
21FLSFWM_S372B | 21FLSFWM | S372B | 26.643 | -80.3404 | Canal | 2007-09-24 |  |  | 0.072 | 0.017 | 7.6 |  | 2.15 | 0.0355 | 0.001 |  |  | 1.86 | 2.167 | -3.3382 | 0.77334 | -4.0745
21FLSFWM_S372B | 21FLSFWM | S372B | 26.643 | -80.3404 | Canal | 2007-09-10 |  |  | 0.074 | 0.077 | 7.5 |  | 2.28 | 0.046 | 0.002 |  |  | 1.89 | 2.357 | -3.0791 | 0.85739 | -2.5639
21FLSFWM_S372B | 21FLSFWM | S372B | 26.643 | -80.3404 | Canal | 2007-08-13 |  |  | 0.071 | 0.058 | 7.5 |  | 2.22 | 0.0555 | 0.004 |  |  | 2.64 | 2.278 | -2.8914 | 0.8233 | -2.8473
21FLSFWM_S372B | 21FLSFWM | S372B | 26.643 | -80.3404 | Canal | 2007-05-09 |  |  | 0.148 | 0.069 | 8 |  | 4.81 | 0.094 | 0.006 |  |  | 5.31 | 4.879 | -2.3645 | 1.5849 | -2.6736
21FLSFWM_S372B | 21FLSFWM | S372B | 26.643 | -80.3404 | Canal | 2007-08-27 |  |  | 0.065 | 0.013 | 7.5 |  | 2.17 | 0.0425 | 0.002 |  |  | 1.02 | 2.183 | -3.1583 | 0.7807 | -4.3428
21FLSFWM_S372B | 21FLSFWM | S372B | 26.643 | -80.3404 | Canal | 2007-02-12 |  |  | 0.073 | 0.077 | 7.9 |  | 3.16 | 0.059 | 0.015 |  |  | 3.56 | 3.237 | -2.8302 | 1.1746 | -2.5639
21FLSFWM_S372B | 21FLSFWM | S372B | 26.643 | -80.3404 | Canal | 2007-11-05 |  |  | 0.043 | 0.093 | 7.8 |  | 1.87 | 0.0255 | 0.005 |  |  | 4.25 | 1.963 | -3.6691 | 0.67447 | -2.3752
21FLSFWM_S372B | 21FLSFWM | S372B | 26.643 | -80.3404 | Canal | 2007-11-19 |  |  | 0.046 | 0.06 | 8.1 |  | 2.04 | 0.043 | 0.004 |  |  | 6.76 | 2.1 | -3.1466 | 0.74194 | -2.8134
21FLSFWM_S372B | 21FLSFWM | S372B | 26.643 | -80.3404 | Canal | 2006-10-09 |  |  | 0.066 | 0.015 | 7.6 |  | 3.11 | 0.07 | 0.011 |  |  | 1.35 | 3.125 | -2.6593 | 1.1394 | -4.1997
21FLSFWM_S372B | 21FLSFWM | S372B | 26.643 | -80.3404 | Canal | 2007-03-12 |  |  | 0.068 | 0.049 | 7.8 |  | 3.49 | 0.07 | 0.009 |  |  | 2.16 | 3.539 | -2.6593 | 1.2638 | -3.0159
21FLSFWM_S372B | 21FLSFWM | S372B | 26.643 | -80.3404 | Canal | 2007-12-17 |  |  | 0.038 | 0.025 | 7.8 |  | 2 | 0.023 | 0.003 |  |  | 6.2 | 2.025 | -3.7723 | 0.70557 | -3.6889
21FLSFWM_S372B | 21FLSFWM | S372B | 26.643 | -80.3404 | Canal | 2007-01-29 |  |  | 0.055 | 0.04 | 7.3 |  | 3.13 | 0.055 | 0.004 |  |  | 5 | 3.17 | -2.9004 | 1.1537 | -3.2189
21FLSFWM_S372B | 21FLSFWM | S372B | 26.643 | -80.3404 | Canal | 2006-10-23 |  |  | 0.053 | 0.02 | 7.7 |  | 3.17 | 0.057 | 0.006 |  |  | 1.92 | 3.19 | -2.8647 | 1.16 | -3.912
21FLSFWM_S372B | 21FLSFWM | S372B | 26.643 | -80.3404 | Canal | 2007-01-15 |  |  | 0.033 | 0.048 | 7.8 |  | 2.43 | 0.046 | 0.006 |  |  | 3.88 | 2.478 | -3.0791 | 0.90745 | -3.0366
21FLSFWM_S372B | 21FLSFWM | S372B | 26.643 | -80.3404 | Canal | 2006-11-06 |  |  | 0.037 | 0.017 | 7.9 |  | 2.79 | 0.041 | 0.004 |  |  | 4.4 | 2.807 | -3.1942 | 1.0321 | -4.0745
21FLSFWM_S372B | 21FLSFWM | S372B | 26.643 | -80.3404 | Canal | 2006-09-11 |  |  | 0.028 | 0.017 | 7.6 |  | 2.76 | 0.244 | 0.194 |  |  | 2.67 | 2.777 | -1.4106 | 1.0214 | -4.0745
21FLSFWM_S372B | 21FLSFWM | S372B | 26.643 | -80.3404 | Canal | 2007-07-23 |  |  |  |  | 7.4 |  |  | 0.066 | 0.001 |  |  | 1.05 |  | -2.7181 | X | X
21FLSFWM_S372B | 21FLSFWM | S372B | 26.643 | -80.3404 | Canal | 2007-08-06 |  |  |  |  | 7.7 |  |  | 0.0555 | 0.003 |  |  | 3.04 |  | -2.8914 | X | X
21FLSFWM_S372B | 21FLSFWM | S372B | 26.643 | -80.3404 | Canal | 2007-08-20 |  |  |  |  | 7.4 |  |  | 0.045 | 0.001 |  |  | 1.28 |  | -3.1011 | X | X
21FLSFWM_S372B | 21FLSFWM | S372B | 26.643 | -80.3404 | Canal | 2007-06-25 |  |  |  |  | 7.4 |  |  | 0.081 | 0.003 |  |  | 0.99 |  | -2.5133 | X | X
21FLSFWM_S372B | 21FLSFWM | S372B | 26.643 | -80.3404 | Canal | 2007-09-04 |  |  |  |  | 7.5 |  |  | 0.044 | 0.001 |  |  | 1.66 |  | -3.1236 | X | X
21FLSFWM_S372B | 21FLSFWM | S372B | 26.643 | -80.3404 | Canal | 2007-11-13 |  |  |  |  | 7.9 |  |  | 0.033 | 0.007 |  |  | 4.78 |  | -3.4112 | X | X
21FLSFWM_S372B | 21FLSFWM | S372B | 26.643 | -80.3404 | Canal | 2007-06-12 |  |  |  |  | 7.6 |  |  | 0.104 | 0.007 |  |  | 2.65 |  | -2.2634 | X | X
21FLSFWM_S372B | 21FLSFWM | S372B | 26.643 | -80.3404 | Canal | 2007-07-09 |  |  |  |  | 8 |  |  | 0.0635 | 0.002 |  |  | 3.95 |  | -2.7567 | X | X
21FLSFWM_S372B | 21FLSFWM | S372B | 26.643 | -80.3404 | Canal | 2007-05-29 |  |  |  |  | 8 |  |  | 0.07 | 0.004 |  |  | 4.69 |  | -2.6593 | X | X
21FLSFWM_S372B | 21FLSFWM | S372B | 26.643 | -80.3404 | Canal | 2007-12-10 |  |  |  |  | 7.8 |  |  | 0.04 | 0.005 |  |  | 2.89 |  | -3.2189 | X | X
21FLSFWM_S372B | 21FLSFWM | S372B | 26.643 | -80.3404 | Canal | 2007-10-29 |  |  |  |  | 7.6 |  |  | 0.042 | 0.006 |  |  | 3.13 |  | -3.1701 | X | X
21FLSFWM_S372B | 21FLSFWM | S372B | 26.643 | -80.3404 | Canal | 2007-09-17 |  |  |  |  | 7.6 |  |  | 0.063 | 0.003 |  |  | 2.09 |  | -2.7646 | X | X
21FLSFWM_S372B | 21FLSFWM | S372B | 26.643 | -80.3404 | Canal | 2007-12-26 |  |  |  |  | 7.8 |  |  | 0.0255 | 0.007 |  |  | 4.15 |  | -3.6691 | X | X
21FLSFWM_S372B | 21FLSFWM | S372B | 26.643 | -80.3404 | Canal | 2007-10-15 |  |  |  |  | 7.6 |  |  | 0.046 | 0.01 |  |  | 3.79 |  | -3.0791 | X | X
21FLSFWM_S372B | 21FLSFWM | S372B | 26.643 | -80.3404 | Canal | 2007-10-01 |  |  |  |  | 7.9 |  |  | 0.0545 | 0.006 |  |  | 5.35 |  | -2.9096 | X | X
21FLSFWM_S372B | 21FLSFWM | S372B | 26.643 | -80.3404 | Canal | 2007-11-26 |  |  |  |  | 7.6 |  |  | 0.037 | 0.006 |  |  | 1.93 |  | -3.2968 | X | X
21FLSFWM_S372B | 21FLSFWM | S372B | 26.643 | -80.3404 | Canal | 2007-01-22 |  |  |  |  | 7.6 |  |  | 0.068 | 0.006 |  |  | 1.39 |  | -2.6882 | X | X
21FLSFWM_S372B | 21FLSFWM | S372B | 26.643 | -80.3404 | Canal | 2007-01-08 |  |  |  |  | 7.5 |  |  | 0.069 | 0.007 |  |  | 1.75 |  | -2.6736 | X | X
21FLSFWM_S372B | 21FLSFWM | S372B | 26.643 | -80.3404 | Canal | 2006-11-13 |  |  |  |  | 7.8 |  |  | 0.046 | 0.006 |  |  | 1.5 |  | -3.0791 | X | X
21FLSFWM_S372B | 21FLSFWM | S372B | 26.643 | -80.3404 | Canal | 2006-10-30 |  |  |  |  | 7.8 |  |  | 0.044 |  |  |  | 2.2 |  | -3.1236 | X | X
21FLSFWM_S372B | 21FLSFWM | S372B | 26.643 | -80.3404 | Canal | 2006-09-18 |  |  |  |  | 7.45 |  |  | 0.206 | 0.101 |  |  | 0.4 |  | -1.5799 | X | X
21FLSFWM_S372B | 21FLSFWM | S372B | 26.643 | -80.3404 | Canal | 2006-10-16 |  |  |  |  | 7.6 |  |  | 0.051 | 0.012 |  |  | 2.23 |  | -2.9759 | X | X
21FLSFWM_S372B | 21FLSFWM | S372B | 26.643 | -80.3404 | Canal | 2006-09-05 |  |  |  |  | 7.37 |  |  | 0.2245 | 0.198 |  |  | 2.61 |  | -1.4939 | X | X
21FLSFWM_S372B | 21FLSFWM | S372B | 26.643 | -80.3404 | Canal | 2006-10-02 |  |  |  |  | 7.5 |  |  | 0.0805 | 0.04 |  |  | 2.11 |  | -2.5195 | X | X
21FLSFWM_S372B | 21FLSFWM | S372B | 26.643 | -80.3404 | Canal | 2007-05-14 |  |  |  |  | 7.7 |  |  | 0.085 | 0.003 |  |  | 1.54 |  | -2.4651 | X | X
21FLSFWM_S372B | 21FLSFWM | S372B | 26.643 | -80.3404 | Canal | 2007-02-05 |  |  |  |  | 7.9 |  |  | 0.06 | 0.007 |  |  | 4.57 |  | -2.8134 | X | X
21FLSFWM_S372B | 21FLSFWM | S372B | 26.643 | -80.3404 | Canal | 2007-04-30 |  |  |  |  | 7.8 |  |  | 0.089 | 0.002 |  |  | 2.73 |  | -2.4191 | X | X
21FLSFWM_S372B | 21FLSFWM | S372B | 26.643 | -80.3404 | Canal | 2007-04-16 |  |  |  |  | 7.9 |  |  | 0.091 | 0.004 |  |  | 4.87 |  | -2.3969 | X | X
21FLSFWM_S372B | 21FLSFWM | S372B | 26.643 | -80.3404 | Canal | 2007-04-02 |  |  |  |  | 7.6 |  |  | 0.12 | 0.014 |  |  | 0.77 |  | -2.1203 | X | X
21FLSFWM_S372B | 21FLSFWM | S372B | 26.643 | -80.3404 | Canal | 2007-03-19 |  |  |  |  | 8.1 |  |  | 0.084 | 0.002 |  |  | 5.59 |  | -2.4769 | X | X
21FLSFWM_S372B | 21FLSFWM | S372B | 26.643 | -80.3404 | Canal | 2007-03-05 |  |  |  |  | 7.9 |  |  | 0.084 | 0.008 |  |  | 4.78 |  | -2.4769 | X | X
21FLSFWM_S372B | 21FLSFWM | S372B | 26.643 | -80.3404 | Canal | 2007-02-19 |  |  |  |  | 8.2 |  |  | 0.066 | 0.005 |  |  | 8.39 |  | -2.7181 | X | X
21FLSFWM_S372D | 21FLSFWM | S372D | 26.6373 | -80.3347 | Canal | 2007-04-23 |  |  | 0.355 |  | 7.9 |  | 4.54 | 0.083 | 0.005 |  |  | 3.62 |  | -2.4889 | X | X
21FLSFWM_S372D | 21FLSFWM | S372D | 26.6373 | -80.3347 | Canal | 2007-09-24 |  |  | 0.16 | 0.046 | 7.6 |  | 2.29 | 0.1735 | 0.008 |  |  | 1.83 | 2.336 | -1.7516 | 0.84844 | -3.0791
21FLSFWM_S372D | 21FLSFWM | S372D | 26.6373 | -80.3347 | Canal | 2007-06-18 |  |  | 0.352 | 0.081 | 7.5 |  | 5.37 | 0.107 | 0.017 |  |  | 2.76 | 5.451 | -2.2349 | 1.6958 | -2.5133
21FLSFWM_S372D | 21FLSFWM | S372D | 26.6373 | -80.3347 | Canal | 2007-07-30 |  |  | 0.14 |  | 7.4 |  | 2.17 | 0.055 | 0.002 |  |  | 4.03 |  | -2.9004 | X | X
21FLSFWM_S372D | 21FLSFWM | S372D | 26.6373 | -80.3347 | Canal | 2007-10-22 |  |  | 0.122 | 0.041 | 7.5 |  | 1.96 | 0.043 | 0.011 |  |  | 0.93 | 2.001 | -3.1466 | 0.69365 | -3.1942
21FLSFWM_S372D | 21FLSFWM | S372D | 26.6373 | -80.3347 | Canal | 2007-04-09 |  |  | 0.247 | 0.081 | 7.9 |  | 4.42 | 0.098 | 0.003 |  |  | 4.8 | 4.501 | -2.3228 | 1.5043 | -2.5133
21FLSFWM_S372D | 21FLSFWM | S372D | 26.6373 | -80.3347 | Canal | 2007-05-21 |  |  | 0.276 |  | 8 |  | 5.18 | 0.084 | 0.006 |  |  | 4.46 |  | -2.4769 | X | X
21FLSFWM_S372D | 21FLSFWM | S372D | 26.6373 | -80.3347 | Canal | 2007-08-27 |  |  | 0.117 | 0.025 | 7.5 |  | 2.22 | 0.0565 | 0.007 |  |  | 1.52 | 2.245 | -2.8735 | 0.80871 | -3.6889
21FLSFWM_S372D | 21FLSFWM | S372D | 26.6373 | -80.3347 | Canal | 2007-07-02 |  |  | 0.272 | 0.066 | 7.6 |  | 5.46 | 0.113 | 0.001 |  |  | 2.71 | 5.526 | -2.1804 | 1.7095 | -2.7181
21FLSFWM_S372D | 21FLSFWM | S372D | 26.6373 | -80.3347 | Canal | 2007-10-08 |  |  | 0.095 | 0.093 | 7.6 |  | 1.95 | 0.135 | 0.007 |  |  | 3.46 | 2.043 | -2.0025 | 0.71442 | -2.3752
21FLSFWM_S372D | 21FLSFWM | S372D | 26.6373 | -80.3347 | Canal | 2007-06-05 |  |  | 0.22 | 0.1 | 7.7 |  | 4.74 | 0.095 | 0.012 |  |  | 3.31 | 4.84 | -2.3539 | 1.5769 | -2.3026
21FLSFWM_S372D | 21FLSFWM | S372D | 26.6373 | -80.3347 | Canal | 2007-03-26 |  |  | 0.196 | 0.058 | 7.9 |  | 4.3 | 0.124 | 0.004 |  |  | 3.94 | 4.358 | -2.0875 | 1.472 | -2.8473
21FLSFWM_S372D | 21FLSFWM | S372D | 26.6373 | -80.3347 | Canal | 2006-09-25 |  |  | 0.122 | 0.013 | 7.52 |  | 2.7 | 0.12 | 0.061 |  |  | 0.28 | 2.713 | -2.1203 | 0.99806 | -4.3428
21FLSFWM_S372D | 21FLSFWM | S372D | 26.6373 | -80.3347 | Canal | 2007-02-12 |  |  | 0.153 | 0.081 | 7.8 |  | 3.49 | 0.089 | 0.014 |  |  | 2.02 | 3.571 | -2.4191 | 1.2728 | -2.5133
21FLSFWM_S372D | 21FLSFWM | S372D | 26.6373 | -80.3347 | Canal | 2007-05-09 |  |  | 0.169 | 0.06 | 8.2 |  | 4.69 | 0.087 | 0.004 |  |  | 6.26 | 4.75 | -2.4418 | 1.5581 | -2.8134
21FLSFWM_S372D | 21FLSFWM | S372D | 26.6373 | -80.3347 | Canal | 2007-09-10 |  |  | 0.083 | 0.068 | 7.6 |  | 2.32 | 0.054 | 0.005 |  |  | 2.54 | 2.388 | -2.9188 | 0.87046 | -2.6882
21FLSFWM_S372D | 21FLSFWM | S372D | 26.6373 | -80.3347 | Canal | 2007-02-26 |  |  | 0.127 | 0.064 | 7.8 |  | 3.55 | 0.087 | 0.011 |  |  |  | 3.614 | -2.4418 | 1.2848 | -2.7489
21FLSFWM_S372D | 21FLSFWM | S372D | 26.6373 | -80.3347 | Canal | 2007-01-02 |  |  | 0.094 | 0.083 | 7.6 |  | 2.63 | 0.064 | 0.02 |  |  | 1.52 | 2.713 | -2.7489 | 0.99806 | -2.4889
21FLSFWM_S372D | 21FLSFWM | S372D | 26.6373 | -80.3347 | Canal | 2007-07-16 |  |  | 0.104 | 0.045 | 7.6 |  | 3.16 | 0.075 | 0.003 |  |  | 2.06 | 3.205 | -2.5903 | 1.1647 | -3.1011
21FLSFWM_S372D | 21FLSFWM | S372D | 26.6373 | -80.3347 | Canal | 2007-11-05 |  |  | 0.054 | 0.052 | 7.8 |  | 1.88 | 0.033 | 0.002 |  |  | 3.62 | 1.932 | -3.4112 | 0.65856 | -2.9565
21FLSFWM_S372D | 21FLSFWM | S372D | 26.6373 | -80.3347 | Canal | 2007-12-03 |  |  | 0.054 | 0.007 | 7.6 |  | 2.03 | 0.028 | 0.002 |  |  | 2.51 | 2.037 | -3.5756 | 0.71148 | -4.9618
21FLSFWM_S372D | 21FLSFWM | S372D | 26.6373 | -80.3347 | Canal | 2007-11-19 |  |  | 0.046 | 0.025 | 8 |  | 1.84 | 0.021 | 0.004 |  |  | 5.48 | 1.865 | -3.8632 | 0.62326 | -3.6889
21FLSFWM_S372D | 21FLSFWM | S372D | 26.6373 | -80.3347 | Canal | 2006-10-09 |  |  | 0.073 | 0.017 | 7.6 |  | 2.95 | 0.063 | 0.011 |  |  | 0.92 | 2.967 | -2.7646 | 1.0876 | -4.0745
21FLSFWM_S372D | 21FLSFWM | S372D | 26.6373 | -80.3347 | Canal | 2006-09-11 |  |  | 0.065 | 0.011 | 7.42 |  | 2.73 | 0.268 | 0.209 |  |  | 0.17 | 2.741 | -1.3168 | 1.0083 | -4.5099
21FLSFWM_S372D | 21FLSFWM | S372D | 26.6373 | -80.3347 | Canal | 2007-01-15 |  |  | 0.067 | 0.099 | 7.9 |  | 3.16 | 0.073 | 0.007 |  |  | 4.08 | 3.259 | -2.6173 | 1.1814 | -2.3126
21FLSFWM_S372D | 21FLSFWM | S372D | 26.6373 | -80.3347 | Canal | 2007-08-13 |  |  | 0.048 | 0.046 | 7.6 |  | 2.35 | 0.1015 | 0.003 |  |  | 3.06 | 2.396 | -2.2877 | 0.8738 | -3.0791
21FLSFWM_S372D | 21FLSFWM | S372D | 26.6373 | -80.3347 | Canal | 2006-10-23 |  |  | 0.05 | 0.009 | 7.7 |  | 3.4 | 0.059 | 0.002 |  |  | 0.88 | 3.409 | -2.8302 | 1.2264 | -4.7105
21FLSFWM_S372D | 21FLSFWM | S372D | 26.6373 | -80.3347 | Canal | 2007-12-17 |  |  | 0.026 | 0.006 | 8.7 |  | 1.87 | 0.02 | 0.001 |  |  | 6.56 | 1.876 | -3.912 | 0.62914 | -5.116
21FLSFWM_S372D | 21FLSFWM | S372D | 26.6373 | -80.3347 | Canal | 2006-11-06 |  |  | 0.033 | 0.033 | 8.1 |  | 2.94 | 0.035 | 0.002 |  |  | 4.98 | 2.973 | -3.3524 | 1.0896 | -3.4112
21FLSFWM_S372D | 21FLSFWM | S372D | 26.6373 | -80.3347 | Canal | 2007-01-29 |  |  | 0.031 | 0.024 | 8.3 |  | 3.75 | 0.104 | 0.002 |  |  | 7.31 | 3.774 | -2.2634 | 1.3281 | -3.7297
21FLSFWM_S372D | 21FLSFWM | S372D | 26.6373 | -80.3347 | Canal | 2007-03-12 |  |  | 0.024 | 0.019 | 8.2 |  | 4.01 | 0.135 | 0.005 |  |  | 3.98 | 4.029 | -2.0025 | 1.3935 | -3.9633
21FLSFWM_S372D | 21FLSFWM | S372D | 26.6373 | -80.3347 | Canal | 2007-06-25 |  |  |  |  | 7.4 |  |  | 0.107 | 0.004 |  |  | 1.09 |  | -2.2349 | X | X
21FLSFWM_S372D | 21FLSFWM | S372D | 26.6373 | -80.3347 | Canal | 2007-08-20 |  |  |  |  | 7.6 |  |  | 0.0545 | 0.005 |  |  | 2.49 |  | -2.9096 | X | X
21FLSFWM_S372D | 21FLSFWM | S372D | 26.6373 | -80.3347 | Canal | 2007-08-06 |  |  |  |  | 7.8 |  |  | 0.0645 | 0.002 |  |  | 3.94 |  | -2.7411 | X | X
21FLSFWM_S372D | 21FLSFWM | S372D | 26.6373 | -80.3347 | Canal | 2007-07-23 |  |  |  |  | 7.5 |  |  | 0.083 | 0.002 |  |  | 1.4 |  | -2.4889 | X | X
21FLSFWM_S372D | 21FLSFWM | S372D | 26.6373 | -80.3347 | Canal | 2007-09-04 |  |  |  |  | 7.6 |  |  | 0.0945 | 0.002 |  |  | 2.87 |  | -2.3592 | X | X
21FLSFWM_S372D | 21FLSFWM | S372D | 26.6373 | -80.3347 | Canal | 2007-07-09 |  |  |  |  | 8 |  |  | 0.063 | 0.003 |  |  | 4.06 |  | -2.7646 | X | X
21FLSFWM_S372D | 21FLSFWM | S372D | 26.6373 | -80.3347 | Canal | 2007-10-29 |  |  |  |  | 7.6 |  |  | 0.028 | 0.004 |  |  | 2.58 |  | -3.5756 | X | X
21FLSFWM_S372D | 21FLSFWM | S372D | 26.6373 | -80.3347 | Canal | 2007-12-26 |  |  |  |  | 7.7 |  |  | 0.044 | 0.005 |  |  | 4.41 |  | -3.1236 | X | X
21FLSFWM_S372D | 21FLSFWM | S372D | 26.6373 | -80.3347 | Canal | 2007-05-29 |  |  |  |  | 8 |  |  | 0.084 | 0.013 |  |  | 4.23 |  | -2.4769 | X | X
21FLSFWM_S372D | 21FLSFWM | S372D | 26.6373 | -80.3347 | Canal | 2007-12-10 |  |  |  |  | 7.8 |  |  | 0.024 | 0.002 |  |  | 3.63 |  | -3.7297 | X | X
21FLSFWM_S372D | 21FLSFWM | S372D | 26.6373 | -80.3347 | Canal | 2007-11-26 |  |  |  |  | 7.7 |  |  | 0.025 | 0.006 |  |  | 2.53 |  | -3.6889 | X | X
21FLSFWM_S372D | 21FLSFWM | S372D | 26.6373 | -80.3347 | Canal | 2007-11-13 |  |  |  |  | 7.9 |  |  | 0.022 | 0.004 |  |  | 4.47 |  | -3.8167 | X | X
21FLSFWM_S372D | 21FLSFWM | S372D | 26.6373 | -80.3347 | Canal | 2007-10-15 |  |  |  |  | 7.6 |  |  | 0.036 | 0.01 |  |  | 3.91 |  | -3.3242 | X | X
21FLSFWM_S372D | 21FLSFWM | S372D | 26.6373 | -80.3347 | Canal | 2007-10-01 |  |  |  |  | 7.9 |  |  | 0.052 | 0.002 |  |  | 5.39 |  | -2.9565 | X | X
21FLSFWM_S372D | 21FLSFWM | S372D | 26.6373 | -80.3347 | Canal | 2007-09-17 |  |  |  |  | 7.6 |  |  | 0.048 | 0.002 |  |  | 2.61 |  | -3.0366 | X | X
21FLSFWM_S372D | 21FLSFWM | S372D | 26.6373 | -80.3347 | Canal | 2007-06-12 |  |  |  |  | 7.7 |  |  | 0.109 | 0.005 |  |  | 2.83 |  | -2.2164 | X | X
21FLSFWM_S372D | 21FLSFWM | S372D | 26.6373 | -80.3347 | Canal | 2006-09-05 |  |  |  |  | 7.44 |  |  | 0.195 | 0.159 |  |  | 2.63 |  | -1.6348 | X | X
21FLSFWM_S372D | 21FLSFWM | S372D | 26.6373 | -80.3347 | Canal | 2006-10-16 |  |  |  |  | 7.7 |  |  | 0.046 | 0.008 |  |  | 2.01 |  | -3.0791 | X | X
21FLSFWM_S372D | 21FLSFWM | S372D | 26.6373 | -80.3347 | Canal | 2006-10-30 |  |  |  |  | 8.3 |  |  | 0.038 |  |  |  | 6.15 |  | -3.2702 | X | X
21FLSFWM_S372D | 21FLSFWM | S372D | 26.6373 | -80.3347 | Canal | 2006-11-13 |  |  |  |  | 7.9 |  |  | 0.043 | 0.002 |  |  | 2.48 |  | -3.1466 | X | X
21FLSFWM_S372D | 21FLSFWM | S372D | 26.6373 | -80.3347 | Canal | 2007-01-08 |  |  |  |  | 7.5 |  |  | 0.077 | 0.008 |  |  | 1.71 |  | -2.5639 | X | X
21FLSFWM_S372D | 21FLSFWM | S372D | 26.6373 | -80.3347 | Canal | 2007-01-22 |  |  |  |  | 7.7 |  |  | 0.07 | 0.007 |  |  | 1.73 |  | -2.6593 | X | X
21FLSFWM_S372D | 21FLSFWM | S372D | 26.6373 | -80.3347 | Canal | 2007-05-14 |  |  |  |  | 7.7 |  |  | 0.147 | 0.009 |  |  | 1.76 |  | -1.9173 | X | X
21FLSFWM_S372D | 21FLSFWM | S372D | 26.6373 | -80.3347 | Canal | 2007-02-05 |  |  |  |  | 7.8 |  |  | 0.144 | 0.008 |  |  | 4.36 |  | -1.9379 | X | X
21FLSFWM_S372D | 21FLSFWM | S372D | 26.6373 | -80.3347 | Canal | 2007-04-30 |  |  |  |  | 7.7 |  |  | 0.128 | 0.003 |  |  | 2.81 |  | -2.0557 | X | X
21FLSFWM_S372D | 21FLSFWM | S372D | 26.6373 | -80.3347 | Canal | 2007-04-16 |  |  |  |  | 7.9 |  |  | 0.094 | 0.003 |  |  | 6.52 |  | -2.3645 | X | X
21FLSFWM_S372D | 21FLSFWM | S372D | 26.6373 | -80.3347 | Canal | 2007-04-02 |  |  |  |  | 7.6 |  |  | 0.121 | 0.011 |  |  | 0.99 |  | -2.112 | X | X
21FLSFWM_S372D | 21FLSFWM | S372D | 26.6373 | -80.3347 | Canal | 2007-03-19 |  |  |  |  | 7.9 |  |  | 0.091 | 0.006 |  |  | 4.45 |  | -2.3969 | X | X
21FLSFWM_S372D | 21FLSFWM | S372D | 26.6373 | -80.3347 | Canal | 2007-03-05 |  |  |  |  | 7.9 |  |  | 0.123 | 0.009 |  |  | 6.41 |  | -2.0956 | X | X
21FLSFWM_S372D | 21FLSFWM | S372D | 26.6373 | -80.3347 | Canal | 2007-02-19 |  |  |  |  | 8.1 |  |  | 0.066 | 0.008 |  |  | 8.79 |  | -2.7181 | X | X
21FLSFWM_S373B | 21FLSFWM | S373B | 26.6767 | -80.3508 | Canal | 2007-09-25 |  |  | 0.272 | 0.331 | 7.7 |  | 2.42 | 0.0985 | 0.028 |  |  | 5.13 | 2.751 | -2.3177 | 1.012 | -1.1056
21FLSFWM_S373B | 21FLSFWM | S373B | 26.6767 | -80.3508 | Canal | 2006-11-08 |  |  | 0.132 | 0.163 | 7.7 |  | 1.24 | 0.071 | 0.029 |  |  | 5.26 | 1.403 | -2.6451 | 0.33861 | -1.814
21FLSFWM_S373B | 21FLSFWM | S373B | 26.6767 | -80.3508 | Canal | 2007-08-14 |  |  | 0.217 | 0.365 | 7.6 |  | 2.54 | 0.088 | 0.007 |  |  | 3.59 | 2.905 | -2.4304 | 1.0664 | -1.0079
21FLSFWM_S373B | 21FLSFWM | S373B | 26.6767 | -80.3508 | Canal | 2007-07-05 |  |  | 0.091 |  | 7.4 |  | 1.11 | 0.081 | 0.025 |  |  | 4.37 |  | -2.5133 | X | X
21FLSFWM_S373B | 21FLSFWM | S373B | 26.6767 | -80.3508 | Canal | 2006-09-13 |  |  | 0.215 | 0.299 | 7.69 |  | 3.12 | 0.2705 | 0.201 |  |  | 4.66 | 3.419 | -1.3075 | 1.2293 | -1.2073
21FLSFWM_S373B | 21FLSFWM | S373B | 26.6767 | -80.3508 | Canal | 2007-12-18 |  |  | 0.051 | 0.211 | 8 |  | 0.95 | 0.089 | 0.038 |  |  | 8.2 | 1.161 | -2.4191 | 0.14928 | -1.5559
21FLSFWM_S373B | 21FLSFWM | S373B | 26.6767 | -80.3508 | Canal | 2006-10-11 |  |  | 0.049 |  | 7.5 |  | 0.98 | 0.062 | 0.014 |  |  | 5.14 |  | -2.7806 | X | X
21FLSFWM_S373B | 21FLSFWM | S373B | 26.6767 | -80.3508 | Canal | 2007-11-19 |  |  | 0.045 | 0.037 | 8 |  | 1.36 | 0.065 | 0.017 |  |  | 7.32 | 1.397 | -2.7334 | 0.33433 | -3.2968
21FLSFWM_S373B | 21FLSFWM | S373B | 26.6767 | -80.3508 | Canal | 2007-05-10 |  |  | 0.077 | 0.047 | 8 |  | 2.39 | 0.108 | 0.011 |  |  | 6.31 | 2.437 | -2.2256 | 0.89077 | -3.0576
21FLSFWM_S373B | 21FLSFWM | S373B | 26.6767 | -80.3508 | Canal | 2007-03-27 |  |  | 0.052 | 0.115 | 8.2 |  | 1.81 | 0.13 | 0.038 |  |  | 8.54 | 1.925 | -2.0402 | 0.65493 | -2.1628
21FLSFWM_S373B | 21FLSFWM | S373B | 26.6767 | -80.3508 | Canal | 2007-10-23 |  |  | 0.03 | 0.056 | 7.7 |  | 1.41 | 0.073 | 0.011 |  |  | 5.35 | 1.466 | -2.6173 | 0.38254 | -2.8824
21FLSFWM_S373B | 21FLSFWM | S373B | 26.6767 | -80.3508 | Canal | 2006-10-25 |  |  | 0.023 | 0.019 | 8.1 |  | 1.09 | 0.074 | 0.026 |  |  | 8.29 | 1.109 | -2.6037 | 0.10346 | -3.9633
21FLSFWM_S373B | 21FLSFWM | S373B | 26.6767 | -80.3508 | Canal | 2007-10-09 |  |  | 0.029 | 0.122 | 8 |  | 1.55 | 0.1355 | 0.039 |  |  | 8.57 | 1.672 | -1.9988 | 0.51402 | -2.1037
21FLSFWM_S373B | 21FLSFWM | S373B | 26.6767 | -80.3508 | Canal | 2007-05-22 |  |  | 0.041 |  | 8.2 |  | 2.25 | 0.102 | 0.009 |  |  | 7.62 |  | -2.2828 | X | X
21FLSFWM_S373B | 21FLSFWM | S373B | 26.6767 | -80.3508 | Canal | 2007-06-06 |  |  | 0.034 | 0.033 | 8.1 |  | 2.34 | 0.096 | 0.002 |  |  | 6.81 | 2.373 | -2.3434 | 0.86415 | -3.4112
21FLSFWM_S373B | 21FLSFWM | S373B | 26.6767 | -80.3508 | Canal | 2007-02-13 |  |  | 0.024 |  | 8.1 |  | 1.77 | 0.146 | 0.064 |  |  | 7.04 |  | -1.9241 | X | X
21FLSFWM_S373B | 21FLSFWM | S373B | 26.6767 | -80.3508 | Canal | 2007-01-05 |  |  | 0.02 |  | 7.7 |  | 1.64 | 0.194 | 0.118 |  |  | 6.96 |  | -1.6399 | X | X
21FLSFWM_S373B | 21FLSFWM | S373B | 26.6767 | -80.3508 | Canal | 2007-08-28 |  |  | 0.027 | 0.367 | 7.9 |  | 2.36 | 0.094 | 0.013 |  |  | 8.42 | 2.727 | -2.3645 | 1.0032 | -1.0024
21FLSFWM_S373B | 21FLSFWM | S373B | 26.6767 | -80.3508 | Canal | 2007-11-06 |  |  | 0.015 |  | 8.1 |  | 1.38 | 0.059 | 0.005 |  |  | 2.51 |  | -2.8302 | X | X
21FLSFWM_S373B | 21FLSFWM | S373B | 26.6767 | -80.3508 | Canal | 2007-07-17 |  |  | 0.014 |  | 7.7 |  | 1.31 | 0.156 | 0.081 |  |  | 4.97 |  | -1.8579 | X | X
21FLSFWM_S373B | 21FLSFWM | S373B | 26.6767 | -80.3508 | Canal | 2007-01-30 |  |  | 0.016 |  | 8.2 |  | 1.71 | 0.162 | 0.078 |  |  | 9.03 |  | -1.8202 | X | X
21FLSFWM_S373B | 21FLSFWM | S373B | 26.6767 | -80.3508 | Canal | 2006-09-27 |  |  | 0.023 | 0.025 | 7.97 |  | 2.55 | 0.247 | 0.108 |  |  | 6.37 | 2.575 | -1.3984 | 0.94585 | -3.6889
21FLSFWM_S373B | 21FLSFWM | S373B | 26.6767 | -80.3508 | Canal | 2007-02-27 |  |  | 0.014 | 0.009 | 8.1 |  | 1.7 | 0.134 | 0.053 |  |  | 7.37 | 1.709 | -2.0099 | 0.53591 | -4.7105
21FLSFWM_S373B | 21FLSFWM | S373B | 26.6767 | -80.3508 | Canal | 2007-09-11 |  |  | 0.018 | 0.007 | 8.1 |  | 2.28 | 0.095 | 0.003 |  |  | 6.93 | 2.287 | -2.3539 | 0.82724 | -4.9618
21FLSFWM_S373B | 21FLSFWM | S373B | 26.6767 | -80.3508 | Canal | 2007-07-31 |  |  | 0.01 | 0.005 | 7.8 |  | 1.29 | 0.085 | 0.016 |  |  | 5.7 | 1.295 | -2.4651 | 0.25851 | -5.2983
21FLSFWM_S373B | 21FLSFWM | S373B | 26.6767 | -80.3508 | Canal | 2007-03-13 |  |  | 0.015 | 0.009 | 8.2 |  | 1.97 | 0.136 | 0.04 |  |  | 7.32 | 1.979 | -1.9951 | 0.68259 | -4.7105
21FLSFWM_S373B | 21FLSFWM | S373B | 26.6767 | -80.3508 | Canal | 2007-04-24 |  |  | 0.015 |  | 8.2 |  | 2.09 | 0.114 | 0.016 |  |  | 8.69 |  | -2.1716 | X | X
21FLSFWM_S373B | 21FLSFWM | S373B | 26.6767 | -80.3508 | Canal | 2007-06-19 |  |  | 0.017 | 0.007 | 8.4 |  | 2.58 | 0.136 | 0.004 |  |  | 11.2 | 2.587 | -1.9951 | 0.9505 | -4.9618
21FLSFWM_S373B | 21FLSFWM | S373B | 26.6767 | -80.3508 | Canal | 2007-04-10 |  |  | 0.007 | 0.038 | 8.2 |  | 2.06 | 0.118 | 0.015 |  |  | 6.91 | 2.098 | -2.1371 | 0.74098 | -3.2702
21FLSFWM_S373B | 21FLSFWM | S373B | 26.6767 | -80.3508 | Canal | 2007-01-15 |  |  | 0.0045 | 0.013 | 8.3 |  | 1.89 | 0.204 | 0.097 |  |  | 9.29 | 1.903 | -1.5896 | 0.64343 | -4.3428
21FLSFWM_S373B | 21FLSFWM | S373B | 26.6767 | -80.3508 | Canal | 2007-08-21 |  |  |  |  | 8 |  |  | 0.0885 | 0.005 |  |  | 6.56 |  | -2.4248 | X | X
21FLSFWM_S373B | 21FLSFWM | S373B | 26.6767 | -80.3508 | Canal | 2007-12-26 |  |  |  |  | 7.9 |  |  | 0.046 | 0.002 |  |  | 8.21 |  | -3.0791 | X | X
21FLSFWM_S373B | 21FLSFWM | S373B | 26.6767 | -80.3508 | Canal | 2007-08-07 |  |  |  |  | 8.1 |  |  | 0.1095 | 0.024 |  |  | 8.1 |  | -2.2118 | X | X
21FLSFWM_S373B | 21FLSFWM | S373B | 26.6767 | -80.3508 | Canal | 2007-07-24 |  |  |  |  | 7.6 |  |  | 0.094 | 0.035 |  |  | 3.84 |  | -2.3645 | X | X
21FLSFWM_S373B | 21FLSFWM | S373B | 26.6767 | -80.3508 | Canal | 2007-07-10 |  |  |  |  | 7.7 |  |  | 0.1225 | 0.024 |  |  | 5.34 |  | -2.0996 | X | X
21FLSFWM_S373B | 21FLSFWM | S373B | 26.6767 | -80.3508 | Canal | 2007-06-27 |  |  |  |  | 7.6 |  |  | 0.091 | 0.007 |  |  | 5.27 |  | -2.3969 | X | X
21FLSFWM_S373B | 21FLSFWM | S373B | 26.6767 | -80.3508 | Canal | 2007-06-13 |  |  |  |  | 8 |  |  | 0.102 | 0.006 |  |  | 6.21 |  | -2.2828 | X | X
21FLSFWM_S373B | 21FLSFWM | S373B | 26.6767 | -80.3508 | Canal | 2007-05-15 |  |  |  |  | 8.2 |  |  | 0.105 | 0.012 |  |  | 7.13 |  | -2.2538 | X | X
21FLSFWM_S373B | 21FLSFWM | S373B | 26.6767 | -80.3508 | Canal | 2007-05-29 |  |  |  |  | 8.2 |  |  | 0.097 | 0.005 |  |  | 8.42 |  | -2.333 | X | X
21FLSFWM_S373B | 21FLSFWM | S373B | 26.6767 | -80.3508 | Canal | 2007-12-06 |  |  |  | 0.102 | 7.8 |  | 1.1 | 0.07 | 0.007 |  |  | 6.27 | 1.202 | -2.6593 | 0.18399 | -2.2828
21FLSFWM_S373B | 21FLSFWM | S373B | 26.6767 | -80.3508 | Canal | 2007-11-27 |  |  |  |  | 7.6 |  |  | 0.045 | 0.008 |  |  | 5.68 |  | -3.1011 | X | X
21FLSFWM_S373B | 21FLSFWM | S373B | 26.6767 | -80.3508 | Canal | 2007-11-14 |  |  |  |  | 8 |  |  | 0.067 | 0.017 |  |  | 6.96 |  | -2.7031 | X | X
21FLSFWM_S373B | 21FLSFWM | S373B | 26.6767 | -80.3508 | Canal | 2007-12-11 |  |  |  |  | 8 |  |  | 0.048 | 0.003 |  |  | 6.98 |  | -3.0366 | X | X
21FLSFWM_S373B | 21FLSFWM | S373B | 26.6767 | -80.3508 | Canal | 2007-10-30 |  |  |  |  | 8 |  |  | 0.072 | 0.015 |  |  | 6.48 |  | -2.6311 | X | X
21FLSFWM_S373B | 21FLSFWM | S373B | 26.6767 | -80.3508 | Canal | 2007-09-05 |  |  |  |  | 7.8 |  |  | 0.095 | 0.02 |  |  | 4.96 |  | -2.3539 | X | X
21FLSFWM_S373B | 21FLSFWM | S373B | 26.6767 | -80.3508 | Canal | 2007-10-15 |  |  |  |  | 8 |  |  | 0.103 | 0.042 |  |  | 6.47 |  | -2.273 | X | X
21FLSFWM_S373B | 21FLSFWM | S373B | 26.6767 | -80.3508 | Canal | 2007-10-02 |  |  |  |  | 7.9 |  |  | 0.08 | 0.023 |  |  | 6.45 |  | -2.5257 | X | X
21FLSFWM_S373B | 21FLSFWM | S373B | 26.6767 | -80.3508 | Canal | 2007-09-18 |  |  |  |  | 7.6 |  |  | 0.11 | 0.023 |  |  | 3.87 |  | -2.2073 | X | X
21FLSFWM_S373B | 21FLSFWM | S373B | 26.6767 | -80.3508 | Canal | 2006-10-04 |  |  |  |  | 7.6 |  |  | 0.138 | 0.067 |  |  | 3.52 |  | -1.9805 | X | X
21FLSFWM_S373B | 21FLSFWM | S373B | 26.6767 | -80.3508 | Canal | 2006-12-29 |  |  |  |  | 7.7 |  |  | 0.295 | 0.253 |  |  | 5.35 |  | -1.2208 | X | X
21FLSFWM_S373B | 21FLSFWM | S373B | 26.6767 | -80.3508 | Canal | 2006-12-13 |  |  |  |  | 8.2 |  |  | 0.075 | 0.02 |  |  | 8.56 |  | -2.5903 | X | X
21FLSFWM_S373B | 21FLSFWM | S373B | 26.6767 | -80.3508 | Canal | 2006-11-15 |  |  |  |  | 7.9 |  |  | 0.073 | 0.013 |  |  | 7.22 |  | -2.6173 | X | X
21FLSFWM_S373B | 21FLSFWM | S373B | 26.6767 | -80.3508 | Canal | 2006-11-01 |  |  |  |  | 7.9 |  |  | 0.056 | 0.008 |  |  | 5.81 |  | -2.8824 | X | X
21FLSFWM_S373B | 21FLSFWM | S373B | 26.6767 | -80.3508 | Canal | 2007-01-09 |  |  |  |  | 8 |  |  | 0.267 | 0.177 |  |  | 7.45 |  | -1.3205 | X | X
21FLSFWM_S373B | 21FLSFWM | S373B | 26.6767 | -80.3508 | Canal | 2006-11-29 |  |  |  |  | 8.2 |  |  | 0.1355 | 0.015 |  |  | 8.67 |  | -1.9988 | X | X
21FLSFWM_S373B | 21FLSFWM | S373B | 26.6767 | -80.3508 | Canal | 2006-09-19 |  |  |  |  | 7.84 |  |  | 0.275 | 0.217 |  |  | 4.61 |  | -1.291 | X | X
21FLSFWM_S373B | 21FLSFWM | S373B | 26.6767 | -80.3508 | Canal | 2006-09-06 |  |  |  |  | 7.09 |  |  | 0.2585 | 0.212 |  |  | 1.61 |  | -1.3529 | X | X
21FLSFWM_S373B | 21FLSFWM | S373B | 26.6767 | -80.3508 | Canal | 2006-10-18 |  |  |  |  | 7.7 |  |  | 0.071 | 0.015 |  |  | 5.98 |  | -2.6451 | X | X
21FLSFWM_S373B | 21FLSFWM | S373B | 26.6767 | -80.3508 | Canal | 2007-05-01 |  |  |  |  | 8 |  |  | 0.124 | 0.014 |  |  | 6.61 |  | -2.0875 | X | X
21FLSFWM_S373B | 21FLSFWM | S373B | 26.6767 | -80.3508 | Canal | 2007-04-17 |  |  |  |  | 8.3 |  |  | 0.125 | 0.024 |  |  | 8.33 |  | -2.0794 | X | X
21FLSFWM_S373B | 21FLSFWM | S373B | 26.6767 | -80.3508 | Canal | 2007-04-04 |  |  |  |  | 8.3 |  |  | 0.114 | 0.015 |  |  | 8.35 |  | -2.1716 | X | X
21FLSFWM_S373B | 21FLSFWM | S373B | 26.6767 | -80.3508 | Canal | 2007-03-20 |  |  |  |  | 8.1 |  |  | 0.1565 | 0.06 |  |  | 6.75 |  | -1.8547 | X | X
21FLSFWM_S373B | 21FLSFWM | S373B | 26.6767 | -80.3508 | Canal | 2007-01-23 |  |  |  |  | 8.1 |  |  | 0.179 | 0.105 |  |  | 6.89 |  | -1.7204 | X | X
21FLSFWM_S373B | 21FLSFWM | S373B | 26.6767 | -80.3508 | Canal | 2007-02-20 |  |  |  |  | 8.4 |  |  | 0.133 | 0.054 |  |  | 10.5 |  | -2.0174 | X | X
21FLSFWM_S373B | 21FLSFWM | S373B | 26.6767 | -80.3508 | Canal | 2007-02-06 |  |  |  |  | 8.1 |  |  | 0.153 | 0.097 |  |  | 8.31 |  | -1.8773 | X | X
21FLSFWM_S373B | 21FLSFWM | S373B | 26.6767 | -80.3508 | Canal | 2007-03-06 |  |  |  |  | 8.3 |  |  | 0.1755 | 0.054 |  |  | 9.23 |  | -1.7401 | X | X
21FLNWFD_S377 | 21FLNWFD | S377 | 30.9661 | -87.2344 | River/Stream | 2000-02-27 |  |  | 0.069 | 0.23 |  |  | 0.38 | 0.035 | 0.01 |  |  |  | 0.61 | -3.3524 | -0.4943 | -1.4697
21FLNWFD_S377 | 21FLNWFD | S377 | 30.9661 | -87.2344 | River/Stream | 2000-02-28 |  |  | 0.073 |  |  |  | 0.47 | 0.044 | 0.01 |  |  |  |  | -3.1236 | X | X
21FLNWFD_S377 | 21FLNWFD | S377 | 30.9661 | -87.2344 | River/Stream | 2000-03-01 |  |  | 0.043 |  |  |  | 0.36 | 0.027 | 0.008 |  |  |  |  | -3.6119 | X | X
21FLNWFD_S377 | 21FLNWFD | S377 | 30.9661 | -87.2344 | River/Stream | 2001-01-21 |  |  | 0.028 | 0.16 | 7.8 | 59.1 | 0.38 | 0.042 | 0.002 |  | 41 | 9.2 | 0.54 | -3.1701 | -0.61619 | -1.8326
21FLNWFD_S377 | 21FLNWFD | S377 | 30.9661 | -87.2344 | River/Stream | 2000-02-29 |  |  | 0.039 |  |  |  | 0.56 | 0.037 | 0.007 |  |  |  |  | -3.2968 | X | X
21FLNWFD_S377 | 21FLNWFD | S377 | 30.9661 | -87.2344 | River/Stream | 2001-01-25 |  |  | 0.02 |  | 7.46 | 72.5 | 0.42 | 0.042 | 0.006 |  | 21 | 10.43 |  | -3.1701 | X | X
21FLNWFD_S377 | 21FLNWFD | S377 | 30.9661 | -87.2344 | River/Stream | 2001-01-23 |  |  | 0.017 | 0.12 | 6.9 | 61.4 | 0.45 | 0.064 | 0.007 |  | 34 | 10.2 | 0.57 | -2.7489 | -0.56212 | -2.1203
21FLNWFD_S377 | 21FLNWFD | S377 | 30.9661 | -87.2344 | River/Stream | 2001-01-19 |  |  | 0.018 | 0.13 | 7.045 | 78.4 | 0.49 | 0.049 | 0.026 |  | 20.5 | 10.005 | 0.62 | -3.0159 | -0.47804 | -2.0402
21FLNWFD_S377 | 21FLNWFD | S377 | 30.9661 | -87.2344 | River/Stream | 2001-01-22 |  |  | 0.016 |  |  |  | 0.59 | 0.092 | 0.008 |  | 39 |  |  | -2.386 | X | X
21FLSFWM_S38 | 21FLSFWM | S38 | 26.2294 | -80.2986 | Canal | 2007-04-23 |  |  | 0.207 | 0.057 | 7.6 |  | 2.57 | 0.034 | 0.011 | 79 |  | 2.58 | 2.627 | -3.3814 | 0.96584 | -2.8647
21FLSFWM_S38 | 21FLSFWM | S38 | 26.2294 | -80.2986 | Canal | 2007-05-07 |  |  | 0.183 | 0.072 | 7.6 |  | 2.88 | 0.04 | 0.013 | 78 |  | 3.1 | 2.952 | -3.2189 | 1.0825 | -2.6311
21FLSFWM_S38 | 21FLSFWM | S38 | 26.2294 | -80.2986 | Canal | 2007-04-09 |  |  | 0.157 | 0.052 | 7.6 |  | 2.55 | 0.035 | 0.002 | 74 |  | 4.02 | 2.602 | -3.3524 | 0.95628 | -2.9565
21FLSFWM_S38 | 21FLSFWM | S38 | 26.2294 | -80.2986 | Canal | 2007-08-13 |  |  | 0.042 | 0.021 | 7.5 |  | 1.84 | 0.016 | 0.001 | 95 |  | 2 | 1.861 | -4.1352 | 0.62111 | -3.8632
21FLSFWM_S38 | 21FLSFWM | S38 | 26.2294 | -80.2986 | Canal | 2007-03-26 |  |  | 0.038 | 0.02 | 7.4 |  | 1.68 | 0.012 | 0.002 | 72 |  | 3.1 | 1.7 | -4.4228 | 0.53063 | -3.912
21FLSFWM_S38 | 21FLSFWM | S38 | 26.2294 | -80.2986 | Canal | 2007-01-29 |  |  | 0.032 | 0.013 | 7.5 |  | 1.7 | 0.009 | 0.002 | 76 |  | 3.71 | 1.713 | -4.7105 | 0.53825 | -4.3428
21FLSFWM_S38 | 21FLSFWM | S38 | 26.2294 | -80.2986 | Canal | 2006-09-11 |  |  | 0.029 | 0.006 | 7.23 |  | 1.59 | 0.016 | 0.002 | 126 |  | 2.76 | 1.596 | -4.1352 | 0.4675 | -5.116
21FLSFWM_S38 | 21FLSFWM | S38 | 26.2294 | -80.2986 | Canal | 2006-10-09 |  |  | 0.023 | 0.012 | 7.5 |  | 1.36 | 0.008 | 0.002 | 90 |  | 3.31 | 1.372 | -4.8283 | 0.31627 | -4.4228
21FLSFWM_S38 | 21FLSFWM | S38 | 26.2294 | -80.2986 | Canal | 2006-11-20 |  |  | 0.022 | 0.009 | 7.5 |  | 1.4 | 0.007 | 0.002 | 84 |  | 3.31 | 1.409 | -4.9618 | 0.34288 | -4.7105
21FLSFWM_S38 | 21FLSFWM | S38 | 26.2294 | -80.2986 | Canal | 2007-03-12 |  |  | 0.028 | 0.035 | 7.5 |  | 1.8 | 0.011 | 0.001 | 72 |  | 4.73 | 1.835 | -4.5099 | 0.60704 | -3.3524
21FLSFWM_S38 | 21FLSFWM | S38 | 26.2294 | -80.2986 | Canal | 2007-01-17 |  |  | 0.021 | 0.016 | 7.5 |  | 1.66 | 0.009 | 0.002 | 79 |  | 4.33 | 1.676 | -4.7105 | 0.51641 | -4.1352
21FLSFWM_S38 | 21FLSFWM | S38 | 26.2294 | -80.2986 | Canal | 2007-02-26 |  |  | 0.017 | 0.006 | 7.8 |  | 1.54 | 0.009 | 0.001 | 70 |  | 4.47 | 1.546 | -4.7105 | 0.43567 | -5.116
21FLSFWM_S38 | 21FLSFWM | S38 | 26.2294 | -80.2986 | Canal | 2006-11-06 |  |  | 0.013 | 0.003 | 7.8 |  | 1.24 | 0.009 | 0.002 | 93 |  | 3.16 | 1.243 | -4.7105 | 0.21753 | -5.8091
21FLSFWM_S38 | 21FLSFWM | S38 | 26.2294 | -80.2986 | Canal | 2007-01-03 |  |  | 0.013 |  | 7.3 |  | 1.37 | 0.009 | 0.002 | 80 |  | 3.15 |  | -4.7105 | X | X
21FLSFWM_S38 | 21FLSFWM | S38 | 26.2294 | -80.2986 | Canal | 2007-02-12 |  |  | 0.016 | 0.012 | 7.4 |  | 1.72 | 0.011 | 0.001 | 71 |  | 4.65 | 1.732 | -4.5099 | 0.54928 | -4.4228
21FLSFWM_S38 | 21FLSFWM | S38 | 26.2294 | -80.2986 | Canal | 2007-06-04 |  |  | 0.016 | 0.053 | 8.1 |  | 2.26 | 0.047 | 0.001 | 76 |  | 8.38 | 2.313 | -3.0576 | 0.83855 | -2.9375
21FLSFWM_S38 | 21FLSFWM | S38 | 26.2294 | -80.2986 | Canal | 2007-07-02 |  |  | 0.009 | 0.006 | 7.7 |  | 2.09 | 0.028 | 0.001 | 91 |  | 4.86 | 2.096 | -3.5756 | 0.74003 | -5.116
21FLSFWM_S38 | 21FLSFWM | S38 | 26.2294 | -80.2986 | Canal | 2007-09-10 |  |  | 0.006 | 0.047 | 7.4 |  | 1.77 | 0.015 | 0.001 | 103 |  | 2.04 | 1.817 | -4.1997 | 0.59719 | -3.0576
21FLSFWM_S38 | 21FLSFWM | S38 | 26.2294 | -80.2986 | Canal | 2007-10-08 |  |  |  | 0.0025 | 7.4 |  | 1.51 | 0.014 | 0.001 |  |  | 1.54 | 1.5125 | -4.2687 | 0.41376 | -5.9915
21FLSFWM_S38 | 21FLSFWM | S38 | 26.2294 | -80.2986 | Canal | 2007-12-03 |  |  |  | 0.028 | 7.3 |  | 1.29 | 0.008 | 0.003 |  |  | 2.49 | 1.318 | -4.8283 | 0.27612 | -3.5756
21FLSFWM_S38 | 21FLSFWM | S38 | 26.2294 | -80.2986 | Canal | 2007-11-05 |  |  |  | 0.013 | 7.3 |  | 1.21 | 0.011 | 0.001 |  |  | 2.03 | 1.223 | -4.5099 | 0.20131 | -4.3428
21FLSFWM_S39 | 21FLSFWM | S39 | 26.3561 | -80.2975 | Canal | 2007-02-12 |  |  | 0.03 | 0.018 | 6.9 |  | 1.06 | 0.024 | 0.006 | 48 |  | 6.8 | 1.078 | -3.7297 | 0.075107 | -4.0174
21FLSFWM_S39 | 21FLSFWM | S39 | 26.3561 | -80.2975 | Canal | 2007-09-10 |  |  | 0.023 | 0.012 | 7.2 |  | 1.16 | 0.024 | 0.002 |  |  | 5.6 | 1.172 | -3.7297 | 0.15871 | -4.4228
21FLSFWM_S39 | 21FLSFWM | S39 | 26.3561 | -80.2975 | Canal | 2007-05-08 |  |  | 0.022 | 0.015 | 8 |  | 1.17 | 0.025 | 0.001 | 58 |  | 6.86 | 1.185 | -3.6889 | 0.16974 | -4.1997
21FLSFWM_S39 | 21FLSFWM | S39 | 26.3561 | -80.2975 | Canal | 2006-09-11 |  |  | 0.026 | 0.051 | 7.37 |  | 1.53 | 0.076 | 0.048 | 113 |  | 2.66 | 1.581 | -2.577 | 0.45806 | -2.9759
21FLSFWM_S39 | 21FLSFWM | S39 | 26.3561 | -80.2975 | Canal | 2007-04-10 |  |  | 0.018 | 0.009 | 7.7 |  | 1.08 | 0.029 | 0.006 | 68 |  | 7.63 | 1.089 | -3.5405 | 0.08526 | -4.7105
21FLSFWM_S39 | 21FLSFWM | S39 | 26.3561 | -80.2975 | Canal | 2007-12-03 |  |  | 0.015 |  | 7.6 |  | 0.94 | 0.013 | 0.002 |  |  | 7.36 |  | -4.3428 | X | X
21FLSFWM_S39 | 21FLSFWM | S39 | 26.3561 | -80.2975 | Canal | 2007-07-02 |  |  | 0.022 | 0.0025 | 6.8 |  | 1.41 | 0.036 | 0.002 | 135 |  | 5 | 1.4125 | -3.3242 | 0.34536 | -5.9915
21FLSFWM_S39 | 21FLSFWM | S39 | 26.3561 | -80.2975 | Canal | 2007-08-14 |  |  | 0.026 | 0.0025 | 7.4 |  | 1.72 | 0.033 | 0.001 |  |  | 4.9 | 1.7225 | -3.4112 | 0.54378 | -5.9915
21FLSFWM_S39 | 21FLSFWM | S39 | 26.3561 | -80.2975 | Canal | 2007-10-08 |  |  | 0.015 | 0.0025 | 7.6 |  | 1.1 | 0.02 | 0.003 |  |  | 5.46 | 1.1025 | -3.912 | 0.09758 | -5.9915
21FLSFWM_S39 | 21FLSFWM | S39 | 26.3561 | -80.2975 | Canal | 2007-06-04 |  |  | 0.019 | 0.023 | 7.8 |  | 1.48 | 0.041 | 0.001 | 56 |  | 4.03 | 1.503 | -3.1942 | 0.40746 | -3.7723
21FLSFWM_S39 | 21FLSFWM | S39 | 26.3561 | -80.2975 | Canal | 2007-11-05 |  |  | 0.011 | 0.0025 | 7.1 |  | 0.96 | 0.014 | 0.001 |  |  | 7.35 | 0.9625 | -4.2687 | -0.038221 | -5.9915
21FLSFWM_S39 | 21FLSFWM | S39 | 26.3561 | -80.2975 | Canal | 2007-01-02 |  |  | 0.01 | 0.013 | 7.2 |  | 0.88 | 0.018 | 0.002 | 62 |  | 7.51 | 0.893 | -4.0174 | -0.11317 | -4.3428
21FLSFWM_S39 | 21FLSFWM | S39 | 26.3561 | -80.2975 | Canal | 2006-11-20 |  |  | 0.015 | 0.025 | 8 |  | 1.39 | 0.019 | 0.002 | 65 |  | 8.46 | 1.415 | -3.9633 | 0.34713 | -3.6889
21FLSFWM_S39 | 21FLSFWM | S39 | 26.3561 | -80.2975 | Canal | 2006-10-09 |  |  | 0.015 | 0.003 | 7.7 |  | 1.59 | 0.031 | 0.002 | 93 |  | 4.65 | 1.593 | -3.4738 | 0.46562 | -5.8091
21FLSFWM_S39 | 21FLSFWM | S39 | 26.3561 | -80.2975 | Canal | 2007-01-17 |  |  | 0.0045 | 0.008 | 7.5 |  | 1 | 0.018 | 0.002 | 67 |  | 7.94 | 1.008 | -4.0174 | 0.0079682 | -4.8283
21FLSFWM_S39 | 21FLSFWM | S39 | 26.3561 | -80.2975 | Canal | 2007-01-29 |  |  | 0.0045 | 0.012 | 7.6 |  | 1.12 | 0.02 | 0.002 | 60 |  | 7.69 | 1.132 | -3.912 | 0.12399 | -4.4228
21FLSFWM_S39 | 21FLSFWM | S39 | 26.3561 | -80.2975 | Canal | 2006-10-23 |  |  | 0.0045 | 0.006 | 7.5 |  | 1.54 | 0.025 | 0.002 | 80 |  | 5.66 | 1.546 | -3.6889 | 0.43567 | -5.116
21FLSFWM_S39 | 21FLSFWM | S39 | 26.3561 | -80.2975 | Canal | 2007-03-12 |  |  | 0.0025 |  | 7 |  | 0.91 | 0.018 | 0.001 | 62 |  | 8.54 |  | -4.0174 | X | X
21FLSFWM_S39 | 21FLSFWM | S39 | 26.3561 | -80.2975 | Canal | 2007-03-26 |  |  | 0.008 | 0.013 | 7.4 | [6 empty] | 8.55 |  | X | X | -4.3428
21FLSFWM_S390 | 21FLSFWM | S390 | 27.3143 | -80.8371 | Canal | 2007-10-10 |  |  | 0.212 | 0.254 | 6.6 |  | 2.76 | 0.956 | 0.823 |  |  | 3.88 | 3.014 | -0.044997 | 1.1033 | -1.3704
21FLSFWM_S390 | 21FLSFWM | S390 | 27.3143 | -80.8371 | Canal | 2007-12-19 |  |  | 0.095 | 0.368 | 7.2 |  | 1.28 | 0.355 | 0.302 |  |  |  | 1.648 | -1.0356 | 0.49956 | -0.99967
21FLSFWM_S390 | 21FLSFWM | S390 | 27.3143 | -80.8371 | Canal | 2007-10-24 |  |  | 0.201 | 0.349 | 6.7 |  | 2.87 | 1.025 | 0.9 |  |  | 4.38 | 3.219 | 0.024693 | 1.1691 | -1.0527
21FLSFWM_S390 | 21FLSFWM | S390 | 27.3143 | -80.8371 | Canal | 2007-12-05 |  |  | 0.102 | 0.336 | 7.2 |  | 1.49 | 0.434 | 0.364 |  |  | 4.28 | 1.826 | -0.83471 | 0.60213 | -1.0906
21FLSFWM_S390 | 21FLSFWM | S390 | 27.3143 | -80.8371 | Canal | 2007-11-21 |  |  | 0.095 | 0.406 | 7.3 |  | 1.55 | 0.388 | 0.337 |  |  | 5.91 | 1.956 | -0.94675 | 0.6709 | -0.9014
21FLSFWM_S390 | 21FLSFWM | S390 | 27.3143 | -80.8371 | Canal | 2007-09-26 |  |  | 0.152 | 0.138 | 6.7 |  | 2.53 | 0.685 | 0.755 |  |  | 4.59 | 2.668 | -0.37834 | 0.98133 | -1.9805
21FLSFWM_S390 | 21FLSFWM | S390 | 27.3143 | -80.8371 | Canal | 2007-11-07 |  |  | 0.087 | 0.55 | 7.1 |  | 2.19 | 0.622 | 0.537 |  |  | 6.41 | 2.74 | -0.47482 | 1.008 | -0.59784
21FLSFWM_S390 | 21FLSFWM | S390 | 27.3143 | -80.8371 | Canal | 2007-09-05 |  |  | 0.057 | 0.08 | 7.5 |  | 1.61 | 0.475 | 0.375 |  |  | 4.5 | 1.69 | -0.74444 | 0.52473 | -2.5257
21FLSFWM_S390 | 21FLSFWM | S390 | 27.3143 | -80.8371 | Canal | 2007-09-17 |  |  | 0.025 | 0.074 | 7.4 |  | 1.65 | 0.381 | 0.267 |  |  | 4.53 | 1.724 | -0.96496 | 0.54465 | -2.6037
21FLSFWM_S390 | 21FLSFWM | S390 | 27.3143 | -80.8371 | Canal | 2007-05-02 |  |  | 0.0025 | 0.003 | 7.6 |  | 1.25 | 0.217 | 0.109 |  |  | 6.08 | 1.253 | -1.5279 | 0.22554 | -5.8091
21FLSFWM_S390 | 21FLSFWM | S390 | 27.3143 | -80.8371 | Canal | 2007-04-18 |  |  | 0.0025 | 0.003 | 7.7 |  | 1.32 | 0.242 | 0.138 |  |  | 8.03 | 1.323 | -1.4188 | 0.2799 | -5.8091
21FLSFWM_S390 | 21FLSFWM | S390 | 27.3143 | -80.8371 | Canal | 2007-04-03 |  |  | 0.0025 | 0.003 | 7.6 |  | 1.33 | 0.296 | 0.187 |  |  | 6.02 | 1.333 | -1.2174 | 0.28743 | -5.8091
21FLSFWM_S390 | 21FLSFWM | S390 | 27.3143 | -80.8371 | Canal | 2007-10-03 | [7 empty] | 0.79 | [5 empty] | -0.23572 | X | X
21FLSFWM_S390 | 21FLSFWM | S390 | 27.3143 | -80.8371 | Canal | 2007-09-19 | [7 empty] | 0.3455 | [5 empty] | -1.0628 | X | X
21FLSFWM_S390 | 21FLSFWM | S390 | 27.3143 | -80.8371 | Canal | 2007-05-09 | [7 empty] | 0.204 | [5 empty] | -1.5896 | X | X
21FLSFWM_S390 | 21FLSFWM | S390 | 27.3143 | -80.8371 | Canal | 2007-04-25 | [7 empty] | 0.215 | [5 empty] | -1.5371 | X | X
21FLSFWM_S390 | 21FLSFWM | S390 | 27.3143 | -80.8371 | Canal | 2007-04-11 | [7 empty] | 0.283 | [5 empty] | -1.2623 | X | X
21FLSFWM_S390 | 21FLSFWM | S390 | 27.3143 | -80.8371 | Canal | 2007-10-17 | [7 empty] | 0.859 | [5 empty] | -0.15199 | X | X
21FLSFWM_S390 | 21FLSFWM | S390 | 27.3143 | -80.8371 | Canal | 2007-10-31 | [7 empty] | 0.847 | [5 empty] | -0.16605 | X | X
21FLSFWM_S390 | 21FLSFWM | S390 | 27.3143 | -80.8371 | Canal | 2007-11-14 | [7 empty] | 0.453 | [5 empty] | -0.79186 | X | X
21FLSFWM_S390 | 21FLSFWM | S390 | 27.3143 | -80.8371 | Canal | 2007-11-28 | [7 empty] | 0.374 | [5 empty] | -0.9835 | X | X
21FLSFWM_S390 | 21FLSFWM | S390 | 27.3143 | -80.8371 | Canal | 2007-12-13 | [7 empty] | 0.377 | [5 empty] | -0.97551 | X | X
21FLSFWM_S390 | 21FLSFWM | S390 | 27.3143 | -80.8371 | Canal | 2007-12-26 | [7 empty] | 0.351 | [5 empty] | -1.047 | X | X
21FLSFWM_S390 | 21FLSFWM | S390 | 27.3143 | -80.8371 | Canal | 2007-02-14 | [7 empty] | 0.161 | [5 empty] | -1.8264 | X | X
21FLSFWM_S390 | 21FLSFWM | S390 | 27.3143 | -80.8371 | Canal | 2006-10-23 |  |  |  | 0.034 | 6.8 |  | 1.4 | 0.41817 |  |  |  | 2.25 | 1.434 | -0.87188 | 0.36047 | -3.3814
21FLSFWM_S390 | 21FLSFWM | S390 | 27.3143 | -80.8371 | Canal | 2007-03-28 | [7 empty] | 0.319 | [5 empty] | -1.1426 | X | X
21FLSFWM_S390 | 21FLSFWM | S390 | 27.3143 | -80.8371 | Canal | 2007-02-28 | [7 empty] | 0.166 | [5 empty] | -1.7958 | X | X
21FLSFWM_S390 | 21FLSFWM | S390 | 27.3143 | -80.8371 | Canal | 2006-10-03 |  |  |  | 0.493 | 8.2 |  | 1.41 | 0.455 |  |  |  | 9.1 | 1.903 | -0.78746 | 0.64343 | -0.70725
21FLSFWM_S390 | 21FLSFWM | S390 | 27.3143 | -80.8371 | Canal | 2006-10-04 |  |  |  | 0.526 | 6.8 |  | 1.41 | 0.42933 |  |  |  | 2.36 | 1.936 | -0.84552 | 0.66062 | -0.64245
21FLSFWM_S390 | 21FLSFWM | S390 | 27.3143 | -80.8371 | Canal | 2006-10-05 |  |  |  | 0.463 | 6.9 |  | 1.46 | 0.423 |  |  |  | 2.45 | 1.923 | -0.86038 | 0.65389 | -0.77003
21FLSFWM_S390 | 21FLSFWM | S390 | 27.3143 | -80.8371 | Canal | 2006-10-16 |  |  |  | 0.191 | 6.5 |  | 1.39 | 0.454 |  |  |  | 3.26 | 1.581 | -0.78966 | 0.45806 | -1.6555
21FLSFWM_S390 | 21FLSFWM | S390 | 27.3143 | -80.8371 | Canal | 2006-11-01 |  |  |  | 0.118 | 7 |  | 1.26 | 0.38612 |  |  |  | 2.77 | 1.378 | -0.95159 | 0.32063 | -2.1371
21FLSFWM_S390 | 21FLSFWM | S390 | 27.3143 | -80.8371 | Canal | 2006-11-15 |  |  |  | 0.064 | 7 |  | 1.05 | 0.323 |  |  |  | 3.87 | 1.114 | -1.1301 | 0.10796 | -2.7489
21FLSFWM_S390 | 21FLSFWM | S390 | 27.3143 | -80.8371 | Canal | 2006-11-21 |  |  |  | 0.109 | 7.8 |  | 1.13 | 0.28 |  |  |  | 5.86 | 1.239 | -1.273 | 0.2143 | -2.2164
21FLSFWM_S390 | 21FLSFWM | S390 | 27.3143 | -80.8371 | Canal | 2006-11-29 |  |  |  | 0.079 | 6.8 |  | 1.06 | 0.236 |  |  |  | 5.31 | 1.139 | -1.4439 | 0.13015 | -2.5383
21FLSFWM_S390 | 21FLSFWM | S390 | 27.3143 | -80.8371 | Canal | 2006-12-20 |  |  |  | 0.053 | 7.1 |  | 1.12 | 0.335 |  |  |  | 3.46 | 1.173 | -1.0936 | 0.15956 | -2.9375
21FLSFWM_S390 | 21FLSFWM | S390 | 27.3143 | -80.8371 | Canal | 2007-03-21 |  |  |  | 0.003 | 7.5 |  | 1.18 | 0.29 |  |  |  | 6.48 | 1.183 | -1.2379 | 0.16805 | -5.8091
21FLSFWM_S390 | 21FLSFWM | S390 | 27.3143 | -80.8371 | Canal | 2007-03-14 | [7 empty] | 0.251 | [5 empty] | -1.3823 | X | X
21FLSFWM_S390 | 21FLSFWM | S390 | 27.3143 | -80.8371 | Canal | 2006-10-09 |  |  |  | 0.355 | 7.1 |  | 1.46 | 0.4415 |  |  |  | 2.35 | 1.815 | -0.81758 | 0.59609 | -1.0356
21FLSFWM_S390 | 21FLSFWM | S390 | 27.3143 | -80.8371 | Canal | 2007-01-03 |  |  |  | 0.103 | 7.1 |  | 1.22 | 0.339 |  |  |  | 4.62 | 1.323 | -1.0818 | 0.2799 | -2.273
21FLSFWM_S390 | 21FLSFWM | S390 | 27.3143 | -80.8371 | Canal | 2007-03-07 |  |  |  | 0.003 | 7.7 |  | 1.24 | 0.233 |  |  |  | 7.33 | 1.243 | -1.4567 | 0.21753 | -5.8091
21FLSFWM_S390 | 21FLSFWM | S390 | 27.3143 | -80.8371 | Canal | 2007-02-21 |  |  |  | 0.003 | 7.5 |  | 0.96 | 0.147 |  |  |  | 8.3 | 0.963 | -1.9173 | -0.037702 | -5.8091
21FLSFWM_S390 | 21FLSFWM | S390 | 27.3143 | -80.8371 | Canal | 2007-02-07 |  |  |  | 0.029 | 7.5 |  | 0.99 | 0.185 |  |  |  | 6.29 | 1.019 | -1.6874 | 0.018822 | -3.5405
21FLSFWM_S390 | 21FLSFWM | S390 | 27.3143 | -80.8371 | Canal | 2007-01-31 | [7 empty] | 0.213 | [5 empty] | -1.5465 | X | X
21FLSFWM_S390 | 21FLSFWM | S390 | 27.3143 | -80.8371 | Canal | 2007-01-25 |  |  |  | 0.003 | 7.6 |  | 1.05 | 0.256 |  |  |  | 5.42 | 1.053 | -1.3626 | 0.051643 | -5.8091
21FLSFWM_S390 | 21FLSFWM | S390 | 27.3143 | -80.8371 | Canal | 2007-01-17 |  |  |  | 0.013 | 7.4 |  | 1.15 | 0.267 |  |  |  | 5.92 | 1.163 | -1.3205 | 0.151 | -4.3428
21FLSFWM_S390 | 21FLSFWM | S390 | 27.3143 | -80.8371 | Canal | 2007-01-10 |  |  |  | 0.07 | 7.1 |  | 1.17 | 0.284 |  |  |  | 5.44 | 1.24 | -1.2588 | 0.21511 | -2.6593
21FLSFWM_S390 | 21FLSFWM | S390 | 27.3143 | -80.8371 | Canal | 2006-10-02 |  |  |  | 0.543 | 6.9 |  | 1.46 | 0.462 |  |  |  | 3.63 | 2.003 | -0.77219 | 0.69465 | -0.61065
21FLSFWM_S4 | 21FLSFWM | S4 | 26.7901 | -80.9617 | Canal | 2007-10-22 |  |  | 0.527 | 0.116 | 7 |  | 2 | 0.329 | 0.284 | 91 |  | 3.16 | 2.116 | -1.1117 | 0.74953 | -2.1542
21FLSFWM_S4 | 21FLSFWM | S4 | 26.7901 | -80.9617 | Canal | 2006-09-11 |  |  | 0.638 | 0.181 | 7.38 |  | 2.5 | 0.334 | 0.264 | 144 |  | 4.49 | 2.681 | -1.0966 | 0.98619 | -1.7093
21FLSFWM_S4 | 21FLSFWM | S4 | 26.7901 | -80.9617 | Canal | 2006-09-07 |  |  | 0.747 | 0.2715 | 7.2 |  | 2.94 | 0.283 | 0.267 | 130 |  | 0.95 | 3.2115 | -1.2623 | 1.1667 | -1.3038
21FLSFWM_S4 | 21FLSFWM | S4 | 26.7901 | -80.9617 | Canal | 2007-12-19 |  |  | 0.536 | 1.383 | 7.4 |  | 2.28 | 0.15 | 0.113 | 83 |  | 5.38 | 3.663 | -1.8971 | 1.2983 | 0.32426
21FLSFWM_S4 | 21FLSFWM | S4 | 26.7901 | -80.9617 | Canal | 2006-09-25 |  |  | 0.446 | 0.193 | 7.36 |  | 2.16 | 0.302 | 0.239 | 234 |  | 2.46 | 2.353 | -1.1973 | 0.85569 | -1.6451
21FLSFWM_S4 | 21FLSFWM | S4 | 26.7901 | -80.9617 | Canal | 2007-09-24 |  |  | 0.506 | 0.065 | 7.2 |  | 2.63 | 0.182 | 0.097 | 104 |  | 2.4 | 2.695 | -1.7037 | 0.9914 | -2.7334
21FLSFWM_S4 | 21FLSFWM | S4 | 26.7901 | -80.9617 | Canal | 2007-10-08 |  |  | 0.243 | 0.144 | 7.5 |  | 2.15 | 0.248 | 0.179 | 95 |  | 6.58 | 2.294 | -1.3943 | 0.8303 | -1.9379
21FLSFWM_S4 | 21FLSFWM | S4 | 26.7901 | -80.9617 | Canal | 2007-11-13 |  |  | 0.167 | 0.495 | 7.6 |  | 1.98 | 0.333 | 0.275 | 94 |  | 7.02 | 2.475 | -1.0996 | 0.90624 | -0.7032
21FLSFWM_S4 | 21FLSFWM | S4 | 26.7901 | -80.9617 | Canal | 2007-12-05 |  |  | 0.096 | 0.116 | 7.9 |  | 1.53 | 0.137 | 0.085 | 49 |  | 7.28 | 1.646 | -1.9878 | 0.49835 | -2.1542
21FLSFWM_S4 | 21FLSFWM | S4 | 26.7901 | -80.9617 | Canal | 2007-11-26 |  |  | 0.095 | 0.17 | 7.6 |  | 1.74 | 0.193 | 0.146 | 76 |  | 6.74 | 1.91 | -1.6451 | 0.6471 | -1.772
21FLSFWM_S4 | 21FLSFWM | S4 | 26.7901 | -80.9617 | Canal | 2007-07-09 |  |  | 0.261 | 0.766 | 7.8 |  | 5.98 | 0.781 | 0.033 | 99 |  | 6.34 | 6.746 | -0.24718 | 1.9089 | -0.26657
21FLSFWM_S4 | 21FLSFWM | S4 | 26.7901 | -80.9617 | Canal | 2007-05-07 |  |  | 0.049 | 0.024 | 7.9 |  | 1.22 | 0.112 | 0.052 | 30 |  | 6.98 | 1.244 | -2.1893 | 0.21833 | -3.7297
21FLSFWM_S4 | 21FLSFWM | S4 | 26.7901 | -80.9617 | Canal | 2006-10-09 |  |  | 0.066 | 0.492 | 7.4 |  | 1.92 | 0.211 | 0.158 | 257 |  | 1.66 | 2.412 | -1.5559 | 0.88046 | -0.70928
21FLSFWM_S4 | 21FLSFWM | S4 | 26.7901 | -80.9617 | Canal | 2006-10-23 |  |  | 0.048 | 0.432 | 7.5 |  | 1.62 | 0.165 | 0.106 | 248 |  | 3.52 | 2.052 | -1.8018 | 0.71881 | -0.83933
21FLSFWM_S4 | 21FLSFWM | S4 | 26.7901 | -80.9617 | Canal | 2007-03-26 |  |  | 0.028 | 0.032 | 7.5 |  | 1 | 0.072 | 0.03 | 31 |  | 8.16 | 1.032 | -2.6311 | 0.031499 | -3.442
21FLSFWM_S4 | 21FLSFWM | S4 | 26.7901 | -80.9617 | Canal | 2007-04-23 |  |  | 0.026 | 0.052 | 7.8 |  | 1.13 | 0.075 | 0.03 | 32 |  | 7.53 | 1.182 | -2.5903 | 0.16721 | -2.9565
21FLSFWM_S4 | 21FLSFWM | S4 | 26.7901 | -80.9617 | Canal | 2007-04-09 |  |  | 0.024 | 0.046 | 8 |  | 1.13 | 0.1 | 0.048 | 31 |  | 8.07 | 1.176 | -2.3026 | 0.16212 | -3.0791
21FLSFWM_S4 | 21FLSFWM | S4 | 26.7901 | -80.9617 | Canal | 2007-06-05 |  |  | 0.028 | 0.05 | 8.4 |  | 1.37 | 0.125 | 0.039 | 29 |  | 10.3 | 1.42 | -2.0794 | 0.35066 | -2.9957
21FLSFWM_S4 | 21FLSFWM | S4 | 26.7901 | -80.9617 | Canal | 2006-11-14 |  |  | 0.015 | 0.05 | 7.9 |  | 1.05 | 0.071 | 0.025 | 43 |  | 7.26 | 1.1 | -2.6451 | 0.09531 | -2.9957
21FLSFWM_S4 | 21FLSFWM | S4 | 26.7901 | -80.9617 | Canal | 2007-01-08 |  |  | 0.016 | 0.072 | 8 |  | 1.41 | 0.137 | 0.064 | 56 |  | 8.17 | 1.482 | -1.9878 | 0.39339 | -2.6311
21FLSFWM_S4 | 21FLSFWM | S4 | 26.7901 | -80.9617 | Canal | 2007-07-23 |  |  | 0.023 | 0.005 | 7.7 |  | 2.14 | 0.14 | 0.032 | 82 |  | 5.16 | 2.145 | -1.9661 | 0.76314 | -5.2983
21FLSFWM_S4 | 21FLSFWM | S4 | 26.7901 | -80.9617 | Canal | 2007-08-20 |  |  | 0.019 | 0.005 | 7.8 |  | 1.82 | 0.085 | 0.004 | 77 |  | 5.88 | 1.825 | -2.4651 | 0.60158 | -5.2983
21FLSFWM_S4 | 21FLSFWM | S4 | 26.7901 | -80.9617 | Canal | 2007-05-21 |  |  | 0.011 | 0.028 | 8.3 |  | 1.17 | 0.073 | 0.022 | 30 |  | 8.73 | 1.198 | -2.6173 | 0.18065 | -3.5756
21FLSFWM_S4 | 21FLSFWM | S4 | 26.7901 | -80.9617 | Canal | 2007-02-12 |  |  | 0.009 | 0.065 | 8.1 |  | 1 | 0.08 | 0.033 | 31 |  | 8.75 | 1.065 | -2.5257 | 0.062975 | -2.7334
21FLSFWM_S4 | 21FLSFWM | S4 | 26.7901 | -80.9617 | Canal | 2007-09-10 |  |  | 0.024 | 0.02 | 7.6 |  | 3.03 | 0.274 | 0.062 | 119 |  |  | 3.05 | -1.2946 | 1.1151 | -3.912
21FLSFWM_S4 | 21FLSFWM | S4 | 26.7901 | -80.9617 | Canal | 2007-01-22 |  |  | 0.009 | 0.113 | 8 |  | 1.17 | 0.104 | 0.04 | 34 |  | 8.94 | 1.283 | -2.2634 | 0.2492 | -2.1804
21FLSFWM_S4 | 21FLSFWM | S4 | 26.7901 | -80.9617 | Canal | 2007-08-06 |  |  | 0.016 | 0.0025 | 7.8 |  | 2.14 | 0.188 | 0.01 | 64 |  |  | 2.1425 | -1.6713 | 0.76197 | -5.9915
21FLSFWM_S4 | 21FLSFWM | S4 | 26.7901 | -80.9617 | Canal | 2007-03-12 |  |  | 0.007 | 0.008 | 8.2 |  | 0.97 | 0.055 | 0.015 | 33 |  | 8.87 | 0.978 | -2.9004 | -0.022246 | -4.8283
21FLSFWM_S4 | 21FLSFWM | S4 | 26.7901 | -80.9617 | Canal | 2007-06-18 |  |  | 0.009 | 0.0025 | 8 |  | 1.49 | 0.187 | 0.105 | 45 |  | 8.28 | 1.4925 | -1.6766 | 0.40045 | -5.9915
21FLSFWM_S4 | 21FLSFWM | S4 | 26.7901 | -80.9617 | Canal | 2007-02-26 |  |  | 0.007 | 0.003 | 8.5 |  | 1.38 | 0.085 | 0.007 | 41 |  | 10.5 | 1.383 | -2.4651 | 0.32426 | -5.8091
21FLSFWM_S4 | 21FLSFWM | S4 | 26.7901 | -80.9617 | Canal | 2006-09-09 |  |  |  | 0.089 |  |  | 2.28 | 0.226 |  |  |  |  | 2.369 | -1.4872 | 0.86247 | -2.4191
21FLSFWM_S4 | 21FLSFWM | S4 | 26.7901 | -80.9617 | Canal | 2007-03-06 |  |  |  | 0.048 |  |  | 1.24 | 0.078 |  |  |  |  | 1.288 | -2.551 | 0.25309 | -3.0366
21FLNWFD_S417 | 21FLNWFD | S417 | 30.6705 | -87.2669 | River/Stream | 2000-02-28 |  |  | 0.053 |  |  |  | 0.28 | 0.027 | 0.002 |  |  |  |  | -3.6119 | X | X
21FLNWFD_S417 | 21FLNWFD | S417 | 30.6705 | -87.2669 | River/Stream | 2000-02-29 |  |  | 0.053 |  |  |  | 0.34 | 0.04 | 0.006 |  |  |  |  | -3.2189 | X | X
21FLNWFD_S417 | 21FLNWFD | S417 | 30.6705 | -87.2669 | River/Stream | 2000-03-01 |  |  | 0.037 |  |  |  | 0.39 | 0.041 | 0.007 |  |  |  |  | -3.1942 | X | X
21FLNWFD_S417 | 21FLNWFD | S417 | 30.6705 | -87.2669 | River/Stream | 2001-01-21 |  |  | 0.017 | 0.14 | 7.4 | 66 | 0.33 | 0.026 | 0.002 |  | 13 | 8.1 | 0.47 | -3.6497 | -0.75502 | -1.9661
21FLNWFD_S417 | 21FLNWFD | S417 | 30.6705 | -87.2669 | River/Stream | 2001-01-22 |  |  | 0.016 |  |  |  | 0.39 | 0.04 | 0.006 |  | 16 |  |  | -3.2189 | X | X
21FLNWFD_S417 | 21FLNWFD | S417 | 30.6705 | -87.2669 | River/Stream | 2001-01-23 |  |  | 0.005 | 0.1 | 6.9 | 60.4 | 0.31 | 0.04 | 0.015 |  | 19 | 9.3 | 0.41 | -3.2189 | -0.8916 | -2.3026
21FLNWFD_S417 | 21FLNWFD | S417 | 30.6705 | -87.2669 | River/Stream | 2001-01-26 |  |  | 0.005 |  | 7.18 | 61.9 | 0.34 | 0.026 | 0.002 |  | 14 | 9.57 |  | -3.6497 | X | X
21FLNWFD_S417 | 21FLNWFD | S417 | 30.6705 | -87.2669 | River/Stream | 2001-01-24 |  |  | 0.005 |  | 6.8 | 60.1 | 0.34 | 0.035 | 0.002 |  | 18 | 9.5 |  | -3.3524 | X | X
21FLNWFD_S417 | 21FLNWFD | S417 | 30.6705 | -87.2669 | River/Stream | 2001-01-25 |  |  | 0.005 |  | 7.65 | 58.7 | 0.38 | 0.029 | 0.002 |  | 18 | 12.65 |  | -3.5405 | X | X
21FLNWFD_S417 | 21FLNWFD | S417 | 30.6705 | -87.2669 | River/Stream | 2000-02-27 |  |  | 0.049 | 0.27 |  |  |  | 0.027 | 0.008 |  |  |  |  | -3.6119 | X | -1.3093
21FLNWFD_S482 | 21FLNWFD | S482 | 30.4908 | -84.3211 | River/Stream | 1995-10-12 |  |  | 0.059 | 0.18 | 6.19 | 75 | 0.53 | 0.082 | 0.018 |  |  | 5 | 0.71 | -2.501 | -0.34249 | -1.7148
21FLNWFD_S482 | 21FLNWFD | S482 | 30.4908 | -84.3211 | River/Stream | 1996-02-21 |  |  | 0.025 | 1.1 | 6.01 | 48 | 0.62 | 0.11 | 0.013 |  |  | 6.8 | 1.72 | -2.2073 | 0.54232 | 0.09531
21FLNWFD_S482 | 21FLNWFD | S482 | 30.4908 | -84.3211 | River/Stream | 1996-03-19 |  |  | 0.016 | 0.44 | 5.91 | 40 | 0.4 | 0.058 | 0.014 |  |  | 7.3 | 0.84 | -2.8473 | -0.17435 | -0.82098
21FLNWFD_S482 | 21FLNWFD | S482 | 30.4908 | -84.3211 | River/Stream | 1995-04-25 |  |  | 0.014 | 0.9 | 6.02 | 47 | 0.37 | 0.041 | 0.012 |  |  | 7 | 1.27 | -3.1942 | 0.23902 | -0.10536
21FLNWFD_S482 | 21FLNWFD | S482 | 30.4908 | -84.3211 | River/Stream | 1995-04-17 |  |  | 0.005 | 0.88 | 5.66 | 41 | 0.25 | 0.038 | 0.015 |  |  | 6.7 | 1.13 | -3.2702 | 0.12222 | -0.12783
21FLNWFD_S482 | 21FLNWFD | S482 | 30.4908 | -84.3211 | River/Stream | 1995-03-27 |  |  | 0.005 | 0.8 | 5.86 | 50 | 0.25667 | 0.035 | 0.011 |  |  | 7 | 1.0567 | -3.3524 | 0.055119 | -0.22314
21FLNWFD_S483 | 21FLNWFD | S483 | 30.4936 | -84.3113 | River/Stream | 1995-04-25 |  |  | 0.21 | 0.2 | 7.46 | 99 | 0.46 | 0.12 | 0.07 |  |  | 8.4 | 0.66 | -2.1203 | -0.41552 | -1.6094
21FLNWFD_S483 | 21FLNWFD | S483 | 30.4936 | -84.3113 | River/Stream | 1995-10-12 |  |  | 0.155 | 0.1 | 6.81 | 187 | 0.355 | 0.092 | 0.043 |  |  | 7.6 | 0.455 | -2.386 | -0.78746 | -2.3026
21FLNWFD_S483 | 21FLNWFD | S483 | 30.4936 | -84.3113 | River/Stream | 1995-04-17 |  |  | 0.094 | 0.14 | 7.3 | 79 | 0.32 | 0.062 | 0.057 |  |  | 7.6 | 0.46 | -2.7806 | -0.77653 | -1.9661
21FLNWFD_S483 | 21FLNWFD | S483 | 30.4936 | -84.3113 | River/Stream | 1996-02-21 |  |  | 0.051 | 0.24 | 6.67 | 58 | 0.2 | 0.1 | 0.04 |  |  | 10.8 | 0.44 | -2.3026 | -0.82098 | -1.4271
21FLNWFD_S483 | 21FLNWFD | S483 | 30.4936 | -84.3113 | River/Stream | 1996-03-19 |  |  | 0.046 | 0.09 | 7.15 | 63 | 0.26 | 0.19 | 0.049 |  |  | 9.7 | 0.35 | -1.6607 | -1.0498 | -2.4079
21FLNWFD_S483 | 21FLNWFD | S483 | 30.4936 | -84.3113 | River/Stream | 1995-03-27 |  |  | 0.016333 | 0.067 | 6.9 | 68 | 0.27333 | 0.093667 | 0.047333 |  |  | 8.1 | 0.34033 | -2.368 | -1.0778 | -2.7031
21FLNWFD_S484 | 21FLNWFD | S484 | 30.5016 | -84.3241 | River/Stream | 1995-04-18 |  |  | 0.13 | 0.39 | 6.41 | 112 | 0.3 | 0.055 | 0.02 |  |  | 9 | 0.69 | -2.9004 | -0.37106 | -0.94161
21FLNWFD_S484 | 21FLNWFD | S484 | 30.5016 | -84.3241 | River/Stream | 1995-04-25 |  |  | 0.16 | 0.51 | 6.45 | 98 | 0.38 | 0.05 | 0.018 |  |  | 9.5 | 0.89 | -2.9957 | -0.11653 | -0.67334
21FLNWFD_S484 | 21FLNWFD | S484 | 30.5016 | -84.3241 | River/Stream | 1995-10-12 |  |  | 0.095 | 0.26 | 7.6 | 119 | 0.35 | 0.11 | 0.047 |  |  | 8.3 | 0.61 | -2.2073 | -0.4943 | -1.3471
21FLNWFD_S484 | 21FLNWFD | S484 | 30.5016 | -84.3241 | River/Stream | 1995-03-28 |  |  | 0.078 | 0.415 | 7.08 | 61 | 0.295 | 0.0465 | 0.01275 |  |  | 9 | 0.71 | -3.0683 | -0.34249 | -0.87948
21FLNWFD_S484 | 21FLNWFD | S484 | 30.5016 | -84.3241 | River/Stream | 1996-02-21 |  |  | 0.068 | 0.56 | 6.98 | 81 | 0.26 | 0.081 | 0.024 |  |  | 10.8 | 0.82 | -2.5133 | -0.19845 | -0.57982
21FLNWFD_S484 | 21FLNWFD | S484 | 30.5016 | -84.3241 | River/Stream | 1996-03-19 |  |  | 0.043 | 0.17 | 7.71 | 75 | 0.33 | 0.11 | 0.033 |  |  | 11.3 | 0.5 | -2.2073 | -0.69315 | -1.772
21FLNWFD_S485 | 21FLNWFD | S485 | 30.5002 | -84.3122 | River/Stream | 1995-04-18 |  |  | 0.019 | 0.66 | 7.1 | 64 | 0.1 | 0.096 | 0.049 |  |  | 9.7 | 0.76 | -2.3434 | -0.27444 | -0.41552
21FLNWFD_S485 | 21FLNWFD | S485 | 30.5002 | -84.3122 | River/Stream | 1996-02-21 |  |  | 0.0315 | 0.535 | 6.805 | 69 | 0.185 | 0.0925 | 0.0365 |  |  | 11 | 0.72 | -2.3805 | -0.3285 | -0.62549
21FLNWFD_S485 | 21FLNWFD | S485 | 30.5002 | -84.3122 | River/Stream | 1996-03-19 |  |  | 0.04 | 0.395 | 7.6 | 59 | 0.24 | 0.125 | 0.0425 |  |  | 11.8 | 0.635 | -2.0794 | -0.45413 | -0.92887
21FLNWFD_S485 | 21FLNWFD | S485 | 30.5002 | -84.3122 | River/Stream | 1995-03-28 |  |  | 0.022333 | 0.61667 | 7.34 | 50 | 0.15 | 0.103 | 0.041333 |  |  | 9.8 | 0.76667 | -2.273 | -0.2657 | -0.48343
21FLNWFD_S485 | 21FLNWFD | S485 | 30.5002 | -84.3122 | River/Stream | 1995-04-25 |  |  | 0.016 | 0.7 | 6.94 | 55 | 0.12 | 0.084 | 0.047 |  |  | 10.8 | 0.82 | -2.4769 | -0.19845 | -0.35667
21FLNWFD_S485 | 21FLNWFD | S485 | 30.5002 | -84.3122 | River/Stream | 1995-10-12 |  |  | 0.016 | 0.52 | 7.38 | 83 | 0.22 | 0.11 | 0.071 |  |  | 8.2 | 0.74 | -2.2073 | -0.30111 | -0.65393
21FLNWFD_S486 | 21FLNWFD | S486 | 30.5105 | -84.3263 | River/Stream | 1996-02-22 |  |  | 0.03 | 0.44 | 5.87 | 68 | 0.16 | 0.099 | 0.048 |  |  | 6.5 | 0.6 | -2.3126 | -0.51083 | -0.82098
21FLNWFD_S486 | 21FLNWFD | S486 | 30.5105 | -84.3263 | River/Stream | 1996-03-20 |  |  | 0.024 | 0.8 | 6.85 | 59 | 0.13 | 0.08 | 0.031 |  |  | 8 | 0.93 | -2.5257 | -0.072571 | -0.22314
21FLNWFD_S486 | 21FLNWFD | S486 | 30.5105 | -84.3263 | River/Stream | 1995-04-26 |  |  | 0.023 | 0.8 | 5.33 | 68 | 0.13 | 0.0505 | 0.028 |  |  | 7.5 | 0.93 | -2.9858 | -0.072571 | -0.22314
21FLNWFD_S486 | 21FLNWFD | S486 | 30.5105 | -84.3263 | River/Stream | 1995-04-17 |  |  | 0.017 | 0.8 | 6.13 | 68 | 0.17 | 0.11 | 0.028 |  |  | 7.1 | 0.97 | -2.2073 | -0.030459 | -0.22314
21FLNWFD_S486 | 21FLNWFD | S486 | 30.5105 | -84.3263 | River/Stream | 1996-01-02 |  |  | 0.015 | 0.76 | 5.88 | 72 | 0.19 | 0.062 | 0.035 |  |  | 7.6 | 0.95 | -2.7806 | -0.051293 | -0.27444
21FLNWFD_S486 | 21FLNWFD | S486 | 30.5105 | -84.3263 | River/Stream | 1995-03-28 |  |  | 0.027 | 0.68333 | 5.71 | 67 | 0.35333 | 0.131 | 0.032333 |  |  | 6 | 1.0367 | -2.0326 | 0.03601 | -0.38077
21FLNWFD_S487 | 21FLNWFD | S487 | 30.5097 | -84.3277 | River/Stream | 1995-04-17 |  |  | 0.37 | 0.5 | 6.84 | 89 | 0.42 | 0.049 | 0.024 |  |  | 8.7 | 0.92 | -3.0159 | -0.083382 | -0.69315
21FLNWFD_S487 | 21FLNWFD | S487 | 30.5097 | -84.3277 | River/Stream | 1995-04-26 |  |  | 0.38 | 0.44 | 6.36 | 85 | 0.44 | 0.04 | 0.029 |  |  | 9.1 | 0.88 | -3.2189 | -0.12783 | -0.82098
21FLNWFD_S487 | 21FLNWFD | S487 | 30.5097 | -84.3277 | River/Stream | 1996-03-20 |  |  | 0.29 | 0.44 | 6.54 | 81 | 0.35 | 0.047 | 0.032 |  |  | 9.1 | 0.79 | -3.0576 | -0.23572 | -0.82098
21FLNWFD_S487 | 21FLNWFD | S487 | 30.5097 | -84.3277 | River/Stream | 1996-02-22 |  |  | 0.27 | 0.43 | 6.5 | 90 | 0.34 | 0.039 | 0.025 |  |  | 9.5 | 0.77 | -3.2442 | -0.26136 | -0.84397
21FLNWFD_S487 | 21FLNWFD | S487 | 30.5097 | -84.3277 | River/Stream | 1996-01-02 |  |  | 0.24 | 0.57 | 6.63 | 95 | 0.33 | 0.061 | 0.041 |  |  | 8.7 | 0.9 | -2.7969 | -0.10536 | -0.56212
21FLNWFD_S487 | 21FLNWFD | S487 | 30.5097 | -84.3277 | River/Stream | 1995-03-28 |  |  | 0.0775 | 0.1575 | 7.45 | 249 | 0.11175 | 0.04825 | 0.00875 |  |  | 7.6 | 0.26925 | -3.0314 | -1.3121 | -1.8483
21FLNWFD_S488 | 21FLNWFD | S488 | 30.5144 | -84.3325 | River/Stream | 1996-02-22 |  |  | 0.072 | 0.13 | 7.19 | 81 | 0.29 | 0.14 | 0.052 |  |  | 10.8 | 0.42 | -1.9661 | -0.8675 | -2.0402
21FLNWFD_S488 | 21FLNWFD | S488 | 30.5144 | -84.3325 | River/Stream | 1995-03-29 |  |  | 0.06575 | 0.12 | 6.88 | 122 | 0.38 | 0.1375 | 0.05625 |  |  | 10.5 | 0.5 | -1.9841 | -0.69315 | -2.1203
21FLNWFD_S488 | 21FLNWFD | S488 | 30.5144 | -84.3325 | River/Stream | 1995-04-24 |  |  | 0.097 | 0.16 | 7.56 | 120 | 0.58 | 0.53 | 0.11 |  |  | 8.9 | 0.74 | -0.63488 | -0.30111 | -1.8326
21FLNWFD_S488 | 21FLNWFD | S488 | 30.5144 | -84.3325 | River/Stream | 1996-03-20 |  |  | 0.083 | 0.14 | 7.41 | 60 | 0.52 | 0.17 | 0.059 |  |  | 11.6 | 0.66 | -1.772 | -0.41552 | -1.9661
21FLNWFD_S488 | 21FLNWFD | S488 | 30.5144 | -84.3325 | River/Stream | 1995-04-19 |  |  | 0.0515 | 0.195 | 7.12 | 98 | 0.37 | 0.15 | 0.0745 |  |  | 8.8 | 0.565 | -1.8971 | -0.57093 | -1.6348
21FLNWFD_S488 | 21FLNWFD | S488 | 30.5144 | -84.3325 | River/Stream | 1996-01-02 |  |  | 0.022 | 0.1 | 7.43 | 79 | 1.3 | 0.21 | 0.033 |  |  | 10.5 | 1.4 | -1.5606 | 0.33647 | -2.3026
21FLNWFD_S489 | 21FLNWFD | S489 | 30.5222 | -84.3352 | River/Stream | 1995-03-29 |  |  | 0.072333 | 0.082333 | 7.25 | 121 | 0.30333 | 0.091 | 0.047 |  |  | 6.6 | 0.38567 | -2.3969 | -0.95278 | -2.497
21FLNWFD_S489 | 21FLNWFD | S489 | 30.5222 | -84.3352 | River/Stream | 1995-04-24 |  |  | 0.072 | 0.15 | 7.71 | 102 | 0.37 | 0.14 | 0.074 |  |  | 6.7 | 0.52 | -1.9661 | -0.65393 | -1.8971
21FLNWFD_S489 | 21FLNWFD | S489 | 30.5222 | -84.3352 | River/Stream | 1995-04-19 |  |  | 0.063 | 0.15 | 6.95 | 112 | 0.35 | 0.097 | 0.067 |  |  | 6.9 | 0.5 | -2.333 | -0.69315 | -1.8971
21FLNWFD_S489 | 21FLNWFD | S489 | 30.5222 | -84.3352 | River/Stream | 1996-03-20 |  |  | 0.11 | 0.14 | 7.49 | 75 | 0.7 | 0.48 | 0.072 |  |  | 9.3 | 0.84 | -0.73397 | -0.17435 | -1.9661
21FLNWFD_S489 | 21FLNWFD | S489 | 30.5222 | -84.3352 | River/Stream | 1996-02-22 |  |  | 0.08 | 0.11 | 7.16 | 76 | 0.51 | 0.39 | 0.12 |  |  | 9.7 | 0.62 | -0.94161 | -0.47804 | -2.2073
21FLNWFD_S489 | 21FLNWFD | S489 | 30.5222 | -84.3352 | River/Stream | 1996-01-02 |  |  | 0.044 | 0.08 | 7.97 | 80 | 0.58 | 0.23 | 0.083 |  |  | 10.1 | 0.66 | -1.4697 | -0.41552 | -2.5257
21FLNWFD_S490 | 21FLNWFD | S490 | 30.5447 | -84.3636 | River/Stream | 1995-04-24 |  |  | 0.44 | 0.002 | 6.64 | 52 | 2.1 | 0.25 | 0.083 |  |  | 1.7 | 2.102 | -1.3863 | 0.74289 | -6.2146
21FLNWFD_S490 | 21FLNWFD | S490 | 30.5447 | -84.3636 | River/Stream | 1995-04-18 |  |  | 0.26 | 0.02 | 5.91 | 48 | 1.5 | 0.21 | 0.058 |  |  | 1.6 | 1.52 | -1.5606 | 0.41871 | -3.912
21FLNWFD_S490 | 21FLNWFD | S490 | 30.5447 | -84.3636 | River/Stream | 1995-03-29 |  |  | 0.26667 | 0.02 | 5.69 | 47 | 1.6667 | 0.14 | 0.044 |  |  | 2 | 1.6867 | -1.9661 | 0.52275 | -3.912
21FLNWFD_S491 | 21FLNWFD | S491 | 30.533 | -84.3602 | River/Stream | 1995-04-24 |  |  | 0.072 | 0.48 | 7.17 | 77 | 0.62 | 0.086 | 0.029 |  |  | 7.7 | 1.1 | -2.4534 | 0.09531 | -0.73397
21FLNWFD_S491 | 21FLNWFD | S491 | 30.533 | -84.3602 | River/Stream | 1995-04-18 |  |  | 0.053 | 0.24 | 6.55 | 54 | 0.6 | 0.068 | 0.024 |  |  | 8.3 | 0.84 | -2.6882 | -0.17435 | -1.4271
21FLNWFD_S491 | 21FLNWFD | S491 | 30.533 | -84.3602 | River/Stream | 1995-03-29 |  |  | 0.041333 | 0.14 | 6.64 | 53 | 0.71333 | 0.078333 | 0.024333 |  |  | 8.8 | 0.85333 | -2.5468 | -0.15861 | -1.9661
21FLNWFD_S511 | 21FLNWFD | S511 | 30.753 | -86.5094 | River/Stream | 2001-04-24 |  |  | 0.016 | 0.25 |  |  | 0.27 |  | 0.008 |  | 3.4 |  | 0.52 | X | -0.65393 | -1.3863
21FLNWFD_S511 | 21FLNWFD | S511 | 30.753 | -86.5094 | River/Stream | 2001-03-12 |  |  | 0.013 |  |  |  | 0.38 |  | 0.005 |  | 18 |  |  | X | X | X
21FLNWFD_S511 | 21FLNWFD | S511 | 30.753 | -86.5094 | River/Stream | 2001-03-19 |  |  | 0.011 | 0.12 |  |  | 0.39 |  | 0.002 |  | 11 |  | 0.51 | X | -0.67334 | -2.1203
21FLNWFD_S511 | 21FLNWFD | S511 | 30.753 | -86.5094 | River/Stream | 2000-03-16 |  |  | 0.005 | 0.26 | 7.28 | 26 | 0.19 | 0.002 | 0.002 |  |  | 8.75 | 0.45 | -6.2146 | -0.79851 | -1.3471
21FLNWFD_S511 | 21FLNWFD | S511 | 30.753 | -86.5094 | River/Stream | 2003-02-21 |  |  | 0.005 | 0.28 |  |  | 0.2 | [5 empty] | 0.48 | X | -0.73397 | -1.273
21FLNWFD_S511 | 21FLNWFD | S511 | 30.753 | -86.5094 | River/Stream | 2003-02-25 |  |  | 0.005 | 0.22 |  |  | 0.24 |  | 0.002 |  | 5.6 |  | 0.46 | X | -0.77653 | -1.5141
21FLNWFD_S511 | 21FLNWFD | S511 | 30.753 | -86.5094 | River/Stream | 2003-02-22 |  |  | 0.005 | 0.22 |  |  | 0.26 | [5 empty] | 0.48 | X | -0.73397 | -1.5141
21FLNWFD_S511 | 21FLNWFD | S511 | 30.753 | -86.5094 | River/Stream | 2001-03-14 |  |  | 0.012 |  |  |  | 0.66 |  | 0.006 |  | 31 |  |  | X | X | X
21FLNWFD_S511 | 21FLNWFD | S511 | 30.753 | -86.5094 | River/Stream | 2000-11-12 |  |  | 0.005 | 0.13 | 5.2 | 31 | 0.28 | 0.023 | 0.002 |  | 3.3 | 9 | 0.41 | -3.7723 | -0.8916 | -2.0402
21FLNWFD_S511 | 21FLNWFD | S511 | 30.753 | -86.5094 | River/Stream | 2003-02-24 |  |  | 0.005 | 0.18 |  |  | 0.29 |  | 0.002 |  | 7.6 |  | 0.47 | X | -0.75502 | -1.7148
21FLNWFD_S511 | 21FLNWFD | S511 | 30.753 | -86.5094 | River/Stream | 2000-11-09 |  |  | 0.005 | 0.1 | 6.8 | 30.2 | 0.29 | 0.03 | 0.002 |  | 4.2 | 7.1 | 0.39 | -3.5066 | -0.94161 | -2.3026
21FLNWFD_S511 | 21FLNWFD | S511 | 30.753 | -86.5094 | River/Stream | 2003-02-23 |  |  | 0.005 | 0.17 |  |  | 0.33 |  | 0.002 |  | 11 |  | 0.5 | X | -0.69315 | -1.772
21FLNWFD_S511 | 21FLNWFD | S511 | 30.753 | -86.5094 | River/Stream | 2000-11-11 |  |  | 0.005 | 0.088 | 6.5 | 35.3 | 0.36 | 0.016 | 0.002 |  | 5 | 8.3 | 0.448 | -4.1352 | -0.80296 | -2.4304
21FLNWFD_S511 | 21FLNWFD | S511 | 30.753 | -86.5094 | River/Stream | 2001-03-18 |  |  | 0.005 | 0.092 |  |  | 0.46 | [5 empty] | 0.552 | X | -0.59421 | -2.386
21FLNWFD_S511 | 21FLNWFD | S511 | 30.753 | -86.5094 | River/Stream | 2001-03-17 |  |  | 0.005 | 0.046 |  |  | 0.48 | [5 empty] | 0.526 | X | -0.64245 | -3.0791
21FLNWFD_S511 | 21FLNWFD | S511 | 30.753 | -86.5094 | River/Stream | 2000-11-10 |  |  | 0.005 | 0.1 | 6.4 | 33 | 0.5 | 0.042 | 0.002 |  | 16 | 7.2 | 0.6 | -3.1701 | -0.51083 | -2.3026
21FLNWFD_S511 | 21FLNWFD | S511 | 30.753 | -86.5094 | River/Stream | 2001-03-16 |  |  | 0.005 | 0.045 |  |  | 0.61 |  |  |  | 72 |  | 0.655 | X | -0.42312 | -3.1011
21FLNWFD_S511 | 21FLNWFD | S511 | 30.753 | -86.5094 | River/Stream | 2001-03-15 |  |  | 0.005 |  |  |  | 0.66 |  | 0.006 |  | 99 |  |  | X | X | X
21FLNWFD_S511 | 21FLNWFD | S511 | 30.753 | -86.5094 | River/Stream | 2001-03-13 |  |  | 0.005 |  |  |  | 0.72 |  | 0.016 |  | 71 |  |  | X | X | X
21FLNWFD_S512 | 21FLNWFD | S512 | 30.5694 | -84.9402 | River/Stream | 1996-07-02 |  |  | 0.0105 | 0.0405 |  |  | 0.14 | 0.0185 |  |  | 3 |  | 0.1805 | -3.99 | -1.712 | -3.2065
21FLNWFD_S512 | 21FLNWFD | S512 | 30.5694 | -84.9402 | River/Stream | 1996-12-19 |  |  | 0.025 | 0.007 |  |  | 0.47 | 0.068 |  |  | 10 |  | 0.477 | -2.6882 | -0.74024 | -4.9618
21FLNWFD_S512 | 21FLNWFD | S512 | 30.5694 | -84.9402 | River/Stream | 1996-01-30 |  |  | 0.005 | 0.013 |  |  | 0.099 | 0.012 |  |  | 3.2 |  | 0.112 | -4.4228 | -2.1893 | -4.3428
21FLNWFD_S512 | 21FLNWFD | S512 | 30.5694 | -84.9402 | River/Stream | 1997-08-14 |  |  | 0.005 | 0.015 |  |  | 0.17 | 0.017 | 0.009 |  | 4.2 |  | 0.185 | -4.0745 | -1.6874 | -4.1997
21FLNWFD_S512 | 21FLNWFD | S512 | 30.5694 | -84.9402 | River/Stream | 1997-09-25 |  |  | 0.012 | 0.0205 |  |  | 0.445 | 0.0665 | 0.013 |  | 18 |  | 0.4655 | -2.7106 | -0.76464 | -3.8873
21FLNWFD_S512 | 21FLNWFD | S512 | 30.5694 | -84.9402 | River/Stream | 1996-09-29 |  |  | 0.027 | 0.033 |  |  | 1.3 | 0.16 |  |  | 15 |  | 1.333 | -1.8326 | 0.28743 | -3.4112
21FLNWFD_S512 | 21FLNWFD | S512 | 30.5694 | -84.9402 | River/Stream | 1996-11-08 |  |  | 0.022 | 0.027 |  |  | 1.1 | 0.13 |  |  | 39 |  | 1.127 | -2.0402 | 0.11956 | -3.6119
21FLNWFD_S512 | 21FLNWFD | S512 | 30.5694 | -84.9402 | River/Stream | 1997-09-26 |  |  | 0.012 | 0.016 |  |  | 0.71 | 0.059 | 0.002 |  | 24 |  | 0.726 | -2.8302 | -0.32021 | -4.1352
21FLNWFD_S512 | 21FLNWFD | S512 | 30.5694 | -84.9402 | River/Stream | 1996-04-30 |  |  | 0.0175 | 0.025 |  |  | 1.4 | 0.15 |  |  | 43 |  | 1.425 | -1.8971 | 0.35417 | -3.6889
21FLNWFD_S512 | 21FLNWFD | S512 | 30.5694 | -84.9402 | River/Stream | 1997-01-09 |  |  | 0.005 | 0.065 |  |  | 0.99 | 0.11 |  |  | 28 |  | 1.055 | -2.2073 | 0.053541 | -2.7334
21FLNWFD_S513 | 21FLNWFD | S513 | 30.4772 | -84.9719 | River/Stream | 1997-08-14 |  |  | 0.017 | 0.055 |  |  | 0.096 | 0.006 | 0.002 |  | 0.9 |  | 0.151 | -5.116 | -1.8905 | -2.9004
21FLNWFD_S513 | 21FLNWFD | S513 | 30.4772 | -84.9719 | River/Stream | 1996-01-30 |  |  | 0.005 | 0.069 |  |  | 0.077 | 0.002 |  |  | 0.025 |  | 0.146 | -6.2146 | -1.9241 | -2.6736
21FLNWFD_S513 | 21FLNWFD | S513 | 30.4772 | -84.9719 | River/Stream | 1996-07-02 |  |  | 0.005 | 0.077 |  |  | 0.087 | 0.002 |  |  | 0.5 |  | 0.164 | -6.2146 | -1.8079 | -2.5639
21FLNWFD_S513 | 21FLNWFD | S513 | 30.4772 | -84.9719 | River/Stream | 1996-11-08 |  |  | 0.015 | 0.042 |  |  | 0.34 | 0.02 |  |  | 6.5 |  | 0.382 | -3.912 | -0.96233 | -3.1701
21FLNWFD_S513 | 21FLNWFD | S513 | 30.4772 | -84.9719 | River/Stream | 1996-12-19 |  |  | 0.0085 | 0.049 |  |  | 0.2 | 0.0115 |  |  | 1.4 |  | 0.249 | -4.4654 | -1.3903 | -3.0159
21FLNWFD_S513 | 21FLNWFD | S513 | 30.4772 | -84.9719 | River/Stream | 1996-09-29 |  |  | 0.011 | 0.044 |  |  | 0.33 | 0.021 |  |  | 1.2 |  | 0.374 | -3.8632 | -0.9835 | -3.1236
21FLNWFD_S513 | 21FLNWFD | S513 | 30.4772 | -84.9719 | River/Stream | 1996-04-30 |  |  | 0.016 | 0.007 |  |  | 0.51 | 0.016 |  |  | 4.1 |  | 0.517 | -4.1352 | -0.65971 | -4.9618
21FLNWFD_S513 | 21FLNWFD | S513 | 30.4772 | -84.9719 | River/Stream | 1996-03-08 |  |  | 0.005 | 0.054 |  |  | 0.21 | 0.002 |  |  |  |  | 0.264 | -6.2146 | -1.3318 | -2.9188
21FLNWFD_S513 | 21FLNWFD | S513 | 30.4772 | -84.9719 | River/Stream | 1997-01-09 |  |  | 0.005 | 0.002 |  |  | 0.48 | 0.024 |  |  | 3.5 |  | 0.482 | -3.7297 | -0.72981 | -6.2146
21FLNWFD_S513 | 21FLNWFD | S513 | 30.4772 | -84.9719 | River/Stream | 1997-09-25 |  |  | 0.005 | 0.0415 |  |  | 0.64 | 0.0395 | 0.0035 |  | 14.5 |  | 0.6815 | -3.2315 | -0.38346 | -3.1821
21FLNWFD_S514 | 21FLNWFD | S514 | 30.5775 | -85.0752 | River/Stream | 1996-01-30 |  |  | 0.033 | 4.5 |  |  | 0.28 | 0.002 |  |  | 0.9 |  | 4.78 | -6.2146 | 1.5644 | 1.5041
21FLNWFD_S514 | 21FLNWFD | S514 | 30.5775 | -85.0752 | River/Stream | 1997-08-14 |  |  | 0.024 | 4 |  |  | 0.24 | 0.006 | 0.002 |  | 1.5 |  | 4.24 | -5.116 | 1.4446 | 1.3863
21FLNWFD_S514 | 21FLNWFD | S514 | 30.5775 | -85.0752 | River/Stream | 1996-03-27 |  |  | 0.061 | 1.7 |  |  | 0.69 | 0.057 |  |  | 21 |  | 2.39 | -2.8647 | 0.87129 | 0.53063
21FLNWFD_S514 | 21FLNWFD | S514 | 30.5775 | -85.0752 | River/Stream | 1996-07-02 |  |  | 0.013 | 5 |  |  | 0.21 | 0.002 |  |  | 1.1 |  | 5.21 | -6.2146 | 1.6506 | 1.6094
21FLNWFD_S514 | 21FLNWFD | S514 | 30.5775 | -85.0752 | River/Stream | 1996-03-08 |  |  | 0.043 | 1.8 |  |  | 0.705 | 0.032 |  |  |  |  | 2.505 | -3.442 | 0.91829 | 0.58779
21FLNWFD_S514 | 21FLNWFD | S514 | 30.5775 | -85.0752 | River/Stream | 1996-09-29 |  |  | 0.027 | 3 |  |  | 0.46 | 0.011 |  |  | 3.2 |  | 3.46 | -4.5099 | 1.2413 | 1.0986
21FLNWFD_S514 | 21FLNWFD | S514 | 30.5775 | -85.0752 | River/Stream | 1997-01-09 |  |  | 0.029 | 2.3 |  |  | 0.75 | 0.034 |  |  | 9.9 |  | 3.05 | -3.3814 | 1.1151 | 0.83291
21FLNWFD_S514 | 21FLNWFD | S514 | 30.5775 | -85.0752 | River/Stream | 1996-04-30 |  |  | 0.032 | 1.4 |  |  | 1 | 0.069 |  |  | 16 |  | 2.4 | -2.6736 | 0.87547 | 0.33647
21FLNWFD_S515 | 21FLNWFD | S515 | 30.5775 | -85.0588 | River/Stream | 1996-01-30 |  |  | 0.045 | 1.9 |  |  | 0.28 | 0.009 |  |  | 2.9 |  | 2.18 | -4.7105 | 0.77932 | 0.64185
21FLNWFD_S515 | 21FLNWFD | S515 | 30.5775 | -85.0588 | River/Stream | 1997-08-14 |  |  | 0.042 | 1.4 |  |  | 0.37 | 0.009 | 0.002 |  | 2.1 |  | 1.77 | -4.7105 | 0.57098 | 0.33647
21FLNWFD_S515 | 21FLNWFD | S515 | 30.5775 | -85.0588 | River/Stream | 1996-07-02 |  |  | 0.04 | 1.4 |  |  | 0.36 | 0.014 |  |  | 1.9 |  | 1.76 | -4.2687 | 0.56531 | 0.33647
21FLNWFD_S515 | 21FLNWFD | S515 | 30.5775 | -85.0588 | River/Stream | 1996-03-08 |  |  | 0.05 | 0.71 |  |  | 0.77 | 0.041 |  |  |  |  | 1.48 | -3.1942 | 0.39204 | -0.34249
21FLNWFD_S515 | 21FLNWFD | S515 | 30.5775 | -85.0588 | River/Stream | 1996-03-27 |  |  | 0.057 | 0.76 |  |  | 0.93 | 0.14 |  |  | 58 |  | 1.69 | -1.9661 | 0.52473 | -0.27444
21FLNWFD_S515 | 21FLNWFD | S515 | 30.5775 | -85.0588 | River/Stream | 1997-01-09 |  |  | 0.0435 | 0.705 |  |  | 0.78 | 0.0465 |  |  | 11.5 |  | 1.485 | -3.0683 | 0.39541 | -0.34956
21FLNWFD_S515 | 21FLNWFD | S515 | 30.5775 | -85.0588 | River/Stream | 1996-04-30 |  |  | 0.036 | 0.61 |  |  | 1.1 | 0.19 |  |  | 66 |  | 1.71 | -1.6607 | 0.53649 | -0.4943
21FLNWFD_S515 | 21FLNWFD | S515 | 30.5775 | -85.0588 | River/Stream | 1996-09-29 |  |  |  | 0.8 |  |  | 0.78 | 0.047 |  |  | 6.5 |  | 1.58 | -3.0576 | 0.45742 | -0.22314
21FLNWFD_S516 | 21FLNWFD | S516 | 30.5519 | -85.2916 | River/Stream | 1996-03-08 |  |  | 0.024 | 0.03 |  |  | 0.34 | 0.006 |  |  | 2.7 |  | 0.37 | -5.116 | -0.99425 | -3.5066
21FLNWFD_S516 | 21FLNWFD | S516 | 30.5519 | -85.2916 | River/Stream | 1996-03-27 |  |  | 0.0295 | 0.0245 |  |  | 0.43 | 0.0155 |  |  | 4.85 |  | 0.4545 | -4.1669 | -0.78856 | -3.7091
21FLNWFD_S516 | 21FLNWFD | S516 | 30.5519 | -85.2916 | River/Stream | 1996-07-02 |  |  | 0.017 | 0.061 |  |  | 0.25 | 0.007 |  |  | 1.8 |  | 0.311 | -4.9618 | -1.168 | -2.7969
21FLNWFD_S516 | 21FLNWFD | S516 | 30.5519 | -85.2916 | River/Stream | 1996-01-30 |  |  | 0.005 | 0.061 |  |  | 0.14 | 0.002 |  |  | 1.1 |  | 0.201 | -6.2146 | -1.6045 | -2.7969
21FLNWFD_S516 | 21FLNWFD | S516 | 30.5519 | -85.2916 | River/Stream | 1996-04-30 |  |  | 0.014 | 0.025 |  |  | 0.45 | 0.008 |  |  | 2.9 |  | 0.475 | -4.8283 | -0.74444 | -3.6889
21FLNWFD_S516 | 21FLNWFD | S516 | 30.5519 | -85.2916 | River/Stream | 1996-09-29 |  |  | 0.005 | 0.002 |  |  | 0.49 | 0.02 |  |  | 2 |  | 0.492 | -3.912 | -0.70928 | -6.2146
21FLNWFD_S516 | 21FLNWFD | S516 | 30.5519 | -85.2916 | River/Stream | 1996-07-25 |  |  | 0.005 | 0.016 |  |  | 0.72 | 0.018 |  |  | 6.9 |  | 0.736 | -4.0174 | -0.30653 | -4.1352
21FLNWFD_S523 | 21FLNWFD | S523 | 29.8836 | -84.5913 | River/Stream | 1996-09-30 |  |  | 0.26 |  |  |  | 0.71 |  | 0.038 |  | 2.1 |  |  | X | X | X
21FLNWFD_S523 | 21FLNWFD | S523 | 29.8836 | -84.5913 | River/Stream | 1996-06-25 |  |  | 0.032 | 0.028 | 7.21 | 162 | 0.3 | 0.019 | 0.006 |  | 0.35 | 7.1 | 0.328 | -3.9633 | -1.1147 | -3.5756
21FLNWFD_S523 | 21FLNWFD | S523 | 29.8836 | -84.5913 | River/Stream | 1997-02-14 |  |  | 0.017 | 0.002 |  |  | 0.78 | 0.049 | 0.006 |  | 4.4 |  | 0.782 | -3.0159 | -0.2459 | -6.2146
21FLNWFD_S523 | 21FLNWFD | S523 | 29.8836 | -84.5913 | River/Stream | 1996-12-19 |  |  | 0.015 | 0.008 |  |  | 0.7 | 0.033 | 0.012 |  | 0.85 |  | 0.708 | -3.4112 | -0.34531 | -4.8283
21FLNWFD_S523 | 21FLNWFD | S523 | 29.8836 | -84.5913 | River/Stream | 1997-01-25 |  |  | 0.0125 | 0.019 |  |  | 0.62 | 0.0575 | 0.022 |  | 5.45 |  | 0.639 | -2.856 | -0.44785 | -3.9633
21FLNWFD_S523 | 21FLNWFD | S523 | 29.8836 | -84.5913 | River/Stream | 1996-09-29 |  |  | 0.005 | 0.056 | 7.49 | 151 | 0.35 | 0.023 | 0.015 |  | 0.25 | 6.1 | 0.406 | -3.7723 | -0.9014 | -2.8824
21FLNWFD_S524 | 21FLNWFD | S524 | 29.8486 | -84.6563 | River/Stream | 1996-06-25 |  |  | 0.385 | 0.0315 | 5.295 | 195 | 1.2 | 0.0965 | 0.042 |  | 1.7 | 4.25 | 1.2315 | -2.3382 | 0.20823 | -3.4578
21FLNWFD_S524 | 21FLNWFD | S524 | 29.8486 | -84.6563 | River/Stream | 1997-01-09 |  |  | 0.175 | 0.033 |  |  | 1.15 | 0.0255 | 0.0115 |  | 3.2 |  | 1.183 | -3.6691 | 0.16805 | -3.4112
21FLNWFD_S524 | 21FLNWFD | S524 | 29.8486 | -84.6563 | River/Stream | 1996-09-29 |  |  | 0.175 | 0.1005 |  |  | 1.25 | 0.0415 | 0.018 |  | 4.4 |  | 1.3505 | -3.1821 | 0.30047 | -2.2976
21FLNWFD_S524 | 21FLNWFD | S524 | 29.8486 | -84.6563 | River/Stream | 1996-09-25 |  |  | 0.16 | 0.0335 | 4.175 | 101 | 1.3 | 0.0235 | 0.0135 |  | 1.8 | 4.5 | 1.3335 | -3.7508 | 0.28781 | -3.3962
21FLNWFD_S524 | 21FLNWFD | S524 | 29.8486 | -84.6563 | River/Stream | 1996-12-19 |  |  | 0.13 | 0.06 |  |  | 1.2 | 0.032 | 0.012 |  | 3 |  | 1.26 | -3.442 | 0.23111 | -2.8134
21FLNWFD_S524 | 21FLNWFD | S524 | 29.8486 | -84.6563 | River/Stream | 1997-01-30 |  |  | 0.1 | 0.04 |  |  | 1.2 | 0.0205 |  |  | 4.65 |  | 1.24 | -3.8873 | 0.21511 | -3.2189
21FLNWFD_S525 | 21FLNWFD | S525 | 29.7405 | -84.895 | River/Stream | 1996-06-25 |  |  | 0.06 | 0.002 | 6.93 | 165 | 0.79 | 0.15 | 0.048 |  | 7.2 | 3.8 | 0.792 | -1.8971 | -0.23319 | -6.2146
21FLNWFD_S525 | 21FLNWFD | S525 | 29.7405 | -84.895 | River/Stream | 1997-01-25 |  |  | 0.057 | 0.035 |  |  | 0.96 | 0.11 | 0.043 |  | 48 |  | 0.995 | -2.2073 | -0.0050125 | -3.3524
21FLNWFD_S525 | 21FLNWFD | S525 | 29.7405 | -84.895 | River/Stream | 1996-09-29 |  |  | 0.0435 |  |  |  | 1 | 0.097 | 0.0815 |  | 4.65 |  |  | -2.333 | X | X
21FLNWFD_S525 | 21FLNWFD | S525 | 29.7405 | -84.895 | River/Stream | 1996-09-25 |  |  | 0.043 | 0.027 | 5.21 | 109 | 1.3 | 0.051 | 0.05 |  | 1.7 | 4.9 | 1.327 | -2.9759 | 0.28292 | -3.6119
21FLNWFD_S525 | 21FLNWFD | S525 | 29.7405 | -84.895 | River/Stream | 1997-01-09 |  |  | 0.027 | 0.021 |  |  | 1.1 | 0.096 | 0.047 |  | 38 |  | 1.121 | -2.3434 | 0.11422 | -3.8632
21FLNWFD_S525 | 21FLNWFD | S525 | 29.7405 | -84.895 | River/Stream | 1996-12-19 |  |  | 0.023 | 0.002 |  |  | 1.1 | 0.16 | 0.042 |  | 83 |  | 1.102 | -1.8326 | 0.097127 | -6.2146
21FLNWFD_S526 | 21FLNWFD | S526 | 29.7241 | -84.9827 | River/Stream | 1996-09-25 |  |  | 0.19 | 0.15 | 7.01 | 800 | 0.73 | 0.065 | 0.057 |  | 1.4 | 4.9 | 0.88 | -2.7334 | -0.12783 | -1.8971
21FLNWFD_S526 | 21FLNWFD | S526 | 29.7241 | -84.9827 | River/Stream | 1996-06-25 |  |  | 0.4 | 0.12 | 7.43 | 980 | 1.6 | 0.17 | 0.072 |  | 2.2 | 6 | 1.72 | -1.772 | 0.54232 | -2.1203
21FLNWFD_S526 | 21FLNWFD | S526 | 29.7241 | -84.9827 | River/Stream | 1997-01-09 |  |  | 0.13 | 0.26 |  |  | 0.74 | 0.13 | 0.072 |  | 12 |  | 1 | -2.0402 | 0 | -1.3471
21FLNWFD_S526 | 21FLNWFD | S526 | 29.7241 | -84.9827 | River/Stream | 1997-02-14 |  |  | 0.0695 | 0.36 |  |  | 0.54 | 0.18 | 0.11 |  | 16.5 |  | 0.9 | -1.7148 | -0.10536 | -1.0217
21FLNWFD_S526 | 21FLNWFD | S526 | 29.7241 | -84.9827 | River/Stream | 1996-10-01 |  |  | 0.088 | 0.33 |  |  | 0.87 | 0.22 | 0.07 |  | 12 |  | 1.2 | -1.5141 | 0.18232 | -1.1087
21FLNWFD_S527 | 21FLNWFD | S527 | 29.7297 | -84.9894 | River/Stream | 1996-06-25 |  |  | 0.4 | 0.083 | 7.1 | 500 | 1.5 | 0.18 | 0.11 |  | 2.9 | 2.2 | 1.583 | -1.7148 | 0.45932 | -2.4889
21FLNWFD_S527 | 21FLNWFD | S527 | 29.7297 | -84.9894 | River/Stream | 1997-02-14 |  |  | 0.097 | 0.25 |  |  | 0.87 | 0.24 | 0.14 |  | 22 |  | 1.12 | -1.4271 | 0.11333 | -1.3863
21FLNWFD_S527 | 21FLNWFD | S527 | 29.7297 | -84.9894 | River/Stream | 1996-09-25 |  |  | 0.078 | 0.16 | 7.27 | 1620 | 0.74 | 0.073 | 0.063 |  | 2.4 | 1.7 | 0.9 | -2.6173 | -0.10536 | -1.8326
21FLNWFD_S527 | 21FLNWFD | S527 | 29.7297 | -84.9894 | River/Stream | 1996-10-01 |  |  | 0.097 | 0.084 |  |  | 1.1 | 0.34 | 0.068 |  | 21 |  | 1.184 | -1.0788 | 0.1689 | -2.4769
21FLNWFD_S527 | 21FLNWFD | S527 | 29.7297 | -84.9894 | River/Stream | 1997-01-09 |  |  | 0.11 | 0.28 |  |  | 1.4 | 0.35 | 0.12 |  | 20 |  | 1.68 | -1.0498 | 0.51879 | -1.273
21FLNWFD_S529 | 21FLNWFD | S529 | 30.2063 | -84.8591 | River/Stream | 1997-09-03 |  |  | 0.005 | 0.007 |  |  | 0.025 | 0.98 | 0.002 |  | 11 |  | 0.032 | -0.020203 | -3.442 | -4.9618
21FLNWFD_S529 | 21FLNWFD | S529 | 30.2063 | -84.8591 | River/Stream | 1997-09-29 |  |  | 0.019 | 0.006 |  |  | 0.52 | 0.023 | 0.002 |  | 3.8 |  | 0.526 | -3.7723 | -0.64245 | -5.116
21FLNWFD_S529 | 21FLNWFD | S529 | 30.2063 | -84.8591 | River/Stream | 1997-02-19 |  |  | 0.016 | 0.002 | 3.91 | 37 | 0.62 | 0.011 |  |  | 4.2 | 7.8 | 0.622 | -4.5099 | -0.47482 | -6.2146
21FLNWFD_S529 | 21FLNWFD | S529 | 30.2063 | -84.8591 | River/Stream | 1997-08-02 |  |  | 0.005 | 1.6 |  |  | 0.77 | 0.02 | 0.002 |  |  |  | 2.37 | -3.912 | 0.86289 | 0.47
21FLNWFD_S530 | 21FLNWFD | S530 | 30.0588 | -85.0202 | River/Stream | 1997-02-19 |  |  | 0.016 | 0.002 | 4.55 | 28 | 0.55 | 0.014 |  |  | 6.6 | 8 | 0.552 | -4.2687 | -0.59421 | -6.2146
21FLNWFD_S530 | 21FLNWFD | S530 | 30.0588 | -85.0202 | River/Stream | 1997-10-27 |  |  | 0.014 | 0.002 |  |  | 0.55 | 0.027 | 0.002 |  | 15 |  | 0.552 | -3.6119 | -0.59421 | -6.2146
21FLNWFD_S530 | 21FLNWFD | S530 | 30.0588 | -85.0202 | River/Stream | 1997-09-03 |  |  | 0.022 | 0.002 |  |  | 1.4 | 0.039 | 0.002 |  | 20 |  | 1.402 | -3.2442 | 0.3379 | -6.2146
21FLNWFD_S530 | 21FLNWFD | S530 | 30.0588 | -85.0202 | River/Stream | 1997-08-02 |  |  | 0.005 | 0.002 |  |  | 0.76 |  | 0.002 |  | 7.8 |  | 0.762 | X | -0.27181 | -6.2146
21FLNWFD_S530 | 21FLNWFD | S530 | 30.0588 | -85.0202 | River/Stream | 1997-10-09 |  |  | 0.057 | 0.002 |  |  |  | 0.0235 | 0.002 |  | 6.4 |  |  | -3.7508 | X | -6.2146
21FLNWFD_S531 | 21FLNWFD | S531 | 30.98 | -85.2394 | River/Stream | 1997-05-04 |  |  | 0.29 | 0.6 |  |  | 1.6 | 0.61 |  |  | 190 |  | 2.2 | -0.4943 | 0.78846 | -0.51083
21FLNWFD_S531 | 21FLNWFD | S531 | 30.98 | -85.2394 | River/Stream | 1997-02-19 |  |  | 0.15 | 0.44 | 6.51 | 52 | 0.98 | 0.13 |  |  | 34 | 6.6 | 1.42 | -2.0402 | 0.35066 | -0.82098
21FLNWFD_S531 | 21FLNWFD | S531 | 30.98 | -85.2394 | River/Stream | 1997-05-28 |  |  | 0.21 | 0.32 |  |  | 1.6 |  |  |  | 46 |  | 1.92 | X | 0.65233 | -1.1394
21FLNWFD_S531 | 21FLNWFD | S531 | 30.98 | -85.2394 | River/Stream | 1997-08-02 |  |  | 0.155 | 0.125 |  |  | 1.65 | 0.9 | 0.125 |  | 300 |  | 1.775 | -0.10536 | 0.5738 | -2.0794
21FLPNS_S531 | 21FLPNS | S531 | 30.98 | -85.2394 | River/Stream | 2007-02-06 | 0.85 |  | 0.028 | 0.18 | 5.95 |  | 0.88 | 0.067 | 0.035 | 100 |  | 9.02 | 1.06 | -2.7031 | 0.058269 | -1.7148
21FLPNS_S531 | 21FLPNS | S531 | 30.98 | -85.2394 | River/Stream | 2007-03-06 |  |  | 0.021 | 0.02 | 6.6 |  | 1 | 0.1 | 0.052 | 100 |  | 7.93 | 1.02 | -2.3026 | 0.019803 | -3.912
21FLNWFD_S532 | 21FLNWFD | S532 | 30.8536 | -85.3516 | River/Stream | 1997-09-03 |  |  | 0.024 | 1.1 |  |  | 0.2 | 0.049 | 0.028 |  | 4 |  | 1.3 | -3.0159 | 0.26236 | 0.09531
21FLNWFD_S532 | 21FLNWFD | S532 | 30.8536 | -85.3516 | River/Stream | 1997-05-04 |  |  | 0.0585 | 0.97 |  |  | 0.5 | 0.077 |  |  |  |  | 1.47 | -2.5639 | 0.38526 | -0.030459
21FLNWFD_S532 | 21FLNWFD | S532 | 30.8536 | -85.3516 | River/Stream | 1997-02-19 |  |  | 0.022 | 1.3 | 7.24 | 158 | 0.42 | 0.051 |  |  | 3 | 8.9 | 1.72 | -2.9759 | 0.54232 | 0.26236
21FLNWFD_S532 | 21FLNWFD | S532 | 30.8536 | -85.3516 | River/Stream | 1997-09-27 |  |  | 0.0285 | 0.8 |  |  | 0.72 | 0.12 |  |  |  |  | 1.52 | -2.1203 | 0.41871 | -0.22314
21FLNWFD_S532 | 21FLNWFD | S532 | 30.8536 | -85.3516 | River/Stream | 1997-10-27 |  |  | 0.028 | 0.51 |  |  | 1 | 0.2 | 0.037 |  | 21 |  | 1.51 | -1.6094 | 0.41211 | -0.67334
21FLNWFD_S532 | 21FLNWFD | S532 | 30.8536 | -85.3516 | River/Stream | 1997-10-09 |  |  | 0.019 | 1.3 |  |  |  | 0.054 | 0.028 |  | 0.025 |  |  | -2.9188 | X | 0.26236
21FLNWFD_S539 | 21FLNWFD | S539 | 29.9113 | -84.9472 | River/Stream | 1999-08-19 |  |  | 0.015 | 0.059 |  | 27.1 | 0.45 | 0.002 | 0.002 |  |  | 6.7 | 0.509 | -6.2146 | -0.67531 | -2.8302
21FLNWFD_S539 | 21FLNWFD | S539 | 29.9113 | -84.9472 | River/Stream | 1999-05-13 |  |  | 0.014 | 0.002 |  | 42 | 0.6 | 0.016 | 0.002 |  |  | 3.85 | 0.602 | -4.1352 | -0.5075 | -6.2146
21FLNWFD_S539 | 21FLNWFD | S539 | 29.9113 | -84.9472 | River/Stream | 1998-04-02 |  |  | 0.016 | 0.002 |  |  | 0.7 | 0.024 | 0.002 |  |  |  | 0.702 | -3.7297 | -0.35382 | -6.2146
21FLNWFD_S539 | 21FLNWFD | S539 | 29.9113 | -84.9472 | River/Stream | 1999-01-24 |  |  | 0.005 | 0.006 |  |  | 0.28 | 0.002 | 0.002 |  |  |  | 0.286 | -6.2146 | -1.2518 | -5.116
21FLNWFD_S539 | 21FLNWFD | S539 | 29.9113 | -84.9472 | River/Stream | 1998-09-22 |  |  | 0.005 | 0.002 |  |  | 0.3 | 0.002 | 0.002 |  |  |  | 0.302 | -6.2146 | -1.1973 | -6.2146
21FLNWFD_S539 | 21FLNWFD | S539 | 29.9113 | -84.9472 | River/Stream | 1998-09-23 |  |  | 0.005 | 0.021 | 5.25 | 26.4 | 0.37 | 0.002 | 0.002 |  |  | 1.75 | 0.391 | -6.2146 | -0.93905 | -3.8632
21FLNWFD_S539 | 21FLNWFD | S539 | 29.9113 | -84.9472 | River/Stream | 1999-07-07 |  |  | 0.005 | 0.028 |  | 25 | 0.39 | 0.002 | 0.002 |  |  | 3.85 | 0.418 | -6.2146 | -0.87227 | -3.5756
21FLNWFD_S539 | 21FLNWFD | S539 | 29.9113 | -84.9472 | River/Stream | 1998-12-03 |  |  | 0.005 | 0.002 |  | 42 | 0.44 | 0.002 | 0.002 |  |  | 6.25 | 0.442 | -6.2146 | -0.81645 | -6.2146
21FLNWFD_S539 | 21FLNWFD | S539 | 29.9113 | -84.9472 | River/Stream | 1999-01-27 |  |  | 0.005 | 0.002 |  | 35 | 0.59 | 0.002 | 0.002 |  |  | 5.85 | 0.592 | -6.2146 | -0.52425 | -6.2146
21FLNWFD_S539 | 21FLNWFD | S539 | 29.9113 | -84.9472 | River/Stream | 1999-03-30 |  |  | 0.005 | 0.002 |  | 31 | 0.62 | 0.002 | 0.002 |  |  | 7 | 0.622 | -6.2146 | -0.47482 | -6.2146
21FLNWFD_S539 | 21FLNWFD | S539 | 29.9113 | -84.9472 | River/Stream | 1998-04-30 |  |  | 0.005 | 0.002 |  |  | 0.63 | 0.009 | 0.002 |  | 2.8 |  | 0.632 | -4.7105 | -0.45887 | -6.2146
21FLNWFD_S540 | 21FLNWFD | S540 | 29.9186 | -84.9775 | River/Stream | 1999-08-19 |  |  | 0.054 | 0.019 |  | 38.9 | 0.8 | 0.017 | 0.008 |  |  | 3.03 | 0.819 | -4.0745 | -0.19967 | -3.9633
21FLNWFD_S540 | 21FLNWFD | S540 | 29.9186 | -84.9775 | River/Stream | 1998-04-30 |  |  | 0.036 | 0.013 |  |  | 0.63 | 0.014 | 0.002 |  | 1.8 |  | 0.643 | -4.2687 | -0.44161 | -4.3428
21FLNWFD_S540 | 21FLNWFD | S540 | 29.9186 | -84.9775 | River/Stream | 1999-05-13 |  |  | 0.014 | 0.005 |  | 38 | 0.42 | 0.016 | 0.002 |  |  | 6.4 | 0.425 | -4.1352 | -0.85567 | -5.2983
21FLNWFD_S540 | 21FLNWFD | S540 | 29.9186 | -84.9775 | River/Stream | 1998-09-23 |  |  | 0.018 | 0.024 | 4.46 | 42.3 | 0.74 | 0.002 |  |  |  | 3.3 | 0.764 | -6.2146 | -0.26919 | -3.7297
21FLNWFD_S540 | 21FLNWFD | S540 | 29.9186 | -84.9775 | River/Stream | 1999-01-24 |  |  | 0.013 | 0.014 |  |  | 0.55 | 0.015 | 0.005 |  |  |  | 0.564 | -4.1997 | -0.5727 | -4.2687
21FLNWFD_S540 | 21FLNWFD | S540 | 29.9186 | -84.9775 | River/Stream | 1998-08-06 |  |  | 0.011 | 0.015 |  | 44 | 0.48 | 0.017 | 0.002 |  |  | 4.2 | 0.495 | -4.0745 | -0.7032 | -4.1997
21FLNWFD_S540 | 21FLNWFD | S540 | 29.9186 | -84.9775 | River/Stream | 1999-01-27 |  |  | 0.005 | 0.002 |  | 35 | 0.32 | 0.002 | 0.002 |  |  | 5.85 | 0.322 | -6.2146 | -1.1332 | -6.2146
21FLNWFD_S540 | 21FLNWFD | S540 | 29.9186 | -84.9775 | River/Stream | 1999-07-07 |  |  | 0.005 | 0.008 |  | 29 | 0.46 | 0.002 | 0.002 |  |  | 3.51 | 0.468 | -6.2146 | -0.75929 | -4.8283
21FLNWFD_S540 | 21FLNWFD | S540 | 29.9186 | -84.9775 | River/Stream | 1998-09-22 |  |  | 0.005 | 0.002 |  |  | 0.56 | 0.002 | 0.005 |  |  |  | 0.562 | -6.2146 | -0.57625 | -6.2146
21FLNWFD_S540 | 21FLNWFD | S540 | 29.9186 | -84.9775 | River/Stream | 1998-12-03 |  |  | 0.005 | 0.006 |  | 52 | 0.69 | 0.022 | 0.002 |  |  | 3.55 | 0.696 | -3.8167 | -0.36241 | -5.116
21FLNWFD_S540 | 21FLNWFD | S540 | 29.9186 | -84.9775 | River/Stream | 1998-04-02 |  |  | 0.005 | 0.002 |  |  | 0.71 | 0.019 | 0.002 |  |  |  | 0.712 | -3.9633 | -0.33968 | -6.2146
21FLNWFD_S540 | 21FLNWFD | S540 | 29.9186 | -84.9775 | River/Stream | 1999-03-30 |  |  | 0.005 | 0.023 |  | 31 | 0.88 | 0.017 | 0.002 |  |  | 5.2 | 0.903 | -4.0745 | -0.10203 | -3.7723
21FLNWFD_S550 | 21FLNWFD | S550 | 30.5086 | -86.4891 | Channelized stream | 2002-01-14 |  |  | 0.305 | 0.051 |  |  | 0.59 | 0.0215 | 0.003 |  |  |  | 0.641 | -3.8397 | -0.44473 | -2.9759
21FLNWFD_S550 | 21FLNWFD | S550 | 30.5086 | -86.4891 | Channelized stream | 2000-12-27 |  |  | 0.067 | 0.097 |  |  | 0.34 | 0.05 |  |  |  |  | 0.437 | -2.9957 | -0.82782 | -2.333
21FLNWFD_S550 | 21FLNWFD | S550 | 30.5086 | -86.4891 | Channelized stream | 1999-07-15 |  |  | 0.0475 | 0.0075 |  |  | 0.285 | 0.054 | 0.026 |  |  |  | 0.2925 | -2.9188 | -1.2293 | -4.8929
21FLNWFD_S550 | 21FLNWFD | S550 | 30.5086 | -86.4891 | Channelized stream | 1999-02-25 |  |  | 0.022 | 0.044 |  |  | 0.14 | 0.0075 | 0.009 |  |  |  | 0.184 | -4.8929 | -1.6928 | -3.1236
21FLNWFD_S550 | 21FLNWFD | S550 | 30.5086 | -86.4891 | Channelized stream | 1999-06-17 |  |  | 0.029 | 0.006 |  |  | 0.26 | 0.066 | 0.02 |  |  |  | 0.266 | -2.7181 | -1.3243 | -5.116
21FLNWFD_S550 | 21FLNWFD | S550 | 30.5086 | -86.4891 | Channelized stream | 2003-06-18 |  |  | 0.046 | 0.063 |  |  | 0.44 | 0.036 | 0.004 |  |  |  | 0.503 | -3.3242 | -0.68717 | -2.7646
21FLNWFD_S550 | 21FLNWFD | S550 | 30.5086 | -86.4891 | Channelized stream | 2003-10-09 |  |  | 0.021 | 0.038 |  |  | 0.28 | 0.028 | 0.012 |  |  |  | 0.318 | -3.5756 | -1.1457 | -3.2702
21FLNWFD_S550 | 21FLNWFD | S550 | 30.5086 | -86.4891 | Channelized stream | 2003-08-18 |  |  | 0.016 |  |  |  | 0.3 | 0.01 | 0.01 |  |  |  |  | -4.6052 | X | X
21FLNWFD_S550 | 21FLNWFD | S550 | 30.5086 | -86.4891 | Channelized stream | 2003-07-10 |  |  | 0.018 | 0.22 |  |  | 0.36 | 0.028 | 0.008 |  |  |  | 0.58 | -3.5756 | -0.54473 | -1.5141
21FLNWFD_S550 | 21FLNWFD | S550 | 30.5086 | -86.4891 | Channelized stream | 2003-09-22 |  |  | 0.017 | 0.022 |  |  | 0.53 | 0.039 | 0.013 |  |  |  | 0.552 | -3.2442 | -0.59421 | -3.8167
21FLNWFD_S550 | 21FLNWFD | S550 | 30.5086 | -86.4891 | Channelized stream | 1999-06-09 |  |  | 0.027 | 0.011 |  |  |  |  | 0.014 |  |  |  |  | X | X | -4.5099
21FLNWFD_S551 | 21FLNWFD | S551 | 30.5044 | -86.4925 | Channelized stream | 2003-08-18 |  |  | 0.017 |  |  |  | 0.34 | 0.03 | 0.014 |  |  |  |  | -3.5066 | X | X
21FLNWFD_S551 | 21FLNWFD | S551 | 30.5044 | -86.4925 | Channelized stream | 2003-09-22 |  |  | 0.024 | 0.1 |  |  | 0.51 | 0.037 | 0.013 |  |  |  | 0.61 | -3.2968 | -0.4943 | -2.3026
21FLNWFD_S551 | 21FLNWFD | S551 | 30.5044 | -86.4925 | Channelized stream | 2003-10-09 |  |  | 0.015 | 0.046 |  |  | 0.34 | 0.052 | 0.014 |  |  |  | 0.386 | -2.9565 | -0.95192 | -3.0791
21FLNWFD_S551 | 21FLNWFD | S551 | 30.5044 | -86.4925 | Channelized stream | 2003-07-10 |  |  | 0.019 | 0.032 |  |  | 0.5 | 0.039 | 0.014 |  |  |  | 0.532 | -3.2442 | -0.63111 | -3.442
21FLNWFD_S551 | 21FLNWFD | S551 | 30.5044 | -86.4925 | Channelized stream | 2000-12-27 |  |  | 0.021 | 0.047 |  |  | 0.56 | 0.13 |  |  |  |  | 0.607 | -2.0402 | -0.49923 | -3.0576
21FLNWFD_S551 | 21FLNWFD | S551 | 30.5044 | -86.4925 | Channelized stream | 2003-06-18 |  |  | 0.018 | 0.03 |  |  | 0.48 | 0.041 | 0.012 |  |  |  | 0.51 | -3.1942 | -0.67334 | -3.5066
21FLNWFD_S551 | 21FLNWFD | S551 | 30.5044 | -86.4925 | Channelized stream | 1999-06-17 |  |  | 0.005 | 0.002 |  |  | 0.17 | 0.0075 | 0.013 |  |  |  | 0.172 | -4.8929 | -1.7603 | -6.2146
21FLNWFD_S551 | 21FLNWFD | S551 | 30.5044 | -86.4925 | Channelized stream | 1999-07-15 |  |  | 0.005 | 0.01 |  |  | 0.22 | 0.043 | 0.017 |  |  |  | 0.23 | -3.1466 | -1.4697 | -4.6052
21FLNWFD_S551 | 21FLNWFD | S551 | 30.5044 | -86.4925 | Channelized stream | 1999-02-25 |  |  | 0.005 | 0.046 |  |  | 0.22 | 0.026 | 0.007 |  |  |  | 0.266 | -3.6497 | -1.3243 | -3.0791
21FLNWFD_S551 | 21FLNWFD | S551 | 30.5044 | -86.4925 | Channelized stream | 2002-01-14 |  |  | 0.005 | 0.002 |  |  | 0.26 | 0.034 | 0.012 |  |  |  | 0.262 | -3.3814 | -1.3394 | -6.2146
21FLNWFD_S551 | 21FLNWFD | S551 | 30.5044 | -86.4925 | Channelized stream | 1999-06-09 |  |  | 0.012 | 0.011 |  |  |  |  | 0.012 |  |  |  |  | X | X | -4.5099
21FLNWFD_S552 | 21FLNWFD | S552 | 30.5194 | -86.5077 | Channelized stream | 2000-12-27 |  |  | 0.041 | 0.0935 |  |  | 0.19 | 0.0215 |  |  |  |  | 0.2835 | -3.8397 | -1.2605 | -2.3698
21FLNWFD_S552 | 21FLNWFD | S552 | 30.5194 | -86.5077 | Channelized stream | 2003-08-18 |  |  | 0.028 |  |  |  | 0.21 | 0.021 | 0.01 |  |  |  |  | -3.8632 | X | X
21FLNWFD_S552 | 21FLNWFD | S552 | 30.5194 | -86.5077 | Channelized stream | 1999-06-17 |  |  | 0.021 | 0.015 |  |  | 0.18 | 0.078 | 0.023 |  |  |  | 0.195 | -2.551 | -1.6348 | -4.1997
21FLNWFD_S552 | 21FLNWFD | S552 | 30.5194 | -86.5077 | Channelized stream | 2003-10-09 |  |  | 0.018 | 0.079 |  |  | 0.18 | 0.025 | 0.009 |  |  |  | 0.259 | -3.6889 | -1.3509 | -2.5383
21FLNWFD_S552 | 21FLNWFD | S552 | 30.5194 | -86.5077 | Channelized stream | 2003-07-10 |  |  | 0.022 | 0.16 |  |  | 0.3 | 0.039 | 0.011 |  |  |  | 0.46 | -3.2442 | -0.77653 | -1.8326
21FLNWFD_S552 | 21FLNWFD | S552 | 30.5194 | -86.5077 | Channelized stream | 1999-02-25 |  |  | 0.005 | 0.155 |  |  | 0.082 | 0.0075 | 0.0085 |  |  |  | 0.237 | -4.8929 | -1.4397 | -1.8643
21FLNWFD_S552 | 21FLNWFD | S552 | 30.5194 | -86.5077 | Channelized stream | 2003-06-18 |  |  | 0.015 | 0.055 |  |  | 0.26 | 0.037 | 0.008 |  |  |  | 0.315 | -3.2968 | -1.1552 | -2.9004
21FLNWFD_S552 | 21FLNWFD | S552 | 30.5194 | -86.5077 | Channelized stream | 2003-09-22 |  |  | 0.015 | 0.059 |  |  | 0.35 | 0.035 | 0.009 |  |  |  | 0.409 | -3.3524 | -0.89404 | -2.8302
21FLNWFD_S552 | 21FLNWFD | S552 | 30.5194 | -86.5077 | Channelized stream | 2002-01-14 |  |  | 0.005 | 0.16 |  |  | 0.12 | 0.019 | 0.005 |  |  |  | 0.28 | -3.9633 | -1.273 | -1.8326
21FLNWFD_S552 | 21FLNWFD | S552 | 30.5194 | -86.5077 | Channelized stream | 1999-06-09 |  |  | 0.018 | 0.009 |  |  |  |  | 0.02 |  |  |  |  | X | X | -4.7105
21FLNWFD_S552 | 21FLNWFD | S552 | 30.5194 | -86.5077 | Channelized stream | 1999-07-15 |  |  |  | 0.029 |  |  | 0.14 | 0.041 | 0.011 |  |  |  | 0.169 | -3.1942 | -1.7779 | -3.5405
21FLNWFD_S553 | 21FLNWFD | S553 | 30.4963 | -86.4947 | Channelized stream | 2000-12-27 |  |  | 0.11 | 0.084 |  |  | 0.6 | 0.056 |  |  |  |  | 0.684 | -2.8824 | -0.3798 | -2.4769
21FLNWFD_S553 | 21FLNWFD | S553 | 30.4963 | -86.4947 | Channelized stream | 1999-02-25 |  |  | 0.017 | 0.085 |  |  | 0.14 | 0.0075 | 0.007 |  |  |  | 0.225 | -4.8929 | -1.4917 | -2.4651
21FLNWFD_S553 | 21FLNWFD | S553 | 30.4963 | -86.4947 | Channelized stream | 2003-07-10 |  |  | 0.069 | 0.26 |  |  | 0.58 | 0.04 | 0.021 |  |  |  | 0.84 | -3.2189 | -0.17435 | -1.3471
21FLNWFD_S553 | 21FLNWFD | S553 | 30.4963 | -86.4947 | Channelized stream | 2003-08-18 |  |  | 0.091 |  |  |  | 0.87 | 0.052 | 0.021 |  |  |  |  | -2.9565 | X | X
21FLNWFD_S553 | 21FLNWFD | S553 | 30.4963 | -86.4947 | Channelized stream | 1999-06-17 |  |  | 0.046 | 0.01 |  |  | 0.59 | 0.095 | 0.051 |  |  |  | 0.6 | -2.3539 | -0.51083 | -4.6052
21FLNWFD_S553 | 21FLNWFD | S553 | 30.4963 | -86.4947 | Channelized stream | 1999-07-15 |  |  | 0.031 | 0.058 |  |  | 0.43 | 0.032 | 0.007 |  |  |  | 0.488 | -3.442 | -0.71744 | -2.8473
21FLNWFD_S553 | 21FLNWFD | S553 | 30.4963 | -86.4947 | Channelized stream | 2002-01-14 |  |  | 0.025 | 0.036 |  |  | 0.42 | 0.021 | 0.005 |  |  |  | 0.456 | -3.8632 | -0.78526 | -3.3242
21FLNWFD_S553 | 21FLNWFD | S553 | 30.4963 | -86.4947 | Channelized stream | 2003-10-09 |  |  | 0.028 | 0.16 |  |  | 0.54 | 0.037 | 0.01 |  |  |  | 0.7 | -3.2968 | -0.35667 | -1.8326
21FLNWFD_S553 | 21FLNWFD | S553 | 30.4963 | -86.4947 | Channelized stream | 2003-09-22 |  |  | 0.047 | 0.081 |  |  | 1.1 | 0.075 | 0.033 |  |  |  | 1.181 | -2.5903 | 0.16636 | -2.5133
21FLNWFD_S553 | 21FLNWFD | S553 | 30.4963 | -86.4947 | Channelized stream | 2003-06-18 |  |  | 0.029 | 0.046 |  |  | 0.73 | 0.036 | 0.017 |  |  |  | 0.776 | -3.3242 | -0.2536 | -3.0791
21FLNWFD_S553 | 21FLNWFD | S553 | 30.4963 | -86.4947 | Channelized stream | 1999-06-09 |  |  | 0.019 | 0.017 |  |  |  |  | 0.01 |  |  |  |  | X | X | -4.0745
21FLNWFD_S565 | 21FLNWFD | S565 | 30.3202 | -84.1283 | River/Stream | 2000-06-21 |  |  | 0.017 | 0.2 | 7.48 | 291 | 0.03 | 0.048 | 0.042 |  | 0.45 | 3.18 | 0.23 | -3.0366 | -1.4697 | -1.6094
21FLNWFD_S565 | 21FLNWFD | S565 | 30.3202 | -84.1283 | River/Stream | 2000-04-17 |  |  | 0.013 |  | 7.75 | 273 | 0.03 | 0.057 |  |  | 0.35 | 4.16 |  | -2.8647 | X | X
21FLNWFD_S565 | 21FLNWFD | S565 | 30.3202 | -84.1283 | River/Stream | 2000-05-22 |  |  | 0.005 | 0.23 | 7.53 | 299 | 0.03 | 0.03 | 0.037 |  | 0.25 | 3.88 | 0.26 | -3.5066 | -1.3471 | -1.4697
21FLNWFD_S565 | 21FLNWFD | S565 | 30.3202 | -84.1283 | River/Stream | 2000-12-21 |  |  | 0.005 | 0.19 | 7.7 | 301 | 0.03 | 0.038 | 0.034 |  | 0.5 | 3.82 | 0.22 | -3.2702 | -1.5141 | -1.6607
21FLNWFD_S565 | 21FLNWFD | S565 | 30.3202 | -84.1283 | River/Stream | 2000-10-24 |  |  | 0.013 |  | 7.47 | 252 | 0.088 | 0.045 | 0.042 |  | 0.35 | 3.5 |  | -3.1011 | X | X
21FLNWFD_S565 | 21FLNWFD | S565 | 30.3202 | -84.1283 | River/Stream | 2000-07-27 |  |  | 0.025 | 0.17 | 7.35 | 390 | 0.27 | 0.04 | 0.035 |  | 0.4 | 3.2 | 0.44 | -3.2189 | -0.82098 | -1.772
21FLNWFD_S565 | 21FLNWFD | S565 | 30.3202 | -84.1283 | River/Stream | 2001-04-24 |  |  | 0.019 | 0.19 | 7.36 | 260 | 0.25 | 0.05 | 0.044 |  | 0.8 | 2.6 | 0.44 | -2.9957 | -0.82098 | -1.6607
21FLNWFD_S565 | 21FLNWFD | S565 | 30.3202 | -84.1283 | River/Stream | 2001-06-06 |  |  | 0.005 | 0.22 | 7.6 | 259 | 0.078 | 0.053 |  |  | 1.1 | 2.95 | 0.298 | -2.9375 | -1.2107 | -1.5141
21FLNWFD_S565 | 21FLNWFD | S565 | 30.3202 | -84.1283 | River/Stream | 2000-08-22 |  |  | 0.053 | 0.12 | 6.33 | 215 | 0.87 | 0.064 |  |  | 0.85 | 3.77 | 0.99 | -2.7489 | -0.01005 | -2.1203
21FLNWFD_S565 | 21FLNWFD | S565 | 30.3202 | -84.1283 | River/Stream | 2001-01-09 |  |  | 0.005 |  | 7.67 | 297 | 0.084 | 0.036 |  |  | 0.4 | 5.5 |  | -3.3242 | X | X
21FLNWFD_S565 | 21FLNWFD | S565 | 30.3202 | -84.1283 | River/Stream | 2001-12-19 |  |  | 0.012 | 0.15 | 7.35 | 242 | 0.21 | 0.054 | 0.034 |  | 0.85 | 4.44 | 0.36 | -2.9188 | -1.0217 | -1.8971
21FLNWFD_S565 | 21FLNWFD | S565 | 30.3202 | -84.1283 | River/Stream | 2001-02-27 |  |  | 0.005 | 0.2 | 7.55 | 266 | 0.092 | 0.04 | 0.037 |  | 0.3 | 4.27 | 0.292 | -3.2189 | -1.231 | -1.6094
21FLNWFD_S565 | 21FLNWFD | S565 | 30.3202 | -84.1283 | River/Stream | 2001-09-26 |  |  | 0.019 | 0.068 | 7.23 | 190 | 0.48 | 0.029 | 0.023 |  | 1.2 | 4.9 | 0.548 | -3.5405 | -0.60148 | -2.6882
21FLNWFD_S565 | 21FLNWFD | S565 | 30.3202 | -84.1283 | River/Stream | 2001-09-18 |  |  | 0.02 |  | 7.2 | 186 | 0.54 | 0.046 | 0.029 |  | 1.4 | 4.31 |  | -3.0791 | X | X
21FLNWFD_S565 | 21FLNWFD | S565 | 30.3202 | -84.1283 | River/Stream | 2000-11-29 |  |  | 0.005 |  | 7.4 | 288 | 0.16 | 0.045 | 0.032 |  | 0.4 | 3.9 |  | -3.1011 | X | X
21FLNWFD_S565 | 21FLNWFD | S565 | 30.3202 | -84.1283 | River/Stream | 2001-06-20 |  |  | 0.0375 |  | 6.7 | 141 | 1.3 | 0.04 | 0.028 |  | 1.4 | 3.62 |  | -3.2189 | X | X
21FLNWFD_S565 | 21FLNWFD | S565 | 30.3202 | -84.1283 | River/Stream | 2000-09-18 |  |  | 0.025 | 0.056 | 6.8 | 195 | 0.99 | 0.049 | 0.03 |  | 1.3 | 3.36 | 1.046 | -3.0159 | 0.044973 | -2.8824
21FLNWFD_S565 | 21FLNWFD | S565 | 30.3202 | -84.1283 | River/Stream | 2001-11-27 |  |  | 0.005 |  | 7.5 | 279 | 0.2 | 0.04 | 0.032 |  | 0.65 | 4.56 |  | -3.2189 | X | X
21FLNWFD_S565 | 21FLNWFD | S565 | 30.3202 | -84.1283 | River/Stream | 2002-01-31 |  |  | 0.017 | 0.043 | 7.24 | 133 | 0.76 | 0.036 | 0.016 |  | 2 | 5.3 | 0.803 | -3.3242 | -0.2194 | -3.1466
21FLNWFD_S565 | 21FLNWFD | S565 | 30.3202 | -84.1283 | River/Stream | 2001-03-21 |  |  | 0.02 | 0.018 | 6.5 | 135.5 | 1.1 | 0.036 | 0.012 |  | 1.4 | 6.33 | 1.118 | -3.3242 | 0.11154 | -4.0174
21FLNWFD_S565 | 21FLNWFD | S565 | 30.3202 | -84.1283 | River/Stream | 2000-02-28 |  |  | 0.005 | 0.11 | 7 | 231 | 0.34 | 0.035 | 0.031 |  | 0.55 | 7.2 | 0.45 | -3.3524 | -0.79851 | -2.2073
21FLNWFD_S565 | 21FLNWFD | S565 | 30.3202 | -84.1283 | River/Stream | 2001-10-17 |  |  | 0.029 | 0.12 | 7.34 | 245 |  | 0.043 | 0.029 |  | 0.9 | 6.7 |  | -3.1466 | X | -2.1203
21FLNWFD_S565 | 21FLNWFD | S565 | 30.3202 | -84.1283 | River/Stream | 2001-07-26 |  |  | 0.021 |  | 7.12 | 208 |  | 0.041 |  |  | 1.2 | 3.52 |  | -3.1942 | X | X
21FLNWFD_S565 | 21FLNWFD | S565 | 30.3202 | -84.1283 | River/Stream | 2000-03-22 |  |  | 0.016 | 0.098 | 7.32 | 222 |  | 0.041 | 0.025 |  | 0.55 | 5.5 |  | -3.1942 | X | -2.3228
21FLNWFD_S566 | 21FLNWFD | S566 | 30.3186 | -84.1291 | River/Stream | 2000-04-18 |  |  | 0.014 | 0.68 | 8.29 | 301 | 0.03 | 0.03 | 0.023 |  | 0.1 | 8.62 | 0.71 | -3.5066 | -0.34249 | -0.38566
21FLNWFD_S566 | 21FLNWFD | S566 | 30.3186 | -84.1291 | River/Stream | 2000-10-24 |  |  | 0.012 |  | 0.4 | 257 | 0.03 | 0.049 | 0.037 |  | 0.15 | 4.7 |  | -3.0159 | X | X
21FLNWFD_S566 | 21FLNWFD | S566 | 30.3186 | -84.1291 | River/Stream | 2000-09-18 |  |  | 0.31 | 0.17 | 7.13 | 236 | 0.87 | 0.051 | 0.033 |  | 0.7 | 3.53 | 1.04 | -2.9759 | 0.039221 | -1.772
21FLNWFD_S566 | 21FLNWFD | S566 | 30.3186 | -84.1291 | River/Stream | 2000-11-29 |  |  | 0.005 |  | 7.7 | 286 | 0.03 | 0.046 | 0.042 |  | 0.3 | 4.9 |  | -3.0791 | X | X
21FLNWFD_S566 | 21FLNWFD | S566 | 30.3186 | -84.1291 | River/Stream | 2001-02-27 |  |  | 0.005 | 0.23 | 7.9 | 268 | 0.03 | 0.04 | 0.044 |  | 0.2 | 6.57 | 0.26 | -3.2189 | -1.3471 | -1.4697
21FLNWFD_S566 | 21FLNWFD | S566 | 30.3186 | -84.1291 | River/Stream | 2001-01-09 |  |  | 0.005 |  | 7.75 | 293 | 0.03 | 0.033 |  |  | 0.2 | 5.7 |  | -3.4112 | X | X
21FLNWFD_S566 | 21FLNWFD | S566 | 30.3186 | -84.1291 | River/Stream | 2000-04-17 |  |  | 0.005 |  | 7.99 | 278 | 0.03 | 0.046 |  |  | 0.2 | 6.9 |  | -3.0791 | X | X
21FLNWFD_S566 | 21FLNWFD | S566 | 30.3186 | -84.1291 | River/Stream | 2000-05-22 |  |  | 0.005 | 0.28 | 7.4 | 305 | 0.03 | 0.027 | 0.036 |  | 0.15 | 4.82 | 0.31 | -3.6119 | -1.1712 | -1.273
21FLNWFD_S566 | 21FLNWFD | S566 | 30.3186 | -84.1291 | River/Stream | 2000-12-21 |  |  | 0.005 | 0.26 | 7.8 | 296 | 0.03 | 0.039 | 0.034 |  | 0.1 | 4.91 | 0.29 | -3.2442 | -1.2379 | -1.3471
21FLNWFD_S566 | 21FLNWFD | S566 | 30.3186 | -84.1291 | River/Stream | 2000-06-21 |  |  | 0.005 | 0.24 | 7.57 | 296 | 0.03 | 0.055 | 0.042 |  | 0.55 | 4.56 | 0.27 | -2.9004 | -1.3093 | -1.4271
21FLNWFD_S566 | 21FLNWFD | S566 | 30.3186 | -84.1291 | River/Stream | 2001-10-17 |  |  | 0.022 | 0.24 | 7.33 | 267 | 0.16 | 0.056 | 0.04 |  | 0.45 | 4.78 | 0.4 | -2.8824 | -0.91629 | -1.4271
21FLNWFD_S566 | 21FLNWFD | S566 | 30.3186 | -84.1291 | River/Stream | 2001-04-24 |  |  | 0.015 | 0.14 | 7.5 | 275 | 0.12 | 0.052 | 0.038 |  | 0.5 | 4.2 | 0.26 | -2.9565 | -1.3471 | -1.9661
21FLNWFD_S566 | 21FLNWFD | S566 | 30.3186 | -84.1291 | River/Stream | 2000-07-27 |  |  | 0.014 | 0.26 | 7.57 | 327 | 0.12 | 0.041 | 0.035 |  | 0.25 | 4.4 | 0.38 | -3.1942 | -0.96758 | -1.3471
21FLNWFD_S566 | 21FLNWFD | S566 | 30.3186 | -84.1291 | River/Stream | 2001-06-06 |  |  | 0.005 | 0.27 | 7.8 | 267 | 0.064 | 0.038 |  |  | 0.45 | 5.3 | 0.334 | -3.2702 | -1.0966 | -1.3093
21FLNWFD_S566 | 21FLNWFD | S566 | 30.3186 | -84.1291 | River/Stream | 2001-12-19 |  |  | 0.005 | 0.25 | 7.33 | 266 | 0.081 | 0.04 | 0.043 |  | 0.65 | 4.7 | 0.331 | -3.2189 | -1.1056 | -1.3863
21FLNWFD_S566 | 21FLNWFD | S566 | 30.3186 | -84.1291 | River/Stream | 2001-09-26 |  |  | 0.017 | 0.17 | 7.31 | 234 | 0.3 | 0.039 | 0.032 |  | 0.95 | 4.9 | 0.47 | -3.2442 | -0.75502 | -1.772
21FLNWFD_S566 | 21FLNWFD | S566 | 30.3186 | -84.1291 | River/Stream | 2001-11-27 |  |  | 0.005 |  |  |  | 0.09 | 0.048 | 0.044 |  | 0.45 | 4.45 |  | -3.0366 | X | X
21FLNWFD_S566 | 21FLNWFD | S566 | 30.3186 | -84.1291 | River/Stream | 2001-09-18 |  |  | 0.0155 |  | 7.3 | 248 | 0.33 | 0.04 | 0.0375 |  | 1.15 | 4 |  | -3.2189 | X | X
21FLNWFD_S566 | 21FLNWFD | S566 | 30.3186 | -84.1291 | River/Stream | 2000-08-22 |  |  | 0.0175 | 0.24 | 7.2 | 247 | 0.375 | 0.059 |  |  | 0.525 | 4 | 0.615 | -2.8302 | -0.48613 | -1.4271
21FLNWFD_S566 | 21FLNWFD | S566 | 30.3186 | -84.1291 | River/Stream | 2000-02-28 |  |  | 0.005 | 0.21 | 7.6 | 246 | 0.15 | 0.037 | 0.036 |  | 0.45 | 7.7 | 0.36 | -3.2968 | -1.0217 | -1.5606
21FLNWFD_S566 | 21FLNWFD | S566 | 30.3186 | -84.1291 | River/Stream | 2002-01-31 |  |  | 0.016 | 0.13 | 7.21 | 184 | 0.5 | 0.041 | 0.027 |  | 1.4 | 4.94 | 0.63 | -3.1942 | -0.46204 | -2.0402
21FLNWFD_S566 | 21FLNWFD | S566 | 30.3186 | -84.1291 | River/Stream | 2001-06-20 |  |  | 0.022 |  | 7.06 | 172 | 0.85 |  | 0.043 |  | 1.4 | 3.45 |  | X | X | X
21FLNWFD_S566 | 21FLNWFD | S566 | 30.3186 | -84.1291 | River/Stream | 2001-03-21 |  |  | 0.013 | 0.1 | 7.07 | 188 | 0.67 | 0.044 | 0.02 |  | 1.2 | 5.12 | 0.77 | -3.1236 | -0.26136 | -2.3026
21FLNWFD_S566 | 21FLNWFD | S566 | 30.3186 | -84.1291 | River/Stream | 2001-07-26 |  |  | 0.021 |  | 7.37 | 249 |  | 0.035 |  |  | 1.2 | 4.43 |  | -3.3524 | X | X
21FLNWFD_S566 | 21FLNWFD | S566 | 30.3186 | -84.1291 | River/Stream | 2000-03-22 |  |  | 0.011 | 0.19 | 19.4 | 246 |  | 0.044 | 0.032 |  | 0.4 | 5.7 |  | -3.1236 | X | -1.6607
21FLNWFD_S567 | 21FLNWFD | S567 | 30.2388 | -84.145 | River/Stream | 2000-10-24 |  |  | 0.017 |  | 7.77 | 253 | 0.087 | 0.042 | 0.038 |  | 0.3 | 7.45 |  | -3.1701 | X | X
21FLNWFD_S567 | 21FLNWFD | S567 | 30.2388 | -84.145 | River/Stream | 2001-12-19 |  |  | 0.005 | 0.21 | 7.62 | 273 | 0.03 | 0.047 | 0.042 |  | 0.85 | 8.13 | 0.24 | -3.0576 | -1.4271 | -1.5606
21FLNWFD_S567 | 21FLNWFD | S567 | 30.2388 | -84.145 | River/Stream | 2001-11-27 |  |  | 0.005 |  | 7.6 | 252 | 0.03 | 0.048 | 0.044 |  | 0.6 | 5.6 |  | -3.0366 | X | X
21FLNWFD_S567 | 21FLNWFD | S567 | 30.2388 | -84.145 | River/Stream | 2001-01-09 |  |  | 0.005 |  | 8.06 | 284 | 0.03 | 0.038 |  |  | 0.5 | 8.3 |  | -3.2702 | X | X
21FLNWFD_S567 | 21FLNWFD | S567 | 30.2388 | -84.145 | River/Stream | 2000-12-21 |  |  | 0.005 | 0.21 | 8.05 | 300 | 0.03 | 0.035 | 0.035 |  | 0.7 | 8.33 | 0.24 | -3.3524 | -1.4271 | -1.5606
21FLNWFD_S567 | 21FLNWFD | S567 | 30.2388 | -84.145 | River/Stream | 2000-07-27 |  |  | 0.014 | 0.19 | 7.86 | 286 | 0.1 | 0.041 | 0.033 |  | 0.35 | 7.13 | 0.29 | -3.1942 | -1.2379 | -1.6607
21FLNWFD_S567 | 21FLNWFD | S567 | 30.2388 | -84.145 | River/Stream | 2000-06-21 |  |  | 0.0085 | 0.16 | 4.395 | 293 | 0.064 | 0.046 | 0.035 |  | 0.225 | 6.435 | 0.224 | -3.0791 | -1.4961 | -1.8326
21FLNWFD_S567 | 21FLNWFD | S567 | 30.2388 | -84.145 | River/Stream | 2001-10-17 |  |  | 0.013 | 0.19 | 7.76 | 277 | 0.11 | 0.056 | 0.04 |  | 0.5 | 7.57 | 0.3 | -2.8824 | -1.204 | -1.6607
21FLNWFD_S567 | 21FLNWFD | S567 | 30.2388 | -84.145 | River/Stream | 2001-02-27 |  |  | 0.0035 | 0.2 | 5.925 | 128 | 0.03 | 0.038 | 0.0365 |  | 0.4 | 6.875 | 0.23 | -3.2702 | -1.4697 | -1.6094
21FLNWFD_S567 | 21FLNWFD | S567 | 30.2388 | -84.145 | River/Stream | 2001-09-26 |  |  | 0.016 | 0.17 | 7.6 | 271 | 0.15 | 0.053 | 0.038 |  | 1.8 | 6.345 | 0.32 | -2.9375 | -1.1394 | -1.772
21FLNWFD_S567 | 21FLNWFD | S567 | 30.2388 | -84.145 | River/Stream | 2001-09-18 |  |  | 0.02 |  | 7.77 | 241 | 0.19 | 0.047 | 0.038 |  | 1.7 | 6.92 |  | -3.0576 | X | X
21FLNWFD_S567 | 21FLNWFD | S567 | 30.2388 | -84.145 | River/Stream | 2001-07-25 |  |  | 0.018 |  | 7.45 | 266 | 0.18 | 0.044 |  |  | 1.5 | 4.65 |  | -3.1236 | X | X
21FLNWFD_S567 | 21FLNWFD | S567 | 30.2388 | -84.145 | River/Stream | 2001-04-24 |  |  | 0.011 | 0.15 | 7.6967 | 277 | 0.115 | 0.057 | 0.04 |  | 0.625 | 6.4833 | 0.265 | -2.8647 | -1.328 | -1.8971
21FLNWFD_S567 | 21FLNWFD | S567 | 30.2388 | -84.145 | River/Stream | 2000-09-19 |  |  | 0.015 |  | 7.41 | 260.5 | 0.165 | 0.054 | 0.0335 |  | 0.475 | 5.42 |  | -2.9188 | X | X
21FLNWFD_S567 | 21FLNWFD | S567 | 30.2388 | -84.145 | River/Stream | 2000-11-29 |  |  | 0.005 |  | 7.8 | 223 | 0.061 | 0.051 | 0.031 |  | 0.55 | 5.1 |  | -2.9759 | X | X
21FLNWFD_S567 | 21FLNWFD | S567 | 30.2388 | -84.145 | River/Stream | 2000-04-17 |  |  | 0.005 |  | 7.94 | 274 | 0.062 | 0.047 |  |  | 0.3 | 8.56 |  | -3.0576 | X | X
21FLNWFD_S567 | 21FLNWFD | S567 | 30.2388 | -84.145 | River/Stream | 2000-05-22 |  |  | 0.005 | 0.18 | 7.6 | 285 | 0.078 | 0.028 | 0.029 |  | 0.3 | 5.4 | 0.258 | -3.5756 | -1.3548 | -1.7148
21FLNWFD_S567 | 21FLNWFD | S567 | 30.2388 | -84.145 | River/Stream | 2001-06-06 |  |  | 0.005 | 0.17 | 7.5 | 269 | 0.086 | 0.061 |  |  | 0.5 | 5.4 | 0.256 | -2.7969 | -1.3626 | -1.772
21FLNWFD_S567 | 21FLNWFD | S567 | 30.2388 | -84.145 | River/Stream | 2002-01-31 |  |  | 0.011 | 0.18 | 7.62 | 251 | 0.2 | 0.045 | 0.036 |  | 1.2 | 6.66 | 0.38 | -3.1011 | -0.96758 | -1.7148
21FLNWFD_S567 | 21FLNWFD | S567 | 30.2388 | -84.145 | River/Stream | 2000-02-28 |  |  | 0.005 | 0.19 | 7.9 | 252 | 0.12 | 0.038 | 0.04 |  | 0.5 | 8.6 | 0.31 | -3.2702 | -1.1712 | -1.6607
21FLNWFD_S567 | 21FLNWFD | S567 | 30.2388 | -84.145 | River/Stream | 2000-08-22 |  |  | 0.005 | 0.21 | 7.58 | 261 | 0.13 | 0.049 | 0.045 |  | 0.4 | 6.25 | 0.34 | -3.0159 | -1.0788 | -1.5606
21FLNWFD_S567 | 21FLNWFD | S567 | 30.2388 | -84.145 | River/Stream | 2001-03-22 |  |  | 0.013 | 0.15 | 7.43 | 244 | 0.35 | 0.045 | 0.03 |  | 1 | 5.47 | 0.5 | -3.1011 | -0.69315 | -1.8971
21FLNWFD_S567 | 21FLNWFD | S567 | 30.2388 | -84.145 | River/Stream | 2001-06-20 |  |  | 0.013 |  | 7.52 | 242 | 0.35 | 0.054 |  |  | 0.95 | 5.06 |  | -2.9188 | X | X
21FLNWFD_S567 | 21FLNWFD | S567 | 30.2388 | -84.145 | River/Stream | 2000-03-22 |  |  | 0.005 | 0.17 | 7.86 | 259 |  | 0.043 | 0.034 |  | 0.3 | 8.3 |  | -3.1466 | X | -1.772
21FLNWFD_S567 | 21FLNWFD | S567 | 30.2388 | -84.145 | River/Stream | 2001-03-21 |  |  |  |  | 7.41 | 244 | [5 empty] | 5.04 |  | X | X | X
21FLNWFD_S568 | 21FLNWFD | S568 | 30.3227 | -84.1463 | River/Stream | 2001-04-24 |  |  | 0.13 | 0.002 | 6.71 | 292 | 0.61 | 0.043 | 0.019 |  | 1.2 | 1.5 | 0.612 | -3.1466 | -0.49102 | -6.2146
21FLNWFD_S568 | 21FLNWFD | S568 | 30.3227 | -84.1463 | River/Stream | 2001-09-26 |  |  | 0.023 | 0.094 | 7.01 | 270 | 0.18 | 0.035 | 0.029 |  | 0.55 | 3.5 | 0.274 | -3.3524 | -1.2946 | -2.3645
21FLNWFD_S568 | 21FLNWFD | S568 | 30.3227 | -84.1463 | River/Stream | 2001-12-19 |  |  | 0.035 | 0.002 | 6.88 | 293 | 0.33 | 0.045 | 0.034 |  | 0.6 | 2.36 | 0.332 | -3.1011 | -1.1026 | -6.2146
21FLNWFD_S568 | 21FLNWFD | S568 | 30.3227 | -84.1463 | River/Stream | 2001-09-18 |  |  | 0.023 |  | 7.24 | 236 | 0.22 | 0.039 | 0.029 |  | 0.7 | 4.58 |  | -3.2442 | X | X
21FLNWFD_S568 | 21FLNWFD | S568 | 30.3227 | -84.1463 | River/Stream | 2000-09-18 |  |  | 0.18 | 0.002 | 5.88 | 494 | 2.2 | 0.12 | 0.017 |  | 18 | 2.1 | 2.202 | -2.1203 | 0.78937 | -6.2146
21FLNWFD_S568 | 21FLNWFD | S568 | 30.3227 | -84.1463 | River/Stream | 2000-04-17 |  |  | 0.072 | 0.007 | 7.23 | 851 | 0.9 |  | 0.11 |  | 4.3 | 1.83 | 0.907 | X | -0.097613 | -4.9618
21FLNWFD_S568 | 21FLNWFD | S568 | 30.3227 | -84.1463 | River/Stream | 2001-06-20 |  |  | 0.042 |  | 6.81 | 235 | 0.55 | 0.016 |  |  | 1.1 | 2.26 |  | -4.1352 | X | X
21FLNWFD_S568 | 21FLNWFD | S568 | 30.3227 | -84.1463 | River/Stream | 2001-11-27 |  |  | 0.015 | 0.007 | 6.7 | 258 | 0.2 | 0.06 | 0.054 |  | 0.8 | 1.3 | 0.207 | -2.8134 | -1.575 | -4.9618
21FLNWFD_S568 | 21FLNWFD | S568 | 30.3227 | -84.1463 | River/Stream | 2002-01-31 |  |  | 0.024 | 0.029 | 6.91 | 263 | 0.34 | 0.034 | 0.024 |  | 0.45 | 3 | 0.369 | -3.3814 | -0.99696 | -3.5405
21FLNWFD_S568 | 21FLNWFD | S568 | 30.3227 | -84.1463 | River/Stream | 2000-12-21 |  |  | 0.032 | 0.002 | 6.58 | 444 | 0.95 | 0.065 | 0.021 |  | 1.7 | 5.35 | 0.952 | -2.7334 | -0.04919 | -6.2146
21FLNWFD_S568 | 21FLNWFD | S568 | 30.3227 | -84.1463 | River/Stream | 2000-10-24 |  |  | 0.031 | 0.002 | 6.48 | 297 | 0.95 | 0.024 | 0.098 |  | 5.6 | 1.6 | 0.952 | -3.7297 | -0.04919 | -6.2146
21FLNWFD_S568 | 21FLNWFD | S568 | 30.3227 | -84.1463 | River/Stream | 2001-03-21 |  |  | 0.021 | 0.025 | 6.47 | 271 | 0.72 | 0.017 | 0.007 |  | 0.95 | 3.3 | 0.745 | -4.0745 | -0.29437 | -3.6889
21FLNWFD_S568 | 21FLNWFD | S568 | 30.3227 | -84.1463 | River/Stream | 2000-11-29 |  |  | 0.015 | 0.002 | 6.5 | 348 | 1.1 | 0.081 | 0.0195 |  | 4.65 | 0.5 | 1.102 | -2.5133 | 0.097127 | -6.2146
21FLNWFD_S568 | 21FLNWFD | S568 | 30.3227 | -84.1463 | River/Stream | 2001-01-09 |  |  | 0.005 | 0.002 | 6.47 | 480 | 0.7 | 0.016 | 0.007 |  | 2.9 | 3.8 | 0.702 | -4.1352 | -0.35382 | -6.2146
21FLNWFD_S568 | 21FLNWFD | S568 | 30.3227 | -84.1463 | River/Stream | 2000-02-28 |  |  | 0.005 | 0.002 | 6.8 | 782 | 0.89 | 0.064 | 0.008 |  | 2.7 | 4.7 | 0.892 | -2.7489 | -0.11429 | -6.2146
21FLNWFD_S568 | 21FLNWFD | S568 | 30.3227 | -84.1463 | River/Stream | 2001-07-26 |  |  | 0.041 |  | 6.67 | 234 |  | 0.045 |  |  | 1.7 | 1.67 |  | -3.1011 | X | X
21FLNWFD_S568 | 21FLNWFD | S568 | 30.3227 | -84.1463 | River/Stream | 2001-10-17 |  |  | 0.019 | 0.035 | 6.98 | 272 |  | 0.047 | 0.029 |  | 0.65 | 4.24 |  | -3.0576 | X | -3.3524
21FLNWFD_S568 | 21FLNWFD | S568 | 30.3227 | -84.1463 | River/Stream | 2000-03-22 |  |  | 0.015 | 0.008 | 6.64 | 784 |  | 0.045 | 0.01 |  | 0.45 | 3.4 |  | -3.1011 | X | -4.8283
21FLNWFD_S569 | 21FLNWFD | S569 | 30.3133 | -84.3933 | River/Stream | 2001-10-18 |  |  | 0.02 | 0.002 | 4.17 | 52 | 0.66 | 0.002 | 0.01 |  | 1 | 8.4 | 0.662 | -6.2146 | -0.41249 | -6.2146
21FLNWFD_S569 | 21FLNWFD | S569 | 30.3133 | -84.3933 | River/Stream | 2001-04-23 |  |  | 0.019 | 0.002 | 3.79 | 56 | 0.64 | 0.022 | 0.005 |  | 0.5 | 6.6 | 0.642 | -3.8167 | -0.44317 | -6.2146
21FLNWFD_S569 | 21FLNWFD | S569 | 30.3133 | -84.3933 | River/Stream | 2000-04-18 |  |  | 0.019 | 0.002 | 4.16 | 55 | 0.66 | 0.0075 | 0.002 |  | 0.62 | 5.87 | 0.662 | -4.8929 | -0.41249 | -6.2146
21FLNWFD_S569 | 21FLNWFD | S569 | 30.3133 | -84.3933 | River/Stream | 2000-10-25 |  |  | 0.02 | 0.023 | 3.96 | 50 | 0.72 | 0.016 | 0.002 |  |  | 6.7 | 0.743 | -4.1352 | -0.29706 | -3.7723
21FLNWFD_S569 | 21FLNWFD | S569 | 30.3133 | -84.3933 | River/Stream | 2001-09-18 |  |  | 0.02 | 0.002 | 6.35 | 49 | 0.75 | 0.002 | 0.007 |  | 0.95 | 6.35 | 0.752 | -6.2146 | -0.28502 | -6.2146
21FLNWFD_S569 | 21FLNWFD | S569 | 30.3133 | -84.3933 | River/Stream | 2002-01-31 |  |  | 0.014 | 0.006 | 3.72 | 62 | 0.61 | 0.002 | 0.005 |  | 0.95 | 7.41 | 0.616 | -6.2146 | -0.48451 | -5.116
21FLNWFD_S569 | 21FLNWFD | S569 | 30.3133 | -84.3933 | River/Stream | 2000-09-18 |  |  | 0.023 | 0.005 | 3.61 | 70.7 | 1.1 | 0.016 | 0.002 |  | 0.45 | 6.49 | 1.105 | -4.1352 | 0.099845 | -5.2983
21FLNWFD_S569 | 21FLNWFD | S569 | 30.3133 | -84.3933 | River/Stream | 2000-12-20 |  |  | 0.011 | 0.002 | 3.75 | 78.8 | 0.53 | 0.0075 | 0.002 |  | 0.4 | 10.28 | 0.532 | -4.8929 | -0.63111 | -6.2146
21FLNWFD_S569 | 21FLNWFD | S569 | 30.3133 | -84.3933 | River/Stream | 2001-03-22 |  |  | 0.014 | 0.009 | 3.62 | 67 | 0.69 | 0.0075 | 0.002 |  | 1 | 7.2 | 0.699 | -4.8929 | -0.3581 | -4.7105
21FLNWFD_S569 | 21FLNWFD | S569 | 30.3133 | -84.3933 | River/Stream | 2000-08-22 |  |  | 0.017 | 0.002 | 3.65 | 59 | 0.85 | 0.002 |  |  |  | 4.8 | 0.852 | -6.2146 | -0.16017 | -6.2146
21FLNWFD_S569 | 21FLNWFD | S569 | 30.3133 | -84.3933 | River/Stream | 2001-06-21 |  |  | 0.012 | 0.002 | 3.84 | 73 | 0.96 | 0.0075 | 0.002 |  | 0.8 | 5.34 | 0.962 | -4.8929 | -0.038741 | -6.2146
21FLNWFD_S569 | 21FLNWFD | S569 | 30.3133 | -84.3933 | River/Stream | 2001-06-06 |  |  | 0.005 | 0.002 | 3.82 | 31 | 0.42 | 0.018 | 0.005 |  | 1.1 | 4.52 | 0.422 | -4.0174 | -0.86275 | -6.2146
21FLNWFD_S569 | 21FLNWFD | S569 | 30.3133 | -84.3933 | River/Stream | 2001-01-10 |  |  | 0.005 | 0.008 | 3.59 | 70.9 | 0.52 | 0.015 | 0.002 |  | 0.45 | 10.87 | 0.528 | -4.1997 | -0.63866 | -4.8283
21FLNWFD_S569 | 21FLNWFD | S569 | 30.3133 | -84.3933 | River/Stream | 2001-12-19 |  |  | 0.005 | 0.002 | 4.62 | 40 | 0.56 | 0.016 | 0.006 |  | 0.9 | 7.43 | 0.562 | -4.1352 | -0.57625 | -6.2146
21FLNWFD_S569 | 21FLNWFD | S569 | 30.3133 | -84.3933 | River/Stream | 2001-11-27 |  |  | 0.005 | 0.002 | 4 | 49 | 0.565 | 0.0195 | 0.0055 |  | 0.8 | 8.13 | 0.567 | -3.9373 | -0.5674 | -6.2146
21FLNWFD_S569 | 21FLNWFD | S569 | 30.3133 | -84.3933 | River/Stream | 2000-11-29 |  |  | 0.005 | 0.01 | 3.3 | 60 | 0.72 | 0.0075 | 0.002 |  | 0.45 | 9.3 | 0.73 | -4.8929 | -0.31471 | -4.6052
21FLNWFD_S569 | 21FLNWFD | S569 | 30.3133 | -84.3933 | River/Stream | 2000-09-26 |  |  | 0.005 | 0.002 |  |  | 0.85 | 0.026 |  |  |  |  | 0.852 | -3.6497 | -0.16017 | -6.2146
21FLNWFD_S569 | 21FLNWFD | S569 | 30.3133 | -84.3933 | River/Stream | 2000-02-28 |  |  | 0.005 | 0.002 | 3.35 | 38 | 0.86 | 0.018 | 0.002 |  | 4.2 |  | 0.862 | -4.0174 | -0.1485 | -6.2146
21FLNWFD_S569 | 21FLNWFD | S569 | 30.3133 | -84.3933 | River/Stream | 2001-02-27 |  |  | 0.005 | 38 | 4 | 28 | 1.9 | 0.0075 | 0.002 |  | 0.55 | 6.4 | 39.9 | -4.8929 | 3.6864 | 3.6376
21FLNWFD_S569 | 21FLNWFD | S569 | 30.3133 | -84.3933 | River/Stream | 2001-07-26 |  |  | 0.027 | 0.002 | 3.92 | 59 |  | 0.017 | 0.002 |  | 1.7 | 4.8 |  | -4.0745 | X | -6.2146
21FLNWFD_S569 | 21FLNWFD | S569 | 30.3133 | -84.3933 | River/Stream | 2001-09-27 |  |  | 0.023 | 0.002 | 3.93 | 52 |  | 0.0075 | 0.009 |  | 0.85 | 7.17 |  | -4.8929 | X | -6.2146
21FLNWFD_S569 | 21FLNWFD | S569 | 30.3133 | -84.3933 | River/Stream | 2000-03-23 |  |  | 0.021 | 0.002 | 3.89 | 57 |  | 0.015 | 0.002 |  | 1 | 7.8 |  | -4.1997 | X | -6.2146
21FLNWFD_S570 | 21FLNWFD | S570 | 30.2344 | -84.2952 | River/Stream | 2001-06-21 |  |  | 0.013 |  | 8.05 | 306 | 0.03 | 0.039 |  |  | 0.55 | 8.37 |  | -3.2442 | X | X
21FLNWFD_S570 | 21FLNWFD | S570 | 30.2344 | -84.2952 | River/Stream | 2002-01-31 |  |  | 0.012 | 0.92 | 7.59 | 312 | 0.03 | 0.042 | 0.033 |  | 0.1 | 5.86 | 0.95 | -3.1701 | -0.051293 | -0.083382
21FLNWFD_S570 | 21FLNWFD | S570 | 30.2344 | -84.2952 | River/Stream | 2000-08-22 |  |  | 0.012 | 0.77 | 8.3 | 258 | 0.03 | 0.037 |  |  |  | 9.16 | 0.8 | -3.2968 | -0.22314 | -0.26136
21FLNWFD_S570 | 21FLNWFD | S570 | 30.2344 | -84.2952 | River/Stream | 2000-06-22 |  |  | 0.038 | 0.65 | 8.13 | 308 | 0.097 | 0.043 | 0.026 |  | 0.2 | 9.14 | 0.747 | -3.1466 | -0.29169 | -0.43078
21FLNWFD_S570 | 21FLNWFD | S570 | 30.2344 | -84.2952 | River/Stream | 2000-10-25 |  |  | 0.018 |  | 7.86 | 286 | 0.071 | 0.043 | 0.027 |  |  | 7.5 |  | -3.1466 | X | X
21FLNWFD_S570 | 21FLNWFD | S570 | 30.2344 | -84.2952 | River/Stream | 2001-09-27 |  |  | 0.019 | 0.78 | 7.5 | 325 | 0.09 | 0.031 | 0.029 |  | 0.2 | 6.71 | 0.87 | -3.4738 | -0.13926 | -0.24846
21FLNWFD_S570 | 21FLNWFD | S570 | 30.2344 | -84.2952 | River/Stream | 2000-12-20 |  |  | 0.011 | 0.89 | 7.75 | 338 | 0.061 | 0.044 |  |  | 0.2 | 7.42 | 0.951 | -3.1236 | -0.050241 | -0.11653
21FLNWFD_S570 | 21FLNWFD | S570 | 30.2344 | -84.2952 | River/Stream | 2001-12-19 |  |  | 0.005 |  | 7.53 | 307 | 0.03 | 0.036 | 0.038 |  | 0.1 | 6.37 |  | -3.3242 | X | X
21FLNWFD_S570 | 21FLNWFD | S570 | 30.2344 | -84.2952 | River/Stream | 2001-03-22 |  |  | 0.005 | 0.74 | 7.8 | 314 | 0.03 | 0.035 | 0.03 |  | 0.1 | 6.07 | 0.77 | -3.3524 | -0.26136 | -0.30111
21FLNWFD_S570 | 21FLNWFD | S570 | 30.2344 | -84.2952 | River/Stream | 2000-02-28 |  |  | 0.005 | 0.77 | 8 | 273 | 0.03 | 0.032 | 0.024 |  | 0.1 | 8.55 | 0.8 | -3.442 | -0.22314 | -0.26136
21FLNWFD_S570 | 21FLNWFD | S570 | 30.2344 | -84.2952 | River/Stream | 2000-03-23 |  |  | 0.005 | 0.75 | 7.79 | 291 | 0.03 | 0.024 | 0.022 |  | 0.1 | 6.9 | 0.78 | -3.7297 | -0.24846 | -0.28768
21FLNWFD_S570 | 21FLNWFD | S570 | 30.2344 | -84.2952 | River/Stream | 2001-01-10 |  |  | 0.005 | 0.84 | 8.29 | 318 | 0.03 | 0.034 |  |  | 0.1 | 8.56 | 0.87 | -3.3814 | -0.13926 | -0.17435
21FLNWFD_S570 | 21FLNWFD | S570 | 30.2344 | -84.2952 | River/Stream | 2000-09-19 |  |  | 0.005 |  | 7.57 | 290 | 0.03 | 0.041 | 0.026 |  | 0.3 | 5.03 |  | -3.1942 | X | X
21FLNWFD_S570 | 21FLNWFD | S570 | 30.2344 | -84.2952 | River/Stream | 2001-11-27 |  |  | 0.012 |  | 7.32 | 318 | 0.078 | 0.039 | 0.036 |  | 0.17 | 6.6 |  | -3.2442 | X | X
21FLNWFD_S570 | 21FLNWFD | S570 | 30.2344 | -84.2952 | River/Stream | 2001-10-18 |  |  | 0.013 |  | 7.45 | 318 | 0.085 | 0.042 | 0.029 |  | 0.6 | 5.44 |  | -3.1701 | X | X
21FLNWFD_S570 | 21FLNWFD | S570 | 30.2344 | -84.2952 | River/Stream | 2000-09-26 |  |  | 0.005 |  |  |  | 0.061 | 0.039 | [5 empty] | -3.2442 | X | X
21FLNWFD_S570 | 21FLNWFD | S570 | 30.2344 | -84.2952 | River/Stream | 2000-05-22 |  |  | 0.005 | 0.84 | 7.7 | 242 | 0.076 | 0.002 | 0.022 |  | 0.15 |  | 0.916 | -6.2146 | -0.087739 | -0.17435
21FLNWFD_S570 | 21FLNWFD | S570 | 30.2344 | -84.2952 | River/Stream | 2001-06-06 |  |  | 0.005 | 0.66 | 7.51 | 300 | 0.081 | 0.024 |  |  | 0.2 | 6.47 | 0.741 | -3.7297 | -0.29975 | -0.41552
21FLNWFD_S570 | 21FLNWFD | S570 | 30.2344 | -84.2952 | River/Stream | 2000-11-29 |  |  | 0.005 |  | 6.3 | 274 | 0.083 | 0.037 | 0.026 |  | 0.2 | 6.6 |  | -3.2968 | X | X
21FLNWFD_S570 | 21FLNWFD | S570 | 30.2344 | -84.2952 | River/Stream | 2001-04-23 |  |  | 0.005 | 0.067 | 7.71 | 337 | 0.089 | 0.036 |  |  | 0.15 | 6.9 | 0.156 | -3.3242 | -1.8579 | -2.7031
21FLNWFD_S570 | 21FLNWFD | S570 | 30.2344 | -84.2952 | River/Stream | 2001-02-27 |  |  | 0.005 | 33 | 8.4 | 330 | 0.091 | 0.027 | 0.028 |  | 0.25 | 11.4 | 33.091 | -3.6119 | 3.4993 | 3.4965
21FLNWFD_S570 | 21FLNWFD | S570 | 30.2344 | -84.2952 | River/Stream | 2001-07-26 |  |  | 0.005 |  | 7.83 | 300 | 0.095 | 0.031 |  |  | 0.15 | 7.46 |  | -3.4738 | X | X
21FLNWFD_S570 | 21FLNWFD | S570 | 30.2344 | -84.2952 | River/Stream | 2001-09-18 |  |  | 0.005 | 0.62 | 7.1 | 272 | 0.096 | 0.036 | 0.022 |  | 0.5 | 9.1 | 0.716 | -3.3242 | -0.33408 | -0.47804
21FLNWFD_S570 | 21FLNWFD | S570 | 30.2344 | -84.2952 | River/Stream | 2000-07-27 |  |  | 0.013 | 0.7 | 8.43 | 285 |  | 0.033 | 0.033 |  | 0.15 | 10.4 |  | -3.4112 | X | -0.35667
21FLNWFD_S570 | 21FLNWFD | S570 | 30.2344 | -84.2952 | River/Stream | 2000-04-18 |  |  |  | 0.68 | 8.29 | 301 | 0.03 |  | 0.023 |  | 0.1 | 8.62 | 0.71 | X | -0.34249 | -0.38566
21FLNWFD_S571 | 21FLNWFD | S571 | 30.2779 | -84.3861 | River/Stream | 2000-06-22 |  |  | 0.4 | 0.033 | 6.55 | 114.6 | 1.4 | 0.15 | 0.033 |  | 2.4 | 2.15 | 1.433 | -1.8971 | 0.35977 | -3.4112
21FLNWFD_S571 | 21FLNWFD | S571 | 30.2779 | -84.3861 | River/Stream | 2000-04-18 |  |  | 0.088 | 0.002 | 6.19 | 60 | 0.87 | 0.065 | 0.021 |  | 0.7 | 4.69 | 0.872 | -2.7334 | -0.13697 | -6.2146
21FLNWFD_S571 | 21FLNWFD | S571 | 30.2779 | -84.3861 | River/Stream | 2001-06-06 |  |  | 0.038 | 0.002 | 23.07 | 930 | 0.76 | 0.039 |  |  | 3.8 |  | 0.762 | -3.2442 | -0.27181 | -6.2146
21FLNWFD_S571 | 21FLNWFD | S571 | 30.2779 | -84.3861 | River/Stream | 2000-10-25 |  |  | 0.0445 | 0.0225 | 4.52 | 42 | 1.045 | 0.0235 | 0.002 |  | 0.8 | 6 | 1.0675 | -3.7508 | 0.065319 | -3.7942
21FLNWFD_S571 | 21FLNWFD | S571 | 30.2779 | -84.3861 | River/Stream | 2002-01-31 |  |  | 0.02 | 0.008 | 4.12 | 53 | 0.76 | 0.021 | 0.01 |  | 0.8 | 7.42 | 0.768 | -3.8632 | -0.26397 | -4.8283
21FLNWFD_S571 | 21FLNWFD | S571 | 30.2779 | -84.3861 | River/Stream | 2001-12-19 |  |  | 0.019 | 0.002 | 7.33 | 57 | 0.75 | 0.002 | 0.012 |  | 0.7 | 7.69 | 0.752 | -6.2146 | -0.28502 | -6.2146
21FLNWFD_S571 | 21FLNWFD | S571 | 30.2779 | -84.3861 | River/Stream | 2001-07-25 |  |  | 0.023 | 0.002 | 4.22 | 53 | 1 | 0.019 | 0.002 |  | 1.9 | 3.23 | 1.002 | -3.9633 | 0.001998 | -6.2146
21FLNWFD_S571 | 21FLNWFD | S571 | 30.2779 | -84.3861 | River/Stream | 2001-11-27 |  |  | 0.015 | 0.002 | 7.43 | 61 | 0.71 | 0.026 | 0.013 |  | 0.95 | 7.21 | 0.712 | -3.6497 | -0.33968 | -6.2146
21FLNWFD_S571 | 21FLNWFD | S571 | 30.2779 | -84.3861 | River/Stream | 2001-04-23 |  |  | 0.017 | 0.002 | 4.59 | 40 | 0.81 | 0.024 | 0.005 |  | 0.65 | 6.7 | 0.812 | -3.7297 | -0.20825 | -6.2146
21FLNWFD_S571 | 21FLNWFD | S571 | 30.2779 | -84.3861 | River/Stream | 2000-12-20 |  |  | 0.0175 | 0.002 | 6.3 | 59.4 | 0.85 | 0.0075 | 0.002 |  | 0.65 | 10.95 | 0.852 | -4.8929 | -0.16017 | -6.2146
21FLNWFD_S571 | 21FLNWFD | S571 | 30.2779 | -84.3861 | River/Stream | 2001-03-22 |  |  | 0.016 | 0.002 | 3.81 | 51.6 | 0.8 | 0.0075 | 0.002 |  | 0.95 | 8 | 0.802 | -4.8929 | -0.22065 | -6.2146
21FLNWFD_S571 | 21FLNWFD | S571 | 30.2779 | -84.3861 | River/Stream | 2001-10-18 |  |  | 0.016 | 0.002 | 5.62 | 44 | 0.85 | 0.002 | 0.012 |  | 1.4 | 9.32 | 0.852 | -6.2146 | -0.16017 | -6.2146
21FLNWFD_S571 | 21FLNWFD | S571 | 30.2779 | -84.3861 | River/Stream | 2001-06-21 |  |  | 0.02 | 0.002 | 4.05 | 67 | 1.1 | 0.002 | 0.002 |  | 0.6 | 6.7 | 1.102 | -6.2146 | 0.097127 | -6.2146
21FLNWFD_S571 | 21FLNWFD | S571 | 30.2779 | -84.3861 | River/Stream | 2001-01-10 |  |  | 0.013 | 0.008 | 4.03 | 47.7 | 0.76 | 0.0075 | 0.002 |  | 0.7 | 10.82 | 0.768 | -4.8929 | -0.26397 | -4.8283
21FLNWFD_S571 | 21FLNWFD | S571 | 30.2779 | -84.3861 | River/Stream | 2000-02-28 |  |  | 0.022 | 0.004 | 4.95 | 1 | 1.4 | 0.026 | 0.005 |  | 2 | 7.5 | 1.404 | -3.6497 | 0.33933 | -5.5215
21FLNWFD_S571 | 21FLNWFD | S571 | 30.2779 | -84.3861 | River/Stream | 2000-09-18 |  |  | 0.017 | 0.002 | 4.31 | 54.6 | 1.1 | 0.022 | 0.002 |  | 0.7 | 5.28 | 1.102 | -3.8167 | 0.097127 | -6.2146
21FLNWFD_S571 | 21FLNWFD | S571 | 30.2779 | -84.3861 | River/Stream | 2000-08-22 |  |  | 0.015 | 0.002 | 6.4 | 83 | 1 | 0.094 |  |  |  | 1.1 | 1.002 | -2.3645 | 0.001998 | -6.2146
21FLNWFD_S571 | 21FLNWFD | S571 | 30.2779 | -84.3861 | River/Stream | 2000-11-29 |  |  | 0.014 | 0.002 | 4.5 | 48 | 0.95 | 0.021 | 0.002 |  | 0.65 | 9.1 | 0.952 | -3.8632 | -0.04919 | -6.2146
21FLNWFD_S571 | 21FLNWFD | S571 | 30.2779 | -84.3861 | River/Stream | 2001-09-18 |  |  | 0.005 | 0.002 | 3.7 | 47 | 0.98 | 0.023 | 0.014 |  | 1.1 | 7.1 | 0.982 | -3.7723 | -0.018164 | -6.2146
21FLNWFD_S571 | 21FLNWFD | S571 | 30.2779 | -84.3861 | River/Stream | 2000-09-26 |  |  | 0.005 | 0.002 |  |  | 0.99 | 0.024 |  |  |  |  | 0.992 | -3.7297 | -0.0080322 | -6.2146
21FLNWFD_S571 | 21FLNWFD | S571 | 30.2779 | -84.3861 | River/Stream | 2001-02-27 |  |  | 0.011 | 40 | 5.8 | 10 | 3 | 0.016 | 0.007 |  | 1.1 | 7 | 43 | -4.1352 | 3.7612 | 3.6889
21FLNWFD_S571 | 21FLNWFD | S571 | 30.2779 | -84.3861 | River/Stream | 2001-09-27 |  |  | 0.022 | 0.002 | 4.91 | 41 |  | 0.023 | 0.0135 |  | 1 | 7.1 |  | -3.7723 | X | -6.2146
21FLSFWM_S5A | 21FLSFWM | S5A | 26.6845 | -80.3675 | Canal | 2006-09-14 |  |  | 1.29 | 0.1905 | 7.31 |  | 4 | 0.2535 | 0.256 |  |  | 1.04 | 4.1905 | -1.3724 | 1.4328 | -1.6581
21FLSFWM_S5A | 21FLSFWM | S5A | 26.6845 | -80.3675 | Canal | 2007-10-04 |  |  | 1.058 | 1.0875 | 7.1 |  | 3.735 | 0.1855 | 0.155 | 168 |  | 11.1 | 4.8225 | -1.6847 | 1.5733 | 0.083881
21FLSFWM_S5A | 21FLSFWM | S5A | 26.6845 | -80.3675 | Canal | 2006-09-07 | 2 | 3 | 1.04 | 0.4905 | 7.28 |  | 3.885 | 0.2195 | 0.194 | 196 |  | 1.37 | 4.3755 | -1.5164 | 1.476 | -0.71233
21FLSFWM_S5A | 21FLSFWM | S5A | 26.6845 | -80.3675 | Canal | 2007-11-01 |  |  | 0.782 | 0.7295 | 7.4 |  | 3.265 | 0.1165 | 0.073 |  |  | 4.08 | 3.9945 | -2.1499 | 1.3849 | -0.3154
21FLSFWM_S5A | 21FLSFWM | S5A | 26.6845 | -80.3675 | Canal | 2006-09-01 |  |  | 0.687 | 1.0305 | 7.42 |  | 3.69 | 0.2735 | 0.221 |  |  | 2.07 | 4.7205 | -1.2965 | 1.5519 | 0.030044
21FLSFWM_S5A | 21FLSFWM | S5A | 26.6845 | -80.3675 | Canal | 2007-09-20 |  |  | 0.656 | 0.768 | 7.6 |  | 3.625 | 0.1805 | 0.138 | 175 |  | 3.19 | 4.393 | -1.712 | 1.48 | -0.26397
21FLSFWM_S5A | 21FLSFWM | S5A | 26.6845 | -80.3675 | Canal | 2007-08-09 |  |  | 0.487 | 0.841 | 7.1 |  | 3.25 | 0.131 | 0.036 |  |  | 2.64 | 4.091 | -2.0326 | 1.4088 | -0.17316
21FLSFWM_S5A | 21FLSFWM | S5A | 26.6845 | -80.3675 | Canal | 2006-10-05 |  |  | 0.414 | 0.31 | 7.6 |  | 2.77 | 0.127 | 0.107 | 140 |  | 2.62 | 3.08 | -2.0636 | 1.1249 | -1.1712
21FLSFWM_S5A | 21FLSFWM | S5A | 26.6845 | -80.3675 | Canal | 2006-09-21 |  |  | 0.781 | 0.3025 | 7.36 |  | 5.575 | 0.3425 | 0.072 | 145 |  | 1.56 | 5.8775 | -1.0715 | 1.7711 | -1.1957
21FLSFWM_S5A | 21FLSFWM | S5A | 26.6845 | -80.3675 | Canal | 2007-09-06 |  |  | 0.281 | 0.638 | 7.2 |  | 2.49 | 0.125 | 0.079 | 139 |  | 1.59 | 3.128 | -2.0794 | 1.1404 | -0.44942
21FLSFWM_S5A | 21FLSFWM | S5A | 26.6845 | -80.3675 | Canal | 2006-12-07 |  |  | 0.112 | 0.275 | 7.7 |  | 1.07 | 0.075 | 0.052 |  |  | 6.53 | 1.345 | -2.5903 | 0.29639 | -1.291
21FLSFWM_S5A | 21FLSFWM | S5A | 26.6845 | -80.3675 | Canal | 2007-10-17 |  |  | 0.159 | 0.408 | 7.3 |  | 1.84 | 0.126 | 0.101 |  |  | 2.15 | 2.248 | -2.0715 | 0.81004 | -0.89649
21FLSFWM_S5A | 21FLSFWM | S5A | 26.6845 | -80.3675 | Canal | 2007-03-22 | 21 | 20 | 0.091 | 0.255 | 7.8 |  | 1.06 | 0.109 | 0.057 | 30 |  | 7.11 | 1.315 | -2.2164 | 0.27384 | -1.3665
21FLSFWM_S5A | 21FLSFWM | S5A | 26.6845 | -80.3675 | Canal | 2007-05-17 | 8 | 8 | 0.12 | 0.152 | 7.6 |  | 1.52 | 0.052 | 0.017 | 63 |  | 5.34 | 1.672 | -2.9565 | 0.51402 | -1.8839
21FLSFWM_S5A | 21FLSFWM | S5A | 26.6845 | -80.3675 | Canal | 2006-11-09 |  |  | 0.136 | 0.258 | 7.6 |  | 1.73 | 0.0905 | 0.032 |  |  | 5.42 | 1.988 | -2.4024 | 0.68713 | -1.3548
21FLSFWM_S5A | 21FLSFWM | S5A | 26.6845 | -80.3675 | Canal | 2007-07-26 | 9 | 14 | 0.154 | 0.143 | 7.5 |  | 2.07 | 0.093 | 0.041 | 115 |  | 1.79 | 2.213 | -2.3752 | 0.79435 | -1.9449
21FLSFWM_S5A | 21FLSFWM | S5A | 26.6845 | -80.3675 | Canal | 2007-06-28 | 26 | 29 | 0.142 | 0.2535 | 7.5 |  | 1.94 | 0.0705 | 0.016 | 79 |  | 3.52 | 2.1935 | -2.6521 | 0.7855 | -1.3724
21FLSFWM_S5A | 21FLSFWM | S5A | 26.6845 | -80.3675 | Canal | 2006-11-21 |  |  | 0.066 | 0.302 | 7.8 |  | 0.97 | 0.071 | 0.038 |  |  | 6.41 | 1.272 | -2.6451 | 0.24059 | -1.1973
21FLSFWM_S5A | 21FLSFWM | S5A | 26.6845 | -80.3675 | Canal | 2007-03-08 | 2 | 2 | 0.09 | 0.223 | 7.8 |  | 1.41 | 0.042 | 0.016 | 70 |  | 5.9 | 1.633 | -3.1701 | 0.49042 | -1.5006
21FLSFWM_S5A | 21FLSFWM | S5A | 26.6845 | -80.3675 | Canal | 2007-08-22 |  |  | 0.133 | 0.33 | 7.4 |  | 2.17 | 0.092 | 0.054 |  |  | 2.58 | 2.5 | -2.386 | 0.91629 | -1.1087
21FLSFWM_S5A | 21FLSFWM | S5A | 26.6845 | -80.3675 | Canal | 2007-11-15 |  |  | 0.088 | 0.03 | 7 |  | 1.49 | 0.037 | 0.012 | 97 |  | 2.18 | 1.52 | -3.2968 | 0.41871 | -3.5066
21FLSFWM_S5A | 21FLSFWM | S5A | 26.6845 | -80.3675 | Canal | 2007-01-11 |  |  | 0.09 | 0.149 | 7.5 |  | 1.725 | 0.0785 | 0.032 | 82 |  | 4.27 | 1.874 | -2.5447 | 0.62808 | -1.9038
21FLSFWM_S5A | 21FLSFWM | S5A | 26.6845 | -80.3675 | Canal | 2007-05-31 |  |  | 0.084 | 0.302 | 7.7 |  | 1.63 | 0.061 | 0.031 |  |  | 5.61 | 1.932 | -2.7969 | 0.65856 | -1.1973
21FLSFWM_S5A | 21FLSFWM | S5A | 26.6845 | -80.3675 | Canal | 2007-11-29 |  |  | 0.083 | 0.042 | 7.5 |  | 1.625 | 0.066 | 0.011 |  |  | 5.34 | 1.667 | -2.7181 | 0.51103 | -3.1701
21FLSFWM_S5A | 21FLSFWM | S5A | 26.6845 | -80.3675 | Canal | 2006-11-30 | 4 | 6 | 0.051 | 0.281 | 7.8 |  | 1.035 | 0.077 | 0.053 | 29 |  | 7.44 | 1.316 | -2.5639 | 0.2746 | -1.2694
21FLSFWM_S5A | 21FLSFWM | S5A | 26.6845 | -80.3675 | Canal | 2006-10-19 | 3 | 4 | 0.073 | 0.042 | 7.2 |  | 1.53 | 0.057 | 0.023 | 86 |  | 2.85 | 1.572 | -2.8647 | 0.45235 | -3.1701
21FLSFWM_S5A | 21FLSFWM | S5A | 26.6845 | -80.3675 | Canal | 2007-04-18 | 9 | 13 | 0.047 | 0.106 | 7.7 |  | 1.21 | 0.121 | 0.073 | 38 |  | 6.86 | 1.316 | -2.112 | 0.2746 | -2.2443
21FLSFWM_S5A | 21FLSFWM | S5A | 26.6845 | -80.3675 | Canal | 2007-06-14 |  |  | 0.054 | 0.045 | 7.8 |  | 1.48 | 0.109 | 0.053 |  |  | 6.8 | 1.525 | -2.2164 | 0.42199 | -3.1011
21FLSFWM_S5A | 21FLSFWM | S5A | 26.6845 | -80.3675 | Canal | 2007-01-25 | 4 | 4 | 0.058 | 0.407 | 7.2 |  | 1.59 | 0.053 | 0.029 | 83 |  | 5.02 | 1.997 | -2.9375 | 0.69165 | -0.89894
21FLSFWM_S5A | 21FLSFWM | S5A | 26.6845 | -80.3675 | Canal | 2007-12-27 |  |  | 0.035 | 0.062 | 7.2 |  | 1.04 | 0.05 | 0.004 | 45 |  | 7.3 | 1.102 | -2.9957 | 0.097127 | -2.7806
21FLSFWM_S5A | 21FLSFWM | S5A | 26.6845 | -80.3675 | Canal | 2007-05-03 |  |  | 0.036 | 0.135 | 7.8 |  | 1.09 | 0.098 | 0.061 |  |  | 6.06 | 1.225 | -2.3228 | 0.20294 | -2.0025
21FLSFWM_S5A | 21FLSFWM | S5A | 26.6845 | -80.3675 | Canal | 2007-07-12 |  |  | 0.069 | 0.5965 | 7.5 |  | 2.2 | 0.0815 | 0.045 |  |  | 8.41 | 2.7965 | -2.5072 | 1.0284 | -0.51668
21FLSFWM_S5A | 21FLSFWM | S5A | 26.6845 | -80.3675 | Canal | 2007-02-08 |  |  | 0.039 | 0.378 | 7.8 |  | 1.55 | 0.0605 | 0.036 | 72 |  | 6.91 | 1.928 | -2.8051 | 0.65648 | -0.97286
21FLSFWM_S5A | 21FLSFWM | S5A | 26.6845 | -80.3675 | Canal | 2006-10-12 |  |  | 0.03 | 0.011 | 7.4 |  | 1.65 | 0.053 | 0.011 |  |  | 2.27 | 1.661 | -2.9375 | 0.50742 | -4.5099
21FLSFWM_S5A | 21FLSFWM | S5A | 26.6845 | -80.3675 | Canal | 2006-11-02 |  |  | 0.02 | 0.23 | 7.4 |  | 1.1 | 0.06 | 0.028 | 64 |  | 4.77 | 1.33 | -2.8134 | 0.28518 | -1.4697
21FLSFWM_S5A | 21FLSFWM | S5A | 26.6845 | -80.3675 | Canal | 2007-02-22 | 8 | 11 | 0.024 | 0.338 | 7.9 |  | 1.515 | 0.071 | 0.024 | 66 |  | 8.06 | 1.853 | -2.6451 | 0.61681 | -1.0847
21FLSFWM_S5A | 21FLSFWM | S5A | 26.6845 | -80.3675 | Canal | 2006-09-27 |  |  | 0.028 | 0.359 | 7.7 |  | 3.44 | 0.1665 | 0.091 |  |  | 4.28 | 3.799 | -1.7928 | 1.3347 | -1.0244
21FLSFWM_S5A | 21FLSFWM | S5A | 26.6845 | -80.3675 | Canal | 2007-04-05 |  |  | 0.005 | 0.179 | 8 |  | 1.04 | 0.118 | 0.065 | 29 |  | 8.07 | 1.219 | -2.1371 | 0.19803 | -1.7204
21FLSFWM_S5A | 21FLSFWM | S5A | 26.6845 | -80.3675 | Canal | 2006-10-25 |  |  | 0.179 | 0.032 | 7.5 |  |  | 0.064 | 0.02 |  |  | 2.88 |  | -2.7489 | X | -3.442
21FLSFWM_S5A | 21FLSFWM | S5A | 26.6845 | -80.3675 | Canal | 2007-08-15 |  |  |  | 0.635 | 7 |  | 3.44 | 0.108 | 0.027 |  |  | 2.67 | 4.075 | -2.2256 | 1.4049 | -0.45413
21FLSFWM_S5A | 21FLSFWM | S5A | 26.6845 | -80.3675 | Canal | 2007-08-02 |  |  |  | 0.039 | 7.7 |  | 2.46 | 0.0825 | 0.012 |  |  | 3.06 | 2.499 | -2.495 | 0.91589 | -3.2442
21FLSFWM_S5A | 21FLSFWM | S5A | 26.6845 | -80.3675 | Canal | 2007-07-19 |  |  |  | 0.411 | 7.5 |  | 2.46 | 0.1125 | 0.046 |  |  | 13.7 | 2.871 | -2.1848 | 1.0547 | -0.88916
21FLSFWM_S5A | 21FLSFWM | S5A | 26.6845 | -80.3675 | Canal | 2007-07-03 |  |  |  |  | 7.8 |  |  | 0.051 | 0.001 |  |  | 6.2 |  | -2.9759 | X | X
21FLSFWM_S5A | 21FLSFWM | S5A | 26.6845 | -80.3675 | Canal | 2007-06-21 |  |  |  | 0.077 | 7.8 |  | 1.58 | 0.0715 | 0.008 |  |  | 4.9 | 1.657 | -2.6381 | 0.50501 | -2.5639
21FLSFWM_S5A | 21FLSFWM | S5A | 26.6845 | -80.3675 | Canal | 2007-06-07 |  |  |  |  | 7.7 |  |  | 0.122 | 0.077 |  |  | 3.75 |  | -2.1037 | X | X
21FLSFWM_S5A | 21FLSFWM | S5A | 26.6845 | -80.3675 | Canal | 2007-08-30 |  |  |  | 1.164 | 7.3 |  | 2.925 | 0.141 | 0.099 | 150 |  | 2.02 | 4.089 | -1.959 | 1.4083 | 0.15186
21FLSFWM_S5A | 21FLSFWM | S5A | 26.6845 | -80.3675 | Canal | 2007-05-24 |  |  |  | 0.21 | 7.6 |  | 1.72 | 0.0695 | 0.034 |  |  | 5.44 | 1.93 | -2.6664 | 0.65752 | -1.5606
21FLSFWM_S5A | 21FLSFWM | S5A | 26.6845 | -80.3675 | Canal | 2007-10-25 |  |  |  | 0.849 | 6.9 |  | 3.84 | 0.148 | 0.098 |  |  | 1.67 | 4.689 | -1.9105 | 1.5452 | -0.1637
21FLSFWM_S5A | 21FLSFWM | S5A | 26.6845 | -80.3675 | Canal | 2007-12-20 |  |  |  | 0.368 | 7.5 |  | 2.74 | 0.0975 | 0.046 |  |  | 5.24 | 3.108 | -2.3279 | 1.134 | -0.99967
21FLSFWM_S5A | 21FLSFWM | S5A | 26.6845 | -80.3675 | Canal | 2007-12-05 |  |  |  |  | 7.4 |  |  | 0.053 | 0.008 |  |  | 4.91 |  | -2.9375 | X | X
21FLSFWM_S5A | 21FLSFWM | S5A | 26.6845 | -80.3675 | Canal | 2007-11-20 |  |  |  | 0.014 | 7 |  | 1.78 | 0.059 | 0.023 |  |  | 1.8 | 1.794 | -2.8302 | 0.58445 | -4.2687
21FLSFWM_S5A | 21FLSFWM | S5A | 26.6845 | -80.3675 | Canal | 2007-10-11 |  |  |  | 0.64 | 7.3 |  | 3.87 | 0.1505 | 0.098 |  |  | 3.75 | 4.51 | -1.8938 | 1.5063 | -0.44629
21FLSFWM_S5A | 21FLSFWM | S5A | 26.6845 | -80.3675 | Canal | 2007-09-27 |  |  |  | 0.71 | 7.2 |  | 3.65 | 0.1725 | 0.156 |  |  | 1.54 | 4.36 | -1.7574 | 1.4725 | -0.34249
21FLSFWM_S5A | 21FLSFWM | S5A | 26.6845 | -80.3675 | Canal | 2007-09-13 |  |  |  |  | 7.5 |  |  | 0.099 | 0.062 |  |  | 3.63 |  | -2.3126 | X | X
21FLSFWM_S5A | 21FLSFWM | S5A | 26.6845 | -80.3675 | Canal | 2007-11-08 |  |  |  | 0.776 | 7.2 |  | 3.12 | 0.089 | 0.029 |  |  | 3.73 | 3.896 | -2.4191 | 1.36 | -0.2536
21FLSFWM_S5A | 21FLSFWM | S5A | 26.6845 | -80.3675 | Canal | 2007-01-04 |  |  |  | 0.353 | 7 |  | 2.08 | 0.079 | 0.048 |  |  | 3.51 | 2.433 | -2.5383 | 0.88913 | -1.0413
21FLSFWM_S5A | 21FLSFWM | S5A | 26.6845 | -80.3675 | Canal | 2006-12-21 |  |  |  | 0.397 |  |  | 1.605 | 0.082 | 0.063 |  |  |  | 2.002 | -2.501 | 0.69415 | -0.92382
21FLSFWM_S5A | 21FLSFWM | S5A | 26.6845 | -80.3675 | Canal | 2007-05-10 |  |  |  |  | 7.9 |  |  | 0.093 | 0.032 |  |  | 6.47 |  | -2.3752 | X | X
21FLSFWM_S5A | 21FLSFWM | S5A | 26.6845 | -80.3675 | Canal | 2007-01-18 |  |  |  | 0.291 | 7.5 |  | 1.81 | 0.071 | 0.035 |  |  | 4.41 | 2.101 | -2.6451 | 0.74241 | -1.2344
21FLSFWM_S5A | 21FLSFWM | S5A | 26.6845 | -80.3675 | Canal | 2007-04-26 |  |  |  |  | 8.5 |  |  | 0.07 | 0.031 |  |  | 8.14 |  | -2.6593 | X | X
21FLSFWM_S5A | 21FLSFWM | S5A | 26.6845 | -80.3675 | Canal | 2007-04-12 |  |  |  |  | 7.9 |  |  | 0.115 | 0.064 |  |  | 5.6 |  | -2.1628 | X | X
21FLSFWM_S5A | 21FLSFWM | S5A | 26.6845 | -80.3675 | Canal | 2007-03-29 |  |  |  |  | 7.9 |  |  | 0.091 | 0.055 |  |  | 6.87 |  | -2.3969 | X | X
21FLSFWM_S5A | 21FLSFWM | S5A | 26.6845 | -80.3675 | Canal | 2007-03-01 |  |  |  |  | 7.7 |  |  | 0.043 | 0.013 |  |  | 7.28 |  | -3.1466 | X | X
21FLSFWM_S5A | 21FLSFWM | S5A | 26.6845 | -80.3675 | Canal | 2007-02-01 |  |  |  | 0.341 | 7.7 |  | 1.69 | 0.0595 | 0.027 |  |  | 4.05 | 2.031 | -2.8218 | 0.70853 | -1.0759
21FLSFWM_S5A | 21FLSFWM | S5A | 26.6845 | -80.3675 | Canal | 2007-02-15 |  |  |  |  | 7.8 |  | 1.46 | 0.069 | 0.033 |  |  | 6.56 |  | -2.6736 | X | X
21FLSFWM_S5A | 21FLSFWM | S5A | 26.6845 | -80.3675 | Canal | 2007-03-15 |  |  |  |  | 8.1 |  |  | 0.044 | 0.018 |  |  | 5.4 |  | -3.1236 | X | X
21FLSFWM_S5AD | 21FLSFWM | S5AD | 26.6707 | -80.3858 | Canal | 2006-09-18 |  |  | 0.383 | 0.358 | 7.44 |  | 3.08 | 0.212 | 0.162 | 169 |  | 3.09 | 3.438 | -1.5512 | 1.2349 | -1.0272
21FLSFWM_S5AD | 21FLSFWM | S5AD | 26.6707 | -80.3858 | Canal | 2006-10-16 |  |  | 0.051 | 0.016 | 7.5 |  | 1.96 | 0.059 | 0.01 | 119 |  | 4.05 | 1.976 | -2.8302 | 0.68107 | -4.1352
21FLSFWM_S5AE | 21FLSFWM | S5AE | 26.6851 | -80.3634 | Canal | 2007-09-10 |  |  | 0.452 | 0.193 | 7 |  | 2.14 | 0.11 | 0.06 | 93 |  | 2.87 | 2.333 | -2.2073 | 0.84715 | -1.6451
21FLSFWM_S5AE | 21FLSFWM | S5AE | 26.6851 | -80.3634 | Canal | 2007-04-10 |  |  | 0.17 | 0.117 | 7.4 |  | 1.23 | 0.115 | 0.067 | 30 |  | 7.13 | 1.347 | -2.1628 | 0.29788 | -2.1456
21FLSFWM_S5AE | 21FLSFWM | S5AE | 26.6851 | -80.3634 | Canal | 2007-12-03 |  |  | 0.129 | 0.129 | 7.4 |  | 1.25 | 0.067 | 0.023 | 92 |  | 5.14 | 1.379 | -2.7031 | 0.32136 | -2.0479
21FLSFWM_S5AE | 21FLSFWM | S5AE | 26.6851 | -80.3634 | Canal | 2006-09-11 |  |  | 0.1 | 0.019 | 7.06 |  | 1.33 | 0.235 | 0.186 | 99 |  | 3.33 | 1.349 | -1.4482 | 0.29936 | -3.9633
21FLSFWM_S5AE | 21FLSFWM | S5AE | 26.6851 | -80.3634 | Canal | 2007-06-04 |  |  | 0.092 | 0.276 | 7.9 |  | 1.61 | 0.077 | 0.037 | 66 |  | 5.72 | 1.886 | -2.5639 | 0.63446 | -1.2874
21FLSFWM_S5AE | 21FLSFWM | S5AE | 26.6851 | -80.3634 | Canal | 2007-03-12 |  |  | 0.03 | 0.049 | 7.1 |  | 1.35 | 0.052 |  | 68 |  | 6.41 | 1.399 | -2.9565 | 0.33576 | -3.0159
21FLSFWM_S5AE | 21FLSFWM | S5AE | 26.6851 | -80.3634 | Canal | 2006-09-06 | 4 | 4 |  |  | 6.95 | [6 empty] | 4.97 |  | X | X | X
21FLSFWM_S5AE | 21FLSFWM | S5AE | 26.6851 | -80.3634 | Canal | 2007-01-04 | 6 | 8 |  |  | 7.4 | [6 empty] | 4.02 |  | X | X | X
21FLSFWM_S5AE | 21FLSFWM | S5AE | 26.6851 | -80.3634 | Canal | 2006-11-02 | 2 | 4 |  |  | 7.4 | [6 empty] | 2.5 |  | X | X | X
21FLSFWM_S5AE | 21FLSFWM | S5AE | 26.6851 | -80.3634 | Canal | 2006-10-19 | 8 | 11 |  |  | 7.3 | [6 empty] | 2.62 |  | X | X | X
21FLSFWM_S5AE | 21FLSFWM | S5AE | 26.6851 | -80.3634 | Canal | 2006-10-05 | 4 | 6 |  |  | 8 | [6 empty] | 5.51 |  | X | X | X
21FLSFWM_S5AE | 21FLSFWM | S5AE | 26.6851 | -80.3634 | Canal | 2006-09-21 | 11 | 14 |  |  | 7.7 | [6 empty] | 4.89 |  | X | X | X
21FLSFWM_S5AS | 21FLSFWM | S5AS | 26.6842 | -80.364 | Canal | 2007-09-24 |  |  | 0.948 | 0.878 | 7 |  | 3.6 | 0.153 | 0.108 | 149 |  | 2.89 | 4.478 | -1.8773 | 1.4992 | -0.13011
21FLSFWM_S5AS | 21FLSFWM | S5AS | 26.6842 | -80.364 | Canal | 2006-09-25 |  |  | 0.277 | 0.319 | 7.49 |  | 2.91 | 0.231 | 0.148 | 135 |  | 2.1 | 3.229 | -1.4653 | 1.1722 | -1.1426
21FLSFWM_S5AS | 21FLSFWM | S5AS | 26.6842 | -80.364 | Canal | 2007-09-10 |  |  | 0.093 | 0.108 | 7.2 |  | 1.93 | 0.098 | 0.031 | 96 |  | 4.3 | 2.038 | -2.3228 | 0.71197 | -2.2256
21FLSFWM_S5AS | 21FLSFWM | S5AS | 26.6842 | -80.364 | Canal | 2007-12-20 |  |  | 0.066 | 0.272 | 7.8 |  | 1.37 | 0.081 | 0.031 | 59 |  | 6.29 | 1.642 | -2.5133 | 0.49592 | -1.302
21FLSFWM_S5AS | 21FLSFWM | S5AS | 26.6842 | -80.364 | Canal | 2007-06-04 |  |  | 0.081 | 0.419 | 7.6 |  | 1.72 | 0.078 | 0.038 | 74 |  | 6.49 | 2.139 | -2.551 | 0.76034 | -0.86988
21FLSFWM_S5AS | 21FLSFWM | S5AS | 26.6842 | -80.364 | Canal | 2007-12-03 |  |  | 0.05 | 0.082 | 7.6 |  | 1.16 | 0.055 | 0.014 | 58 |  | 5.1 | 1.242 | -2.9004 | 0.21672 | -2.501
21FLSFWM_S5AS | 21FLSFWM | S5AS | 26.6842 | -80.364 | Canal | 2006-11-20 |  |  | 0.095 | 0.079 | 7.3 |  | 2.29 | 0.102 | 0.015 | 102 |  | 3.79 | 2.369 | -2.2828 | 0.86247 | -2.5383
21FLSFWM_S5AS | 21FLSFWM | S5AS | 26.6842 | -80.364 | Canal | 2007-01-17 |  |  | 0.052 | 0.109 | 7.4 |  | 1.48 | 0.047 | 0.014 | 80 |  | 5.03 | 1.589 | -3.0576 | 0.4631 | -2.2164
21FLSFWM_S5AS | 21FLSFWM | S5AS | 26.6842 | -80.364 | Canal | 2007-02-26 |  |  | 0.044 | 0.054 | 6.8 |  | 1.27 | 0.038 | 0.005 | 72 |  | 6.83 | 1.324 | -3.2702 | 0.28066 | -2.9188
21FLSFWM_S5AS | 21FLSFWM | S5AS | 26.6842 | -80.364 | Canal | 2007-11-21 |  |  | 0.051 | 0.044 | 7.6 |  | 1.51 | 0.054 | 0.007 | 71 |  | 6.19 | 1.554 | -2.9188 | 0.44083 | -3.1236
21FLSFWM_S5AS | 21FLSFWM | S5AS | 26.6842 | -80.364 | Canal | 2006-10-09 |  |  | 0.034 | 0.062 | 7.7 |  | 1.26 | 0.083 | 0.016 | 46 |  | 4.08 | 1.322 | -2.4889 | 0.27915 | -2.7806
21FLSFWM_S5AS | 21FLSFWM | S5AS | 26.6842 | -80.364 | Canal | 2007-01-02 |  |  | 0.05 | 0.071 | 7.4 |  | 1.97 | 0.036 | 0.006 | 85 |  | 5.21 | 2.041 | -3.3242 | 0.71344 | -2.6451
21FLSFWM_S5AS | 21FLSFWM | S5AS | 26.6842 | -80.364 | Canal | 2007-04-10 |  |  | 0.026 | 0.075 | 7.5 |  | 1.08 | 0.112 | 0.065 | 32 |  | 7.71 | 1.155 | -2.1893 | 0.1441 | -2.5903
21FLSFWM_S5AS | 21FLSFWM | S5AS | 26.6842 | -80.364 | Canal | 2006-10-23 |  |  | 0.051 | 0.026 | 7.3 |  | 2.29 | 0.083 | 0.029 | 132 |  | 1.82 | 2.316 | -2.4889 | 0.83984 | -3.6497
21FLSFWM_S5AS | 21FLSFWM | S5AS | 26.6842 | -80.364 | Canal | 2007-03-26 |  |  | 0.031 | 0.053 | 7.6 |  | 1.42 | 0.057 | 0.009 | 65 |  | 6.65 | 1.473 | -2.8647 | 0.3873 | -2.9375
21FLSFWM_S5AS | 21FLSFWM | S5AS | 26.6842 | -80.364 | Canal | 2007-03-12 |  |  | 0.026 | 0.04 | 7 |  | 1.34 | 0.049 | 0.007 | 47 |  | 5.85 | 1.38 | -3.0159 | 0.32208 | -3.2189
21FLSFWM_S5AS | 21FLSFWM | S5AS | 26.6842 | -80.364 | Canal | 2007-11-05 |  |  | 0.022 | 0.029 | 4.1 |  | 1.25 | 0.026 | 0.002 | 85 |  | 6.76 | 1.279 | -3.6497 | 0.24608 | -3.5405
21FLSFWM_S5AW | 21FLSFWM | S5AW | 26.685 | -80.3644 | Canal | 2007-09-10 |  |  | 0.513 | 0.209 | 7 |  | 2.35 | 0.123 | 0.065 | 94 |  | 3.8 | 2.559 | -2.0956 | 0.93962 | -1.5654
21FLSFWM_S5AW | 21FLSFWM | S5AW | 26.685 | -80.3644 | Canal | 2007-04-10 |  |  | 0.149 | 0.105 | 7.3 |  | 1.13 | 0.112 | 0.073 | 32 |  | 7 | 1.235 | -2.1893 | 0.21107 | -2.2538
21FLSFWM_S5AW | 21FLSFWM | S5AW | 26.685 | -80.3644 | Canal | 2006-09-25 |  |  | 0.289 | 0.291 | 7.4 |  | 2.9 | 0.227 | 0.149 | 135 |  | 4.29 | 3.191 | -1.4828 | 1.1603 | -1.2344
21FLSFWM_S5AW | 21FLSFWM | S5AW | 26.685 | -80.3644 | Canal | 2007-12-03 |  |  | 0.125 | 0.132 | 7.5 |  | 1.28 | 0.065 | 0.022 | 94 |  | 4.93 | 1.412 | -2.7334 | 0.34501 | -2.025
21FLSFWM_S5AW | 21FLSFWM | S5AW | 26.685 | -80.3644 | Canal | 2007-06-04 |  |  | 0.095 | 0.255 | 7.9 |  | 1.53 | 0.075 | 0.037 | 66 |  | 5.76 | 1.785 | -2.5903 | 0.57942 | -1.3665
21FLSFWM_S5AW | 21FLSFWM | S5AW | 26.685 | -80.3644 | Canal | 2007-12-20 |  |  | 0.059 | 0.196 | 7.7 |  | 0.98 | 0.082 | 0.042 | 41 |  | 6.13 | 1.176 | -2.501 | 0.16212 | -1.6296
21FLSFWM_S5AW | 21FLSFWM | S5AW | 26.685 | -80.3644 | Canal | 2007-03-12 |  |  | 0.048 | 0.052 | 7.1 |  | 1.4 | 0.049 | 0.009 | 68 |  | 5.94 | 1.452 | -3.0159 | 0.37294 | -2.9565
21FLSFWM_S5AW | 21FLSFWM | S5AW | 26.685 | -80.3644 | Canal | 2007-11-21 |  |  | 0.047 | 0.042 | 8.1 |  | 1.45 | 0.049 | 0.005 | 66 |  | 7.07 | 1.492 | -3.0159 | 0.40012 | -3.1701
21FLSFWM_S5AW | 21FLSFWM | S5AW | 26.685 | -80.3644 | Canal | 2006-10-09 |  |  | 0.047 | 0.058 | 7.2 |  | 1.76 | 0.124 | 0.018 | 46 |  | 3.96 | 1.818 | -2.0875 | 0.59774 | -2.8473
21FLSFWM_S6 | 21FLSFWM | S6 | 26.4722 | -80.4456 | Canal | 2007-12-19 |  |  | 0.729 | 0.086 | 7.3 |  | 2.61 | 0.026 | 0.001 | 104 |  | 0.97 | 2.696 | -3.6497 | 0.99177 | -2.4534
21FLSFWM_S6 | 21FLSFWM | S6 | 26.4722 | -80.4456 | Canal | 2007-09-26 |  |  | 0.787 | 0.572 | 7.2 |  | 3.31 | 0.129 |  |  |  | 2 | 3.882 | -2.0479 | 1.3564 | -0.55862
21FLSFWM_S6 | 21FLSFWM | S6 | 26.4722 | -80.4456 | Canal | 2007-09-27 |  |  | 0.646 | 0.553 |  |  | 3.26 | 0.143 | 0.117 | 156 |  |  | 3.813 | -1.9449 | 1.3384 | -0.5924
21FLSFWM_S6 | 21FLSFWM | S6 | 26.4722 | -80.4456 | Canal | 2007-10-24 |  |  | 0.59 | 0.843 | 7.2 |  | 3.015 | 0.0685 | 0.026 | 146 |  | 3.55 | 3.858 | -2.6809 | 1.3501 | -0.17079
21FLSFWM_S6 | 21FLSFWM | S6 | 26.4722 | -80.4456 | Canal | 2007-12-05 |  |  | 0.54 | 0.073 | 7.4 |  | 2.795 | 0.0585 | 0.001 | 112 |  | 2.76 | 2.868 | -2.8387 | 1.0536 | -2.6173
21FLSFWM_S6 | 21FLSFWM | S6 | 26.4722 | -80.4456 | Canal | 2007-09-12 |  |  | 0.427 | 0.0535 | 7.4 |  | 2.37 | 0.029 | 0.002 |  |  | 1.62 | 2.4235 | -3.5405 | 0.88521 | -2.9281
21FLSFWM_S6 | 21FLSFWM | S6 | 26.4722 | -80.4456 | Canal | 2007-02-14 |  |  | 0.357 | 0.29 | 7.6 |  | 2.14 | 0.018 | 0.001 |  |  | 4.4 | 2.43 | -4.0174 | 0.88789 | -1.2379
21FLSFWM_S6 | 21FLSFWM | S6 | 26.4722 | -80.4456 | Canal | 2006-09-13 |  |  | 0.593 | 0.4045 | 7.14 |  | 3.57 | 0.116 | 0.043 | 155 |  | 1.3 | 3.9745 | -2.1542 | 1.3799 | -0.9051
21FLSFWM_S6 | 21FLSFWM | S6 | 26.4722 | -80.4456 | Canal | 2007-01-17 |  |  | 0.348 | 0.167 | 7.4 |  | 2.14 | 0.024 | 0.002 |  |  | 2.68 | 2.307 | -3.7297 | 0.83595 | -1.7898
21FLSFWM_S6 | 21FLSFWM | S6 | 26.4722 | -80.4456 | Canal | 2007-10-10 |  |  | 0.482 | 0.5685 | 7.2 |  | 3.04 | 0.107 | 0.072 | 146 |  | 1.73 | 3.6085 | -2.2349 | 1.2833 | -0.56475
21FLSFWM_S6 | 21FLSFWM | S6 | 26.4722 | -80.4456 | Canal | 2007-01-31 |  |  | 0.338 | 0.26 | 7.5 |  | 2.16 | 0.02 | 0.002 | 97 |  | 2.03 | 2.42 | -3.912 | 0.88377 | -1.3471
21FLSFWM_S6 | 21FLSFWM | S6 | 26.4722 | -80.4456 | Canal | 2007-01-03 |  |  | 0.357 | 0.28 | 7.5 |  | 2.31 | 0.044 | 0.012 |  |  | 3.68 | 2.59 | -3.1236 | 0.95166 | -1.273
21FLSFWM_S6 | 21FLSFWM | S6 | 26.4722 | -80.4456 | Canal | 2007-11-21 |  |  | 0.309 | 0.143 | 7.3 |  | 2.255 | 0.0395 | 0.008 | 114 |  | 1.09 | 2.398 | -3.2315 | 0.87464 | -1.9449
21FLSFWM_S6 | 21FLSFWM | S6 | 26.4722 | -80.4456 | Canal | 2007-08-01 |  |  | 0.391 | 0.654 | 7.2 |  | 3.2 | 0.1795 | 0.145 | 142 |  | 2.21 | 3.854 | -1.7176 | 1.3491 | -0.42465
21FLSFWM_S6 | 21FLSFWM | S6 | 26.4722 | -80.4456 | Canal | 2007-03-14 |  |  | 0.219 | 0.212 | 7.4 |  | 1.83 | 0.022 | 0.001 |  |  | 2.21 | 2.042 | -3.8167 | 0.71393 | -1.5512
21FLSFWM_S6 | 21FLSFWM | S6 | 26.4722 | -80.4456 | Canal | 2007-07-18 |  |  | 0.28 | 0.8255 | 7.2 |  | 2.39 | 0.03 |  | 133 |  | 2.29 | 3.2155 | -3.5066 | 1.168 | -0.19177
21FLSFWM_S6 | 21FLSFWM | S6 | 26.4722 | -80.4456 | Canal | 2006-12-06 |  |  | 0.204 | 0.162 | 7.5 |  | 1.75 | 0.032 | 0.004 | 80 |  | 2.86 | 1.912 | -3.442 | 0.64815 | -1.8202
21FLSFWM_S6 | 21FLSFWM | S6 | 26.4722 | -80.4456 | Canal | 2007-08-15 |  |  | 0.285 | 0.44 | 7.3 |  | 2.84 | 0.123 | 0.069 | 139 |  | 2.22 | 3.28 | -2.0956 | 1.1878 | -0.82098
21FLSFWM_S6 | 21FLSFWM | S6 | 26.4722 | -80.4456 | Canal | 2007-06-20 |  |  | 0.254 | 1.1385 | 7.4 |  | 2.59 | 0.1055 | 0.049 | 107 |  | 2.67 | 3.7285 | -2.249 | 1.316 | 0.12971
21FLSFWM_S6 | 21FLSFWM | S6 | 26.4722 | -80.4456 | Canal | 2007-04-25 |  |  | 0.184 | 0.497 | 7.8 |  | 1.92 | 0.018 | 0.003 | 84 |  | 3.77 | 2.417 | -4.0174 | 0.88253 | -0.69917
21FLSFWM_S6 | 21FLSFWM | S6 | 26.4722 | -80.4456 | Canal | 2006-11-22 |  |  | 0.171 | 0.256 | 7.7 |  | 2.045 | 0.0325 | 0.011 | 103 |  | 4.75 | 2.301 | -3.4265 | 0.83334 | -1.3626
21FLSFWM_S6 | 21FLSFWM | S6 | 26.4722 | -80.4456 | Canal | 2007-03-28 |  |  | 0.084 | 0.074 | 7.7 |  | 1.07 | 0.0615 | 0.03 | 37 |  | 6.04 | 1.144 | -2.7887 | 0.13453 | -2.6037
21FLSFWM_S6 | 21FLSFWM | S6 | 26.4722 | -80.4456 | Canal | 2007-11-07 |  |  | 0.174 | 0.298 | 7.8 |  | 2.45 | 0.0595 | 0.013 | 124 |  |  | 2.748 | -2.8218 | 1.0109 | -1.2107
21FLSFWM_S6 | 21FLSFWM | S6 | 26.4722 | -80.4456 | Canal | 2007-08-29 |  |  | 0.171 | 0.296 | 7.6 |  | 2.41 | 0.062 | 0.021 |  |  | 2.56 | 2.706 | -2.7806 | 0.99547 | -1.2174
21FLSFWM_S6 | 21FLSFWM | S6 | 26.4722 | -80.4456 | Canal | 2007-04-11 |  |  | 0.07 | 0.073 | 7.9 |  | 1.24 | 0.042 | 0.016 | 43 |  | 6.43 | 1.313 | -3.1701 | 0.27231 | -2.6173
21FLSFWM_S6 | 21FLSFWM | S6 | 26.4722 | -80.4456 | Canal | 2007-05-23 |  |  | 0.076 | 0.356 | 7.7 |  | 1.365 | 0.054 | 0.029 | 59 |  | 3.58 | 1.721 | -2.9188 | 0.54291 | -1.0328
21FLSFWM_S6 | 21FLSFWM | S6 | 26.4722 | -80.4456 | Canal | 2007-02-28 |  |  | 0.073 | 0.455 | 7.8 |  | 1.86 | 0.017 | 0.002 | 98 |  | 5.89 | 2.315 | -4.0745 | 0.83941 | -0.78746
21FLSFWM_S6 | 21FLSFWM | S6 | 26.4722 | -80.4456 | Canal | 2007-06-06 |  |  | 0.043 | 0.3635 | 7.9 |  | 1.28 | 0.101 | 0.079 | 39 |  | 6.13 | 1.6435 | -2.2926 | 0.49683 | -1.012
21FLSFWM_S6 | 21FLSFWM | S6 | 26.4722 | -80.4456 | Canal | 2006-09-27 |  |  | 0.06 | 0.3565 | 7.55 |  | 3.155 | 0.12 | 0.038 | 152 |  | 4.54 | 3.5115 | -2.1203 | 1.256 | -1.0314
21FLSFWM_S6 | 21FLSFWM | S6 | 26.4722 | -80.4456 | Canal | 2007-07-03 |  |  | 0.045 | 0.824 | 8.2 |  | 2.48 | 0.048 | 0.002 |  |  | 10.2 | 3.304 | -3.0366 | 1.1951 | -0.19358
21FLSFWM_S6 | 21FLSFWM | S6 | 26.4722 | -80.4456 | Canal | 2007-05-09 |  |  | 0.017 | 0.137 | 8.1 |  | 1.675 | 0.0885 | 0.003 |  |  | 6.61 | 1.812 | -2.4248 | 0.59443 | -1.9878
21FLSFWM_S6 | 21FLSFWM | S6 | 26.4722 | -80.4456 | Canal | 2006-10-11 |  |  | 0.021 | 0.144 | 8.2 |  | 3.495 | 0.245 | 0.005 | 133 |  | 11.1 | 3.639 | -1.4065 | 1.2917 | -1.9379
21FLSFWM_S6 | 21FLSFWM | S6 | 26.4722 | -80.4456 | Canal | 2007-09-05 |  |  |  |  | 7.9 |  |  | 0.052 | 0.002 |  |  | 5.3 |  | -2.9565 | X | X
21FLSFWM_S6 | 21FLSFWM | S6 | 26.4722 | -80.4456 | Canal | 2007-08-22 |  |  |  | 0.213 | 7.5 |  | 3.2 | 0.088 |  |  |  | 4.71 | 3.413 | -2.4304 | 1.2276 | -1.5465
21FLSFWM_S6 | 21FLSFWM | S6 | 26.4722 | -80.4456 | Canal | 2007-08-08 |  |  |  | 0.943 | 7.2 |  | 3.67 | 0.1555 | 0.097 |  |  |  | 4.613 | -1.8611 | 1.5289 | -0.058689
21FLSFWM_S6 | 21FLSFWM | S6 | 26.4722 | -80.4456 | Canal | 2007-06-13 |  |  |  | 0.503 | 8.3 |  | 1.91 | 0.104 | 0.064 |  |  | 5.98 | 2.413 | -2.2634 | 0.88087 | -0.68717
21FLSFWM_S6 | 21FLSFWM | S6 | 26.4722 | -80.4456 | Canal | 2007-07-25 |  |  |  | 0.589 | 7.7 |  | 2.37 | 0.064 | 0.004 |  |  | 3.26 | 2.959 | -2.7489 | 1.0849 | -0.52933
21FLSFWM_S6 | 21FLSFWM | S6 | 26.4722 | -80.4456 | Canal | 2007-07-11 |  |  |  | 0.316 | 7.8 |  | 2.97 | 0.0595 | 0.001 |  |  | 10.8 | 3.286 | -2.8218 | 1.1897 | -1.152
21FLSFWM_S6 | 21FLSFWM | S6 | 26.4722 | -80.4456 | Canal | 2007-06-27 |  |  |  | 1.173 | 7.4 |  | 2.49 | 0.044 | 0.002 |  |  | 2.28 | 3.663 | -3.1236 | 1.2983 | 0.15956
21FLSFWM_S6 | 21FLSFWM | S6 | 26.4722 | -80.4456 | Canal | 2007-09-19 |  |  |  | 0.854 | 7.5 |  | 3.18 | 0.0935 | 0.043 |  |  | 2.78 | 4.034 | -2.3698 | 1.3948 | -0.15782
21FLSFWM_S6 | 21FLSFWM | S6 | 26.4722 | -80.4456 | Canal | 2007-11-14 |  |  |  |  | 7.5 |  |  | 0.036 | 0.01 |  |  | 3.19 |  | -3.3242 | X | X
21FLSFWM_S6 | 21FLSFWM | S6 | 26.4722 | -80.4456 | Canal | 2006-09-06 |  |  |  | 0.572 | 7.04 |  | 3.54 | 0.1755 | 0.172 |  |  | 1.64 | 4.112 | -1.7401 | 1.4139 | -0.55862
21FLSFWM_S6 | 21FLSFWM | S6 | 26.4722 | -80.4456 | Canal | 2007-12-27 |  |  |  | 0.017 | 7.2 |  | 2.43 | 0.036 | 0.001 |  |  | 0.45 | 2.447 | -3.3242 | 0.89486 | -4.0745
21FLSFWM_S6 | 21FLSFWM | S6 | 26.4722 | -80.4456 | Canal | 2007-12-12 |  |  |  |  | 7.4 |  |  | 0.03 | 0.001 |  |  | 0.54 |  | -3.5066 | X | X
21FLSFWM_S6 | 21FLSFWM | S6 | 26.4722 | -80.4456 | Canal | 2007-11-28 |  |  |  |  | 7.6 |  |  | 0.034 | 0.007 |  |  | 0.74 |  | -3.3814 | X | X
21FLSFWM_S6 | 21FLSFWM | S6 | 26.4722 | -80.4456 | Canal | 2007-10-31 |  |  |  | 0.363 | 7.6 |  | 2.82 | 0.0545 | 0.032 |  |  |  | 3.183 | -2.9096 | 1.1578 | -1.0134
21FLSFWM_S6 | 21FLSFWM | S6 | 26.4722 | -80.4456 | Canal | 2007-10-17 |  |  |  | 0.369 | 7.6 |  | 2.67 | 0.056 | 0.021 |  |  | 2.58 | 3.039 | -2.8824 | 1.1115 | -0.99696
21FLSFWM_S6 | 21FLSFWM | S6 | 26.4722 | -80.4456 | Canal | 2007-10-03 |  |  |  | 0.582 | 7.3 |  | 3.4 | 0.1435 | 0.099 |  |  | 2.25 | 3.982 | -1.9414 | 1.3818 | -0.54128
21FLSFWM_S6 | 21FLSFWM | S6 | 26.4722 | -80.4456 | Canal | 2007-01-24 |  |  |  |  | 7.7 |  |  | 0.0315 | 0.002 |  |  | 4.24 |  | -3.4578 | X | X
21FLSFWM_S6 | 21FLSFWM | S6 | 26.4722 | -80.4456 | Canal | 2007-05-30 |  |  |  |  | 7.8 |  |  | 0.049 | 0.023 |  |  | 5.88 |  | -3.0159 | X | X
21FLSFWM_S6 | 21FLSFWM | S6 | 26.4722 | -80.4456 | Canal | 2007-02-07 |  |  |  |  | 7.6 |  |  | 0.018 | 0.002 |  |  | 3.69 |  | -4.0174 | X | X
21FLSFWM_S6 | 21FLSFWM | S6 | 26.4722 | -80.4456 | Canal | 2006-11-29 |  |  |  | 0.319 | 7.6 |  | 1.95 | 0.036 | 0.022 |  |  | 4.52 | 2.269 | -3.3242 | 0.81934 | -1.1426
21FLSFWM_S6 | 21FLSFWM | S6 | 26.4722 | -80.4456 | Canal | 2007-01-10 |  |  |  |  | 7.5 |  |  | 0.027 | 0.002 |  |  | 1.3 |  | -3.6119 | X | X
21FLSFWM_S6 | 21FLSFWM | S6 | 26.4722 | -80.4456 | Canal | 2006-11-01 |  |  |  | 0.131 | 7.4 |  | 2.48 | 0.04 | 0.014 |  |  | 3.14 | 2.611 | -3.2189 | 0.95973 | -2.0326
21FLSFWM_S6 | 21FLSFWM | S6 | 26.4722 | -80.4456 | Canal | 2006-10-18 |  |  |  |  | 7.4 |  |  | 0.037 | 0.017 |  |  | 0.97 |  | -3.2968 | X | X
21FLSFWM_S6 | 21FLSFWM | S6 | 26.4722 | -80.4456 | Canal | 2006-10-04 |  |  |  | 0.188 | 7.5 |  | 3.32 | 0.071 | 0.014 |  |  | 2.89 | 3.508 | -2.6451 | 1.255 | -1.6713
21FLSFWM_S6 | 21FLSFWM | S6 | 26.4722 | -80.4456 | Canal | 2006-09-20 |  |  |  | 0.257 | 7.37 |  | 6.14 | 0.1 | 0.051 |  |  | 2.28 | 6.397 | -2.3026 | 1.8558 | -1.3587
21FLSFWM_S6 | 21FLSFWM | S6 | 26.4722 | -80.4456 | Canal | 2007-05-16 |  |  |  |  | 7.6 |  |  | 0.035 | 0.007 |  |  | 4.22 |  | -3.3524 | X | X
21FLSFWM_S6 | 21FLSFWM | S6 | 26.4722 | -80.4456 | Canal | 2007-05-02 |  |  |  |  | 8.2 |  |  | 0.032 | 0.001 |  |  | 7.65 |  | -3.442 | X | X
21FLSFWM_S6 | 21FLSFWM | S6 | 26.4722 | -80.4456 | Canal | 2007-04-18 |  |  |  |  | 7.9 |  |  | 0.032 | 0.002 |  |  | 8.88 |  | -3.442 | X | X
21FLSFWM_S6 | 21FLSFWM | S6 | 26.4722 | -80.4456 | Canal | 2007-03-21 |  |  |  | 0.152 | 7.8 |  | 1.55 | 0.0525 | 0.031 |  |  | 5.88 | 1.702 | -2.9469 | 0.5318 | -1.8839
21FLSFWM_S6 | 21FLSFWM | S6 | 26.4722 | -80.4456 | Canal | 2007-03-07 |  |  |  |  | 7.9 |  |  | 0.021 | 0.001 |  |  | 5.26 |  | -3.8632 | X | X
21FLSFWM_S6 | 21FLSFWM | S6 | 26.4722 | -80.4456 | Canal | 2007-02-21 |  |  |  |  | 7.6 |  |  | 0.021 | 0.005 |  |  | 3.97 |  | -3.8632 | X | X
21FLSFWM_S6 | 21FLSFWM | S6 | 26.4722 | -80.4456 | Canal | 2007-04-04 |  |  |  |  | 8.1 |  |  | 0.059 | 0.032 |  |  | 7.68 |  | -2.8302 | X | X
21FLSFWM_S65 | 21FLSFWM | S65 | 27.8039 | -81.1981 | Canal | 2007-07-17 |  |  | 0.133 | 0.005 | 7.2 |  | 1.43 | 0.515 | 0.374 | 107 |  | 1.32 | 1.435 | -0.66359 | 0.36116 | -5.2983
21FLSFWM_S65 | 21FLSFWM | S65 | 27.8039 | -81.1981 | Canal | 2007-02-13 | 2 | 2 | 0.013 | 0.01 | 7.4 |  | 0.83 | 0.034 | 0.006 | 28 |  | 7.7 | 0.84 | -3.3814 | -0.17435 | -4.6052
21FLSFWM_S65 | 21FLSFWM | S65 | 27.8039 | -81.1981 | Canal | 2007-07-02 | 11 | 10 | 0.014 | 0.0025 | 8.4 |  | 1.11 | 0.036 | 0.001 | 21 |  | 7.63 | 1.1125 | -3.3242 | 0.10661 | -5.9915
21FLSFWM_S65 | 21FLSFWM | S65 | 27.8039 | -81.1981 | Canal | 2006-10-10 | 25 | 26 | 0.015 | 0.011 | 7.4 |  | 1.25 | 0.071 | 0.002 | 42 |  | 8.55 | 1.261 | -2.6451 | 0.23191 | -4.5099
21FLSFWM_S65 | 21FLSFWM | S65 | 27.8039 | -81.1981 | Canal | 2007-12-18 | 17 | 20 | 0.015 | 0.0025 | 7.8 |  | 1.33 | 0.051 | 0.001 | 31 |  | 8.9 | 1.3325 | -2.9759 | 0.28706 | -5.9915
21FLSFWM_S65 | 21FLSFWM | S65 | 27.8039 | -81.1981 | Canal | 2007-10-15 | 30 | 37 | 0.016 | 0.0025 | 6.7 |  | 1.42 | 0.128 | 0.002 | 74 |  | 5.37 | 1.4225 | -2.0557 | 0.35242 | -5.9915
21FLSFWM_S65 | 21FLSFWM | S65 | 27.8039 | -81.1981 | Canal | 2007-01-30 | 10 | 11 | 0.011 | 0.003 | 7.8 |  | 1.02 | 0.04 | 0.004 | 26 |  | 10.4 | 1.023 | -3.2189 | 0.022739 | -5.8091
21FLSFWM_S65 | 21FLSFWM | S65 | 27.8039 | -81.1981 | Canal | 2007-11-20 | 22 | 27 | 0.014 | 0.0025 | 7.1 |  | 1.35 | 0.058 | 0.002 | 45 |  | 4.13 | 1.3525 | -2.8473 | 0.30195 | -5.9915
21FLSFWM_S65 | 21FLSFWM | S65 | 27.8039 | -81.1981 | Canal | 2007-05-08 | 11 | 12 | 0.011 | 0.006 | 8.9 |  | 1.11 | 0.0515 | 0.002 | 27 |  | 8.96 | 1.116 | -2.9662 | 0.10975 | -5.116
21FLSFWM_S65 | 21FLSFWM | S65 | 27.8039 | -81.1981 | Canal | 2007-03-27 | 15 | 15 | 0.01 | 0.003 | 8.2 |  | 1.02 | 0.047 | 0.007 | 30 |  | 9.15 | 1.023 | -3.0576 | 0.022739 | -5.8091
21FLSFWM_S65 | 21FLSFWM | S65 | 27.8039 | -81.1981 | Canal | 2007-11-05 | 22 | 37 | 0.015 | 0.007 | 6.9 |  | 1.57 | 0.066 | 0.001 | 52 |  | 3.96 | 1.577 | -2.7181 | 0.45552 | -4.9618
21FLSFWM_S65 | 21FLSFWM | S65 | 27.8039 | -81.1981 | Canal | 2007-06-05 | 16 | 14 | 0.011 | 0.003 | 9.2 |  | 1.21 | 0.041 | 0.001 | 24 |  | 10.3 | 1.213 | -3.1942 | 0.1931 | -5.8091
21FLSFWM_S65 | 21FLSFWM | S65 | 27.8039 | -81.1981 | Canal | 2007-10-29 | 24 | 34 | 0.012 | 0.0025 | 6.6 |  | 1.35 | 0.079 | 0.001 | 49 |  | 4.41 | 1.3525 | -2.5383 | 0.30195 | -5.9915
21FLSFWM_S65 | 21FLSFWM | S65 | 27.8039 | -81.1981 | Canal | 2007-04-24 | 15 | 16 | 0.008 | 0.003 | 8.6 |  | 0.94 | 0.037 |  | 26 |  | 8.85 | 0.943 | -3.2968 | -0.058689 | -5.8091
21FLSFWM_S65 | 21FLSFWM | S65 | 27.8039 | -81.1981 | Canal | 2007-08-06 | 22 | 28 | 0.013 | 0.0025 | 7.9 |  | 1.54 | 0.111 | 0.002 | 96 |  |  | 1.5425 | -2.1982 | 0.4334 | -5.9915
21FLSFWM_S65 | 21FLSFWM | S65 | 27.8039 | -81.1981 | Canal | 2007-08-21 | 34 | 41 | 0.014 | 0.0025 | 7.8 |  | 1.69 | 0.073 | 0.001 | 33 |  | 6.15 | 1.6925 | -2.6173 | 0.52621 | -5.9915
21FLSFWM_S65 | 21FLSFWM | S65 | 27.8039 | -81.1981 | Canal | 2006-12-05 | 28 | 34 | 0.01 | 0.003 | 8.3 |  | 1.22 | 0.061 | 0.004 | 29 |  | 8.89 | 1.223 | -2.7969 | 0.20131 | -5.8091
21FLSFWM_S65 | 21FLSFWM | S65 | 27.8039 | -81.1981 | Canal | 2007-03-13 | 5 | 7 | 0.008 | 0.003 | 7.8 |  | 1.05 | 0.04 | 0.003 | 28 |  | 9.2 | 1.053 | -3.2189 | 0.051643 | -5.8091
21FLSFWM_S65 | 21FLSFWM | S65 | 27.8039 | -81.1981 | Canal | 2007-09-17 | 34 | 48 | 0.009 | 0.0025 |  |  | 1.53 | 0.07 | 0.001 | 29 |  | 5.32 | 1.5325 | -2.6593 | 0.4269 | -5.9915
21FLSFWM_S65 | 21FLSFWM | S65 | 27.8039 | -81.1981 | Canal | 2007-06-19 | 15 | 16 | 0.006 | 0.0025 | 7.7 |  | 1.18 | 0.042 | 0.001 | 23 |  | 6.97 | 1.1825 | -3.1701 | 0.16763 | -5.9915
21FLSFWM_S65 | 21FLSFWM | S65 | 27.8039 | -81.1981 | Canal | 2007-05-22 | 15 | 14 | 0.006 | 0.006 | 8.8 |  | 1.18 | 0.041 | 0.001 | 24 |  | 8.61 | 1.186 | -3.1942 | 0.17059 | -5.116
21FLSFWM_S65 | 21FLSFWM | S65 | 27.8039 | -81.1981 | Canal | 2007-01-16 | 9 | 11 | 0.0045 | 0.003 | 7.7 |  | 0.99 | 0.043 | 0.007 | 29 |  | 9.49 | 0.993 | -3.1466 | -0.0070246 | -5.8091
21FLSFWM_S65 | 21FLSFWM | S65 | 27.8039 | -81.1981 | Canal | 2007-01-02 | 8 | 12 | 0.0045 | 0.003 | 7.55 |  | 1.01 | 0.044 | 0.002 | 28 |  | 8.69 | 1.013 | -3.1236 | 0.012916 | -5.8091
21FLSFWM_S65 | 21FLSFWM | S65 | 27.8039 | -81.1981 | Canal | 2007-09-04 | 32 | 41 | 0.006 | 0.0025 | 7.2 |  | 1.39 | 0.062 | 0.002 | 24 |  | 5.35 | 1.3925 | -2.7806 | 0.3311 | -5.9915
21FLSFWM_S65 | 21FLSFWM | S65 | 27.8039 | -81.1981 | Canal | 2006-09-25 | 25 | 28 | 0.0045 | 0.003 | 7.6 |  | 1.21 | 0.088 | 0.004 | 96 |  | 8.265 | 1.213 | -2.4304 | 0.1931 | -5.8091
21FLSFWM_S65 | 21FLSFWM | S65 | 27.8039 | -81.1981 | Canal | 2006-10-24 | 21 | 22 | 0.0045 | 0.003 | 7.5 |  | 1.25 | 0.09 | 0.002 | 36 |  | 7.91 | 1.253 | -2.4079 | 0.22554 | -5.8091
21FLSFWM_S65 | 21FLSFWM | S65 | 27.8039 | -81.1981 | Canal | 2006-09-11 | 28 | 32 | 0.0045 | 0.006 | 7.3 |  | 1.47 | 0.386 |  |  |  | 5.59 | 1.476 | -0.95192 | 0.38934 | -5.116
21FLSFWM_S65 | 21FLSFWM | S65 | 27.8039 | -81.1981 | Canal | 2007-02-27 | 17 | 17 | 0.0025 | 0.003 | 7.6 |  | 0.96 | 0.039 | 0.004 | 28 |  | 9.48 | 0.963 | -3.2442 | -0.037702 | -5.8091
21FLSFWM_S65 | 21FLSFWM | S65 | 27.8039 | -81.1981 | Canal | 2007-04-10 | 0.5 | 1 | 0.0025 | 0.003 | 8.4 |  | 1.08 | 0.047 | 0.003 | 26 |  | 9.97 | 1.083 | -3.0576 | 0.079735 | -5.8091
21FLSFWM_S65 | 21FLSFWM | S65 | 27.8039 | -81.1981 | Canal | 2006-09-06 | [7 empty] | 0.329 | [5 empty] | -1.1117 | X | X
21FLSFWM_S65 | 21FLSFWM | S65 | 27.8039 | -81.1981 | Canal | 2006-10-18 | [7 empty] | 0.097 | [5 empty] | -2.333 | X | X
21FLSFWM_S65 | 21FLSFWM | S65 | 27.8039 | -81.1981 | Canal | 2006-10-11 | [7 empty] | 0.097 | [5 empty] | -2.333 | X | X
21FLSFWM_S65 | 21FLSFWM | S65 | 27.8039 | -81.1981 | Canal | 2006-10-04 | [7 empty] | 0.094 | [5 empty] | -2.3645 | X | X
21FLSFWM_S65 | 21FLSFWM | S65 | 27.8039 | -81.1981 | Canal | 2006-09-26 | [7 empty] | 0.126 | [5 empty] | -2.0715 | X | X
21FLSFWM_S65 | 21FLSFWM | S65 | 27.8039 | -81.1981 | Canal | 2006-09-20 | [7 empty] | 0.137 | [5 empty] | -1.9878 | X | X
21FLSFWM_S65 | 21FLSFWM | S65 | 27.8039 | -81.1981 | Canal | 2006-10-31 | [7 empty] | 0.088 | [5 empty] | -2.4304 | X | X
21FLSFWM_S65 | 21FLSFWM | S65 | 27.8039 | -81.1981 | Canal | 2006-09-13 | [7 empty] | 0.511 | [5 empty] | -0.67139 | X | X
21FLSFWM_S65 | 21FLSFWM | S65 | 27.8039 | -81.1981 | Canal | 2007-08-08 | [7 empty] | 0.172 | [5 empty] | -1.7603 | X | X
21FLSFWM_S65 | 21FLSFWM | S65 | 27.8039 | -81.1981 | Canal | 2007-05-23 | [7 empty] | 0.046 | [5 empty] | -3.0791 | X | X
21FLSFWM_S65 | 21FLSFWM | S65 | 27.8039 | -81.1981 | Canal | 2007-09-19 | [7 empty] | 0.085 | [5 empty] | -2.4651 | X | X
21FLSFWM_S65 | 21FLSFWM | S65 | 27.8039 | -81.1981 | Canal | 2007-09-12 | [7 empty] | 0.08 | [5 empty] | -2.5257 | X | X
21FLSFWM_S65 | 21FLSFWM | S65 | 27.8039 | -81.1981 | Canal | 2007-09-05 | [7 empty] | 0.074 | [5 empty] | -2.6037 | X | X
21FLSFWM_S65 | 21FLSFWM | S65 | 27.8039 | -81.1981 | Canal | 2007-08-29 | [7 empty] | 0.083 | [5 empty] | -2.4889 | X | X
21FLSFWM_S65 | 21FLSFWM | S65 | 27.8039 | -81.1981 | Canal | 2007-10-01 | 37 | 24 |  | 0.0025 | 7.2 |  | 1.77 | 0.075 | 0.003 | 29 |  | 4.98 | 1.7725 | -2.5903 | 0.57239 | -5.9915
21FLSFWM_S65 | 21FLSFWM | S65 | 27.8039 | -81.1981 | Canal | 2007-10-03 | [7 empty] | 0.079 | [5 empty] | -2.5383 | X | X
21FLSFWM_S65 | 21FLSFWM | S65 | 27.8039 | -81.1981 | Canal | 2007-08-01 | [7 empty] | 0.204 | [5 empty] | -1.5896 | X | X
21FLSFWM_S65 | 21FLSFWM | S65 | 27.8039 | -81.1981 | Canal | 2007-07-26 | [7 empty] | 0.434 | [5 empty] | -0.83471 | X | X
21FLSFWM_S65 | 21FLSFWM | S65 | 27.8039 | -81.1981 | Canal | 2007-08-22 | [7 empty] | 0.091 | [5 empty] | -2.3969 | X | X
21FLSFWM_S65 | 21FLSFWM | S65 | 27.8039 | -81.1981 | Canal | 2007-12-26 | [7 empty] | 0.051 | [5 empty] | -2.9759 | X | X
21FLSFWM_S65 | 21FLSFWM | S65 | 27.8039 | -81.1981 | Canal | 2007-12-19 | [7 empty] | 0.06 | [5 empty] | -2.8134 | X | X
21FLSFWM_S65 | 21FLSFWM | S65 | 27.8039 | -81.1981 | Canal | 2007-12-12 | [7 empty] | 0.018 | [5 empty] | -4.0174 | X | X
21FLSFWM_S65 | 21FLSFWM | S65 | 27.8039 | -81.1981 | Canal | 2007-12-05 | [7 empty] | 0.021 | [5 empty] | -3.8632 | X | X
21FLSFWM_S65 | 21FLSFWM | S65 | 27.8039 | -81.1981 | Canal | 2007-12-03 | 19 | 23 |  | 0.0025 | 7 |  | 1.23 | 0.049 | 0.001 | 36 |  | 7.45 | 1.2325 | -3.0159 | 0.20904 | -5.9915
21FLSFWM_S65 | 21FLSFWM | S65 | 27.8039 | -81.1981 | Canal | 2007-09-26 | [7 empty] | 0.08 | [5 empty] | -2.5257 | X | X
21FLSFWM_S65 | 21FLSFWM | S65 | 27.8039 | -81.1981 | Canal | 2007-11-21 | [7 empty] | 0.023 | [5 empty] | -3.7723 | X | X
21FLSFWM_S65 | 21FLSFWM | S65 | 27.8039 | -81.1981 | Canal | 2007-10-10 | [7 empty] | 0.186 | [5 empty] | -1.682 | X | X
21FLSFWM_S65 | 21FLSFWM | S65 | 27.8039 | -81.1981 | Canal | 2007-11-14 | [7 empty] | 0.079 | [5 empty] | -2.5383 | X | X
21FLSFWM_S65 | 21FLSFWM | S65 | 27.8039 | -81.1981 | Canal | 2007-11-07 | [7 empty] | 0.08 | [5 empty] | -2.5257 | X | X
21FLSFWM_S65 | 21FLSFWM | S65 | 27.8039 | -81.1981 | Canal | 2007-10-31 | [7 empty] | 0.089 | [5 empty] | -2.4191 | X | X
21FLSFWM_S65 | 21FLSFWM | S65 | 27.8039 | -81.1981 | Canal | 2007-10-24 | [7 empty] | 0.186 | [5 empty] | -1.682 | X | X
21FLSFWM_S65 | 21FLSFWM | S65 | 27.8039 | -81.1981 | Canal | 2007-11-28 | [7 empty] | 0.018 | [5 empty] | -4.0174 | X | X
21FLSFWM_S65 | 21FLSFWM | S65 | 27.8039 | -81.1981 | Canal | 2007-02-06 | [7 empty] | 0.034 | [5 empty] | -3.3814 | X | X
21FLSFWM_S65 | 21FLSFWM | S65 | 27.8039 | -81.1981 | Canal | 2007-01-31 | [7 empty] | 0.039 | [5 empty] | -3.2442 | X | X
21FLSFWM_S65 | 21FLSFWM | S65 | 27.8039 | -81.1981 | Canal | 2007-01-24 | [7 empty] | 0.047 | [5 empty] | -3.0576 | X | X
21FLSFWM_S65 | 21FLSFWM | S65 | 27.8039 | -81.1981 | Canal | 2007-01-17 | [7 empty] | 0.045 | [5 empty] | -3.1011 | X | X
21FLSFWM_S65 | 21FLSFWM | S65 | 27.8039 | -81.1981 | Canal | 2007-01-03 | [7 empty] | 0.052 | [5 empty] | -2.9565 | X | X
21FLSFWM_S65 | 21FLSFWM | S65 | 27.8039 | -81.1981 | Canal | 2006-12-06 | [7 empty] | 0.063 | [5 empty] | -2.7646 | X | X
21FLSFWM_S65 | 21FLSFWM | S65 | 27.8039 | -81.1981 | Canal | 2007-01-10 | [7 empty] | 0.046 | [5 empty] | -3.0791 | X | X
21FLSFWM_S65 | 21FLSFWM | S65 | 27.8039 | -81.1981 | Canal | 2006-11-29 | [7 empty] | 0.065 | [5 empty] | -2.7334 | X | X
21FLSFWM_S65 | 21FLSFWM | S65 | 27.8039 | -81.1981 | Canal | 2006-11-21 | [7 empty] | 0.08 | [5 empty] | -2.5257 | X | X
21FLSFWM_S65 | 21FLSFWM | S65 | 27.8039 | -81.1981 | Canal | 2006-11-15 | [7 empty] | 0.081 | [5 empty] | -2.5133 | X | X
21FLSFWM_S65 | 21FLSFWM | S65 | 27.8039 | -81.1981 | Canal | 2006-11-07 | [7 empty] | 0.09 | [5 empty] | -2.4079 | X | X
21FLSFWM_S65 | 21FLSFWM | S65 | 27.8039 | -81.1981 | Canal | 2006-10-25 | [7 empty] | 0.094 | [5 empty] | -2.3645 | X | X
21FLSFWM_S65 | 21FLSFWM | S65 | 27.8039 | -81.1981 | Canal | 2007-10-17 | [7 empty] | 0.171 | [5 empty] | -1.7661 | X | X
21FLSFWM_S65 | 21FLSFWM | S65 | 27.8039 | -81.1981 | Canal | 2006-12-20 | [7 empty] | 0.059 | [5 empty] | -2.8302 | X | X
21FLSFWM_S65 | 21FLSFWM | S65 | 27.8039 | -81.1981 | Canal | 2007-04-25 | [7 empty] | 0.039 | [5 empty] | -3.2442 | X | X
21FLSFWM_S65 | 21FLSFWM | S65 | 27.8039 | -81.1981 | Canal | 2007-05-16 | [7 empty] | 0.046 | [5 empty] | -3.0791 | X | X
21FLSFWM_S65 | 21FLSFWM | S65 | 27.8039 | -81.1981 | Canal | 2007-05-02 | [7 empty] | 0.052 | [5 empty] | -2.9565 | X | X
21FLSFWM_S65 | 21FLSFWM | S65 | 27.8039 | -81.1981 | Canal | 2007-02-14 | [7 empty] | 0.038 | [5 empty] | -3.2702 | X | X
21FLSFWM_S65 | 21FLSFWM | S65 | 27.8039 | -81.1981 | Canal | 2007-04-18 | [7 empty] | 0.039 | [5 empty] | -3.2442 | X | X
21FLSFWM_S65 | 21FLSFWM | S65 | 27.8039 | -81.1981 | Canal | 2007-04-11 | [7 empty] | 0.043 | [5 empty] | -3.1466 | X | X
21FLSFWM_S65 | 21FLSFWM | S65 | 27.8039 | -81.1981 | Canal | 2007-04-04 | [7 empty] | 0.046 | [5 empty] | -3.0791 | X | X
21FLSFWM_S65 | 21FLSFWM | S65 | 27.8039 | -81.1981 | Canal | 2007-03-28 | [7 empty] | 0.053 | [5 empty] | -2.9375 | X | X
21FLSFWM_S65 | 21FLSFWM | S65 | 27.8039 | -81.1981 | Canal | 2007-03-21 | [7 empty] | 0.047 | [5 empty] | -3.0576 | X | X
21FLSFWM_S65 | 21FLSFWM | S65 | 27.8039 | -81.1981 | Canal | 2007-03-14 | [7 empty] | 0.047 | [5 empty] | -3.0576 | X | X
21FLSFWM_S65 | 21FLSFWM | S65 | 27.8039 | -81.1981 | Canal | 2007-03-07 | [7 empty] | 0.05 | [5 empty] | -2.9957 | X | X
21FLSFWM_S65 | 21FLSFWM | S65 | 27.8039 | -81.1981 | Canal | 2007-02-28 | [7 empty] | 0.039 | [5 empty] | -3.2442 | X | X
21FLSFWM_S65 | 21FLSFWM | S65 | 27.8039 | -81.1981 | Canal | 2007-02-21 | [7 empty] | 0.036 | [5 empty] | -3.3242 | X | X
21FLSFWM_S65A | 21FLSFWM | S65A | 27.66 | -81.1342 | Canal | 2006-10-10 | 31 | 36 | 0.242 | 0.016 | 6.5 |  | 1.71 | 0.186 | 0.089 | 182 |  | 4.115 | 1.726 | -1.682 | 0.54581 | -4.1352
21FLSFWM_S65A | 21FLSFWM | S65A | 27.66 | -81.1342 | Canal | 2007-12-18 | 21 | 25 | 0.141 | 0.013 | 7.4 |  | 1.33 | 0.071 | 0.002 | 34 |  | 5.14 | 1.343 | -2.6451 | 0.29491 | -4.3428
21FLSFWM_S65A | 21FLSFWM | S65A | 27.66 | -81.1342 | Canal | 2007-10-29 | 17 | 29 | 0.113 | 0.016 | 6.4 |  | 1.27 | 0.086 | 0.007 | 86 |  | 4.44 | 1.286 | -2.4534 | 0.25154 | -4.1352
21FLSFWM_S65A | 21FLSFWM | S65A | 27.66 | -81.1342 | Canal | 2007-11-20 | 21 | 30 | 0.099 | 0.019 | 7.1 |  | 1.35 | 0.067 | 0.003 | 60 |  | 4.23 | 1.369 | -2.7031 | 0.31408 | -3.9633
21FLSFWM_S65A | 21FLSFWM | S65A | 27.66 | -81.1342 | Canal | 2007-10-15 | 9 | 14 | 0.08 | 0.0025 | 6.4 |  | 1.47 | 0.15 | 0.063 | 205 |  | 1.07 | 1.4725 | -1.8971 | 0.38696 | -5.9915
21FLSFWM_S65A | 21FLSFWM | S65A | 27.66 | -81.1342 | Canal | 2007-01-30 | 19 | 22 | 0.053 | 0.271 | 7.4 |  | 1.02 | 0.077 | 0.029 | 42 |  | 7.55 | 1.291 | -2.5639 | 0.25542 | -1.3056
21FLSFWM_S65A | 21FLSFWM | S65A | 27.66 | -81.1342 | Canal | 2006-09-11 | 3 | 5 | 0.077 | 0.014 | 6.85 |  | 1.55 | 0.185 |  |  |  | 1.49 | 1.564 | -1.6874 | 0.44725 | -4.2687
21FLSFWM_S65A | 21FLSFWM | S65A | 27.66 | -81.1342 | Canal | 2006-09-25 | 7 | 9 | 0.069 | 0.006 | 6.6 |  | 1.47 | 0.189 | 0.103 | 279 |  | 0.91 | 1.476 | -1.666 | 0.38934 | -5.116
21FLSFWM_S65A | 21FLSFWM | S65A | 27.66 | -81.1342 | Canal | 2007-02-13 | 5 | 6 | 0.036 | 0.291 | 7.3 |  | 0.81 | 0.059 | 0.023 | 38 |  | 6.92 | 1.101 | -2.8302 | 0.096219 | -1.2344
21FLSFWM_S65A | 21FLSFWM | S65A | 27.66 | -81.1342 | Canal | 2007-02-27 | 2 | 2 | 0.032 | 0.09 | 7.3 |  | 0.91 | 0.038 | 0.007 | 37 |  | 7.92 | 1 | -3.2702 | 0 | -2.4079
21FLSFWM_S65A | 21FLSFWM | S65A | 27.66 | -81.1342 | Canal | 2006-12-05 | 0.5 | 3 | 0.024 | 0.346 | 8.1 |  | 0.87 | 0.064 | 0.03 | 52 |  | 6.31 | 1.216 | -2.7489 | 0.19557 | -1.0613
21FLSFWM_S65A | 21FLSFWM | S65A | 27.66 | -81.1342 | Canal | 2007-11-05 | 15 | 27 | 0.034 | 0.015 | 7 |  | 1.35 | 0.066 | 0.001 | 93 |  | 6.45 | 1.365 | -2.7181 | 0.31115 | -4.1997
21FLSFWM_S65A | 21FLSFWM | S65A | 27.66 | -81.1342 | Canal | 2007-01-16 | 8 | 7 | 0.021 | 0.369 | 7 |  | 0.9 | 0.072 | 0.034 | 44 |  | 5.68 | 1.269 | -2.6311 | 0.23823 | -0.99696
21FLSFWM_S65A | 21FLSFWM | S65A | 27.66 | -81.1342 | Canal | 2007-03-13 | 27 | 32 | 0.027 | 0.017 | 7.4 |  | 1.32 | 0.069 | 0.006 | 37 |  | 8.07 | 1.337 | -2.6736 | 0.29043 | -4.0745
21FLSFWM_S65A | 21FLSFWM | S65A | 27.66 | -81.1342 | Canal | 2007-08-06 | 9 | 13 | 0.031 | 0.008 | 7.2 |  | 1.71 | 0.103 | 0.03 | 324 |  |  | 1.718 | -2.273 | 0.54116 | -4.8283
21FLSFWM_S65A | 21FLSFWM | S65A | 27.66 | -81.1342 | Canal | 2007-01-02 | 5 | 5 | 0.015 | 0.401 | 7.2 |  | 0.87 | 0.074 | 0.037 | 46 |  | 5.76 | 1.271 | -2.6037 | 0.2398 | -0.91379
21FLSFWM_S65A | 21FLSFWM | S65A | 27.66 | -81.1342 | Canal | 2007-07-02 | 8 | 8 | 0.013 | 0.006 | 8.2 |  | 0.93 | 0.03 | 0.001 | 26 |  | 7.13 | 0.936 | -3.5066 | -0.06614 | -5.116
21FLSFWM_S65A | 21FLSFWM | S65A | 27.66 | -81.1342 | Canal | 2007-07-17 |  |  | 0.015 | 0.006 | 7.2 |  | 1.08 | 0.07 | 0.021 | 78 |  | 2.67 | 1.086 | -2.6593 | 0.082501 | -5.116
21FLSFWM_S65A | 21FLSFWM | S65A | 27.66 | -81.1342 | Canal | 2007-03-27 | 24 | 26 | 0.015 | 0.006 | 8.2 |  | 1.12 | 0.064 | 0.005 | 36 |  | 10.1 | 1.126 | -2.7489 | 0.11867 | -5.116
21FLSFWM_S65A | 21FLSFWM | S65A | 27.66 | -81.1342 | Canal | 2007-08-21 | 15 | 21 | 0.017 |  | 7.6 |  | 1.35 | 0.053 | 0.001 | 54 |  | 4.24 |  | -2.9375 | X | X
21FLSFWM_S65A | 21FLSFWM | S65A | 27.66 | -81.1342 | Canal | 2007-06-05 | 12 | 10 | 0.012 | 0.003 | 8.8 |  | 1.05 | 0.052 | 0.002 | 26 |  | 9.88 | 1.053 | -2.9565 | 0.051643 | -5.8091
21FLSFWM_S65A | 21FLSFWM | S65A | 27.66 | -81.1342 | Canal | 2007-05-08 | 19 | 21 | 0.009 | 0.003 | 8.4 |  | 1.19 | 0.0525 | 0.002 | 30 |  | 8.96 | 1.193 | -2.9469 | 0.17647 | -5.8091
21FLSFWM_S65A | 21FLSFWM | S65A | 27.66 | -81.1342 | Canal | 2007-06-19 | 13 | 13 | 0.007 | 0.0025 | 8.4 |  | 0.99 | 0.037 | 0.002 | 27 |  | 8.7 | 0.9925 | -3.2968 | -0.0075283 | -5.9915
21FLSFWM_S65A | 21FLSFWM | S65A | 27.66 | -81.1342 | Canal | 2007-05-22 | 19 | 19 | 0.006 | 0.003 | 8.2 |  | 1.15 | 0.049 | 0.001 | 27 |  | 8.46 | 1.153 | -3.0159 | 0.14237 | -5.8091
21FLSFWM_S65A | 21FLSFWM | S65A | 27.66 | -81.1342 | Canal | 2007-09-04 | 27 | 34 | 0.007 | 0.0025 | 7 |  | 1.38 | 0.064 | 0.003 | 39 |  | 5.43 | 1.3825 | -2.7489 | 0.32389 | -5.9915
21FLSFWM_S65A | 21FLSFWM | S65A | 27.66 | -81.1342 | Canal | 2007-09-17 | 19 | 20 | 0.006 | 0.0025 |  |  | 1.25 | 0.04 | 0.001 | 50 |  | 6.51 | 1.2525 | -3.2189 | 0.22514 | -5.9915
21FLSFWM_S65A | 21FLSFWM | S65A | 27.66 | -81.1342 | Canal | 2007-04-24 | 85 | 88 | 0.005 | 0.003 | 8.4 |  | 1.42 | 0.089 |  | 34 |  | 10.2 | 1.423 | -2.4191 | 0.35277 | -5.8091
21FLSFWM_S65A | 21FLSFWM | S65A | 27.66 | -81.1342 | Canal | 2007-04-10 | 42 | 44 | 0.0025 | 0.003 | 8.2 |  | 1.28 | 0.08 | 0.003 | 32 |  | 9.8 | 1.283 | -2.5257 | 0.2492 | -5.8091
21FLSFWM_S65A | 21FLSFWM | S65A | 27.66 | -81.1342 | Canal | 2006-10-24 | 11 | 14 | 0.285 | 0.035 | 7.45 |  |  | 0.121 | 0.073 | 106 |  | 7.215 |  | -2.112 | X | -3.3524
21FLSFWM_S65A | 21FLSFWM | S65A | 27.66 | -81.1342 | Canal | 2007-08-01 | [7 empty] | 0.245 | [5 empty] | -1.4065 | X | X
21FLSFWM_S65A | 21FLSFWM | S65A | 27.66 | -81.1342 | Canal | 2007-08-08 | [7 empty] | 0.132 | [5 empty] | -2.025 | X | X
21FLSFWM_S65A | 21FLSFWM | S65A | 27.66 | -81.1342 | Canal | 2007-07-26 | [7 empty] | 0.135 | [5 empty] | -2.0025 | X | X
21FLSFWM_S65A | 21FLSFWM | S65A | 27.66 | -81.1342 | Canal | 2007-08-29 | [7 empty] | 0.062 | [5 empty] | -2.7806 | X | X
21FLSFWM_S65A | 21FLSFWM | S65A | 27.66 | -81.1342 | Canal | 2007-09-05 | [7 empty] | 0.059 | [5 empty] | -2.8302 | X | X
21FLSFWM_S65A | 21FLSFWM | S65A | 27.66 | -81.1342 | Canal | 2007-08-22 | [7 empty] | 0.066 | [5 empty] | -2.7181 | X | X
21FLSFWM_S65A | 21FLSFWM | S65A | 27.66 | -81.1342 | Canal | 2007-05-23 | [7 empty] | 0.051 | [5 empty] | -2.9759 | X | X
21FLSFWM_S65A | 21FLSFWM | S65A | 27.66 | -81.1342 | Canal | 2007-05-16 | [7 empty] | 0.062 | [5 empty] | -2.7806 | X | X
21FLSFWM_S65A | 21FLSFWM | S65A | 27.66 | -81.1342 | Canal | 2007-04-25 | [7 empty] | 0.097 | [5 empty] | -2.333 | X | X
21FLSFWM_S65A | 21FLSFWM | S65A | 27.66 | -81.1342 | Canal | 2007-05-02 | [7 empty] | 0.05 | [5 empty] | -2.9957 | X | X
21FLSFWM_S65A | 21FLSFWM | S65A | 27.66 | -81.1342 | Canal | 2007-12-26 | [7 empty] | 0.052 | [5 empty] | -2.9565 | X | X
21FLSFWM_S65A | 21FLSFWM | S65A | 27.66 | -81.1342 | Canal | 2007-09-12 | [7 empty] | 0.058 | [5 empty] | -2.8473 | X | X
21FLSFWM_S65A | 21FLSFWM | S65A | 27.66 | -81.1342 | Canal | 2007-11-07 | [7 empty] | 0.093 | [5 empty] | -2.3752 | X | X
21FLSFWM_S65A | 21FLSFWM | S65A | 27.66 | -81.1342 | Canal | 2007-10-10 | [7 empty] | 0.068 | [5 empty] | -2.6882 | X | X
21FLSFWM_S65A | 21FLSFWM | S65A | 27.66 | -81.1342 | Canal | 2007-12-19 | [7 empty] | 0.059 | [5 empty] | -2.8302 | X | X
21FLSFWM_S65A | 21FLSFWM | S65A | 27.66 | -81.1342 | Canal | 2007-12-12 | [7 empty] | 0.02 | [5 empty] | -3.912 | X | X
21FLSFWM_S65A | 21FLSFWM | S65A | 27.66 | -81.1342 | Canal | 2007-12-05 | [7 empty] | 0.017 | [5 empty] | -4.0745 | X | X
21FLSFWM_S65A | 21FLSFWM | S65A | 27.66 | -81.1342 | Canal | 2007-12-03 | 14 | 18 |  | 0.0025 | 7.1 |  | 1.15 | 0.037 | 0.002 | 39 |  | 8.25 | 1.1525 | -3.2968 | 0.14193 | -5.9915
21FLSFWM_S65A | 21FLSFWM | S65A | 27.66 | -81.1342 | Canal | 2007-11-28 | [7 empty] | 0.02 | [5 empty] | -3.912 | X | X
21FLSFWM_S65A | 21FLSFWM | S65A | 27.66 | -81.1342 | Canal | 2007-11-21 | [7 empty] | 0.03 | [5 empty] | -3.5066 | X | X
21FLSFWM_S65A | 21FLSFWM | S65A | 27.66 | -81.1342 | Canal | 2007-11-14 | [7 empty] | 0.085 | [5 empty] | -2.4651 | X | X
21FLSFWM_S65A | 21FLSFWM | S65A | 27.66 | -81.1342 | Canal | 2007-10-31 | [7 empty] | 0.094 | [5 empty] | -2.3645 | X | X
21FLSFWM_S65A | 21FLSFWM | S65A | 27.66 | -81.1342 | Canal | 2007-10-24 | [7 empty] | 0.109 | [5 empty] | -2.2164 | X | X
21FLSFWM_S65A | 21FLSFWM | S65A | 27.66 | -81.1342 | Canal | 2007-10-03 | [7 empty] | 0.052 | [5 empty] | -2.9565 | X | X
21FLSFWM_S65A | 21FLSFWM | S65A | 27.66 | -81.1342 | Canal | 2007-10-01 | 24 | 32 |  | 0.0025 | 6.9 |  | 1.3 | 0.052 | 0.001 | 60 |  | 3.68 | 1.3025 | -2.9565 | 0.26429 | -5.9915
21FLSFWM_S65A | 21FLSFWM | S65A | 27.66 | -81.1342 | Canal | 2007-09-26 | [7 empty] | 0.056 | [5 empty] | -2.8824 | X | X
21FLSFWM_S65A | 21FLSFWM | S65A | 27.66 | -81.1342 | Canal | 2007-09-19 | [7 empty] | 0.053 | [5 empty] | -2.9375 | X | X
21FLSFWM_S65A | 21FLSFWM | S65A | 27.66 | -81.1342 | Canal | 2006-10-18 | [7 empty] | 0.171 | [5 empty] | -1.7661 | X | X
21FLSFWM_S65A | 21FLSFWM | S65A | 27.66 | -81.1342 | Canal | 2006-12-20 | [7 empty] | 0.057 | [5 empty] | -2.8647 | X | X
21FLSFWM_S65A | 21FLSFWM | S65A | 27.66 | -81.1342 | Canal | 2006-12-06 | [7 empty] | 0.057 | [5 empty] | -2.8647 | X | X
21FLSFWM_S65A | 21FLSFWM | S65A | 27.66 | -81.1342 | Canal | 2006-09-06 | [7 empty] | 0.126 | [5 empty] | -2.0715 | X | X
21FLSFWM_S65A | 21FLSFWM | S65A | 27.66 | -81.1342 | Canal | 2006-11-29 | [7 empty] | 0.061 | [5 empty] | -2.7969 | X | X
21FLSFWM_S65A | 21FLSFWM | S65A | 27.66 | -81.1342 | Canal | 2006-11-21 | [7 empty] | 0.07 | [5 empty] | -2.6593 | X | X
21FLSFWM_S65A | 21FLSFWM | S65A | 27.66 | -81.1342 | Canal | 2006-11-15 | [7 empty] | 0.074 | [5 empty] | -2.6037 | X | X
21FLSFWM_S65A | 21FLSFWM | S65A | 27.66 | -81.1342 | Canal | 2006-11-07 | [7 empty] | 0.085 | [5 empty] | -2.4651 | X | X
21FLSFWM_S65A | 21FLSFWM | S65A | 27.66 | -81.1342 | Canal | 2006-10-31 | [7 empty] | 0.101 | [5 empty] | -2.2926 | X | X
21FLSFWM_S65A | 21FLSFWM | S65A | 27.66 | -81.1342 | Canal | 2006-09-13 | [7 empty] | 0.166 | [5 empty] | -1.7958 | X | X
21FLSFWM_S65A | 21FLSFWM | S65A | 27.66 | -81.1342 | Canal | 2006-10-11 | [7 empty] | 0.142 | [5 empty] | -1.9519 | X | X
21FLSFWM_S65A | 21FLSFWM | S65A | 27.66 | -81.1342 | Canal | 2006-10-04 | [7 empty] | 0.117 | [5 empty] | -2.1456 | X | X
21FLSFWM_S65A | 21FLSFWM | S65A | 27.66 | -81.1342 | Canal | 2006-09-26 | [7 empty] | 0.153 | [5 empty] | -1.8773 | X | X
21FLSFWM_S65A | 21FLSFWM | S65A | 27.66 | -81.1342 | Canal | 2006-09-20 | [7 empty] | 0.167 | [5 empty] | -1.7898 | X | X
21FLSFWM_S65A | 21FLSFWM | S65A | 27.66 | -81.1342 | Canal | 2007-10-17 | [7 empty] | 0.117 | [5 empty] | -2.1456 | X | X
21FLSFWM_S65A | 21FLSFWM | S65A | 27.66 | -81.1342 | Canal | 2007-04-18 | [7 empty] | 0.079 | [5 empty] | -2.5383 | X | X
21FLSFWM_S65A | 21FLSFWM | S65A | 27.66 | -81.1342 | Canal | 2006-10-25 | [7 empty] | 0.147 | [5 empty] | -1.9173 | X | X
21FLSFWM_S65A | 21FLSFWM | S65A | 27.66 | -81.1342 | Canal | 2007-04-04 | [7 empty] | 0.055 | [5 empty] | -2.9004 | X | X
21FLSFWM_S65A | 21FLSFWM | S65A | 27.66 | -81.1342 | Canal | 2007-01-03 | [7 empty] | 0.066 | [5 empty] | -2.7181 | X | X
21FLSFWM_S65A | 21FLSFWM | S65A | 27.66 | -81.1342 | Canal | 2007-03-28 | [7 empty] | 0.092 | [5 empty] | -2.386 | X | X
21FLSFWM_S65A | 21FLSFWM | S65A | 27.66 | -81.1342 | Canal | 2007-03-21 | [7 empty] | 0.066 | [5 empty] | -2.7181 | X | X
21FLSFWM_S65A | 21FLSFWM | S65A | 27.66 | -81.1342 | Canal | 2007-03-14 | [7 empty] | 0.065 | [5 empty] | -2.7334 | X | X
21FLSFWM_S65A | 21FLSFWM | S65A | 27.66 | -81.1342 | Canal | 2007-03-07 | [7 empty] | 0.057 | [5 empty] | -2.8647 | X | X
21FLSFWM_S65A | 21FLSFWM | S65A | 27.66 | -81.1342 | Canal | 2007-02-28 | [7 empty] | 0.049 | [5 empty] | -3.0159 | X | X
21FLSFWM_S65A | 21FLSFWM | S65A | 27.66 | -81.1342 | Canal | 2007-02-14 | [7 empty] | 0.066 | [5 empty] | -2.7181 | X | X
21FLSFWM_S65A | 21FLSFWM | S65A | 27.66 | -81.1342 | Canal | 2007-02-06 | [7 empty] | 0.06 | [5 empty] | -2.8134 | X | X
21FLSFWM_S65A | 21FLSFWM | S65A | 27.66 | -81.1342 | Canal | 2007-01-31 | [7 empty] | 0.064 | [5 empty] | -2.7489 | X | X
21FLSFWM_S65A | 21FLSFWM | S65A | 27.66 | -81.1342 | Canal | 2007-04-11 | [7 empty] | 0.068 | [5 empty] | -2.6882 | X | X
21FLSFWM_S65A | 21FLSFWM | S65A | 27.66 | -81.1342 | Canal | 2007-01-24 | [7 empty] | 0.071 | [5 empty] | -2.6451 | X | X
21FLSFWM_S65A | 21FLSFWM | S65A | 27.66 | -81.1342 | Canal | 2007-01-17 | [7 empty] | 0.061 | [5 empty] | -2.7969 | X | X
21FLSFWM_S65A | 21FLSFWM | S65A | 27.66 | -81.1342 | Canal | 2007-01-10 | [7 empty] | 0.063 | [5 empty] | -2.7646 | X | X
21FLSFWM_S65A | 21FLSFWM | S65A | 27.66 | -81.1342 | Canal | 2007-02-21 | [7 empty] | 0.06 | [5 empty] | -2.8134 | X | X
21FLSFWM_S65C | 21FLSFWM | S65C | 27.4014 | -81.1147 | Canal | 2006-10-10 | 0.5 | 2 | 0.318 | 0.04 | 6.4 |  | 1.71 | 0.176 | 0.119 | 307 |  | 1.035 | 1.75 | -1.7373 | 0.55962 | -3.2189
21FLSFWM_S65C | 21FLSFWM | S65C | 27.4014 | -81.1147 | Canal | 2006-09-25 | 15 | 16 | 0.222 | 0.007 | 6.4 |  | 1.85 | 0.211 | 0.104 | 395 |  | 1.21 | 1.857 | -1.5559 | 0.61896 | -4.9618
21FLSFWM_S65C | 21FLSFWM | S65C | 27.4014 | -81.1147 | Canal | 2007-10-29 | 21 | 29 | 0.137 | 0.082 | 6.3 |  | 1.15 | 0.1 | 0.037 | 170 |  | 4.66 | 1.232 | -2.3026 | 0.20864 | -2.501
21FLSFWM_S65C | 21FLSFWM | S65C | 27.4014 | -81.1147 | Canal | 2006-10-24 | 4 | 4 | 0.151 | 0.278 | 6.9 |  | 1.28 | 0.145 | 0.102 | 260 |  | 3.975 | 1.558 | -1.931 | 0.4434 | -1.2801
21FLSFWM_S65C | 21FLSFWM | S65C | 27.4014 | -81.1147 | Canal | 2007-12-18 | 5 | 7 | 0.133 | 0.071 | 7.5 |  | 1.23 | 0.072 | 0.023 | 52 |  | 6.33 | 1.301 | -2.6311 | 0.26313 | -2.6451
21FLSFWM_S65C | 21FLSFWM | S65C | 27.4014 | -81.1147 | Canal | 2007-08-06 | 2 | 2 | 0.208 | 0.008 | 7.5 |  | 2.06 | 0.233 | 0.147 | 350 |  |  | 2.068 | -1.4567 | 0.72658 | -4.8283
21FLSFWM_S65C | 21FLSFWM | S65C | 27.4014 | -81.1147 | Canal | 2007-10-01 | 14 | 25 | 0.153 | 0.047 | 6.8 |  | 1.52 | 0.089 | 0.021 | 166 |  | 4.87 | 1.567 | -2.4191 | 0.44916 | -3.0576
21FLSFWM_S65C | 21FLSFWM | S65C | 27.4014 | -81.1147 | Canal | 2007-11-05 | 14 | 18 | 0.102 | 0.1 | 6.9 |  | 1.39 | 0.075 | 0.021 | 130 |  | 4.07 | 1.49 | -2.5903 | 0.39878 | -2.3026
21FLSFWM_S65C | 21FLSFWM | S65C | 27.4014 | -81.1147 | Canal | 2007-10-15 | 8 | 10 | 0.115 | 0.04 | 6.4 |  | 1.6 | 0.102 | 0.038 | 248 |  | 2.66 | 1.64 | -2.2828 | 0.4947 | -3.2189
21FLSFWM_S65C | 21FLSFWM | S65C | 27.4014 | -81.1147 | Canal | 2007-08-21 | 14 | 19 | 0.099 |  | 7.4 |  | 1.41 | 0.085 | 0.029 | 182 |  | 3.27 |  | -2.4651 | X | X
21FLSFWM_S65C | 21FLSFWM | S65C | 27.4014 | -81.1147 | Canal | 2007-12-03 | 22 | 30 | 0.075 | 0.083 | 6.9 |  | 1.28 | 0.076 | 0.012 | 81 |  | 6.3 | 1.363 | -2.577 | 0.30969 | -2.4889
21FLSFWM_S65C | 21FLSFWM | S65C | 27.4014 | -81.1147 | Canal | 2006-09-11 | 26 | 26 | 0.11 | 0.011 | 6.6 |  | 2.19 | 0.359 |  |  |  | 0.32 | 2.201 | -1.0244 | 0.78891 | -4.5099
21FLSFWM_S65C | 21FLSFWM | S65C | 27.4014 | -81.1147 | Canal | 2007-01-16 | 18 | 26 | 0.052 | 0.395 | 7 |  | 1.08 | 0.107 | 0.058 | 127 |  | 6.42 | 1.475 | -2.2349 | 0.38866 | -0.92887
21FLSFWM_S65C | 21FLSFWM | S65C | 27.4014 | -81.1147 | Canal | 2007-11-20 | 22 | 32 | 0.044 | 0.08 | 7 |  | 1.23 | 0.069 | 0.008 | 118 |  | 4.99 | 1.31 | -2.6736 | 0.27003 | -2.5257
21FLSFWM_S65C | 21FLSFWM | S65C | 27.4014 | -81.1147 | Canal | 2006-12-05 | 3 | 1 | 0.034 | 0.268 | 8.05 |  | 1.07 | 0.099 | 0.059 | 167 |  | 6.185 | 1.338 | -2.3126 | 0.29118 | -1.3168
21FLSFWM_S65C | 21FLSFWM | S65C | 27.4014 | -81.1147 | Canal | 2007-01-30 | 4 | 3 | 0.028 | 0.502 | 7.4 |  | 1.03 | 0.106 | 0.056 | 115 |  | 6.28 | 1.532 | -2.2443 | 0.42657 | -0.68916
21FLSFWM_S65C | 21FLSFWM | S65C | 27.4014 | -81.1147 | Canal | 2007-03-13 | 2 | 4 | 0.024 | 0.222 | 7.2 |  | 0.97 | 0.075 | 0.033 | 84 |  | 6.72 | 1.192 | -2.5903 | 0.17563 | -1.5051
21FLSFWM_S65C | 21FLSFWM | S65C | 27.4014 | -81.1147 | Canal | 2007-04-10 | 5 | 5 | 0.017 | 0.026 | 7.5 |  | 0.97 | 0.058 | 0.024 | 63 |  | 7.24 | 0.996 | -2.8473 | -0.004008 | -3.6497
21FLSFWM_S65C | 21FLSFWM | S65C | 27.4014 | -81.1147 | Canal | 2007-01-02 | 0.5 | 2 | 0.017 | 0.374 | 7.2 |  | 1.08 | 0.108 | 0.064 | 142 |  | 5.275 | 1.454 | -2.2256 | 0.37432 | -0.9835
21FLSFWM_S65C | 21FLSFWM | S65C | 27.4014 | -81.1147 | Canal | 2007-03-27 | 3 | 4 | 0.013 | 0.238 | 7.3 |  | 0.91 | 0.082 | 0.045 | 74 |  | 6.8 | 1.148 | -2.501 | 0.13802 | -1.4355
21FLSFWM_S65C | 21FLSFWM | S65C | 27.4014 | -81.1147 | Canal | 2007-02-13 | 5 | 6 | 0.013 | 0.536 | 7.4 |  | 0.96 | 0.103 | 0.05 | 103 |  | 7.88 | 1.496 | -2.273 | 0.40279 | -0.62362
21FLSFWM_S65C | 21FLSFWM | S65C | 27.4014 | -81.1147 | Canal | 2007-09-17 | 36 | 46 | 0.018 | 0.0025 |  |  | 1.38 | 0.068 |  | 141 |  | 4.12 | 1.3825 | -2.6882 | 0.32389 | -5.9915
21FLSFWM_S65C | 21FLSFWM | S65C | 27.4014 | -81.1147 | Canal | 2007-07-17 |  |  | 0.013 | 0.0025 | 7 |  | 1.05 | 0.043 | 0.003 | 60 |  | 2.92 | 1.0525 | -3.1466 | 0.051168 | -5.9915
21FLSFWM_S65C | 21FLSFWM | S65C | 27.4014 | -81.1147 | Canal | 2007-07-02 | 10 | 11 | 0.013 | 0.0025 | 8 |  | 1.05 | 0.036 | 0.001 | 57 |  | 6.78 | 1.0525 | -3.3242 | 0.051168 | -5.9915
21FLSFWM_S65C | 21FLSFWM | S65C | 27.4014 | -81.1147 | Canal | 2007-05-08 | 9 | 9 | 0.011 | 0.003 | 7.8 |  | 0.95 | 0.0475 | 0.011 | 57 |  | 6.67 | 0.953 | -3.047 | -0.04814 | -5.8091
21FLSFWM_S65C | 21FLSFWM | S65C | 27.4014 | -81.1147 | Canal | 2007-06-05 | 10 | 8 | 0.012 | 0.003 | 8.1 |  | 1.1 | 0.062 | 0.008 | 57 |  | 8.7 | 1.103 | -2.7806 | 0.098034 | -5.8091
21FLSFWM_S65C | 21FLSFWM | S65C | 27.4014 | -81.1147 | Canal | 2007-04-24 |  | 11 | 0.009 | 0.011 | 7.8 |  | 0.93 | 0.057 | 0.022 | 62 |  | 7.27 | 0.941 | -2.8647 | -0.060812 | -4.5099
21FLSFWM_S65C | 21FLSFWM | S65C | 27.4014 | -81.1147 | Canal | 2007-09-04 | 17 | 24 | 0.01 | 0.007 | 7 |  | 1.17 | 0.066 | 0.005 | 72 |  | 4.78 | 1.177 | -2.7181 | 0.16297 | -4.9618
21FLSFWM_S65C | 21FLSFWM | S65C | 27.4014 | -81.1147 | Canal | 2007-05-22 | 8 | 12 | 0.007 | 0.01 | 7.7 |  | 1.02 | 0.041 | 0.004 | 54 |  | 5.86 | 1.03 | -3.1942 | 0.029559 | -4.6052
21FLSFWM_S65C | 21FLSFWM | S65C | 27.4014 | -81.1147 | Canal | 2007-06-19 | 15 | 16 | 0.007 | 0.0025 | 7.3 |  | 1.09 | 0.037 | 0.003 | 55 |  | 5.95 | 1.0925 | -3.2968 | 0.088469 | -5.9915
21FLSFWM_S65C | 21FLSFWM | S65C | 27.4014 | -81.1147 | Canal | 2007-02-27 |  |  | 0.0025 | 0.437 | 7.6 |  | 1.19 | 0.114 | 0.045 | 189 |  | 8.41 | 1.627 | -2.1716 | 0.48674 | -0.82782
21FLSFWM_S65C | 21FLSFWM | S65C | 27.4014 | -81.1147 | Canal | 2007-07-26 | [7 empty] | 0.119 | [5 empty] | -2.1286 | X | X
21FLSFWM_S65C | 21FLSFWM | S65C | 27.4014 | -81.1147 | Canal | 2007-08-01 | [7 empty] | 0.202 | [5 empty] | -1.5995 | X | X
21FLSFWM_S65C | 21FLSFWM | S65C | 27.4014 | -81.1147 | Canal | 2007-08-08 | [7 empty] | 0.229 | [5 empty] | -1.474 | X | X
21FLSFWM_S65C | 21FLSFWM | S65C | 27.4014 | -81.1147 | Canal | 2007-08-22 | [7 empty] | 0.093 | [5 empty] | -2.3752 | X | X
21FLSFWM_S65C | 21FLSFWM | S65C | 27.4014 | -81.1147 | Canal | 2007-08-29 | [7 empty] | 0.073 | [5 empty] | -2.6173 | X | X
21FLSFWM_S65C | 21FLSFWM | S65C | 27.4014 | -81.1147 | Canal | 2007-09-05 | [7 empty] | 0.07 | [5 empty] | -2.6593 | X | X
21FLSFWM_S65C | 21FLSFWM | S65C | 27.4014 | -81.1147 | Canal | 2007-04-25 | [7 empty] | 0.061 | [5 empty] | -2.7969 | X | X
21FLSFWM_S65C | 21FLSFWM | S65C | 27.4014 | -81.1147 | Canal | 2007-05-23 | [7 empty] | 0.049 | [5 empty] | -3.0159 | X | X
21FLSFWM_S65C | 21FLSFWM | S65C | 27.4014 | -81.1147 | Canal | 2007-05-16 | [7 empty] | 0.051 | [5 empty] | -2.9759 | X | X
21FLSFWM_S65C | 21FLSFWM | S65C | 27.4014 | -81.1147 | Canal | 2007-05-02 | [7 empty] | 0.051 | [5 empty] | -2.9759 | X | X
21FLSFWM_S65C | 21FLSFWM | S65C | 27.4014 | -81.1147 | Canal | 2007-09-12 | [7 empty] | 0.066 | [5 empty] | -2.7181 | X | X
21FLSFWM_S65C | 21FLSFWM | S65C | 27.4014 | -81.1147 | Canal | 2007-10-31 | [7 empty] | 0.099 | [5 empty] | -2.3126 | X | X
21FLSFWM_S65C | 21FLSFWM | S65C | 27.4014 | -81.1147 | Canal | 2007-12-26 | [7 empty] | 0.054 | [5 empty] | -2.9188 | X | X
21FLSFWM_S65C | 21FLSFWM | S65C | 27.4014 | -81.1147 | Canal | 2007-04-11 | [7 empty] | 0.069 | [5 empty] | -2.6736 | X | X
21FLSFWM_S65C | 21FLSFWM | S65C | 27.4014 | -81.1147 | Canal | 2007-12-12 | [7 empty] | 0.035 | [5 empty] | -3.3524 | X | X
21FLSFWM_S65C | 21FLSFWM | S65C | 27.4014 | -81.1147 | Canal | 2007-12-05 | [7 empty] | 0.031 | [5 empty] | -3.4738 | X | X
21FLSFWM_S65C | 21FLSFWM | S65C | 27.4014 | -81.1147 | Canal | 2007-11-28 | [7 empty] | 0.035 | [5 empty] | -3.3524 | X | X
21FLSFWM_S65C | 21FLSFWM | S65C | 27.4014 | -81.1147 | Canal | 2007-11-21 | [7 empty] | 0.032 | [5 empty] | -3.442 | X | X
21FLSFWM_S65C | 21FLSFWM | S65C | 27.4014 | -81.1147 | Canal | 2007-11-07 | [7 empty] | 0.077 | [5 empty] | -2.5639 | X | X
21FLSFWM_S65C | 21FLSFWM | S65C | 27.4014 | -81.1147 | Canal | 2007-12-19 | [7 empty] | 0.059 | [5 empty] | -2.8302 | X | X
21FLSFWM_S65C | 21FLSFWM | S65C | 27.4014 | -81.1147 | Canal | 2007-10-24 | [7 empty] | 0.103 | [5 empty] | -2.273 | X | X
21FLSFWM_S65C | 21FLSFWM | S65C | 27.4014 | -81.1147 | Canal | 2007-10-17 | [7 empty] | 0.074 | [5 empty] | -2.6037 | X | X
21FLSFWM_S65C | 21FLSFWM | S65C | 27.4014 | -81.1147 | Canal | 2007-10-10 | [7 empty] | 0.081 | [5 empty] | -2.5133 | X | X
21FLSFWM_S65C | 21FLSFWM | S65C | 27.4014 | -81.1147 | Canal | 2007-10-03 | [7 empty] | 0.075 | [5 empty] | -2.5903 | X | X
21FLSFWM_S65C | 21FLSFWM | S65C | 27.4014 | -81.1147 | Canal | 2007-09-26 | [7 empty] | 0.067 | [5 empty] | -2.7031 | X | X
21FLSFWM_S65C | 21FLSFWM | S65C | 27.4014 | -81.1147 | Canal | 2007-09-19 | [7 empty] | 0.06 | [5 empty] | -2.8134 | X | X
21FLSFWM_S65C | 21FLSFWM | S65C | 27.4014 | -81.1147 | Canal | 2007-11-14 | [7 empty] | 0.078 | [5 empty] | -2.551 | X | X
21FLSFWM_S65C | 21FLSFWM | S65C | 27.4014 | -81.1147 | Canal | 2006-10-11 | [7 empty] | 0.169 | [5 empty] | -1.7779 | X | X
21FLSFWM_S65C | 21FLSFWM | S65C | 27.4014 | -81.1147 | Canal | 2006-12-20 | [7 empty] | 0.085 | [5 empty] | -2.4651 | X | X
21FLSFWM_S65C | 21FLSFWM | S65C | 27.4014 | -81.1147 | Canal | 2006-12-06 | [7 empty] | 0.076 | [5 empty] | -2.577 | X | X
21FLSFWM_S65C | 21FLSFWM | S65C | 27.4014 | -81.1147 | Canal | 2006-11-29 | [7 empty] | 0.085 | [5 empty] | -2.4651 | X | X
21FLSFWM_S65C | 21FLSFWM | S65C | 27.4014 | -81.1147 | Canal | 2006-11-21 | [7 empty] | 0.098 | [5 empty] | -2.3228 | X | X
21FLSFWM_S65C | 21FLSFWM | S65C | 27.4014 | -81.1147 | Canal | 2006-11-15 | [7 empty] | 0.1 | [5 empty] | -2.3026 | X | X
21FLSFWM_S65C | 21FLSFWM | S65C | 27.4014 | -81.1147 | Canal | 2006-11-07 | [7 empty] | 0.102 | [5 empty] | -2.2828 | X | X
21FLSFWM_S65C | 21FLSFWM | S65C | 27.4014 | -81.1147 | Canal | 2006-10-31 | [7 empty] | 0.111 | [5 empty] | -2.1982 | X | X
21FLSFWM_S65C | 21FLSFWM | S65C | 27.4014 | -81.1147 | Canal | 2006-10-25 | [7 empty] | 0.129 | [5 empty] | -2.0479 | X | X
21FLSFWM_S65C | 21FLSFWM | S65C | 27.4014 | -81.1147 | Canal | 2006-10-04 | [7 empty] | 0.161 | [5 empty] | -1.8264 | X | X
21FLSFWM_S65C | 21FLSFWM | S65C | 27.4014 | -81.1147 | Canal | 2006-09-26 | [7 empty] | 0.179 | [5 empty] | -1.7204 | X | X
21FLSFWM_S65C | 21FLSFWM | S65C | 27.4014 | -81.1147 | Canal | 2006-09-20 | [7 empty] | 0.214 | [5 empty] | -1.5418 | X | X
21FLSFWM_S65C | 21FLSFWM | S65C | 27.4014 | -81.1147 | Canal | 2006-09-13 | [7 empty] | 0.3 | [5 empty] | -1.204 | X | X
21FLSFWM_S65C | 21FLSFWM | S65C | 27.4014 | -81.1147 | Canal | 2007-04-18 | [7 empty] | 0.064 | [5 empty] | -2.7489 | X | X
21FLSFWM_S65C | 21FLSFWM | S65C | 27.4014 | -81.1147 | Canal | 2006-09-06 | [7 empty] | 0.232 | [5 empty] | -1.461 | X | X
21FLSFWM_S65C | 21FLSFWM | S65C | 27.4014 | -81.1147 | Canal | 2007-04-04 | [7 empty] | 0.074 | [5 empty] | -2.6037 | X | X
21FLSFWM_S65C | 21FLSFWM | S65C | 27.4014 | -81.1147 | Canal | 2006-10-18 | [7 empty] | 0.149 | [5 empty] | -1.9038 | X | X
21FLSFWM_S65C | 21FLSFWM | S65C | 27.4014 | -81.1147 | Canal | 2007-01-03 | [7 empty] | 0.088 | [5 empty] | -2.4304 | X | X
21FLSFWM_S65C | 21FLSFWM | S65C | 27.4014 | -81.1147 | Canal | 2007-03-28 | [7 empty] | 0.073 | [5 empty] | -2.6173 | X | X
21FLSFWM_S65C | 21FLSFWM | S65C | 27.4014 | -81.1147 | Canal | 2007-03-21 | [7 empty] | 0.073 | [5 empty] | -2.6173 | X | X
21FLSFWM_S65C | 21FLSFWM | S65C | 27.4014 | -81.1147 | Canal | 2007-03-14 | [7 empty] | 0.076 | [5 empty] | -2.577 | X | X
21FLSFWM_S65C | 21FLSFWM | S65C | 27.4014 | -81.1147 | Canal | 2007-03-07 | [7 empty] | 0.083 | [5 empty] | -2.4889 | X | X
21FLSFWM_S65C | 21FLSFWM | S65C | 27.4014 | -81.1147 | Canal | 2007-02-28 | [7 empty] | 0.089 | [5 empty] | -2.4191 | X | X
21FLSFWM_S65C | 21FLSFWM | S65C | 27.4014 | -81.1147 | Canal | 2007-01-10 | [7 empty] | 0.089 | [5 empty] | -2.4191 | X | X
21FLSFWM_S65C | 21FLSFWM | S65C | 27.4014 | -81.1147 | Canal | 2007-01-17 | [7 empty] | 0.091 | [5 empty] | -2.3969 | X | X
21FLSFWM_S65C | 21FLSFWM | S65C | 27.4014 | -81.1147 | Canal | 2007-01-24 | [7 empty] | 0.089 | [5 empty] | -2.4191 | X | X
21FLSFWM_S65C | 21FLSFWM | S65C | 27.4014 | -81.1147 | Canal | 2007-01-31 | [7 empty] | 0.09 | [5 empty] | -2.4079 | X | X
21FLSFWM_S65C | 21FLSFWM | S65C | 27.4014 | -81.1147 | Canal | 2007-02-06 | [7 empty] | 0.087 | [5 empty] | -2.4418 | X | X
21FLSFWM_S65C | 21FLSFWM | S65C | 27.4014 | -81.1147 | Canal | 2007-02-14 | [7 empty] | 0.092 | [5 empty] | -2.386 | X | X
21FLSFWM_S65C | 21FLSFWM | S65C | 27.4014 | -81.1147 | Canal | 2007-02-21 | [7 empty] | 0.097 | [5 empty] | -2.333 | X | X
21FLSFWM_S65D | 21FLSFWM | S65D | 27.3144 | -81.0228 | Canal | 2006-10-24 | 4 | 2 | 0.489 | 0.039 | 6.7 |  | 1.8 | 0.208 | 0.164 | 386 |  | 4.325 | 1.839 | -1.5702 | 0.60922 | -3.2442
21FLSFWM_S65D | 21FLSFWM | S65D | 27.3144 | -81.0228 | Canal | 2006-10-10 | 10 | 14 | 0.378 | 0.019 | 6.4 |  | 2.03 | 0.228 | 0.15 | 402 |  | 2.17 | 2.049 | -1.4784 | 0.71735 | -3.9633
21FLSFWM_S65D | 21FLSFWM | S65D | 27.3144 | -81.0228 | Canal | 2006-09-25 | 4 | 4 | 0.306 | 0.01 | 6.3 |  | 1.95 | 0.27 | 0.167 | 466 |  | 0.195 | 1.96 | -1.3093 | 0.67294 | -4.6052
21FLSFWM_S65D | 21FLSFWM | S65D | 27.3144 | -81.0228 | Canal | 2007-09-04 | 4 | 5 | 0.174 | 0.027 | 6.9 |  | 1.25 | 0.076 | 0.044 | 114 |  | 3.27 | 1.277 | -2.577 | 0.24451 | -3.6119
21FLSFWM_S65D | 21FLSFWM | S65D | 27.3144 | -81.0228 | Canal | 2007-08-21 | 9 | 11 | 0.252 |  | 7 |  | 1.91 | 0.141 | 0.082 | 311 |  | 1.09 |  | -1.959 | X | X
21FLSFWM_S65D | 21FLSFWM | S65D | 27.3144 | -81.0228 | Canal | 2007-09-17 | 5 | 6 | 0.154 | 0.028 |  |  | 1.22 | 0.058 | 0.028 | 77 |  | 3.41 | 1.248 | -2.8473 | 0.22154 | -3.5756
21FLSFWM_S65D | 21FLSFWM | S65D | 27.3144 | -81.0228 | Canal | 2007-10-29 | 8 | 9 | 0.149 | 0.093 | 6.3 |  | 1.42 | 0.114 | 0.07 | 222 |  | 3.87 | 1.513 | -2.1716 | 0.41409 | -2.3752
21FLSFWM_S65D | 21FLSFWM | S65D | 27.3144 | -81.0228 | Canal | 2007-10-15 | 8 | 12 | 0.11 | 0.041 | 6.6 |  | 1.45 | 0.11 | 0.056 | 180 |  | 2.99 | 1.491 | -2.2073 | 0.39945 | -3.1942
21FLSFWM_S65D | 21FLSFWM | S65D | 27.3144 | -81.0228 | Canal | 2007-08-06 | 24 | 28 | 0.17 | 0.008 | 7.6 |  | 2.33 | 0.253 | 0.127 | 335 |  |  | 2.338 | -1.3744 | 0.8493 | -4.8283
21FLSFWM_S65D | 21FLSFWM | S65D | 27.3144 | -81.0228 | Canal | 2007-11-05 | 8 | 10 | 0.082 | 0.126 | 6.9 |  | 1.46 | 0.098 | 0.055 | 169 |  | 3.98 | 1.586 | -2.3228 | 0.46122 | -2.0715
21FLSFWM_S65D | 21FLSFWM | S65D | 27.3144 | -81.0228 | Canal | 2006-09-11 | 34 | 32 | 0.112 | 0.013 | 6.1 |  | 2.2 | 0.398 |  |  |  | 0.08 | 2.213 | -0.9213 | 0.79435 | -4.3428
21FLSFWM_S65D | 21FLSFWM | S65D | 27.3144 | -81.0228 | Canal | 2007-03-13 | 2 | 1 | 0.053 | 0.278 | 7.3 |  | 1.16 | 0.119 | 0.077 | 178 |  | 6.72 | 1.438 | -2.1286 | 0.36325 | -1.2801
21FLSFWM_S65D | 21FLSFWM | S65D | 27.3144 | -81.0228 | Canal | 2007-10-01 | 2 | 4 | 0.044 | 0.16 | 7 |  | 1.26 | 0.079 | 0.04 | 134 |  | 3.32 | 1.42 | -2.5383 | 0.35066 | -1.8326
21FLSFWM_S65D | 21FLSFWM | S65D | 27.3144 | -81.0228 | Canal | 2007-11-20 | 12 | 18 | 0.039 | 0.168 | 7 |  | 1.3 | 0.085 | 0.032 | 120 |  | 5.69 | 1.468 | -2.4651 | 0.3839 | -1.7838
21FLSFWM_S65D | 21FLSFWM | S65D | 27.3144 | -81.0228 | Canal | 2007-05-08 | 9 | 12 | 0.03 | 0.099 | 7.9 |  | 1.03 | 0.091 | 0.045 | 135 |  | 7.18 | 1.129 | -2.3969 | 0.12133 | -2.3126
21FLSFWM_S65D | 21FLSFWM | S65D | 27.3144 | -81.0228 | Canal | 2007-04-10 | 0.5 | 2 | 0.03 | 0.225 | 7.5 |  | 1.07 | 0.101 | 0.066 | 153 |  | 6.93 | 1.295 | -2.2926 | 0.25851 | -1.4917
21FLSFWM_S65D | 21FLSFWM | S65D | 27.3144 | -81.0228 | Canal | 2006-12-05 | 0.5 | 0.5 | 0.029 | 0.395 | 8 |  | 1.28 | 0.14 | 0.101 | 300 |  | 6.825 | 1.675 | -1.9661 | 0.51581 | -0.92887
21FLSFWM_S65D | 21FLSFWM | S65D | 27.3144 | -81.0228 | Canal | 2007-12-18 | 2 | 3 | 0.024 | 0.284 | 7.5 |  | 1.15 | 0.076 | 0.038 | 90 |  | 6.18 | 1.434 | -2.577 | 0.36047 | -1.2588
21FLSFWM_S65D | 21FLSFWM | S65D | 27.3144 | -81.0228 | Canal | 2007-01-16 | 0.5 | 0.5 | 0.021 | 0.366 | 7 |  | 1.15 | 0.124 | 0.083 | 232 |  | 6.16 | 1.516 | -2.0875 | 0.41608 | -1.0051
21FLSFWM_S65D | 21FLSFWM | S65D | 27.3144 | -81.0228 | Canal | 2007-07-17 |  |  | 0.016 | 0.024 | 7.4 |  | 1 | 0.048 | 0.011 | 76 |  | 5.17 | 1.024 | -3.0366 | 0.023717 | -3.7297
21FLSFWM_S65D | 21FLSFWM | S65D | 27.3144 | -81.0228 | Canal | 2007-01-30 | 4 | 3 | 0.018 | 0.357 | 7.2 |  | 1.15 | 0.133 | 0.084 | 212 |  | 7.27 | 1.507 | -2.0174 | 0.41012 | -1.03
21FLSFWM_S65D | 21FLSFWM | S65D | 27.3144 | -81.0228 | Canal | 2007-01-02 | 0.5 | 1 | 0.018 | 0.339 | 7.3 |  | 1.17 | 0.126 | 0.09 | 250 |  | 6.01 | 1.509 | -2.0715 | 0.41145 | -1.0818
21FLSFWM_S65D | 21FLSFWM | S65D | 27.3144 | -81.0228 | Canal | 2007-03-27 | 5 | 5 | 0.014 | 0.293 | 7.4 |  | 1.09 | 0.113 | 0.074 | 165 |  | 6.81 | 1.383 | -2.1804 | 0.32426 | -1.2276
21FLSFWM_S65D | 21FLSFWM | S65D | 27.3144 | -81.0228 | Canal | 2007-02-13 | 6 | 6 | 0.014 | 0.359 | 7.3 |  | 1.13 | 0.126 | 0.078 | 203 |  | 7.83 | 1.489 | -2.0715 | 0.3981 | -1.0244
21FLSFWM_S65D | 21FLSFWM | S65D | 27.3144 | -81.0228 | Canal | 2007-06-05 | 20 | 20 | 0.017 | 0.008 | 8.1 |  | 1.41 | 0.121 | 0.033 | 116 |  | 7.36 | 1.418 | -2.112 | 0.34925 | -4.8283
21FLSFWM_S65D | 21FLSFWM | S65D | 27.3144 | -81.0228 | Canal | 2007-07-02 | 77 | 84 | 0.022 | 0.0025 | 8.9 |  | 1.86 | 0.078 | 0.004 | 91 |  | 8.33 | 1.8625 | -2.551 | 0.62192 | -5.9915
21FLSFWM_S65D | 21FLSFWM | S65D | 27.3144 | -81.0228 | Canal | 2007-02-27 | 0.5 | 0.5 | 0.012 | 0.309 | 7.4 |  | 1.05 | 0.113 | 0.076 | 189 |  | 7.63 | 1.359 | -2.1804 | 0.30675 | -1.1744
21FLSFWM_S65D | 21FLSFWM | S65D | 27.3144 | -81.0228 | Canal | 2007-04-24 |  | 3 | 0.011 | 0.279 | 7.8 |  | 1.07 | 0.108 | 0.07 | 145 |  | 7 | 1.349 | -2.2256 | 0.29936 | -1.2765
21FLSFWM_S65D | 21FLSFWM | S65D | 27.3144 | -81.0228 | Canal | 2007-05-22 | 15 | 16 | 0.009 | 0.077 | 7.9 |  | 1.1 | 0.096 | 0.04 | 119 |  | 6.98 | 1.177 | -2.3434 | 0.16297 | -2.5639
21FLSFWM_S65D | 21FLSFWM | S65D | 27.3144 | -81.0228 | Canal | 2007-06-19 | 13 | 13 | 0.009 | 0.005 | 7.6 |  | 1.1 | 0.068 | 0.022 | 98 |  | 6.37 | 1.105 | -2.6882 | 0.099845 | -5.2983
21FLSFWM_S65D | 21FLSFWM | S65D | 27.3144 | -81.0228 | Canal | 2007-08-01 | [7 empty] | 0.156 | [5 empty] | -1.8579 | X | X
21FLSFWM_S65D | 21FLSFWM | S65D | 27.3144 | -81.0228 | Canal | 2007-09-12 | [7 empty] | 0.067 | [5 empty] | -2.7031 | X | X
21FLSFWM_S65D | 21FLSFWM | S65D | 27.3144 | -81.0228 | Canal | 2007-09-05 | [7 empty] | 0.096 | [5 empty] | -2.3434 | X | X
21FLSFWM_S65D | 21FLSFWM | S65D | 27.3144 | -81.0228 | Canal | 2007-08-22 | [7 empty] | 0.134 | [5 empty] | -2.0099 | X | X
21FLSFWM_S65D | 21FLSFWM | S65D | 27.3144 | -81.0228 | Canal | 2007-08-08 | [7 empty] | 0.215 | [5 empty] | -1.5371 | X | X
21FLSFWM_S65D | 21FLSFWM | S65D | 27.3144 | -81.0228 | Canal | 2007-09-19 | [7 empty] | 0.062 | [5 empty] | -2.7806 | X | X
21FLSFWM_S65D | 21FLSFWM | S65D | 27.3144 | -81.0228 | Canal | 2007-07-26 | [7 empty] | 0.13 | [5 empty] | -2.0402 | X | X
21FLSFWM_S65D | 21FLSFWM | S65D | 27.3144 | -81.0228 | Canal | 2007-04-25 | [7 empty] | 0.113 | [5 empty] | -2.1804 | X | X
21FLSFWM_S65D | 21FLSFWM | S65D | 27.3144 | -81.0228 | Canal | 2007-05-23 | [7 empty] | 0.097 | [5 empty] | -2.333 | X | X
21FLSFWM_S65D | 21FLSFWM | S65D | 27.3144 | -81.0228 | Canal | 2007-09-26 | [7 empty] | 0.063 | [5 empty] | -2.7646 | X | X
21FLSFWM_S65D | 21FLSFWM | S65D | 27.3144 | -81.0228 | Canal | 2007-05-16 | [7 empty] | 0.089 | [5 empty] | -2.4191 | X | X
21FLSFWM_S65D | 21FLSFWM | S65D | 27.3144 | -81.0228 | Canal | 2007-05-02 | [7 empty] | 0.097 | [5 empty] | -2.333 | X | X
21FLSFWM_S65D | 21FLSFWM | S65D | 27.3144 | -81.0228 | Canal | 2007-11-14 | [7 empty] | 0.065 | [5 empty] | -2.7334 | X | X
21FLSFWM_S65D | 21FLSFWM | S65D | 27.3144 | -81.0228 | Canal | 2007-12-26 | [7 empty] | 0.069 | [5 empty] | -2.6736 | X | X
21FLSFWM_S65D | 21FLSFWM | S65D | 27.3144 | -81.0228 | Canal | 2007-12-19 | [7 empty] | 0.073 | [5 empty] | -2.6173 | X | X
21FLSFWM_S65D | 21FLSFWM | S65D | 27.3144 | -81.0228 | Canal | 2007-12-12 | [7 empty] | 0.055 | [5 empty] | -2.9004 | X | X
21FLSFWM_S65D | 21FLSFWM | S65D | 27.3144 | -81.0228 | Canal | 2007-12-05 | [7 empty] | 0.038 | [5 empty] | -3.2702 | X | X
21FLSFWM_S65D | 21FLSFWM | S65D | 27.3144 | -81.0228 | Canal | 2007-12-03 | 4 | 6 |  | 0.241 | 6.8 |  | 1.21 | 0.063 | 0.03 | 110 |  | 4.81 | 1.451 | -2.7646 | 0.37225 | -1.423
21FLSFWM_S65D | 21FLSFWM | S65D | 27.3144 | -81.0228 | Canal | 2007-11-28 | [7 empty] | 0.062 | [5 empty] | -2.7806 | X | X
21FLSFWM_S65D | 21FLSFWM | S65D | 27.3144 | -81.0228 | Canal | 2007-11-07 | [7 empty] | 0.077 | [5 empty] | -2.5639 | X | X
21FLSFWM_S65D | 21FLSFWM | S65D | 27.3144 | -81.0228 | Canal | 2007-10-31 | [7 empty] | 0.093 | [5 empty] | -2.3752 | X | X
21FLSFWM_S65D | 21FLSFWM | S65D | 27.3144 | -81.0228 | Canal | 2007-10-24 | [7 empty] | 0.079 | [5 empty] | -2.5383 | X | X
21FLSFWM_S65D | 21FLSFWM | S65D | 27.3144 | -81.0228 | Canal | 2007-10-17 | [7 empty] | 0.074 | [5 empty] | -2.6037 | X | X
21FLSFWM_S65D | 21FLSFWM | S65D | 27.3144 | -81.0228 | Canal | 2007-10-10 | [7 empty] | 0.072 | [5 empty] | -2.6311 | X | X
21FLSFWM_S65D | 21FLSFWM | S65D | 27.3144 | -81.0228 | Canal | 2007-10-03 | [7 empty] | 0.067 | [5 empty] | -2.7031 | X | X
21FLSFWM_S65D | 21FLSFWM | S65D | 27.3144 | -81.0228 | Canal | 2007-11-21 | [7 empty] | 0.043 | [5 empty] | -3.1466 | X | X
21FLSFWM_S65D | 21FLSFWM | S65D | 27.3144 | -81.0228 | Canal | 2007-01-03 | [7 empty] | 0.122 | [5 empty] | -2.1037 | X | X
21FLSFWM_S65D | 21FLSFWM | S65D | 27.3144 | -81.0228 | Canal | 2006-12-20 | [7 empty] | 0.117 | [5 empty] | -2.1456 | X | X
21FLSFWM_S65D | 21FLSFWM | S65D | 27.3144 | -81.0228 | Canal | 2006-12-06 | [7 empty] | 0.12 | [5 empty] | -2.1203 | X | X
21FLSFWM_S65D | 21FLSFWM | S65D | 27.3144 | -81.0228 | Canal | 2006-11-29 | [7 empty] | 0.132 | [5 empty] | -2.025 | X | X
21FLSFWM_S65D | 21FLSFWM | S65D | 27.3144 | -81.0228 | Canal | 2006-11-21 | [7 empty] | 0.143 | [5 empty] | -1.9449 | X | X
21FLSFWM_S65D | 21FLSFWM | S65D | 27.3144 | -81.0228 | Canal | 2006-11-15 | [7 empty] | 0.143 | [5 empty] | -1.9449 | X | X
21FLSFWM_S65D | 21FLSFWM | S65D | 27.3144 | -81.0228 | Canal | 2006-11-07 | [7 empty] | 0.149 | [5 empty] | -1.9038 | X | X
21FLSFWM_S65D | 21FLSFWM | S65D | 27.3144 | -81.0228 | Canal | 2007-01-10 | [7 empty] | 0.116 | [5 empty] | -2.1542 | X | X
21FLSFWM_S65D | 21FLSFWM | S65D | 27.3144 | -81.0228 | Canal | 2006-10-25 | [7 empty] | 0.191 | [5 empty] | -1.6555 | X | X
21FLSFWM_S65D | 21FLSFWM | S65D | 27.3144 | -81.0228 | Canal | 2006-10-18 | [7 empty] | 0.201 | [5 empty] | -1.6045 | X | X
21FLSFWM_S65D | 21FLSFWM | S65D | 27.3144 | -81.0228 | Canal | 2006-10-11 | [7 empty] | 0.229 | [5 empty] | -1.474 | X | X
21FLSFWM_S65D | 21FLSFWM | S65D | 27.3144 | -81.0228 | Canal | 2006-10-04 | [7 empty] | 0.189 | [5 empty] | -1.666 | X | X
21FLSFWM_S65D | 21FLSFWM | S65D | 27.3144 | -81.0228 | Canal | 2006-09-26 | [7 empty] | 0.214 | [5 empty] | -1.5418 | X | X
21FLSFWM_S65D | 21FLSFWM | S65D | 27.3144 | -81.0228 | Canal | 2006-09-20 | [7 empty] | 0.267 | [5 empty] | -1.3205 | X | X
21FLSFWM_S65D | 21FLSFWM | S65D | 27.3144 | -81.0228 | Canal | 2006-09-13 | [7 empty] | 0.347 | [5 empty] | -1.0584 | X | X
21FLSFWM_S65D | 21FLSFWM | S65D | 27.3144 | -81.0228 | Canal | 2007-04-18 | [7 empty] | 0.099 | [5 empty] | -2.3126 | X | X
21FLSFWM_S65D | 21FLSFWM | S65D | 27.3144 | -81.0228 | Canal | 2006-10-31 | [7 empty] | 0.16 | [5 empty] | -1.8326 | X | X
21FLSFWM_S65D | 21FLSFWM | S65D | 27.3144 | -81.0228 | Canal | 2007-03-14 | [7 empty] | 0.103 | [5 empty] | -2.273 | X | X
21FLSFWM_S65D | 21FLSFWM | S65D | 27.3144 | -81.0228 | Canal | 2007-04-04 | [7 empty] | 0.105 | [5 empty] | -2.2538 | X | X
21FLSFWM_S65D | 21FLSFWM | S65D | 27.3144 | -81.0228 | Canal | 2007-03-28 | [7 empty] | 0.107 | [5 empty] | -2.2349 | X | X
21FLSFWM_S65D | 21FLSFWM | S65D | 27.3144 | -81.0228 | Canal | 2007-03-21 | [7 empty] | 0.11 | [5 empty] | -2.2073 | X | X
21FLSFWM_S65D | 21FLSFWM | S65D | 27.3144 | -81.0228 | Canal | 2007-04-11 | [7 empty] | 0.099 | [5 empty] | -2.3126 | X | X
21FLSFWM_S65D | 21FLSFWM | S65D | 27.3144 | -81.0228 | Canal | 2007-03-07 | [7 empty] | 0.104 | [5 empty] | -2.2634 | X | X
21FLSFWM_S65D | 21FLSFWM | S65D | 27.3144 | -81.0228 | Canal | 2007-02-28 | [7 empty] | 0.105 | [5 empty] | -2.2538 | X | X
21FLSFWM_S65D | 21FLSFWM | S65D | 27.3144 | -81.0228 | Canal | 2007-01-17 | [7 empty] | 0.124 | [5 empty] | -2.0875 | X | X
21FLSFWM_S65D | 21FLSFWM | S65D | 27.3144 | -81.0228 | Canal | 2007-02-14 | [7 empty] | 0.113 | [5 empty] | -2.1804 | X | X
21FLSFWM_S65D | 21FLSFWM | S65D | 27.3144 | -81.0228 | Canal | 2007-02-06 | [7 empty] | 0.107 | [5 empty] | -2.2349 | X | X
21FLSFWM_S65D | 21FLSFWM | S65D | 27.3144 | -81.0228 | Canal | 2006-09-06 | [7 empty] | 0.16 | [5 empty] | -1.8326 | X | X
21FLSFWM_S65D | 21FLSFWM | S65D | 27.3144 | -81.0228 | Canal | 2007-01-31 | [7 empty] | 0.118 | [5 empty] | -2.1371 | X | X
21FLSFWM_S65D | 21FLSFWM | S65D | 27.3144 | -81.0228 | Canal | 2007-08-29 | [7 empty] | 0.093 | [5 empty] | -2.3752 | X | X
21FLSFWM_S65D | 21FLSFWM | S65D | 27.3144 | -81.0228 | Canal | 2007-01-24 | [7 empty] | 0.115 | [5 empty] | -2.1628 | X | X
21FLSFWM_S65D | 21FLSFWM | S65D | 27.3144 | -81.0228 | Canal | 2007-02-21 | [7 empty] | 0.107 | [5 empty] | -2.2349 | X | X
21FLSFWM_S65E | 21FLSFWM | S65E | 27.2253 | -80.9625 | Canal | 2006-10-24 | 2 | 2 | 0.541 | 0.042 | 6.2 |  | 1.9 | 0.256 | 0.207 | 426 |  | 3.565 | 1.942 | -1.3626 | 0.66372 | -3.1701
21FLSFWM_S65E | 21FLSFWM | S65E | 27.2253 | -80.9625 | Canal | 2006-10-10 | 5 | 7 | 0.438 | 0.012 | 6.5 |  | 2.01 | 0.276 | 0.198 | 431 |  | 3.4 | 2.022 | -1.2874 | 0.70409 | -4.4228
21FLSFWM_S65E | 21FLSFWM | S65E | 27.2253 | -80.9625 | Canal | 2007-09-04 | 2 | 2 | 0.286 |  | 6.9 |  | 1.64 | 0.14 | 0.105 | 229 |  | 2.5 |  | -1.9661 | X | X
21FLSFWM_S65E | 21FLSFWM | S65E | 27.2253 | -80.9625 | Canal | 2006-09-25 | 2 | 2 | 0.358 | 0.011 | 6.4 |  | 2.06 | 0.337 | 0.202 | 467 |  | 0.095 | 2.071 | -1.0877 | 0.72803 | -4.5099
21FLSFWM_S65E | 21FLSFWM | S65E | 27.2253 | -80.9625 | Canal | 2007-08-21 | 2 | 4 | 0.301 |  | 7 |  | 1.97 | 0.201 | 0.155 | 329 |  | 0.76 |  | -1.6045 | X | X
21FLSFWM_S65E | 21FLSFWM | S65E | 27.2253 | -80.9625 | Canal | 2007-08-20 |  |  | 0.267 | 0.006 | 6.9 |  | 2 | 0.213 | 0.149 | 336 |  | 0.68 | 2.006 | -1.5465 | 0.69614 | -5.116
21FLSFWM_S65E | 21FLSFWM | S65E | 27.2253 | -80.9625 | Canal | 2007-08-06 | 8 | 10 | 0.159 | 0.009 | 7.2 |  | 1.91 | 0.238 | 0.152 | 292 |  |  | 1.919 | -1.4355 | 0.6518 | -4.7105
21FLSFWM_S65E | 21FLSFWM | S65E | 27.2253 | -80.9625 | Canal | 2006-09-11 | 17 | 15 | 0.15 | 0.011 | 6.15 |  | 2.21 | 0.435 |  |  |  | 0.055 | 2.221 | -0.83241 | 0.79796 | -4.5099
21FLSFWM_S65E | 21FLSFWM | S65E | 27.2253 | -80.9625 | Canal | 2007-09-17 | 4 | 3 | 0.067 | 0.199 |  |  | 1.1 | 0.08 | 0.056 | 99 |  | 2.46 | 1.299 | -2.5257 | 0.26159 | -1.6145
21FLSFWM_S65E | 21FLSFWM | S65E | 27.2253 | -80.9625 | Canal | 2007-10-15 | 2 | 4 | 0.06 | 0.147 | 6.6 |  | 1.28 | 0.099 | 0.061 | 156 |  | 2.6 | 1.427 | -2.3126 | 0.35557 | -1.9173
21FLSFWM_S65E | 21FLSFWM | S65E | 27.2253 | -80.9625 | Canal | 2007-10-01 | 2 | 3 | 0.054 | 0.271 | 7 |  | 1.16 | 0.084 | 0.053 | 130 |  | 3.44 | 1.431 | -2.4769 | 0.35837 | -1.3056
21FLSFWM_S65E | 21FLSFWM | S65E | 27.2253 | -80.9625 | Canal | 2007-07-17 |  |  | 0.046 | 0.025 | 7 |  | 1.12 | 0.115 | 0.067 | 130 |  | 3.52 | 1.145 | -2.1628 | 0.1354 | -3.6889
21FLSFWM_S65E | 21FLSFWM | S65E | 27.2253 | -80.9625 | Canal | 2007-06-19 | 4 | 4 | 0.046 | 0.161 | 7.3 |  | 1.12 | 0.115 | 0.073 | 156 |  | 5.87 | 1.281 | -2.1628 | 0.24764 | -1.8264
21FLSFWM_S65E | 21FLSFWM | S65E | 27.2253 | -80.9625 | Canal | 2007-01-30 | 0.5 | 0.5 | 0.049 | 0.423 | 8 |  | 1.34 | 0.161 | 0.115 | 292 |  | 7.27 | 1.763 | -1.8264 | 0.56702 | -0.86038
21FLSFWM_S65E | 21FLSFWM | S65E | 27.2253 | -80.9625 | Canal | 2007-12-18 | 2 | 4 | 0.035 | 0.24 | 7.8 |  | 1.09 | 0.075 | 0.041 | 108 |  | 6.01 | 1.33 | -2.5903 | 0.28518 | -1.4271
21FLSFWM_S65E | 21FLSFWM | S65E | 27.2253 | -80.9625 | Canal | 2007-11-20 | 1 | 2 | 0.036 | 0.255 | 6.8 |  | 1.13 | 0.079 | 0.05 | 157 |  | 5.19 | 1.385 | -2.5383 | 0.3257 | -1.3665
21FLSFWM_S65E | 21FLSFWM | S65E | 27.2253 | -80.9625 | Canal | 2007-10-29 | 0.5 | 2 | 0.04 | 0.255 | 6 |  | 1.32 | 0.128 | 0.084 | 243 |  | 4.53 | 1.575 | -2.0557 | 0.45426 | -1.3665
21FLSFWM_S65E | 21FLSFWM | S65E | 27.2253 | -80.9625 | Canal | 2007-07-02 | 12 | 14 | 0.032 | 0.027 | 8 |  | 1.14 | 0.115 | 0.059 | 145 |  | 6.74 | 1.167 | -2.1628 | 0.15444 | -3.6119
21FLSFWM_S65E | 21FLSFWM | S65E | 27.2253 | -80.9625 | Canal | 2007-03-13 | 0.5 | 0.5 | 0.031 | 0.441 | 7.3 |  | 1.22 | 0.152 | 0.114 | 256 |  | 7.1 | 1.661 | -1.8839 | 0.50742 | -0.81871
21FLSFWM_S65E | 21FLSFWM | S65E | 27.2253 | -80.9625 | Canal | 2007-05-21 |  |  | 0.023 | 0.313 | 7.5 |  | 0.94 | 0.135 | 0.089 | 184 |  | 6.49 | 1.253 | -2.0025 | 0.22554 | -1.1616
21FLSFWM_S65E | 21FLSFWM | S65E | 27.2253 | -80.9625 | Canal | 2007-05-08 | 2 | 3 | 0.027 | 0.321 | 7.9 |  | 1.11 | 0.137 | 0.089 | 206 |  | 7.23 | 1.431 | -1.9878 | 0.35837 | -1.1363
21FLSFWM_S65E | 21FLSFWM | S65E | 27.2253 | -80.9625 | Canal | 2006-12-05 | 2 | 0.5 | 0.032 | 0.523 | 8.2 |  | 1.38 | 0.188 | 0.141 | 366 |  | 6.825 | 1.903 | -1.6713 | 0.64343 | -0.64817
21FLSFWM_S65E | 21FLSFWM | S65E | 27.2253 | -80.9625 | Canal | 2007-04-10 | 0.5 | 0.5 | 0.028 | 0.427 | 7.2 |  | 1.24 | 0.151 | 0.105 | 227 |  | 6.69 | 1.667 | -1.8905 | 0.51103 | -0.85097
21FLSFWM_S65E | 21FLSFWM | S65E | 27.2253 | -80.9625 | Canal | 2007-05-22 | 2 | 2 | 0.025 | 0.326 | 7.7 |  | 1.11 | 0.136 | 0.09 | 181 |  | 5.99 | 1.436 | -1.9951 | 0.36186 | -1.1209
21FLSFWM_S65E | 21FLSFWM | S65E | 27.2253 | -80.9625 | Canal | 2007-11-26 |  |  | 0.026 | 0.262 | 7 |  | 1.2 | 0.076 | 0.045 | 139 |  | 4.94 | 1.462 | -2.577 | 0.37981 | -1.3394
21FLSFWM_S65E | 21FLSFWM | S65E | 27.2253 | -80.9625 | Canal | 2007-11-05 | 4 | 4 | 0.027 | 0.286 | 6.8 |  | 1.34 | 0.116 | 0.078 | 211 |  | 4.72 | 1.626 | -2.1542 | 0.48612 | -1.2518
21FLSFWM_S65E | 21FLSFWM | S65E | 27.2253 | -80.9625 | Canal | 2007-01-16 | 0.5 | 0.5 | 0.022 | 0.48 | 7 |  | 1.3 | 0.163 | 0.114 | 312 |  | 6.26 | 1.78 | -1.814 | 0.57661 | -0.73397
21FLSFWM_S65E | 21FLSFWM | S65E | 27.2253 | -80.9625 | Canal | 2007-06-05 | 8 | 11 | 0.019 | 0.263 | 7.6 |  | 1.16 | 0.136 | 0.076 | 178 |  | 7.34 | 1.423 | -1.9951 | 0.35277 | -1.3356
21FLSFWM_S65E | 21FLSFWM | S65E | 27.2253 | -80.9625 | Canal | 2007-04-24 | 0.5 | 2 | 0.018 | 0.436 | 7.9 |  | 1.14 | 0.158 | 0.105 | 215 |  | 6.52 | 1.576 | -1.8452 | 0.45489 | -0.83011
21FLSFWM_S65E | 21FLSFWM | S65E | 27.2253 | -80.9625 | Canal | 2007-02-26 |  |  | 0.018 | 0.472 | 7.1 |  | 1.21 | 0.159 | 0.11 | 270 |  | 7.77 | 1.682 | -1.8389 | 0.51998 | -0.75078
21FLSFWM_S65E | 21FLSFWM | S65E | 27.2253 | -80.9625 | Canal | 2007-02-13 | 2 | 1 | 0.018 | 0.495 | 7.1 |  | 1.28 | 0.158 | 0.113 | 282 |  | 7.81 | 1.775 | -1.8452 | 0.5738 | -0.7032
21FLSFWM_S65E | 21FLSFWM | S65E | 27.2253 | -80.9625 | Canal | 2007-02-27 | 8 | 2 | 0.015 | 0.452 | 7.3 |  | 1.17 | 0.157 | 0.112 | 268 |  | 8.03 | 1.622 | -1.8515 | 0.48366 | -0.79407
21FLSFWM_S65E | 21FLSFWM | S65E | 27.2253 | -80.9625 | Canal | 2007-03-27 | 2 | 2 | 0.009 | 0.456 | 7.3 |  | 1.18 | 0.158 | 0.109 | 243 |  | 7.28 | 1.636 | -1.8452 | 0.49225 | -0.78526
21FLSFWM_S65E | 21FLSFWM | S65E | 27.2253 | -80.9625 | Canal | 2007-01-02 | 0.5 | 1 | 0.01 | 0.47 | 7.25 |  | 1.33 | 0.166 | 0.12 | 331 |  | 6.32 | 1.8 | -1.7958 | 0.58779 | -0.75502
21FLSFWM_S65E | 21FLSFWM | S65E | 27.2253 | -80.9625 | Canal | 2007-08-08 | [7 empty] | 0.198 | [5 empty] | -1.6195 | X | X
21FLSFWM_S65E | 21FLSFWM | S65E | 27.2253 | -80.9625 | Canal | 2007-08-22 | [7 empty] | 0.181 | [5 empty] | -1.7093 | X | X
21FLSFWM_S65E | 21FLSFWM | S65E | 27.2253 | -80.9625 | Canal | 2007-08-29 | [7 empty] | 0.197 | [5 empty] | -1.6246 | X | X
21FLSFWM_S65E | 21FLSFWM | S65E | 27.2253 | -80.9625 | Canal | 2007-09-05 | [7 empty] | 0.14 | [5 empty] | -1.9661 | X | X
21FLSFWM_S65E | 21FLSFWM | S65E | 27.2253 | -80.9625 | Canal | 2007-09-12 | [7 empty] | 0.114 | [5 empty] | -2.1716 | X | X
21FLSFWM_S65E | 21FLSFWM | S65E | 27.2253 | -80.9625 | Canal | 2007-08-01 | [7 empty] | 0.189 | [5 empty] | -1.666 | X | X
21FLSFWM_S65E | 21FLSFWM | S65E | 27.2253 | -80.9625 | Canal | 2007-07-26 | [7 empty] | 0.146 | [5 empty] | -1.9241 | X | X
21FLSFWM_S65E | 21FLSFWM | S65E | 27.2253 | -80.9625 | Canal | 2007-05-23 | [7 empty] | 0.125 | [5 empty] | -2.0794 | X | X
21FLSFWM_S65E | 21FLSFWM | S65E | 27.2253 | -80.9625 | Canal | 2007-09-19 | [7 empty] | 0.086 | [5 empty] | -2.4534 | X | X
21FLSFWM_S65E | 21FLSFWM | S65E | 27.2253 | -80.9625 | Canal | 2007-11-14 | [7 empty] | 0.0965 | [5 empty] | -2.3382 | X | X
21FLSFWM_S65E | 21FLSFWM | S65E | 27.2253 | -80.9625 | Canal | 2007-05-16 | [7 empty] | 0.135 | [5 empty] | -2.0025 | X | X
21FLSFWM_S65E | 21FLSFWM | S65E | 27.2253 | -80.9625 | Canal | 2007-11-07 | [7 empty] | 0.1065 | [5 empty] | -2.2396 | X | X
21FLSFWM_S65E | 21FLSFWM | S65E | 27.2253 | -80.9625 | Canal | 2007-05-02 | [7 empty] | 0.127 | [5 empty] | -2.0636 | X | X
21FLSFWM_S65E | 21FLSFWM | S65E | 27.2253 | -80.9625 | Canal | 2007-12-19 | [7 empty] | 0.08 | [5 empty] | -2.5257 | X | X
21FLSFWM_S65E | 21FLSFWM | S65E | 27.2253 | -80.9625 | Canal | 2007-12-12 | [7 empty] | 0.065 | [5 empty] | -2.7334 | X | X
21FLSFWM_S65E | 21FLSFWM | S65E | 27.2253 | -80.9625 | Canal | 2007-12-05 | [7 empty] | 0.048 | [5 empty] | -3.0366 | X | X
21FLSFWM_S65E | 21FLSFWM | S65E | 27.2253 | -80.9625 | Canal | 2007-12-03 | 2 | 3 |  | 0.234 | 7 |  | 1.15 | 0.065 | 0.038 | 122 |  | 5.48 | 1.384 | -2.7334 | 0.32498 | -1.4524
21FLSFWM_S65E | 21FLSFWM | S65E | 27.2253 | -80.9625 | Canal | 2007-11-28 | [7 empty] | 0.0765 | [5 empty] | -2.5705 | X | X
21FLSFWM_S65E | 21FLSFWM | S65E | 27.2253 | -80.9625 | Canal | 2007-09-26 | [7 empty] | 0.096 | [5 empty] | -2.3434 | X | X
21FLSFWM_S65E | 21FLSFWM | S65E | 27.2253 | -80.9625 | Canal | 2007-12-26 | [7 empty] | 0.0775 | [5 empty] | -2.5575 | X | X
21FLSFWM_S65E | 21FLSFWM | S65E | 27.2253 | -80.9625 | Canal | 2007-10-31 | [7 empty] | 0.11 | [5 empty] | -2.2073 | X | X
21FLSFWM_S65E | 21FLSFWM | S65E | 27.2253 | -80.9625 | Canal | 2007-10-24 | [7 empty] | 0.115 | [5 empty] | -2.1628 | X | X
21FLSFWM_S65E | 21FLSFWM | S65E | 27.2253 | -80.9625 | Canal | 2007-10-17 | [7 empty] | 0.0955 | [5 empty] | -2.3486 | X | X
21FLSFWM_S65E | 21FLSFWM | S65E | 27.2253 | -80.9625 | Canal | 2007-10-10 | [7 empty] | 0.0845 | [5 empty] | -2.471 | X | X
21FLSFWM_S65E | 21FLSFWM | S65E | 27.2253 | -80.9625 | Canal | 2007-10-03 | [7 empty] | 0.08 | [5 empty] | -2.5257 | X | X
21FLSFWM_S65E | 21FLSFWM | S65E | 27.2253 | -80.9625 | Canal | 2007-11-21 | [7 empty] | 0.067 | [5 empty] | -2.7031 | X | X
21FLSFWM_S65E | 21FLSFWM | S65E | 27.2253 | -80.9625 | Canal | 2007-01-03 | [7 empty] | 0.152 | [5 empty] | -1.8839 | X | X
21FLSFWM_S65E | 21FLSFWM | S65E | 27.2253 | -80.9625 | Canal | 2006-12-20 | [7 empty] | 0.16 | [5 empty] | -1.8326 | X | X
21FLSFWM_S65E | 21FLSFWM | S65E | 27.2253 | -80.9625 | Canal | 2006-12-06 | [7 empty] | 0.174 | [5 empty] | -1.7487 | X | X
21FLSFWM_S65E | 21FLSFWM | S65E | 27.2253 | -80.9625 | Canal | 2006-11-29 | [7 empty] | 0.189 | [5 empty] | -1.666 | X | X
21FLSFWM_S65E | 21FLSFWM | S65E | 27.2253 | -80.9625 | Canal | 2006-11-21 | [7 empty] | 0.194 | [5 empty] | -1.6399 | X | X
21FLSFWM_S65E | 21FLSFWM | S65E | 27.2253 | -80.9625 | Canal | 2006-11-15 | [7 empty] | 0.203 | [5 empty] | -1.5945 | X | X
21FLSFWM_S65E | 21FLSFWM | S65E | 27.2253 | -80.9625 | Canal | 2006-11-07 | [7 empty] | 0.257 | [5 empty] | -1.3587 | X | X
21FLSFWM_S65E | 21FLSFWM | S65E | 27.2253 | -80.9625 | Canal | 2007-01-10 | [7 empty] | 0.143 | [5 empty] | -1.9449 | X | X
21FLSFWM_S65E | 21FLSFWM | S65E | 27.2253 | -80.9625 | Canal | 2006-10-25 | [7 empty] | 0.238 | [5 empty] | -1.4355 | X | X
21FLSFWM_S65E | 21FLSFWM | S65E | 27.2253 | -80.9625 | Canal | 2006-09-26 | [7 empty] | 0.271 | [5 empty] | -1.3056 | X | X
21FLSFWM_S65E | 21FLSFWM | S65E | 27.2253 | -80.9625 | Canal | 2006-10-18 | [7 empty] | 0.268 | [5 empty] | -1.3168 | X | X
21FLSFWM_S65E | 21FLSFWM | S65E | 27.2253 | -80.9625 | Canal | 2006-10-11 | [7 empty] | 0.286 | [5 empty] | -1.2518 | X | X
21FLSFWM_S65E | 21FLSFWM | S65E | 27.2253 | -80.9625 | Canal | 2006-10-04 | [7 empty] | 0.257 | [5 empty] | -1.3587 | X | X
21FLSFWM_S65E | 21FLSFWM | S65E | 27.2253 | -80.9625 | Canal | 2007-04-25 | [7 empty] | 0.133 | [5 empty] | -2.0174 | X | X
21FLSFWM_S65E | 21FLSFWM | S65E | 27.2253 | -80.9625 | Canal | 2007-04-18 | [7 empty] | 0.133 | [5 empty] | -2.0174 | X | X
21FLSFWM_S65E | 21FLSFWM | S65E | 27.2253 | -80.9625 | Canal | 2006-09-13 | [7 empty] | 0.364 | [5 empty] | -1.0106 | X | X
21FLSFWM_S65E | 21FLSFWM | S65E | 27.2253 | -80.9625 | Canal | 2006-09-06 | [7 empty] | 0.108 | [5 empty] | -2.2256 | X | X
21FLSFWM_S65E | 21FLSFWM | S65E | 27.2253 | -80.9625 | Canal | 2006-10-31 | [7 empty] | 0.242 | [5 empty] | -1.4188 | X | X
21FLSFWM_S65E | 21FLSFWM | S65E | 27.2253 | -80.9625 | Canal | 2007-02-28 | [7 empty] | 0.157 | [5 empty] | -1.8515 | X | X
21FLSFWM_S65E | 21FLSFWM | S65E | 27.2253 | -80.9625 | Canal | 2006-09-20 | [7 empty] | 0.282 | [5 empty] | -1.2658 | X | X
21FLSFWM_S65E | 21FLSFWM | S65E | 27.2253 | -80.9625 | Canal | 2007-04-11 | [7 empty] | 0.135 | [5 empty] | -2.0025 | X | X
21FLSFWM_S65E | 21FLSFWM | S65E | 27.2253 | -80.9625 | Canal | 2007-04-04 | [7 empty] | 0.143 | [5 empty] | -1.9449 | X | X
21FLSFWM_S65E | 21FLSFWM | S65E | 27.2253 | -80.9625 | Canal | 2007-03-28 | [7 empty] | 0.161 | [5 empty] | -1.8264 | X | X
21FLSFWM_S65E | 21FLSFWM | S65E | 27.2253 | -80.9625 | Canal | 2007-03-21 | [7 empty] | 0.165 | [5 empty] | -1.8018 | X | X
21FLSFWM_S65E | 21FLSFWM | S65E | 27.2253 | -80.9625 | Canal | 2007-03-14 | [7 empty] | 0.166 | [5 empty] | -1.7958 | X | X
21FLSFWM_S65E | 21FLSFWM | S65E | 27.2253 | -80.9625 | Canal | 2007-03-07 | [7 empty] | 0.161 | [5 empty] | -1.8264 | X | X
21FLSFWM_S65E | 21FLSFWM | S65E | 27.2253 | -80.9625 | Canal | 2007-02-21 | [7 empty] | 0.157 | [5 empty] | -1.8515 | X | X
21FLSFWM_S65E | 21FLSFWM | S65E | 27.2253 | -80.9625 | Canal | 2007-02-14 | [7 empty] | 0.145 | [5 empty] | -1.931 | X | X
21FLSFWM_S65E | 21FLSFWM | S65E | 27.2253 | -80.9625 | Canal | 2007-02-06 | [7 empty] | 0.138 | [5 empty] | -1.9805 | X | X
21FLSFWM_S65E | 21FLSFWM | S65E | 27.2253 | -80.9625 | Canal | 2007-01-31 | [7 empty] | 0.132 | [5 empty] | -2.025 | X | X
21FLSFWM_S65E | 21FLSFWM | S65E | 27.2253 | -80.9625 | Canal | 2007-01-24 | [7 empty] | 0.133 | [5 empty] | -2.0174 | X | X
21FLSFWM_S65E | 21FLSFWM | S65E | 27.2253 | -80.9625 | Canal | 2007-01-17 | [7 empty] | 0.13 | [5 empty] | -2.0402 | X | X
21FLSFWM_S68 | 21FLSFWM | S68 | 27.33 | -81.2542 | River/Stream | 2006-09-11 | 21 | 27 |  |  | 8.7 | [6 empty] | 8.27 |  | X | X | X
21FLSFWM_S68 | 21FLSFWM | S68 | 27.33 | -81.2542 | River/Stream | 2006-12-05 | 22 | 23 |  |  | 8.4 | [6 empty] | 8.71 |  | X | X | X
21FLSFWM_S68 | 21FLSFWM | S68 | 27.33 | -81.2542 | River/Stream | 2007-01-02 | 8 | 10 |  |  | 8.6 | [6 empty] | 9.83 |  | X | X | X
21FLSFWM_S68 | 21FLSFWM | S68 | 27.33 | -81.2542 | River/Stream | 2006-10-10 | 21 | 22 |  |  | 7.9 | [6 empty] | 8.01 |  | X | X | X
21FLSFWM_S68 | 21FLSFWM | S68 | 27.33 | -81.2542 | River/Stream | 2006-09-25 | 17 | 22 |  |  | 8.8 | [6 empty] | 9.11 |  | X | X | X
21FLSFWM_S68 | 21FLSFWM | S68 | 27.33 | -81.2542 | River/Stream | 2006-10-24 | 28 | 32 |  |  | 7.2 | [6 empty] | 7.21 |  | X | X | X
21FLSFWM_S7 | 21FLSFWM | S7 | 26.3356 | -80.5367 | Canal | 2006-09-26 |  |  | 0.116 | 0.0195 | 7.37 |  | 1.975 | 0.0185 | 0.007 | 128 |  | 2.11 | 1.9945 | -3.99 | 0.69039 | -3.9373
21FLSFWM_S7 | 21FLSFWM | S7 | 26.3356 | -80.5367 | Canal | 2007-07-05 |  |  | 0.128 | 0.124 | 7.7 |  | 2.25 | 0.0255 | 0.01 | 90 |  | 3.25 | 2.374 | -3.6691 | 0.86458 | -2.0875
21FLSFWM_S7 | 21FLSFWM | S7 | 26.3356 | -80.5367 | Canal | 2007-02-13 |  |  | 0.119 | 0.051 | 7.8 |  | 2.53 | 0.045 | 0.028 | 89 |  | 5.47 | 2.581 | -3.1011 | 0.94818 | -2.9759
21FLSFWM_S7 | 21FLSFWM | S7 | 26.3356 | -80.5367 | Canal | 2007-10-09 |  |  | 0.084 | 0.038 | 7.6 |  | 1.955 | 0.0125 | 0.002 | 98 |  | 4.67 | 1.993 | -4.382 | 0.68964 | -3.2702
21FLSFWM_S7 | 21FLSFWM | S7 | 26.3356 | -80.5367 | Canal | 2007-05-08 |  |  | 0.081 | 0.081 | 7.8 |  | 2.11 | 0.024 | 0.005 | 76 |  | 5.13 | 2.191 | -3.7297 | 0.78436 | -2.5133
21FLSFWM_S7 | 21FLSFWM | S7 | 26.3356 | -80.5367 | Canal | 2007-08-14 |  |  | 0.103 | 0.0365 | 7.6 |  | 2.81 | 0.0245 | 0.002 | 91 |  | 2.79 | 2.8465 | -3.7091 | 1.0461 | -3.3104
21FLSFWM_S7 | 21FLSFWM | S7 | 26.3356 | -80.5367 | Canal | 2007-03-13 |  |  | 0.071 | 0.059 | 7.8 |  | 2.04 | 0.024 | 0.013 | 77 |  | 5.21 | 2.099 | -3.7297 | 0.74146 | -2.8302
21FLSFWM_S7 | 21FLSFWM | S7 | 26.3356 | -80.5367 | Canal | 2007-09-11 |  |  | 0.06 | 0.062 | 7.6 |  | 1.965 | 0.025 | 0.006 | 86 |  | 5.47 | 2.027 | -3.6889 | 0.70656 | -2.7806
21FLSFWM_S7 | 21FLSFWM | S7 | 26.3356 | -80.5367 | Canal | 2006-10-10 |  |  | 0.06 | 0.016 | 7.5 |  | 2.08 | 0.016 | 0.002 | 114 |  | 3.08 | 2.096 | -4.1352 | 0.74003 | -4.1352
21FLSFWM_S7 | 21FLSFWM | S7 | 26.3356 | -80.5367 | Canal | 2007-07-31 |  |  | 0.053 | 0.013 | 7.4 |  | 1.855 | 0.0285 | 0.001 | 96 |  | 2.17 | 1.868 | -3.5579 | 0.62487 | -4.3428
21FLSFWM_S7 | 21FLSFWM | S7 | 26.3356 | -80.5367 | Canal | 2006-12-19 |  |  | 0.066 | 0.043 | 7.5 |  | 2.335 | 0.027 |  |  |  | 3.09 | 2.378 | -3.6119 | 0.86626 | -3.1466
21FLSFWM_S7 | 21FLSFWM | S7 | 26.3356 | -80.5367 | Canal | 2007-10-23 |  |  | 0.051 | 0.0585 | 7.6 |  | 1.93 | 0.0165 | 0.001 | 94 |  | 4.18 | 1.9885 | -4.1044 | 0.68738 | -2.8387
21FLSFWM_S7 | 21FLSFWM | S7 | 26.3356 | -80.5367 | Canal | 2007-04-10 |  |  | 0.069 | 0.086 | 7.9 |  | 2.66 | 0.023 | 0.004 | 95 |  | 4.91 | 2.746 | -3.7723 | 1.0101 | -2.4534
21FLSFWM_S7 | 21FLSFWM | S7 | 26.3356 | -80.5367 | Canal | 2007-06-19 |  |  | 0.06 |  | 7.8 |  | 2.34 | 0.03 | 0.001 | 94 |  | 3.75 |  | -3.5066 | X | X
21FLSFWM_S7 | 21FLSFWM | S7 | 26.3356 | -80.5367 | Canal | 2006-11-21 |  |  | 0.048 | 0.017 | 7.4 |  | 2.16 | 0.013 | 0.002 | 97 |  | 3.55 | 2.177 | -4.3428 | 0.77795 | -4.0745
21FLSFWM_S7 | 21FLSFWM | S7 | 26.3356 | -80.5367 | Canal | 2006-11-07 |  |  | 0.048 | 0.042 | 7.6 |  | 2.525 | 0.0355 | 0.007 | 121 |  | 3.2 | 2.567 | -3.3382 | 0.94274 | -3.1701
21FLSFWM_S7 | 21FLSFWM | S7 | 26.3356 | -80.5367 | Canal | 2006-10-24 |  |  | 0.042 | 0.003 | 7.4 |  | 2.27 | 0.035 | 0.002 | 151 |  | 1.06 | 2.273 | -3.3524 | 0.8211 | -5.8091
21FLSFWM_S7 | 21FLSFWM | S7 | 26.3356 | -80.5367 | Canal | 2007-01-02 |  |  | 0.036 |  | 7.6 |  | 2.29 | 0.027 | 0.009 | 121 |  | 4.02 |  | -3.6119 | X | X
21FLSFWM_S7 | 21FLSFWM | S7 | 26.3356 | -80.5367 | Canal | 2007-01-16 |  |  | 0.036 | 0.032 | 7.6 |  | 2.53 | 0.015 | 0.005 | 99 |  | 3.09 | 2.562 | -4.1997 | 0.94079 | -3.442
21FLSFWM_S7 | 21FLSFWM | S7 | 26.3356 | -80.5367 | Canal | 2007-06-05 |  |  | 0.031 | 0.23 | 8.2 |  | 2.57 | 0.026 | 0.001 | 89 |  | 8.08 | 2.8 | -3.6497 | 1.0296 | -1.4697
21FLSFWM_S7 | 21FLSFWM | S7 | 26.3356 | -80.5367 | Canal | 2006-09-12 |  |  | 0.021 | 0.0215 | 7.34 |  | 1.995 | 0.0205 | 0.002 | 135 |  | 1.84 | 2.0165 | -3.8873 | 0.70136 | -3.8397
21FLSFWM_S7 | 21FLSFWM | S7 | 26.3356 | -80.5367 | Canal | 2007-11-20 |  |  | 0.02 |  | 7.3 |  | 2.06 | 0.014 | 0.002 | 107 |  | 1.5 |  | -4.2687 | X | X
21FLSFWM_S7 | 21FLSFWM | S7 | 26.3356 | -80.5367 | Canal | 2007-12-04 |  |  | 0.013 | 0.009 | 7.5 |  | 2.06 | 0.017 | 0.001 | 102 |  | 1.36 | 2.069 | -4.0745 | 0.72707 | -4.7105
21FLSFWM_S7 | 21FLSFWM | S7 | 26.3356 | -80.5367 | Canal | 2007-11-06 |  |  | 0.011 | 0.006 | 7.5 |  | 2.23 | 0.03 | 0.001 | 130 |  | 2.58 | 2.236 | -3.5066 | 0.80469 | -5.116
21FLSFWM_S7 | 21FLSFWM | S7 | 26.3356 | -80.5367 | Canal | 2007-12-18 |  |  | 0.009 | 0.031 | 7.6 |  | 1.97 | 0.019 | 0.004 | 93 |  | 4.14 | 2.001 | -3.9633 | 0.69365 | -3.4738
21FLSFWM_S7 | 21FLSFWM | S7 | 26.3356 | -80.5367 | Canal | 2007-08-21 |  |  |  |  | 7.7 |  |  | 0.018 |  |  |  | 4.93 |  | -4.0174 | X | X
21FLSFWM_S7 | 21FLSFWM | S7 | 26.3356 | -80.5367 | Canal | 2007-08-07 |  |  |  | 0.013 | 7.6 |  | 1.8 | 0.0165 |  |  |  | 3.5 | 1.813 | -4.1044 | 0.59498 | -4.3428
21FLSFWM_S7 | 21FLSFWM | S7 | 26.3356 | -80.5367 | Canal | 2007-05-29 |  |  |  |  | 8.1 |  |  | 0.022 |  |  |  | 6.26 |  | -3.8167 | X | X
21FLSFWM_S7 | 21FLSFWM | S7 | 26.3356 | -80.5367 | Canal | 2007-07-24 |  |  |  | 0.018 | 7.5 |  | 1.94 | 0.0335 |  |  |  | 3.88 | 1.958 | -3.3962 | 0.67192 | -4.0174
21FLSFWM_S7 | 21FLSFWM | S7 | 26.3356 | -80.5367 | Canal | 2007-12-26 |  |  |  |  | 7.4 |  |  | 0.017 |  |  |  | 1.71 |  | -4.0745 | X | X
21FLSFWM_S7 | 21FLSFWM | S7 | 26.3356 | -80.5367 | Canal | 2007-07-10 |  |  |  |  | 7.7 |  |  | 0.045 |  |  |  | 4.04 |  | -3.1011 | X | X
21FLSFWM_S7 | 21FLSFWM | S7 | 26.3356 | -80.5367 | Canal | 2007-06-26 |  |  |  |  | 7.7 |  | 1.85 | 0.0225 |  |  |  | 4.44 |  | -3.7942 | X | X
21FLSFWM_S7 | 21FLSFWM | S7 | 26.3356 | -80.5367 | Canal | 2007-12-11 |  |  |  |  | 7.3 |  |  | 0.016 |  |  |  | 1.84 |  | -4.1352 | X | X
21FLSFWM_S7 | 21FLSFWM | S7 | 26.3356 | -80.5367 | Canal | 2007-06-12 |  |  |  |  | 8 |  |  | 0.026 |  |  |  | 7.38 |  | -3.6497 | X | X
21FLSFWM_S7 | 21FLSFWM | S7 | 26.3356 | -80.5367 | Canal | 2007-08-28 |  |  |  |  | 7.6 |  |  | 0.026 |  |  |  | 4.79 |  | -3.6497 | X | X
21FLSFWM_S7 | 21FLSFWM | S7 | 26.3356 | -80.5367 | Canal | 2007-07-17 |  |  |  | 0.04 | 7.7 |  | 2.52 | 0.0225 |  |  |  | 4.48 | 2.56 | -3.7942 | 0.94001 | -3.2189
21FLSFWM_S7 | 21FLSFWM | S7 | 26.3356 | -80.5367 | Canal | 2007-02-27 |  |  |  |  | 8 |  |  | 0.015 |  |  |  | 5.97 |  | -4.1997 | X | X
21FLSFWM_S7 | 21FLSFWM | S7 | 26.3356 | -80.5367 | Canal | 2007-05-22 |  |  |  |  | 7.8 |  |  | 0.031 |  |  |  | 4.23 |  | -3.4738 | X | X
21FLSFWM_S7 | 21FLSFWM | S7 | 26.3356 | -80.5367 | Canal | 2007-11-13 |  |  |  |  | 7.4 |  |  | 0.012 |  |  |  | 2.49 |  | -4.4228 | X | X
21FLSFWM_S7 | 21FLSFWM | S7 | 26.3356 | -80.5367 | Canal | 2007-11-27 |  |  |  |  | 7.4 |  |  | 0.013 |  |  |  | 2.15 |  | -4.3428 | X | X
21FLSFWM_S7 | 21FLSFWM | S7 | 26.3356 | -80.5367 | Canal | 2007-10-30 |  |  |  | 0.033 | 7.8 |  | 1.9 | 0.015 |  |  |  | 4.87 | 1.933 | -4.1997 | 0.65907 | -3.4112
21FLSFWM_S7 | 21FLSFWM | S7 | 26.3356 | -80.5367 | Canal | 2007-09-04 |  |  |  |  | 7.7 |  |  | 0.028 |  |  |  | 5.78 |  | -3.5756 | X | X
21FLSFWM_S7 | 21FLSFWM | S7 | 26.3356 | -80.5367 | Canal | 2007-10-16 |  |  |  | 0.025 | 7.6 |  | 1.99 | 0.0165 |  |  |  | 4.67 | 2.015 | -4.1044 | 0.70062 | -3.6889
21FLSFWM_S7 | 21FLSFWM | S7 | 26.3356 | -80.5367 | Canal | 2007-10-02 |  |  |  | 0.043 | 7.6 |  | 1.98 | 0.0145 |  |  |  | 6.37 | 2.023 | -4.2336 | 0.70458 | -3.1466
21FLSFWM_S7 | 21FLSFWM | S7 | 26.3356 | -80.5367 | Canal | 2007-09-25 |  |  |  | 0.053 | 7.5 |  | 1.93 | 0.0215 |  |  |  | 4.41 | 1.983 | -3.8397 | 0.68461 | -2.9375
21FLSFWM_S7 | 21FLSFWM | S7 | 26.3356 | -80.5367 | Canal | 2007-09-18 |  |  |  |  | 7.6 |  | 2 | 0.02 |  |  |  | 3.48 |  | -3.912 | X | X
21FLSFWM_S7 | 21FLSFWM | S7 | 26.3356 | -80.5367 | Canal | 2006-10-17 |  |  |  |  | 7.4 |  |  | 0.019 |  |  |  | 2.9 |  | -3.9633 | X | X
21FLSFWM_S7 | 21FLSFWM | S7 | 26.3356 | -80.5367 | Canal | 2006-12-12 |  |  |  |  | 7.6 |  |  | 0.024 |  |  |  | 2.98 |  | -3.7297 | X | X
21FLSFWM_S7 | 21FLSFWM | S7 | 26.3356 | -80.5367 | Canal | 2006-11-14 |  |  |  |  | 7.6 |  |  | 0.012 |  |  |  | 3.03 |  | -4.4228 | X | X
21FLSFWM_S7 | 21FLSFWM | S7 | 26.3356 | -80.5367 | Canal | 2007-01-09 |  |  |  |  | 7.6 |  |  | 0.015 |  |  |  | 2.68 |  | -4.1997 | X | X
21FLSFWM_S7 | 21FLSFWM | S7 | 26.3356 | -80.5367 | Canal | 2006-10-03 |  |  |  | 0.016 | 7.5 |  | 1.99 | 0.027 |  |  |  | 1.13 | 2.006 | -3.6119 | 0.69614 | -4.1352
21FLSFWM_S7 | 21FLSFWM | S7 | 26.3356 | -80.5367 | Canal | 2006-09-05 |  |  |  | 0.067 | 7.13 |  | 1.95 | 0.017 |  |  |  | 1.55 | 2.017 | -4.0745 | 0.70161 | -2.7031
21FLSFWM_S7 | 21FLSFWM | S7 | 26.3356 | -80.5367 | Canal | 2007-05-15 |  |  |  |  | 7.8 |  |  | 0.023 |  |  |  | 4.68 |  | -3.7723 | X | X
21FLSFWM_S7 | 21FLSFWM | S7 | 26.3356 | -80.5367 | Canal | 2007-04-17 |  |  |  |  | 7.8 |  |  | 0.032 |  |  |  | 6.59 |  | -3.442 | X | X
21FLSFWM_S7 | 21FLSFWM | S7 | 26.3356 | -80.5367 | Canal | 2006-09-19 |  |  |  | 0.006 | 7.23 |  | 1.93 | 0.0195 |  |  |  | 2.05 | 1.936 | -3.9373 | 0.66062 | -5.116
21FLSFWM_S7 | 21FLSFWM | S7 | 26.3356 | -80.5367 | Canal | 2007-05-01 |  |  |  |  | 7.9 |  |  | 0.021 |  |  |  | 4.78 |  | -3.8632 | X | X
21FLSFWM_S7 | 21FLSFWM | S7 | 26.3356 | -80.5367 | Canal | 2007-04-24 |  |  |  |  | 7.8 |  |  | 0.029 |  |  |  | 6.28 |  | -3.5405 | X | X
21FLSFWM_S7 | 21FLSFWM | S7 | 26.3356 | -80.5367 | Canal | 2007-04-03 |  |  |  |  | 8.1 |  |  | 0.029 |  |  |  | 8.63 |  | -3.5405 | X | X
21FLSFWM_S7 | 21FLSFWM | S7 | 26.3356 | -80.5367 | Canal | 2007-02-06 |  |  |  |  | 7.8 |  |  | 0.028 |  |  |  | 6.94 |  | -3.5756 | X | X
21FLSFWM_S7 | 21FLSFWM | S7 | 26.3356 | -80.5367 | Canal | 2007-01-23 |  |  |  |  | 7.7 |  |  | 0.025 |  |  |  | 5.56 |  | -3.6889 | X | X
21FLSFWM_S7 | 21FLSFWM | S7 | 26.3356 | -80.5367 | Canal | 2007-01-30 |  |  |  |  | 7.6 |  |  | 0.0245 |  |  |  | 4.33 |  | -3.7091 | X | X
21FLSFWM_S7 | 21FLSFWM | S7 | 26.3356 | -80.5367 | Canal | 2007-03-27 |  |  |  |  | 8.2 |  |  | 0.029 |  |  |  | 7.35 |  | -3.5405 | X | X
21FLSFWM_S7 | 21FLSFWM | S7 | 26.3356 | -80.5367 | Canal | 2007-02-20 |  |  |  |  | 7.8 |  |  | 0.025 |  |  |  | 6.83 |  | -3.6889 | X | X
21FLSFWM_S7 | 21FLSFWM | S7 | 26.3356 | -80.5367 | Canal | 2007-03-06 |  |  |  |  | 7.8 |  |  | 0.03 |  |  |  | 4.24 |  | -3.5066 | X | X
21FLSFWM_S7 | 21FLSFWM | S7 | 26.3356 | -80.5367 | Canal | 2007-03-20 |  |  |  |  | 7.9 |  |  | 0.023 |  |  |  | 6.25 |  | -3.7723 | X | X
21FLSFWM_S71 | 21FLSFWM | S71 | 27.0342 | -81.0708 | Canal | 2006-10-09 |  |  | 0.396 | 0.256 | 6.8 |  | 1.66 | 0.156 | 0.122 | 209 |  | 2.86 | 1.916 | -1.8579 | 0.65024 | -1.3626
21FLSFWM_S71 | 21FLSFWM | S71 | 27.0342 | -81.0708 | Canal | 2007-09-10 |  |  | 0.314 | 0.316 | 7 |  | 1.57 | 0.226 | 0.181 | 146 |  | 1.76 | 1.886 | -1.4872 | 0.63446 | -1.152
21FLSFWM_S71 | 21FLSFWM | S71 | 27.0342 | -81.0708 | Canal | 2007-08-20 |  |  | 0.384 | 0.006 | 6.9 |  | 2.09 | 0.3 | 0.232 | 258 |  | 0.24 | 2.096 | -1.204 | 0.74003 | -5.116
21FLSFWM_S71 | 21FLSFWM | S71 | 27.0342 | -81.0708 | Canal | 2007-08-06 |  |  | 0.243 | 0.201 | 7.2 |  | 1.96 | 0.316 | 0.232 | 263 |  | 1.13 | 2.161 | -1.152 | 0.77057 | -1.6045
21FLSFWM_S71 | 21FLSFWM | S71 | 27.0342 | -81.0708 | Canal | 2007-04-23 |  |  | 0.172 | 0.134 | 7.9 |  | 1.52 | 0.124 | 0.042 | 52 |  | 7.21 | 1.654 | -2.0875 | 0.5032 | -2.0099
21FLSFWM_S71 | 21FLSFWM | S71 | 27.0342 | -81.0708 | Canal | 2006-09-25 |  |  | 0.143 | 0.274 | 6.54 |  | 1.4 | 0.141 | 0.077 | 162 |  | 2.66 | 1.674 | -1.959 | 0.51522 | -1.2946
21FLSFWM_S71 | 21FLSFWM | S71 | 27.0342 | -81.0708 | Canal | 2007-03-26 |  |  | 0.113 | 0.371 | 7.6 |  | 1.41 | 0.108 | 0.041 | 50 |  | 6.34 | 1.781 | -2.2256 | 0.57718 | -0.99155
21FLSFWM_S71 | 21FLSFWM | S71 | 27.0342 | -81.0708 | Canal | 2007-07-09 |  |  | 0.093 | 0.386 | 7.5 |  | 1.17 | 0.112 | 0.061 | 118 |  | 4.52 | 1.556 | -2.1893 | 0.44212 | -0.95192
21FLSFWM_S71 | 21FLSFWM | S71 | 27.0342 | -81.0708 | Canal | 2007-07-23 |  |  | 0.139 | 0.06 | 7.2 |  | 1.95 | 0.366 | 0.246 | 299 |  | 3.4 | 2.01 | -1.0051 | 0.69813 | -2.8134
21FLSFWM_S71 | 21FLSFWM | S71 | 27.0342 | -81.0708 | Canal | 2006-09-11 |  |  | 0.105 | 0.007 | 6.76 |  | 1.8 | 0.275 | 0.151 | 313 |  | 1.34 | 1.807 | -1.291 | 0.59167 | -4.9618
21FLSFWM_S71 | 21FLSFWM | S71 | 27.0342 | -81.0708 | Canal | 2007-11-13 |  |  | 0.073 | 0.934 | 7.4 |  | 1.3 | 0.223 | 0.178 | 109 |  | 6.24 | 2.234 | -1.5006 | 0.80379 | -0.068279
21FLSFWM_S71 | 21FLSFWM | S71 | 27.0342 | -81.0708 | Canal | 2007-01-22 |  |  | 0.06 | 1.44 | 7.3 |  | 1.11 | 0.094 | 0.046 | 58 |  | 6.97 | 2.55 | -2.3645 | 0.93609 | 0.36464
21FLSFWM_S71 | 21FLSFWM | S71 | 27.0342 | -81.0708 | Canal | 2007-09-24 |  |  | 0.062 | 0.631 | 7.1 |  | 1.16 | 0.197 | 0.158 | 119 |  | 3.62 | 1.791 | -1.6246 | 0.58277 | -0.46045
21FLSFWM_S71 | 21FLSFWM | S71 | 27.0342 | -81.0708 | Canal | 2007-04-09 |  |  | 0.085 | 0.057 | 8 |  | 1.62 | 0.142 | 0.038 | 48 |  | 7.34 | 1.677 | -1.9519 | 0.51701 | -2.8647
21FLSFWM_S71 | 21FLSFWM | S71 | 27.0342 | -81.0708 | Canal | 2007-12-05 |  |  | 0.071 | 0.734 |  |  | 1.37 | 0.165 | 0.118 | 128 |  | 5.32 | 2.104 | -1.8018 | 0.74384 | -0.30925
21FLSFWM_S71 | 21FLSFWM | S71 | 27.0342 | -81.0708 | Canal | 2007-10-08 |  |  | 0.051 | 0.812 | 6.9 |  | 1.16 | 0.248 | 0.205 | 108 |  | 3.75 | 1.972 | -1.3943 | 0.67905 | -0.20825
21FLSFWM_S71 | 21FLSFWM | S71 | 27.0342 | -81.0708 | Canal | 2007-03-12 |  |  | 0.057 | 0.663 | 7.7 |  | 1.43 | 0.118 | 0.024 | 52 |  | 6.78 | 2.093 | -2.1371 | 0.7386 | -0.41098
21FLSFWM_S71 | 21FLSFWM | S71 | 27.0342 | -81.0708 | Canal | 2006-11-14 |  |  | 0.058 | 0.652 | 6.8 |  | 1.46 | 0.177 | 0.121 | 206 |  | 2.47 | 2.112 | -1.7316 | 0.74764 | -0.42771
21FLSFWM_S71 | 21FLSFWM | S71 | 27.0342 | -81.0708 | Canal | 2007-02-26 |  |  | 0.046 | 0.729 | 7.7 |  | 1.32 | 0.103 | 0.029 | 53 |  | 8.81 | 2.049 | -2.273 | 0.71735 | -0.31608
21FLSFWM_S71 | 21FLSFWM | S71 | 27.0342 | -81.0708 | Canal | 2007-11-26 |  |  | 0.038 | 0.885 | 7.3 |  | 1.31 | 0.185 | 0.143 | 126 |  | 6.57 | 2.195 | -1.6874 | 0.78618 | -0.12217
21FLSFWM_S71 | 21FLSFWM | S71 | 27.0342 | -81.0708 | Canal | 2007-12-19 |  |  | 0.037 | 0.683 | 7.5 |  | 1.32 | 0.145 | 0.105 | 111 |  | 7 | 2.003 | -1.931 | 0.69465 | -0.38126
21FLSFWM_S71 | 21FLSFWM | S71 | 27.0342 | -81.0708 | Canal | 2007-10-22 |  |  | 0.026 | 0.945 | 7.1 |  | 1.16 | 0.258 | 0.21 | 113 |  | 3.1 | 2.105 | -1.3548 | 0.74432 | -0.05657
21FLSFWM_S71 | 21FLSFWM | S71 | 27.0342 | -81.0708 | Canal | 2007-02-12 |  |  | 0.019 | 1.733 | 7.9 |  | 0.92 | 0.089 | 0.04 | 60 |  | 8.63 | 2.653 | -2.4191 | 0.97569 | 0.54985
21FLSFWM_S71 | 21FLSFWM | S71 | 27.0342 | -81.0708 | Canal | 2007-06-18 |  |  | 0.019 | 0.199 | 7.9 |  | 1.02 | 0.086 | 0.032 | 50 |  | 2.93 | 1.219 | -2.4534 | 0.19803 | -1.6145
21FLSFWM_S71 | 21FLSFWM | S71 | 27.0342 | -81.0708 | Canal | 2007-01-08 |  |  | 0.012 | 2.212 | 6.6 |  | 0.87 | 0.075 | 0.047 | 63 |  | 6.44 | 3.082 | -2.5903 | 1.1256 | 0.7939
21FLSFWM_S71 | 21FLSFWM | S71 | 27.0342 | -81.0708 | Canal | 2007-06-04 |  |  | 0.015 | 0.009 | 8.7 |  | 1.41 | 0.085 | 0.009 | 50 |  | 9.79 | 1.419 | -2.4651 | 0.34995 | -4.7105
21FLSFWM_S71 | 21FLSFWM | S71 | 27.0342 | -81.0708 | Canal | 2007-05-21 |  |  | 0.009 | 0.041 | 8.1 |  | 1.42 | 0.091 | 0.008 | 51 |  | 7.27 | 1.461 | -2.3969 | 0.37912 | -3.1942
21FLSFWM_S71 | 21FLSFWM | S71 | 27.0342 | -81.0708 | Canal | 2007-09-06 |  |  |  | 0.249 |  |  | 1.43 | 0.184 |  |  |  |  | 1.679 | -1.6928 | 0.5182 | -1.3903
21FLSFWM_S71 | 21FLSFWM | S71 | 27.0342 | -81.0708 | Canal | 2007-07-26 |  |  |  | 0.0525 |  |  | 2.2 | 0.4375 |  |  |  |  | 2.2525 | -0.82668 | 0.81204 | -2.9469
21FLSFWM_S71 | 21FLSFWM | S71 | 27.0342 | -81.0708 | Canal | 2007-08-09 |  |  |  | 0.0865 |  |  | 1.995 | 0.292 |  |  |  |  | 2.0815 | -1.231 | 0.73309 | -2.4476
21FLSFWM_S71 | 21FLSFWM | S71 | 27.0342 | -81.0708 | Canal | 2007-08-15 |  |  |  | 0.006 |  |  | 2.005 | [5 empty] | 2.011 | X | 0.69863 | -5.116
21FLSFWM_S71 | 21FLSFWM | S71 | 27.0342 | -81.0708 | Canal | 2007-08-22 |  |  |  | 0.0115 |  |  | 2.08 | 0.305 |  |  |  |  | 2.0915 | -1.1874 | 0.73788 | -4.4654
21FLSFWM_S71 | 21FLSFWM | S71 | 27.0342 | -81.0708 | Canal | 2007-08-30 |  |  |  | 0.0435 |  |  | 2.1 | 0.287 |  |  |  |  | 2.1435 | -1.2483 | 0.76244 | -3.135
21FLSFWM_S71 | 21FLSFWM | S71 | 27.0342 | -81.0708 | Canal | 2007-08-02 |  |  |  | 0.207 |  |  | 1.43 | 0.206 |  |  |  |  | 1.637 | -1.5799 | 0.49287 | -1.575
21FLSFWM_S71 | 21FLSFWM | S71 | 27.0342 | -81.0708 | Canal | 2007-09-12 |  |  |  | 0.425 |  |  | 1.47 | 0.185 |  |  |  |  | 1.895 | -1.6874 | 0.63922 | -0.85567
21FLSFWM_S71 | 21FLSFWM | S71 | 27.0342 | -81.0708 | Canal | 2007-09-20 |  |  |  | 0.611 |  |  | 1.23 | 0.213 |  |  |  |  | 1.841 | -1.5465 | 0.61031 | -0.49266
21FLSFWM_S71 | 21FLSFWM | S71 | 27.0342 | -81.0708 | Canal | 2007-09-27 |  |  |  | 0.5205 |  |  | 1.22 | 0.1925 |  |  |  |  | 1.7405 | -1.6477 | 0.55417 | -0.65297
21FLSFWM_S71 | 21FLSFWM | S71 | 27.0342 | -81.0708 | Canal | 2007-10-04 |  |  |  | 0.653 |  |  | 1.13 | 0.208 |  |  |  |  | 1.783 | -1.5702 | 0.5783 | -0.42618
21FLSFWM_S71 | 21FLSFWM | S71 | 27.0342 | -81.0708 | Canal | 2007-07-18 |  |  |  | 0.2495 |  |  | 1.815 | 0.404 |  |  |  |  | 2.0645 | -0.90634 | 0.72489 | -1.3883
21FLSFWM_S71 | 21FLSFWM | S71 | 27.0342 | -81.0708 | Canal | 2007-10-11 |  |  |  | 0.752 |  |  | 1.215 | 0.233 |  |  |  |  | 1.967 | -1.4567 | 0.67651 | -0.28502
21FLSFWM_S71 | 21FLSFWM | S71 | 27.0342 | -81.0708 | Canal | 2006-09-27 |  |  |  | 0.1605 |  |  | 1.565 | 0.161 |  |  |  |  | 1.7255 | -1.8264 | 0.54552 | -1.8295
21FLSFWM_S71 | 21FLSFWM | S71 | 27.0342 | -81.0708 | Canal | 2007-07-12 |  |  |  | 0.353 |  |  | 1.635 | 0.2735 |  |  |  |  | 1.988 | -1.2965 | 0.68713 | -1.0413
21FLSFWM_S71 | 21FLSFWM | S71 | 27.0342 | -81.0708 | Canal | 2006-09-06 |  |  |  | 0.154 |  |  | 2.28 | 0.459 |  |  |  |  | 2.434 | -0.77871 | 0.88954 | -1.8708
21FLSFWM_S71 | 21FLSFWM | S71 | 27.0342 | -81.0708 | Canal | 2006-09-14 |  |  |  | 0.01 |  |  | 2.135 | 0.3455 |  |  |  |  | 2.145 | -1.0628 | 0.76314 | -4.6052
21FLSFWM_S71 | 21FLSFWM | S71 | 27.0342 | -81.0708 | Canal | 2006-09-20 |  |  |  | 0.2205 |  |  | 2.23 | 0.4245 |  |  |  |  | 2.4505 | -0.85684 | 0.89629 | -1.5119
21FLSFWM_S71 | 21FLSFWM | S71 | 27.0342 | -81.0708 | Canal | 2007-05-07 |  |  |  | 0.011 | 8.8 |  | 1.54 | 0.075 |  | 53 |  | 8.77 | 1.551 | -2.5903 | 0.4389 | -4.5099
21FLSFWM_S71 | 21FLSFWM | S71 | 27.0342 | -81.0708 | Canal | 2007-04-17 |  |  |  | 0.187 |  |  | 1.27 | 0.093 |  |  |  |  | 1.457 | -2.3752 | 0.37638 | -1.6766
21FLSFWM_S72 | 21FLSFWM | S72 | 27.0931 | -81.0058 | Canal | 2006-09-25 |  |  | 0.687 | 0.009 | 6.84 |  | 2.74 | 0.367 | 0.28 | 360 |  | 1.91 | 2.749 | -1.0024 | 1.0112 | -4.7105
21FLSFWM_S72 | 21FLSFWM | S72 | 27.0931 | -81.0058 | Canal | 2007-08-20 |  |  | 0.466 | 0.01 | 7 |  | 2.2 | 0.248 | 0.183 | 268 |  | 0.44 | 2.21 | -1.3943 | 0.79299 | -4.6052
21FLSFWM_S72 | 21FLSFWM | S72 | 27.0931 | -81.0058 | Canal | 2006-09-11 |  |  | 0.486 | 0.012 | 6.67 |  | 2.75 | 0.737 | 0.625 | 399 |  | 3.65 | 2.762 | -0.30517 | 1.016 | -4.4228
21FLSFWM_S72 | 21FLSFWM | S72 | 27.0931 | -81.0058 | Canal | 2007-09-24 |  |  | 0.348 | 0.092 | 7.1 |  | 2.22 | 0.291 | 0.229 | 281 |  | 3.12 | 2.312 | -1.2344 | 0.83811 | -2.386
21FLSFWM_S72 | 21FLSFWM | S72 | 27.0931 | -81.0058 | Canal | 2007-05-21 |  |  | 0.139 | 0.041 | 7.7 |  | 1.48 | 0.154 | 0.083 | 85 |  | 7.67 | 1.521 | -1.8708 | 0.41937 | -3.1942
21FLSFWM_S72 | 21FLSFWM | S72 | 27.0931 | -81.0058 | Canal | 2007-07-23 |  |  | 0.101 | 0.012 | 7.3 |  | 1.89 | 0.376 | 0.274 | 166 |  | 3.88 | 1.902 | -0.97817 | 0.64291 | -4.4228
21FLSFWM_S72 | 21FLSFWM | S72 | 27.0931 | -81.0058 | Canal | 2007-12-19 |  |  | 0.059 | 0.327 | 7.8 |  | 1.33 | 0.149 | 0.101 | 72 |  | 7.98 | 1.657 | -1.9038 | 0.50501 | -1.1178
21FLSFWM_S72 | 21FLSFWM | S72 | 27.0931 | -81.0058 | Canal | 2007-01-22 |  |  | 0.05 | 0.432 | 7.2 |  | 1.23 | 0.128 | 0.074 | 92 |  | 6.39 | 1.662 | -2.0557 | 0.50802 | -0.83933
21FLSFWM_S72 | 21FLSFWM | S72 | 27.0931 | -81.0058 | Canal | 2007-12-05 |  |  | 0.052 | 0.383 |  |  | 1.47 | 0.156 | 0.105 | 107 |  | 6.19 | 1.853 | -1.8579 | 0.61681 | -0.95972
21FLSFWM_S72 | 21FLSFWM | S72 | 27.0931 | -81.0058 | Canal | 2007-11-26 |  |  | 0.053 | 0.51 | 7.5 |  | 1.64 | 0.177 | 0.12 | 143 |  | 7.2 | 2.15 | -1.7316 | 0.76547 | -0.67334
21FLSFWM_S72 | 21FLSFWM | S72 | 27.0931 | -81.0058 | Canal | 2007-07-09 |  |  | 0.031 | 0.006 | 7 |  | 1.68 | 0.252 | 0.141 | 163 |  | 2.06 | 1.686 | -1.3783 | 0.52236 | -5.116
21FLSFWM_S72 | 21FLSFWM | S72 | 27.0931 | -81.0058 | Canal | 2007-10-22 |  |  | 0.043 | 0.451 | 7.1 |  | 2.34 | 0.225 | 0.172 | 225 |  | 2.27 | 2.791 | -1.4917 | 1.0264 | -0.79629
21FLSFWM_S72 | 21FLSFWM | S72 | 27.0931 | -81.0058 | Canal | 2007-04-23 |  |  | 0.02 | 0.015 | 7.9 |  | 1.18 | 0.082 | 0.03 | 53 |  | 6.88 | 1.195 | -2.501 | 0.17815 | -4.1997
21FLSFWM_S72 | 21FLSFWM | S72 | 27.0931 | -81.0058 | Canal | 2007-06-18 |  |  | 0.02 | 0.014 | 8 |  | 1.23 | 0.129 | 0.061 | 64 |  | 6.72 | 1.244 | -2.0479 | 0.21833 | -4.2687
21FLSFWM_S72 | 21FLSFWM | S72 | 27.0931 | -81.0058 | Canal | 2007-03-12 |  |  | 0.017 | 0.023 | 7.8 |  | 1.23 | 0.105 | 0.03 | 52 |  | 7.52 | 1.253 | -2.2538 | 0.22554 | -3.7723
21FLSFWM_S72 | 21FLSFWM | S72 | 27.0931 | -81.0058 | Canal | 2007-02-26 |  |  | 0.011 | 0.06 | 8 |  | 1.1 | 0.093 | 0.032 | 45 |  | 9.56 | 1.16 | -2.3752 | 0.14842 | -2.8134
21FLSFWM_S72 | 21FLSFWM | S72 | 27.0931 | -81.0058 | Canal | 2007-03-26 |  |  | 0.0025 | 0.003 | 7.9 |  | 1.25 | 0.116 | 0.027 | 46 |  | 8.18 | 1.253 | -2.1542 | 0.22554 | -5.8091
21FLSFWM_S72 | 21FLSFWM | S72 | 27.0931 | -81.0058 | Canal | 2007-05-10 |  |  |  | 0.006 |  |  | 2.66 | 0.214 |  |  |  |  | 2.666 | -1.5418 | 0.98058 | -5.116
21FLSFWM_S72 | 21FLSFWM | S72 | 27.0931 | -81.0058 | Canal | 2007-07-18 |  |  |  | 0.009 |  |  | 2.24 | 0.332 |  |  |  |  | 2.249 | -1.1026 | 0.81049 | -4.7105
21FLSFWM_S72 | 21FLSFWM | S72 | 27.0931 | -81.0058 | Canal | 2007-07-12 |  |  |  | 0.006 |  |  | 3.25 | 0.512 |  |  |  |  | 3.256 | -0.66943 | 1.1805 | -5.116
21FLSFWM_S72 | 21FLSFWM | S72 | 27.0931 | -81.0058 | Canal | 2007-05-23 |  |  |  | 0.016 |  |  | 1.41 | 0.144 |  |  |  |  | 1.426 | -1.9379 | 0.35487 | -4.1352
21FLSFWM_S72 | 21FLSFWM | S72 | 27.0931 | -81.0058 | Canal | 2007-04-25 |  |  |  | 0.01 |  |  | 1.22 | 0.076 |  |  |  |  | 1.23 | -2.577 | 0.20701 | -4.6052
21FLSFWM_S72 | 21FLSFWM | S72 | 27.0931 | -81.0058 | Canal | 2007-05-17 |  |  |  | 0.039 |  |  | 1.42 | 0.12 |  |  |  |  | 1.459 | -2.1203 | 0.37775 | -3.2442
21FLSFWM_S72 | 21FLSFWM | S72 | 27.0931 | -81.0058 | Canal | 2007-07-26 |  |  |  | 0.0125 |  |  | 1.97 | 0.418 |  |  |  |  | 1.9825 | -0.87227 | 0.68436 | -4.382
21FLSFWM_S72 | 21FLSFWM | S72 | 27.0931 | -81.0058 | Canal | 2007-05-03 |  |  |  | 0.017 |  |  | 1.14 | 0.076 |  |  |  |  | 1.157 | -2.577 | 0.14583 | -4.0745
21FLSFWM_S72 | 21FLSFWM | S72 | 27.0931 | -81.0058 | Canal | 2007-08-02 |  |  |  | 0.02 |  |  | 1.94 | 0.4245 |  |  |  |  | 1.96 | -0.85684 | 0.67294 | -3.912
21FLSFWM_S72 | 21FLSFWM | S72 | 27.0931 | -81.0058 | Canal | 2007-08-09 |  |  |  | 0.008 |  |  | 1.94 | 0.2535 |  |  |  |  | 1.948 | -1.3724 | 0.6668 | -4.8283
21FLSFWM_S72 | 21FLSFWM | S72 | 27.0931 | -81.0058 | Canal | 2007-08-15 |  |  |  | 0.00475 |  |  | 2.07 | [5 empty] | 2.0747 | X | 0.72984 | -5.3496
21FLSFWM_S72 | 21FLSFWM | S72 | 27.0931 | -81.0058 | Canal | 2007-08-22 |  |  |  | 0.016 |  |  | 2.175 | 0.272 |  |  |  |  | 2.191 | -1.302 | 0.78436 | -4.1352
21FLSFWM_S72 | 21FLSFWM | S72 | 27.0931 | -81.0058 | Canal | 2007-08-30 |  |  |  | 0.019 |  |  | 2.205 | 0.2965 |  |  |  |  | 2.224 | -1.2157 | 0.79931 | -3.9633
21FLSFWM_S72 | 21FLSFWM | S72 | 27.0931 | -81.0058 | Canal | 2007-09-06 |  |  |  | 0.02 |  |  | 2.07 | 0.315 |  |  |  |  | 2.09 | -1.1552 | 0.73716 | -3.912
21FLSFWM_S72 | 21FLSFWM | S72 | 27.0931 | -81.0058 | Canal | 2007-09-12 |  |  |  | 0.061 |  |  | 2.125 | 0.283 |  |  |  |  | 2.186 | -1.2623 | 0.78207 | -2.7969
21FLSFWM_S72 | 21FLSFWM | S72 | 27.0931 | -81.0058 | Canal | 2007-09-20 |  |  |  | 0.049 |  |  | 2.43 | 0.348 |  |  |  |  | 2.479 | -1.0556 | 0.90786 | -3.0159
21FLSFWM_S72 | 21FLSFWM | S72 | 27.0931 | -81.0058 | Canal | 2006-09-06 |  |  |  | 0.057 |  |  | 2.86 | 0.605 |  |  |  |  | 2.917 | -0.50253 | 1.0706 | -2.8647
21FLSFWM_S72 | 21FLSFWM | S72 | 27.0931 | -81.0058 | Canal | 2007-04-04 |  |  |  | 0.007 |  |  | 1.19 | 0.092 |  |  |  |  | 1.197 | -2.386 | 0.17982 | -4.9618
21FLSFWM_S72 | 21FLSFWM | S72 | 27.0931 | -81.0058 | Canal | 2006-09-20 |  |  |  | 0.1575 |  |  | 2.865 | 0.388 |  |  |  |  | 3.0225 | -0.94675 | 1.1061 | -1.8483
21FLSFWM_S72 | 21FLSFWM | S72 | 27.0931 | -81.0058 | Canal | 2007-04-17 |  |  |  | 0.003 |  |  | 1.29 | 0.087 |  |  |  |  | 1.293 | -2.4418 | 0.25697 | -5.8091
21FLSFWM_S72 | 21FLSFWM | S72 | 27.0931 | -81.0058 | Canal | 2006-11-22 |  |  |  | 0.025 |  |  | 1.06 | 0.0875 |  |  |  |  | 1.085 | -2.4361 | 0.08158 | -3.6889
21FLSFWM_S72 | 21FLSFWM | S72 | 27.0931 | -81.0058 | Canal | 2006-11-30 |  |  |  | 0.221 |  |  | 2.92 | 0.1115 |  |  |  |  | 3.141 | -2.1937 | 1.1445 | -1.5096
21FLSFWM_S72 | 21FLSFWM | S72 | 27.0931 | -81.0058 | Canal | 2006-12-07 |  |  |  | 0.286 |  |  | 1.22 | 0.116 |  |  |  |  | 1.506 | -2.1542 | 0.40946 | -1.2518
21FLSFWM_S72 | 21FLSFWM | S72 | 27.0931 | -81.0058 | Canal | 2006-12-13 |  |  |  | 0.276 |  |  | 1.24 | 0.115 |  |  |  |  | 1.516 | -2.1628 | 0.41608 | -1.2874
21FLSFWM_S72 | 21FLSFWM | S72 | 27.0931 | -81.0058 | Canal | 2007-01-04 |  |  |  | 0.2035 |  |  | 1.045 | 0.0935 |  |  |  |  | 1.2485 | -2.3698 | 0.22194 | -1.5921
21FLSFWM_S72 | 21FLSFWM | S72 | 27.0931 | -81.0058 | Canal | 2007-01-10 |  |  |  | 0.2415 |  |  | 0.985 | 0.093 |  |  |  |  | 1.2265 | -2.3752 | 0.20416 | -1.4209
21FLSFWM_S72 | 21FLSFWM | S72 | 27.0931 | -81.0058 | Canal | 2007-01-17 |  |  |  | 0.33 |  |  | 1.01 | 0.098 |  |  |  |  | 1.34 | -2.3228 | 0.29267 | -1.1087
21FLSFWM_S72 | 21FLSFWM | S72 | 27.0931 | -81.0058 | Canal | 2007-03-22 |  |  |  | 0.008 |  |  | 1.23 | 0.112 |  |  |  |  | 1.238 | -2.1893 | 0.2135 | -4.8283
21FLSFWM_S72 | 21FLSFWM | S72 | 27.0931 | -81.0058 | Canal | 2006-09-14 |  |  |  | 0.0185 |  |  | 2.685 | 0.6475 |  |  |  |  | 2.7035 | -0.43464 | 0.99455 | -3.99
21FLSFWM_S72 | 21FLSFWM | S72 | 27.0931 | -81.0058 | Canal | 2007-01-25 |  |  |  | 0.4165 |  |  | 1.165 | 0.112 |  |  |  |  | 1.5815 | -2.1893 | 0.45837 | -0.87587
21FLSFWM_S72 | 21FLSFWM | S72 | 27.0931 | -81.0058 | Canal | 2007-03-28 |  |  |  | 0.011 |  |  | 1.1 | 0.078 |  |  |  |  | 1.111 | -2.551 | 0.10526 | -4.5099
21FLSFWM_S72 | 21FLSFWM | S72 | 27.0931 | -81.0058 | Canal | 2007-03-14 |  |  |  | 0.044 |  |  | 1.16 | 0.098 |  |  |  |  | 1.204 | -2.3228 | 0.18565 | -3.1236
21FLSFWM_S72 | 21FLSFWM | S72 | 27.0931 | -81.0058 | Canal | 2007-03-07 |  |  |  | 0.05 |  |  | 1.13 | 0.092 |  |  |  |  | 1.18 | -2.386 | 0.16551 | -2.9957
21FLSFWM_S72 | 21FLSFWM | S72 | 27.0931 | -81.0058 | Canal | 2007-02-06 |  |  |  | 0.431 |  |  | 1.07 | 0.101 |  |  |  |  | 1.501 | -2.2926 | 0.40613 | -0.84165
21FLSFWM_S72 | 21FLSFWM | S72 | 27.0931 | -81.0058 | Canal | 2007-02-21 |  |  |  | 0.391 |  |  | 1.11 | 0.109 |  |  |  |  | 1.501 | -2.2164 | 0.40613 | -0.93905
21FLSFWM_S72 | 21FLSFWM | S72 | 27.0931 | -81.0058 | Canal | 2007-02-14 |  |  |  | 0.369 |  |  | 1.05 | 0.097 |  |  |  |  | 1.419 | -2.333 | 0.34995 | -0.99696
21FLSFWM_S72 | 21FLSFWM | S72 | 27.0931 | -81.0058 | Canal | 2007-03-01 |  |  |  | 0.264 |  |  | 1.03 | 0.087 |  |  |  |  | 1.294 | -2.4418 | 0.25774 | -1.3318
21FLSFWM_S72 | 21FLSFWM | S72 | 27.0931 | -81.0058 | Canal | 2007-04-11 |  |  |  | 0.008 |  |  | 1.21 | 0.094 |  |  |  |  | 1.218 | -2.3645 | 0.19721 | -4.8283
21FLSFWM_S72 | 21FLSFWM | S72 | 27.0931 | -81.0058 | Canal | 2007-02-01 |  |  |  | 0.471 |  |  | 1.105 | 0.112 |  |  |  |  | 1.576 | -2.1893 | 0.45489 | -0.7529
21FLSFWM_S77 | 21FLSFWM | S77 | 26.8392 | -81.0853 | Canal | 2007-08-20 |  |  | 0.305 | 0.045 | 7.6 |  | 1.47 | 0.176 | 0.138 | 92 |  | 3.66 | 1.515 | -1.7373 | 0.41542 | -3.1011
21FLSFWM_S77 | 21FLSFWM | S77 | 26.8392 | -81.0853 | Canal | 2007-07-23 | 8 | 12 | 0.258 | 0.048 | 7.7 |  | 1.47 | 0.189 | 0.133 | 97 |  | 4.43 | 1.518 | -1.666 | 0.41739 | -3.0366
21FLSFWM_S77 | 21FLSFWM | S77 | 26.8392 | -81.0853 | Canal | 2007-07-17 |  |  | 0.27 | 0.025 |  |  | 1.66 | 0.224 |  |  |  |  | 1.685 | -1.4961 | 0.52177 | -3.6889
21FLSFWM_S77 | 21FLSFWM | S77 | 26.8392 | -81.0853 | Canal | 2006-09-25 | 17 | 21 | 0.352 | 0.113 | 6.715 |  | 2.2 | 0.304 | 0.227 | 542 |  | 1.745 | 2.313 | -1.1907 | 0.83855 | -2.1804
21FLSFWM_S77 | 21FLSFWM | S77 | 26.8392 | -81.0853 | Canal | 2007-08-14 |  |  | 0.184 | 0.016 |  |  | 1.42 | 0.174 |  |  |  |  | 1.436 | -1.7487 | 0.36186 | -4.1352
21FLSFWM_S77 | 21FLSFWM | S77 | 26.8392 | -81.0853 | Canal | 2007-09-04 |  |  | 0.156 | 0.241 |  |  | 1.24 | 0.129 |  |  |  |  | 1.481 | -2.0479 | 0.39272 | -1.423
21FLSFWM_S77 | 21FLSFWM | S77 | 26.8392 | -81.0853 | Canal | 2007-07-09 | 11 | 16 | 0.198 | 0.1 | 7.7 |  | 1.63 | 0.145 | 0.089 | 85 |  | 2.89 | 1.73 | -1.931 | 0.54812 | -2.3026
21FLSFWM_S77 | 21FLSFWM | S77 | 26.8392 | -81.0853 | Canal | 2007-08-06 | 10 | 16 | 0.172 | 0.054 | 8.5 |  | 1.57 | 0.116 | 0.072 | 106 |  |  | 1.624 | -2.1542 | 0.48489 | -2.9188
21FLSFWM_S77 | 21FLSFWM | S77 | 26.8392 | -81.0853 | Canal | 2007-08-28 |  |  | 0.132 | 0.28 |  |  | 1.31 | 0.145 |  |  |  |  | 1.59 | -1.931 | 0.46373 | -1.273
21FLSFWM_S77 | 21FLSFWM | S77 | 26.8392 | -81.0853 | Canal | 2007-06-05 |  |  | 0.144 | 0.06 | 8.1 |  | 1.51 | 0.098 | 0.036 | 39 |  | 7.81 | 1.57 | -2.3228 | 0.45108 | -2.8134
21FLSFWM_S77 | 21FLSFWM | S77 | 26.8392 | -81.0853 | Canal | 2007-07-31 |  |  | 0.121 | 0.059 |  |  | 1.45 | 0.137 |  |  |  |  | 1.509 | -1.9878 | 0.41145 | -2.8302
21FLSFWM_S77 | 21FLSFWM | S77 | 26.8392 | -81.0853 | Canal | 2007-09-24 | 4 | 5 | 0.095 | 0.456 | 7.4 |  | 1.2 | 0.134 | 0.111 | 75 |  | 3.15 | 1.656 | -2.0099 | 0.50441 | -0.78526
21FLSFWM_S77 | 21FLSFWM | S77 | 26.8392 | -81.0853 | Canal | 2006-10-09 | 10 | 13 | 0.129 | 0.355 | 7.3 |  | 2.01 | 0.242 | 0.155 | 435 |  | 3.91 | 2.365 | -1.4188 | 0.86078 | -1.0356
21FLSFWM_S77 | 21FLSFWM | S77 | 26.8392 | -81.0853 | Canal | 2007-12-19 | 2 | 4 | 0.067 | 0.191 | 7.6 |  | 1.23 | 0.075 | 0.043 | 42 |  | 6.7 | 1.421 | -2.5903 | 0.35136 | -1.6555
21FLSFWM_S77 | 21FLSFWM | S77 | 26.8392 | -81.0853 | Canal | 2006-09-11 | 82 | 92 | 0.108 | 0.009 | 6.94 |  | 2.04 | 0.376 | 0.103 | 388 |  | 2.69 | 2.049 | -0.97817 | 0.71735 | -4.7105
21FLSFWM_S77 | 21FLSFWM | S77 | 26.8392 | -81.0853 | Canal | 2007-10-22 | 15 | 20 | 0.084 | 0.155 | 7.2 |  | 1.6 | 0.132 | 0.066 | 153 |  | 5.14 | 1.755 | -2.025 | 0.56247 | -1.8643
21FLSFWM_S77 | 21FLSFWM | S77 | 26.8392 | -81.0853 | Canal | 2007-11-26 | 5 | 7 | 0.057 | 0.057 | 7.6 |  | 1.33 | 0.061 | 0.025 | 58 |  | 7.07 | 1.387 | -2.7969 | 0.32714 | -2.8647
21FLSFWM_S77 | 21FLSFWM | S77 | 26.8392 | -81.0853 | Canal | 2007-09-10 | 6 | 6 | 0.05 | 0.4 | 7.5 |  | 1.17 | 0.156 | 0.123 | 83 |  |  | 1.57 | -1.8579 | 0.45108 | -0.91629
21FLSFWM_S77 | 21FLSFWM | S77 | 26.8392 | -81.0853 | Canal | 2007-11-13 | 4 | 6 | 0.048 | 0.082 | 7.5 |  | 1.13 | 0.05 | 0.027 | 34 |  | 7.33 | 1.212 | -2.9957 | 0.19227 | -2.501
21FLSFWM_S77 | 21FLSFWM | S77 | 26.8392 | -81.0853 | Canal | 2007-10-02 |  |  | 0.043 | 0.285 |  |  | 1.04 | 0.095 |  |  |  |  | 1.325 | -2.3539 | 0.28141 | -1.2553
21FLSFWM_S77 | 21FLSFWM | S77 | 26.8392 | -81.0853 | Canal | 2007-05-07 |  |  | 0.045 | 0.074 | 7.9 |  | 1.22 | 0.1 | 0.042 | 27 |  | 6.45 | 1.294 | -2.3026 | 0.25774 | -2.6037
21FLSFWM_S77 | 21FLSFWM | S77 | 26.8392 | -81.0853 | Canal | 2007-12-05 | 6 | 8 | 0.04 | 0.081 | 8 |  | 1.19 | 0.055 | 0.023 | 34 |  | 7.52 | 1.271 | -2.9004 | 0.2398 | -2.5133
21FLSFWM_S77 | 21FLSFWM | S77 | 26.8392 | -81.0853 | Canal | 2007-10-08 | 2 | 4 | 0.032 | 0.323 | 7.4 |  | 1.04 | 0.104 | 0.081 | 72 |  | 4.87 | 1.363 | -2.2634 | 0.30969 | -1.1301
21FLSFWM_S77 | 21FLSFWM | S77 | 26.8392 | -81.0853 | Canal | 2007-06-18 | 12 | 15 | 0.045 | 0.011 | 7.4 |  | 1.48 | 0.1 | 0.048 | 48 |  | 5.49 | 1.491 | -2.3026 | 0.39945 | -4.5099
21FLSFWM_S77 | 21FLSFWM | S77 | 26.8392 | -81.0853 | Canal | 2007-01-22 |  |  | 0.036 | 0.041 | 7.8 |  | 1.2 | 0.093 | 0.028 | 51 |  | 8.05 | 1.241 | -2.3752 | 0.21592 | -3.1942
21FLSFWM_S77 | 21FLSFWM | S77 | 26.8392 | -81.0853 | Canal | 2007-04-09 |  |  | 0.033 | 0.056 | 8 |  | 1.25 | 0.101 | 0.044 | 30 |  | 7.55 | 1.306 | -2.2926 | 0.26697 | -2.8824
21FLSFWM_S77 | 21FLSFWM | S77 | 26.8392 | -81.0853 | Canal | 2007-01-08 |  |  | 0.024 | 0.013 | 7.7 |  | 1.1 | 0.088 | 0.036 | 51 |  | 7.14 | 1.113 | -2.4304 | 0.10706 | -4.3428
21FLSFWM_S77 | 21FLSFWM | S77 | 26.8392 | -81.0853 | Canal | 2007-02-12 |  |  | 0.024 | 0.048 | 8 |  | 1.77 | 0.143 | 0.03 | 37 |  | 8.04 | 1.818 | -1.9449 | 0.59774 | -3.0366
21FLSFWM_S77 | 21FLSFWM | S77 | 26.8392 | -81.0853 | Canal | 2006-11-14 |  |  | 0.014 | 0.131 | 7.8 |  | 1.13 | 0.084 | 0.034 | 47 |  | 7.51 | 1.261 | -2.4769 | 0.23191 | -2.0326
21FLSFWM_S77 | 21FLSFWM | S77 | 26.8392 | -81.0853 | Canal | 2007-03-26 |  |  | 0.013 | 0.003 | 7.2 |  | 1.41 | 0.091 | 0.018 | 44 |  | 7.67 | 1.413 | -2.3969 | 0.34572 | -5.8091
21FLSFWM_S77 | 21FLSFWM | S77 | 26.8392 | -81.0853 | Canal | 2007-02-26 |  |  | 0.01 | 0.031 | 8.1 |  | 1.22 | 0.067 | 0.007 | 42 |  | 9.18 | 1.251 | -2.7031 | 0.22394 | -3.4738
21FLSFWM_S77 | 21FLSFWM | S77 | 26.8392 | -81.0853 | Canal | 2007-03-12 |  |  | 0.01 | 0.01 | 8.1 |  | 1.32 | 0.09 | 0.015 | 40 |  | 8.66 | 1.33 | -2.4079 | 0.28518 | -4.6052
21FLSFWM_S77 | 21FLSFWM | S77 | 26.8392 | -81.0853 | Canal | 2007-04-23 |  |  | 0.008 | 0.003 | 8.2 |  | 1.62 | 0.116 |  | 41 |  | 9.3 | 1.623 | -2.1542 | 0.48428 | -5.8091
21FLSFWM_S77 | 21FLSFWM | S77 | 26.8392 | -81.0853 | Canal | 2007-05-21 |  |  | 0.01 | 0.008 | 8.5 |  | 2.09 | 0.128 | 0.003 | 43 |  | 10 | 2.098 | -2.0557 | 0.74098 | -4.8283
21FLSFWM_S77 | 21FLSFWM | S77 | 26.8392 | -81.0853 | Canal | 2006-10-23 | 8 | 11 | 0.0045 | 0.088 | 7.75 |  | 1.03 | 0.071 | 0.031 | 51 |  | 6.525 | 1.118 | -2.6451 | 0.11154 | -2.4304
21FLSFWM_S77 | 21FLSFWM | S77 | 26.8392 | -81.0853 | Canal | 2007-01-03 | 7 | 10 |  | 0.157 | 7.4 |  | 1.48 | 0.102 |  |  |  | 6.635 | 1.637 | -2.2828 | 0.49287 | -1.8515
21FLSFWM_S77 | 21FLSFWM | S77 | 26.8392 | -81.0853 | Canal | 2007-01-10 | 9 | 12 |  | 0.136 | 8.1 |  | 1.51 | 0.138 |  |  |  | 7.395 | 1.646 | -1.9805 | 0.49835 | -1.9951
21FLSFWM_S77 | 21FLSFWM | S77 | 26.8392 | -81.0853 | Canal | 2007-01-24 | 7 | 9 |  | 0.143 | 7.6 |  | 1.12 | 0.095 |  | 32 |  | 7.28 | 1.263 | -2.3539 | 0.23349 | -1.9449
21FLSFWM_S77 | 21FLSFWM | S77 | 26.8392 | -81.0853 | Canal | 2007-02-21 | 5 | 8 |  | 0.072 | 7.8 |  | 1.01 | 0.074 |  | 31 |  | 9.26 | 1.082 | -2.6037 | 0.078811 | -2.6311
21FLSFWM_S77 | 21FLSFWM | S77 | 26.8392 | -81.0853 | Canal | 2007-02-07 | 5 | 6 |  | 0.181 | 8.15 |  | 1.2 | 0.108 |  | 32 |  | 8.395 | 1.381 | -2.2256 | 0.32281 | -1.7093
21FLSFWM_S78 | 21FLSFWM | S78 | 26.7897 | -81.3028 | Canal | 2006-09-19 |  |  | 0.278 | 0.074 | 6.38 |  | 1.63 | 0.262 | 0.194 | 190 |  | 2.2 | 1.704 | -1.3394 | 0.53298 | -2.6037
21FLSFWM_S78 | 21FLSFWM | S78 | 26.7897 | -81.3028 | Canal | 2007-01-29 |  |  | 0.041 | 0.109 | 7.8 |  | 0.99 | 0.082 | 0.051 | 47 |  | 7.83 | 1.099 | -2.501 | 0.094401 | -2.2164
21FLSFWM_S78 | 21FLSFWM | S78 | 26.7897 | -81.3028 | Canal | 2007-11-27 |  |  | 0.038 | 0.291 | 8 |  | 0.95 | 0.121 | 0.093 | 60 |  | 8.08 | 1.241 | -2.112 | 0.21592 | -1.2344
21FLSFWM_S78 | 21FLSFWM | S78 | 26.7897 | -81.3028 | Canal | 2007-09-05 |  |  | 0.028 | 0.168 | 7.7 |  | 0.92 | 0.145 | 0.103 | 68 |  | 4.93 | 1.088 | -1.931 | 0.084341 | -1.7838
21FLSFWM_S78 | 21FLSFWM | S78 | 26.7897 | -81.3028 | Canal | 2007-03-12 |  |  | 0.021 | 0.055 | 7.8 |  | 0.95 | 0.084 | 0.052 | 34 |  | 7.97 | 1.005 | -2.4769 | 0.0049875 | -2.9004
21FLSFWM_S78 | 21FLSFWM | S78 | 26.7897 | -81.3028 | Canal | 2006-11-29 |  |  | 0.022 | 0.399 | 7.5 |  | 1.16 | 0.185 | 0.132 | 135 |  | 7.29 | 1.559 | -1.6874 | 0.44404 | -0.91879
21FLSFWM_S78 | 21FLSFWM | S78 | 26.7897 | -81.3028 | Canal | 2007-05-29 |  |  | 0.02 | 0.012 | 8.5 |  | 1.27 | 0.091 | 0.04 | 38 |  | 9.19 | 1.282 | -2.3969 | 0.24842 | -4.4228
21FLSFWM_S78 | 21FLSFWM | S78 | 26.7897 | -81.3028 | Canal | 2007-07-10 |  |  | 0.011 | 0.0025 | 7.7 |  | 1.38 | 0.178 | 0.097 | 77 |  | 7.96 | 1.3825 | -1.726 | 0.32389 | -5.9915
21FLSFWM_S78 | 21FLSFWM | S78 | 26.7897 | -81.3028 | Canal | 2007-01-24 | 4 | 4 |  | 0.132 | 7.55 |  | 0.97 | 0.097 |  | 49 |  | 7.745 | 1.102 | -2.333 | 0.097127 | -2.025
21FLSFWM_S78 | 21FLSFWM | S78 | 26.7897 | -81.3028 | Canal | 2007-02-21 | 2 | 4 |  | 0.074 | 7.75 |  | 0.95 | 0.075 |  | 36 |  | 9.01 | 1.024 | -2.5903 | 0.023717 | -2.6037
21FLSFWM_S78 | 21FLSFWM | S78 | 26.7897 | -81.3028 | Canal | 2007-02-07 | 2 | 2 |  | 0.163 | 7.8 |  | 0.88 | 0.084 |  | 40 |  | 8.19 | 1.043 | -2.4769 | 0.042101 | -1.814
21FLSFWM_S78 | 21FLSFWM | S78 | 26.7897 | -81.3028 | Canal | 2007-01-10 | 1 | 2 |  | 0.148 | 7.85 |  | 1.12 | 0.107 |  |  |  | 6.8 | 1.268 | -2.2349 | 0.23744 | -1.9105
21FLSFWM_S78 | 21FLSFWM | S78 | 26.7897 | -81.3028 | Canal | 2007-01-03 | 3 | 4 |  | 0.143 | 7.6 |  | 1.04 | 0.106 |  |  |  | 7.915 | 1.183 | -2.2443 | 0.16805 | -1.9449
21FLSFWM_S78 | 21FLSFWM | S78 | 26.7897 | -81.3028 | Canal | 2006-12-20 | 4 | 5 |  |  | 7.5 | [6 empty] | 8.05 |  | X | X | X
21FLSFWM_S78 | 21FLSFWM | S78 | 26.7897 | -81.3028 | Canal | 2006-10-16 | 2 | 1 |  |  | 7 | [6 empty] | 7.64 |  | X | X | X
21FLSFWM_S78 | 21FLSFWM | S78 | 26.7897 | -81.3028 | Canal | 2006-10-02 |  | 19 |  |  | 6.98 | [6 empty] | 6.56 |  | X | X | X
21FLSFWM_S78 | 21FLSFWM | S78 | 26.7897 | -81.3028 | Canal | 2006-09-05 | 6 | 9 |  |  | 7.1 | [6 empty] | 7.22 |  | X | X | X
21FLSFWM_S78 | 21FLSFWM | S78 | 26.7897 | -81.3028 | Canal | 2006-09-18 | 7 | 13 |  |  | 6.76 | [6 empty] | 4.28 |  | X | X | X
21FLSFWM_S79 | 21FLSFWM | S79 | 26.7239 | -81.6984 | Canal | 2007-11-27 |  |  | 0.081 | 0.589 | 8 |  | 0.89 | 0.154 | 0.125 | 56 |  | 7.26 | 1.479 | -1.8708 | 0.39137 | -0.52933
21FLSFWM_S79 | 21FLSFWM | S79 | 26.7239 | -81.6984 | Canal | 2006-09-19 |  |  | 0.035 | 0.276 | 6.29 |  | 1.14 | 0.213 | 0.167 | 180 |  | 2.75 | 1.416 | -1.5465 | 0.34784 | -1.2874
21FLSFWM_S79 | 21FLSFWM | S79 | 26.7239 | -81.6984 | Canal | 2007-01-29 |  |  | 0.025 | 0.334 | 8 |  | 0.91 | 0.107 | 0.078 | 56 |  | 8.51 | 1.244 | -2.2349 | 0.21833 | -1.0966
21FLSFWM_S79 | 21FLSFWM | S79 | 26.7239 | -81.6984 | Canal | 2007-05-29 |  |  | 0.019 | 0.003 |  |  | 1.3 | 0.201 | 0.126 | 34 |  |  | 1.303 | -1.6045 | 0.26467 | -5.8091
21FLSFWM_S79 | 21FLSFWM | S79 | 26.7239 | -81.6984 | Canal | 2007-09-05 |  |  | 0.013 | 0.299 | 8 |  | 1.13 | 0.263 | 0.211 | 81 |  | 7.44 | 1.429 | -1.3356 | 0.35697 | -1.2073
21FLSFWM_S79 | 21FLSFWM | S79 | 26.7239 | -81.6984 | Canal | 2007-07-10 |  |  | 0.01 | 0.0025 | 8.5 |  | 1.4 | 0.27 | 0.19 | 44 |  | 11.7 | 1.4025 | -1.3093 | 0.33826 | -5.9915
21FLSFWM_S79 | 21FLSFWM | S79 | 26.7239 | -81.6984 | Canal | 2006-11-29 |  |  | 0.0045 | 0.666 | 7.9 |  | 0.97 | 0.13 | 0.086 | 71 |  | 8.34 | 1.636 | -2.0402 | 0.49225 | -0.40647
21FLSFWM_S79 | 21FLSFWM | S79 | 26.7239 | -81.6984 | Canal | 2007-03-12 |  |  | 0.0025 | 0.003 | 8.7 |  | 1.19 | 0.09 | 0.007 |  |  | 12.2 | 1.193 | -2.4079 | 0.17647 | -5.8091
21FLSFWM_S8 | 21FLSFWM | S8 | 26.3323 | -80.7742 | Canal | 2007-09-13 |  |  | 0.235 | 0.052 | 7.6 |  | 1.96 | 0.03 | 0.012 | 85 |  | 1.7 | 2.012 | -3.5066 | 0.69913 | -2.9565
21FLSFWM_S8 | 21FLSFWM | S8 | 26.3323 | -80.7742 | Canal | 2007-08-15 |  |  | 0.118 | 0.044 | 7.4 |  | 1.8 | 0.024 | 0.002 | 93 |  | 3.67 | 1.844 | -3.7297 | 0.61194 | -3.1236
21FLSFWM_S8 | 21FLSFWM | S8 | 26.3323 | -80.7742 | Canal | 2007-07-19 |  |  | 0.105 | 0.08 | 7.4 |  | 1.86 | 0.02 | 0.003 | 89 |  | 4.4 | 1.94 | -3.912 | 0.66269 | -2.5257
21FLSFWM_S8 | 21FLSFWM | S8 | 26.3323 | -80.7742 | Canal | 2006-09-13 |  |  | 0.084 | 0.02 | 6.99 |  | 1.775 | 0.062 | 0.04 | 137 |  | 4.54 | 1.795 | -2.7806 | 0.58501 | -3.912
21FLSFWM_S8 | 21FLSFWM | S8 | 26.3323 | -80.7742 | Canal | 2007-10-11 |  |  | 0.088 | 0.327 | 7 |  | 1.98 | 0.031 |  | 104 |  | 4.91 | 2.307 | -3.4738 | 0.83595 | -1.1178
21FLSFWM_S8 | 21FLSFWM | S8 | 26.3323 | -80.7742 | Canal | 2006-10-12 |  |  | 0.065 | 0.044 | 7.2 |  | 1.88 | 0.059 | 0.005 | 136 |  | 4.11 | 1.924 | -2.8302 | 0.65441 | -3.1236
21FLSFWM_S8 | 21FLSFWM | S8 | 26.3323 | -80.7742 | Canal | 2007-09-27 |  |  | 0.061 | 0.0365 | 7.2 |  | 1.765 | 0.016 | 0.002 | 89 |  | 5.68 | 1.8015 | -4.1352 | 0.58862 | -3.3104
21FLSFWM_S8 | 21FLSFWM | S8 | 26.3323 | -80.7742 | Canal | 2006-11-20 |  |  | 0.06 | 0.078 | 7.6 |  | 1.9 | 0.021 | 0.005 | 107 |  | 4.96 | 1.978 | -3.8632 | 0.68209 | -2.551
21FLSFWM_S8 | 21FLSFWM | S8 | 26.3323 | -80.7742 | Canal | 2007-02-15 |  |  | 0.053 | 0.103 | 7.1 |  | 2.12 | 0.077 |  | 93 |  | 7.53 | 2.223 | -2.5639 | 0.79886 | -2.273
21FLSFWM_S8 | 21FLSFWM | S8 | 26.3323 | -80.7742 | Canal | 2007-05-10 |  |  | 0.027 | 0.016 | 7.3 |  | 1.16 | 0.024 | 0.003 | 40 |  | 7.85 | 1.176 | -3.7297 | 0.16212 | -4.1352
21FLSFWM_S8 | 21FLSFWM | S8 | 26.3323 | -80.7742 | Canal | 2007-06-20 |  |  | 0.027 |  | 7.9 |  | 1.21 | 0.021 | 0.001 | 35 |  | 6.82 |  | -3.8632 | X | X
21FLSFWM_S8 | 21FLSFWM | S8 | 26.3323 | -80.7742 | Canal | 2007-03-01 |  |  | 0.047 | 0.086 | 7.4 |  | 2.16 | 0.019 | 0.002 | 92 |  | 7.54 | 2.246 | -3.9633 | 0.80915 | -2.4534
21FLSFWM_S8 | 21FLSFWM | S8 | 26.3323 | -80.7742 | Canal | 2007-04-26 |  |  | 0.047 | 0.094 | 7.8 |  | 2.17 | 0.018 | 0.001 | 73 |  | 7.13 | 2.264 | -4.0174 | 0.81713 | -2.3645
21FLSFWM_S8 | 21FLSFWM | S8 | 26.3323 | -80.7742 | Canal | 2007-11-08 |  |  | 0.038 | 0.044 | 7.5 |  | 1.8 | 0.012 | 0.002 | 89 |  | 7.25 | 1.844 | -4.4228 | 0.61194 | -3.1236
21FLSFWM_S8 | 21FLSFWM | S8 | 26.3323 | -80.7742 | Canal | 2007-12-05 |  |  | 0.035 | 0.064 | 6.8 |  | 2.04 | 0.017 | 0.004 | 106 |  | 5.25 | 2.104 | -4.0745 | 0.74384 | -2.7489
21FLSFWM_S8 | 21FLSFWM | S8 | 26.3323 | -80.7742 | Canal | 2007-01-17 |  |  | 0.037 | 0.094 | 7.6 |  | 2.17 | 0.029 | 0.002 | 98 |  | 6.89 | 2.264 | -3.5405 | 0.81713 | -2.3645
21FLSFWM_S8 | 21FLSFWM | S8 | 26.3323 | -80.7742 | Canal | 2007-09-06 |  |  |  |  | 7.5 |  |  | 0.02 |  |  |  | 3.97 |  | -3.912 | X | X
21FLSFWM_S8 | 21FLSFWM | S8 | 26.3323 | -80.7742 | Canal | 2007-08-29 |  |  |  |  | 7 |  |  | 0.024 |  |  |  | 4.31 |  | -3.7297 | X | X
21FLSFWM_S8 | 21FLSFWM | S8 | 26.3323 | -80.7742 | Canal | 2007-08-22 |  |  |  |  | 7.1 |  |  | 0.022 |  |  |  | 3.93 |  | -3.8167 | X | X
21FLSFWM_S8 | 21FLSFWM | S8 | 26.3323 | -80.7742 | Canal | 2007-08-08 |  |  |  |  | 7.1 |  |  | 0.023 |  |  |  | 3.59 |  | -3.7723 | X | X
21FLSFWM_S8 | 21FLSFWM | S8 | 26.3323 | -80.7742 | Canal | 2007-07-26 |  |  |  |  | 7 |  |  | 0.021 |  |  |  | 0.42 |  | -3.8632 | X | X
21FLSFWM_S8 | 21FLSFWM | S8 | 26.3323 | -80.7742 | Canal | 2007-10-04 |  |  |  |  | 7.1 |  |  | 0.037 |  |  |  | 4.27 |  | -3.2968 | X | X
21FLSFWM_S8 | 21FLSFWM | S8 | 26.3323 | -80.7742 | Canal | 2007-07-05 |  |  |  |  | 7.5 |  |  | 0.024 |  |  |  | 4.52 |  | -3.7297 | X | X
21FLSFWM_S8 | 21FLSFWM | S8 | 26.3323 | -80.7742 | Canal | 2007-06-14 |  |  |  |  | 8 |  |  | 0.026 |  |  |  | 7.41 |  | -3.6497 | X | X
21FLSFWM_S8 | 21FLSFWM | S8 | 26.3323 | -80.7742 | Canal | 2007-06-07 |  |  |  |  | 7.2 |  |  | 0.023 |  |  |  | 6.35 |  | -3.7723 | X | X
21FLSFWM_S8 | 21FLSFWM | S8 | 26.3323 | -80.7742 | Canal | 2007-05-30 |  |  |  |  | 7.8 |  |  | 0.025 |  |  |  | 7.11 |  | -3.6889 | X | X
21FLSFWM_S8 | 21FLSFWM | S8 | 26.3323 | -80.7742 | Canal | 2007-05-24 |  |  |  |  | 7.3 |  |  | 0.025 |  |  |  | 6.57 |  | -3.6889 | X | X
21FLSFWM_S8 | 21FLSFWM | S8 | 26.3323 | -80.7742 | Canal | 2007-08-02 |  |  |  |  | 7.5 |  |  | 0.017 |  |  |  | 2.68 |  | -4.0745 | X | X
21FLSFWM_S8 | 21FLSFWM | S8 | 26.3323 | -80.7742 | Canal | 2007-11-20 |  |  |  |  | 7.9 |  |  | 0.014 |  |  |  | 6.73 |  | -4.2687 | X | X
21FLSFWM_S8 | 21FLSFWM | S8 | 26.3323 | -80.7742 | Canal | 2007-05-17 |  |  |  |  | 7.4 |  |  | 0.034 |  |  |  | 7.06 |  | -3.3814 | X | X
21FLSFWM_S8 | 21FLSFWM | S8 | 26.3323 | -80.7742 | Canal | 2007-06-28 |  |  |  |  | 7.5 |  |  | 0.025 |  |  |  | 5.1 |  | -3.6889 | X | X
21FLSFWM_S8 | 21FLSFWM | S8 | 26.3323 | -80.7742 | Canal | 2007-12-27 |  |  |  |  | 7.5 |  |  | 0.017 |  |  |  | 5.93 |  | -4.0745 | X | X
21FLSFWM_S8 | 21FLSFWM | S8 | 26.3323 | -80.7742 | Canal | 2007-12-20 |  |  |  |  | 7.3 |  |  | 0.025 |  |  |  | 5.97 |  | -3.6889 | X | X
21FLSFWM_S8 | 21FLSFWM | S8 | 26.3323 | -80.7742 | Canal | 2007-12-11 |  |  |  |  | 6.7 |  |  | 0.038 |  |  |  | 5.47 |  | -3.2702 | X | X
21FLSFWM_S8 | 21FLSFWM | S8 | 26.3323 | -80.7742 | Canal | 2007-09-20 |  |  |  |  | 7.2 |  |  | 0.02 |  |  |  | 2.95 |  | -3.912 | X | X
21FLSFWM_S8 | 21FLSFWM | S8 | 26.3323 | -80.7742 | Canal | 2007-11-29 |  |  |  |  | 7.2 |  |  | 0.034 |  |  |  | 6.37 |  | -3.3814 | X | X
21FLSFWM_S8 | 21FLSFWM | S8 | 26.3323 | -80.7742 | Canal | 2007-11-14 |  |  |  |  | 7.9 |  |  | 0.012 |  |  |  | 6.7 |  | -4.4228 | X | X
21FLSFWM_S8 | 21FLSFWM | S8 | 26.3323 | -80.7742 | Canal | 2007-11-01 |  |  |  | 0.401 | 7.3 |  | 2.16 | 0.018 |  |  |  | 6.46 | 2.561 | -4.0174 | 0.9404 | -0.91379
21FLSFWM_S8 | 21FLSFWM | S8 | 26.3323 | -80.7742 | Canal | 2007-10-25 |  |  |  |  | 6.9 |  |  | 0.034 |  |  |  | 3.07 |  | -3.3814 | X | X
21FLSFWM_S8 | 21FLSFWM | S8 | 26.3323 | -80.7742 | Canal | 2007-10-17 |  |  |  |  | 7 |  |  | 0.051 |  |  |  | 5.82 |  | -2.9759 | X | X
21FLSFWM_S8 | 21FLSFWM | S8 | 26.3323 | -80.7742 | Canal | 2006-10-19 |  |  |  |  | 7.5 |  |  | 0.044 |  |  |  | 6.81 |  | -3.1236 | X | X
21FLSFWM_S8 | 21FLSFWM | S8 | 26.3323 | -80.7742 | Canal | 2007-01-11 |  |  |  |  | 7.2 |  |  | 0.024 |  |  |  | 4.03 |  | -3.7297 | X | X
21FLSFWM_S8 | 21FLSFWM | S8 | 26.3323 | -80.7742 | Canal | 2007-01-03 |  |  |  |  | 7 |  |  | 0.02 |  |  |  | 5.94 |  | -3.912 | X | X
21FLSFWM_S8 | 21FLSFWM | S8 | 26.3323 | -80.7742 | Canal | 2006-12-12 |  |  |  |  | 7.3 |  |  | 0.019 |  |  |  | 8.51 |  | -3.9633 | X | X
21FLSFWM_S8 | 21FLSFWM | S8 | 26.3323 | -80.7742 | Canal | 2007-01-25 |  |  |  |  | 8.1 |  |  | 0.028 |  |  |  | 6.88 |  | -3.5756 | X | X
21FLSFWM_S8 | 21FLSFWM | S8 | 26.3323 | -80.7742 | Canal | 2006-10-25 |  |  |  |  | 7.6 |  |  | 0.034 |  |  |  | 5.11 |  | -3.3814 | X | X
21FLSFWM_S8 | 21FLSFWM | S8 | 26.3323 | -80.7742 | Canal | 2006-11-30 |  |  |  |  | 7.6 |  |  | 0.019 | [5 empty] | -3.9633 | X | X
21FLSFWM_S8 | 21FLSFWM | S8 | 26.3323 | -80.7742 | Canal | 2006-10-05 |  |  |  | 0.014 | 7.6 |  | 1.62 | 0.111 |  |  |  | 2.86 | 1.634 | -2.1982 | 0.49103 | -4.2687
21FLSFWM_S8 | 21FLSFWM | S8 | 26.3323 | -80.7742 | Canal | 2006-09-27 |  |  |  | 0.003 | 7.22 |  | 1.68 | 0.126 |  |  |  | 1.09 | 1.683 | -2.0715 | 0.52058 | -5.8091
21FLSFWM_S8 | 21FLSFWM | S8 | 26.3323 | -80.7742 | Canal | 2006-09-21 |  |  |  | 0.003 | 7.51 |  | 1.66 | 0.0775 |  |  |  | 3.56 | 1.663 | -2.5575 | 0.50862 | -5.8091
21FLSFWM_S8 | 21FLSFWM | S8 | 26.3323 | -80.7742 | Canal | 2007-07-12 |  |  |  |  | 7.6 |  |  | 0.019 |  |  |  | 5.45 |  | -3.9633 | X | X
21FLSFWM_S8 | 21FLSFWM | S8 | 26.3323 | -80.7742 | Canal | 2006-11-02 |  |  |  |  | 7.7 |  |  | 0.034 |  |  |  | 5.84 |  | -3.3814 | X | X
21FLSFWM_S8 | 21FLSFWM | S8 | 26.3323 | -80.7742 | Canal | 2007-04-18 |  |  |  |  | 8.3 |  |  | 0.015 |  |  |  | 7.6 |  | -4.1997 | X | X
21FLSFWM_S8 | 21FLSFWM | S8 | 26.3323 | -80.7742 | Canal | 2007-05-03 |  |  |  |  | 7.9 |  |  | 0.019 |  |  |  | 7.08 |  | -3.9633 | X | X
21FLSFWM_S8 | 21FLSFWM | S8 | 26.3323 | -80.7742 | Canal | 2006-11-14 |  |  |  |  | 7.5 |  |  | 0.023 |  |  |  | 4.78 |  | -3.7723 | X | X
21FLSFWM_S8 | 21FLSFWM | S8 | 26.3323 | -80.7742 | Canal | 2007-02-01 |  |  |  |  | 7.9 |  |  | 0.018 |  |  |  | 9.19 |  | -4.0174 | X | X
21FLSFWM_S8 | 21FLSFWM | S8 | 26.3323 | -80.7742 | Canal | 2007-04-12 |  |  |  |  | 8 |  |  | 0.018 |  |  |  | 7.02 |  | -4.0174 | X | X
21FLSFWM_S8 | 21FLSFWM | S8 | 26.3323 | -80.7742 | Canal | 2007-04-04 |  |  |  |  | 7.5 |  |  | 0.017 |  |  |  | 8.23 |  | -4.0745 | X | X
21FLSFWM_S8 | 21FLSFWM | S8 | 26.3323 | -80.7742 | Canal | 2006-09-07 |  |  |  | 0.09 | 7.2 |  | 1.65 | 0.051 |  |  |  | 3.65 | 1.74 | -2.9759 | 0.55389 | -2.4079
21FLSFWM_S8 | 21FLSFWM | S8 | 26.3323 | -80.7742 | Canal | 2007-03-29 |  |  |  |  | 7.6 |  |  | 0.017 |  |  |  | 7.58 |  | -4.0745 | X | X
21FLSFWM_S8 | 21FLSFWM | S8 | 26.3323 | -80.7742 | Canal | 2007-03-22 |  |  |  |  | 8 |  |  | 0.017 |  |  |  | 6.97 |  | -4.0745 | X | X
21FLSFWM_S8 | 21FLSFWM | S8 | 26.3323 | -80.7742 | Canal | 2007-03-15 |  |  |  |  | 7.4 |  |  | 0.017 |  |  |  | 7.41 |  | -4.0745 | X | X
21FLSFWM_S8 | 21FLSFWM | S8 | 26.3323 | -80.7742 | Canal | 2007-03-07 |  |  |  |  | 7.2 |  |  | 0.016 |  |  |  | 7.05 |  | -4.1352 | X | X
21FLSFWM_S8 | 21FLSFWM | S8 | 26.3323 | -80.7742 | Canal | 2007-02-23 |  |  |  |  | 7.3 |  |  | 0.018 |  |  |  | 8.81 |  | -4.0174 | X | X
21FLSFWM_S8 | 21FLSFWM | S8 | 26.3323 | -80.7742 | Canal | 2007-02-07 |  |  |  |  | 7.2 |  |  | 0.018 |  |  |  | 6.02 |  | -4.0174 | X | X
21FLSFWM_S84 | 21FLSFWM | S84 | 27.2161 | -80.9733 | Canal | 2007-08-20 |  |  | 0.322 | 0.032 | 7.7 |  | 1.65 | 0.234 | 0.17 | 110 |  | 2.84 | 1.682 | -1.4524 | 0.51998 | -3.442
21FLSFWM_S84 | 21FLSFWM | S84 | 27.2161 | -80.9733 | Canal | 2007-10-08 |  |  | 0.302 | 0.099 | 7.1 |  | 1.55 | 0.182 | 0.119 | 81 |  | 5.75 | 1.649 | -1.7037 | 0.50017 | -2.3126
21FLSFWM_S84 | 21FLSFWM | S84 | 27.2161 | -80.9733 | Canal | 2006-10-09 |  |  | 0.28 | 0.079 | 7.1 |  | 1.58 | 0.103 | 0.042 | 160 |  | 6.29 | 1.659 | -2.273 | 0.50622 | -2.5383
21FLSFWM_S84 | 21FLSFWM | S84 | 27.2161 | -80.9733 | Canal | 2007-10-22 |  |  | 0.194 | 0.106 | 7.4 |  | 1.38 | 0.159 | 0.104 | 69 |  | 3.68 | 1.486 | -1.8389 | 0.39609 | -2.2443
21FLSFWM_S84 | 21FLSFWM | S84 | 27.2161 | -80.9733 | Canal | 2007-09-24 |  |  | 0.179 | 0.107 | 7.1 |  | 1.3 | 0.177 | 0.128 | 88 |  | 4.05 | 1.407 | -1.7316 | 0.34146 | -2.2349
21FLSFWM_S84 | 21FLSFWM | S84 | 27.2161 | -80.9733 | Canal | 2007-11-13 |  |  | 0.156 | 0.063 | 7.5 |  | 1.23 | 0.111 | 0.071 | 62 |  | 6.6 | 1.293 | -2.1982 | 0.25697 | -2.7646
21FLSFWM_S84 | 21FLSFWM | S84 | 27.2161 | -80.9733 | Canal | 2006-09-25 |  |  | 0.157 | 0.007 | 7.02 |  | 1.28 | 0.077 | 0.021 | 143 |  | 4.88 | 1.287 | -2.5639 | 0.25231 | -4.9618
21FLSFWM_S84 | 21FLSFWM | S84 | 27.2161 | -80.9733 | Canal | 2007-09-10 |  |  | 0.15 | 0.167 | 7.4 |  | 1.4 | 0.206 | 0.137 | 90 |  | 5.35 | 1.567 | -1.5799 | 0.44916 | -1.7898
21FLSFWM_S84 | 21FLSFWM | S84 | 27.2161 | -80.9733 | Canal | 2007-03-12 |  |  | 0.086 | 0.328 | 7.7 |  | 0.96 | 0.031 |  | 60 |  | 6.87 | 1.288 | -3.4738 | 0.25309 | -1.1147
21FLSFWM_S84 | 21FLSFWM | S84 | 27.2161 | -80.9733 | Canal | 2007-11-26 |  |  | 0.086 | 0.059 | 7.5 |  | 1.14 | 0.086 | 0.045 | 58 |  | 7.41 | 1.199 | -2.4534 | 0.18149 | -2.8302
21FLSFWM_S84 | 21FLSFWM | S84 | 27.2161 | -80.9733 | Canal | 2007-07-23 |  |  | 0.082 | 0.014 | 8.1 |  | 1.88 | 0.395 | 0.246 | 153 |  | 7.76 | 1.894 | -0.92887 | 0.63869 | -4.2687
21FLSFWM_S84 | 21FLSFWM | S84 | 27.2161 | -80.9733 | Canal | 2007-01-08 |  |  | 0.039 | 0.837 | 7 |  | 0.96 | 0.063 | 0.027 | 102 |  | 7.23 | 1.797 | -2.7646 | 0.58612 | -0.17793
21FLSFWM_S84 | 21FLSFWM | S84 | 27.2161 | -80.9733 | Canal | 2007-04-09 |  |  | 0.034 | 0.068 | 8.1 |  | 0.9 | 0.035 | 0.002 | 49 |  | 8 | 0.968 | -3.3524 | -0.032523 | -2.6882
21FLSFWM_S84 | 21FLSFWM | S84 | 27.2161 | -80.9733 | Canal | 2007-02-12 |  |  | 0.028 | 0.597 | 8 |  | 0.93 | 0.053 | 0.017 | 79 |  | 9.06 | 1.527 | -2.9375 | 0.42331 | -0.51584
21FLSFWM_S84 | 21FLSFWM | S84 | 27.2161 | -80.9733 | Canal | 2007-12-19 |  |  | 0.022 | 0.02 | 7.9 |  | 1.13 | 0.087 | 0.037 | 49 |  | 9.07 | 1.15 | -2.4418 | 0.13976 | -3.912
21FLSFWM_S84 | 21FLSFWM | S84 | 27.2161 | -80.9733 | Canal | 2007-05-21 |  |  | 0.02 | 0.012 | 7.5 |  | 1.19 | 0.06 |  | 45 |  | 5.86 | 1.202 | -2.8134 | 0.18399 | -4.4228
21FLSFWM_S84 | 21FLSFWM | S84 | 27.2161 | -80.9733 | Canal | 2007-01-22 |  |  | 0.016 | 0.795 | 7.6 |  | 0.98 | 0.061 | 0.022 | 90 |  | 7.98 | 1.775 | -2.7969 | 0.5738 | -0.22941
21FLSFWM_S84 | 21FLSFWM | S84 | 27.2161 | -80.9733 | Canal | 2007-02-26 |  |  | 0.016 | 0.436 | 7.7 |  | 1.06 | 0.046 | 0.004 | 69 |  | 9.35 | 1.496 | -3.0791 | 0.40279 | -0.83011
21FLSFWM_S84 | 21FLSFWM | S84 | 27.2161 | -80.9733 | Canal | 2007-08-06 |  |  | 0.019 | 0.008 | 7.5 |  | 1.48 | 0.129 | 0.013 | 95 |  | 5.62 | 1.488 | -2.0479 | 0.39743 | -4.8283
21FLSFWM_S84 | 21FLSFWM | S84 | 27.2161 | -80.9733 | Canal | 2007-03-26 |  |  | 0.01 | 0.223 | 8.2 |  | 0.93 | 0.027 | 0.002 | 56 |  | 9.46 | 1.153 | -3.6119 | 0.14237 | -1.5006
21FLSFWM_S84 | 21FLSFWM | S84 | 27.2161 | -80.9733 | Canal | 2007-07-09 |  |  | 0.021 | 0.005 | 8 |  | 2.29 | 0.491 | 0.194 | 96 |  | 9.95 | 2.295 | -0.71131 | 0.83073 | -5.2983
21FLSFWM_S84 | 21FLSFWM | S84 | 27.2161 | -80.9733 | Canal | 2006-09-11 |  |  | 0.009 | 0.003 | 7.29 |  | 1.02 | 0.074 | 0.002 | 72 |  | 6.9 | 1.023 | -2.6037 | 0.022739 | -5.8091
21FLSFWM_S84 | 21FLSFWM | S84 | 27.2161 | -80.9733 | Canal | 2007-04-23 |  |  | 0.008 | 0.003 | 7.9 |  | 1.06 | 0.049 | 0.003 | 49 |  | 7.92 | 1.063 | -3.0159 | 0.061095 | -5.8091
21FLSFWM_S84 | 21FLSFWM | S84 | 27.2161 | -80.9733 | Canal | 2007-06-18 |  |  | 0.01 | 0.0025 | 8.8 |  | 1.35 | 0.109 | 0.013 | 43 |  | 12.1 | 1.3525 | -2.2164 | 0.30195 | -5.9915
21FLSFWM_S84 | 21FLSFWM | S84 | 27.2161 | -80.9733 | Canal | 2007-12-05 |  |  | 0.007 | 0.0025 |  |  | 1.28 | 0.105 | 0.017 | 55 |  | 9.71 | 1.2825 | -2.2538 | 0.24881 | -5.9915
21FLSFWM_S84 | 21FLSFWM | S84 | 27.2161 | -80.9733 | Canal | 2006-11-14 |  |  | 0.011 | 0.483 | 8.4 |  | 2.54 | 0.201 | 0.02 | 157 |  | 10.9 | 3.023 | -1.6045 | 1.1062 | -0.72774
21FLSFWM_S84 | 21FLSFWM | S84 | 27.2161 | -80.9733 | Canal | 2007-06-04 |  |  | 0.017 | 0.007 | 8.2 |  | 6.83 | 0.049 | 0.002 | 43 |  | 9.28 | 6.837 | -3.0159 | 1.9223 | -4.9618
21FLSFWM_S84 | 21FLSFWM | S84 | 27.2161 | -80.9733 | Canal | 2007-05-07 |  |  |  | 0.007 | 8 |  | 1.27 | 0.058 |  | 48 |  | 7.06 | 1.277 | -2.8473 | 0.24451 | -4.9618
21FLSFWM_S9 | 21FLSFWM | S9 | 26.0616 | -80.4432 | Canal | 2007-03-13 |  |  | 0.619 | 0.006 | 7.4 |  | 1.6 | 0.012 | 0.003 | 54 |  | 1.21 | 1.606 | -4.4228 | 0.47375 | -5.116
21FLSFWM_S9 | 21FLSFWM | S9 | 26.0616 | -80.4432 | Canal | 2007-04-10 |  |  | 0.724 | 0.003 | 7.2 |  | 1.92 | 0.0125 | 0.01 | 58 |  | 1.51 | 1.923 | -4.382 | 0.65389 | -5.8091
21FLSFWM_S9 | 21FLSFWM | S9 | 26.0616 | -80.4432 | Canal | 2007-01-02 |  |  | 0.704 |  | 7.2 |  | 1.87 | 0.014 | 0.008 | 59 |  | 0.97 |  | -4.2687 | X | X
21FLSFWM_S9 | 21FLSFWM | S9 | 26.0616 | -80.4432 | Canal | 2007-05-08 |  |  | 0.59 | 0.014 | 7.4 |  | 1.76 | 0.021 | 0.002 | 54 |  | 1.4 | 1.774 | -3.8632 | 0.57324 | -4.2687
21FLSFWM_S9 | 21FLSFWM | S9 | 26.0616 | -80.4432 | Canal | 2006-11-07 |  |  | 0.523 | 0.009 | 7.2 |  | 1.65 | 0.012 | 0.002 | 54 |  | 0.7 | 1.659 | -4.4228 | 0.50622 | -4.7105
21FLSFWM_S9 | 21FLSFWM | S9 | 26.0616 | -80.4432 | Canal | 2007-02-13 |  |  | 0.541 | 0.026 | 7.3 |  | 1.71 | 0.009 | 0.003 | 51 |  | 1.71 | 1.736 | -4.7105 | 0.55158 | -3.6497
21FLSFWM_S9 | 21FLSFWM | S9 | 26.0616 | -80.4432 | Canal | 2007-09-25 |  |  | 0.39 | 0.1305 | 7.3 |  | 1.385 | 0.0205 | 0.002 | 44 |  | 3.91 | 1.5155 | -3.8873 | 0.41575 | -2.0364
21FLSFWM_S9 | 21FLSFWM | S9 | 26.0616 | -80.4432 | Canal | 2007-06-05 |  |  | 0.403 | 0.129 | 7.4 |  | 1.54 | 0.01 | 0.001 | 48 |  | 2.05 | 1.669 | -4.6052 | 0.51222 | -2.0479
21FLSFWM_S9 | 21FLSFWM | S9 | 26.0616 | -80.4432 | Canal | 2006-10-10 |  |  | 0.36 | 0.024 | 7.3 |  | 1.45 | 0.009 | 0.002 | 57 |  | 2.36 | 1.474 | -4.7105 | 0.38798 | -3.7297
21FLSFWM_S9 | 21FLSFWM | S9 | 26.0616 | -80.4432 | Canal | 2007-09-11 |  |  | 0.326 |  | 7.3 |  | 1.44 | 0.01 | 0.001 | 44 |  | 3.04 |  | -4.6052 | X | X
21FLSFWM_S9 | 21FLSFWM | S9 | 26.0616 | -80.4432 | Canal | 2007-07-05 |  |  | 0.297 | 0.1395 | 7.3 |  | 1.535 | 0.0205 | 0.001 | 40 |  | 2.34 | 1.6745 | -3.8873 | 0.51551 | -1.9697
21FLSFWM_S9 | 21FLSFWM | S9 | 26.0616 | -80.4432 | Canal | 2007-08-14 |  |  | 0.264 | 0.026 | 7.2 |  | 1.4 | 0.01 | 0.001 | 44 |  | 1.82 | 1.426 | -4.6052 | 0.35487 | -3.6497
21FLSFWM_S9 | 21FLSFWM | S9 | 26.0616 | -80.4432 | Canal | 2006-09-12 |  |  | 0.231 | 0.1285 | 7.32 |  | 1.23 | 0.019 | 0.002 | 40 |  | 3.88 | 1.3585 | -3.9633 | 0.30638 | -2.0518
21FLSFWM_S9 | 21FLSFWM | S9 | 26.0616 | -80.4432 | Canal | 2007-07-24 |  |  |  | 0.075 | 7.3 |  | 1.24 | 0.022 |  |  |  | 2.95 | 1.315 | -3.8167 | 0.27384 | -2.5903
21FLSFWM_S9 | 21FLSFWM | S9 | 26.0616 | -80.4432 | Canal | 2007-08-28 |  |  |  |  | 7.4 |  |  | 0.009 |  |  |  | 3.23 |  | -4.7105 | X | X
21FLSFWM_S9 | 21FLSFWM | S9 | 26.0616 | -80.4432 | Canal | 2007-08-21 |  |  |  |  | 7.3 |  |  | 0.007 |  |  |  | 2.39 |  | -4.9618 | X | X
21FLSFWM_S9 | 21FLSFWM | S9 | 26.0616 | -80.4432 | Canal | 2007-08-07 |  |  |  |  | 7.4 |  |  | 0.01 |  |  |  | 3.4 |  | -4.6052 | X | X
21FLSFWM_S9 | 21FLSFWM | S9 | 26.0616 | -80.4432 | Canal | 2007-07-31 |  |  |  | 0.055 | 7.2 |  | 1.58 | 0.0145 |  |  |  | 2.16 | 1.635 | -4.2336 | 0.49164 | -2.9004
21FLSFWM_S9 | 21FLSFWM | S9 | 26.0616 | -80.4432 | Canal | 2007-07-17 |  |  |  |  | 7.3 |  |  | 0.01 |  |  |  | 2.15 |  | -4.6052 | X | X
21FLSFWM_S9 | 21FLSFWM | S9 | 26.0616 | -80.4432 | Canal | 2007-07-10 |  |  |  | 0.065 | 7.6 |  | 1.41 | 0.0185 |  |  |  | 4.99 | 1.475 | -3.99 | 0.38866 | -2.7334
21FLSFWM_S9 | 21FLSFWM | S9 | 26.0616 | -80.4432 | Canal | 2007-06-26 |  |  |  |  | 7.5 |  |  | 0.011 |  |  |  | 3.45 |  | -4.5099 | X | X
21FLSFWM_S9 | 21FLSFWM | S9 | 26.0616 | -80.4432 | Canal | 2007-09-04 |  |  |  |  | 7.3 |  |  | 0.009 |  |  |  | 3.24 |  | -4.7105 | X | X
21FLSFWM_S9 | 21FLSFWM | S9 | 26.0616 | -80.4432 | Canal | 2007-06-12 |  |  |  | 0.113 | 7.3 |  | 1.43 | 0.0195 |  |  |  | 3.02 | 1.543 | -3.9373 | 0.43373 | -2.1804
21FLSFWM_S9 | 21FLSFWM | S9 | 26.0616 | -80.4432 | Canal | 2007-11-06 |  |  |  | 0.081 | 7.4 |  | 1.545 | 0.0135 | 0.002 |  |  | 1.62 | 1.626 | -4.3051 | 0.48612 | -2.5133
21FLSFWM_S9 | 21FLSFWM | S9 | 26.0616 | -80.4432 | Canal | 2007-05-29 |  |  |  |  | 7.4 |  |  | 0.02 |  |  |  | 1.17 |  | -3.912 | X | X
21FLSFWM_S9 | 21FLSFWM | S9 | 26.0616 | -80.4432 | Canal | 2007-06-19 |  |  |  | 0.085 | 7.3 |  | 1.3 | 0.0235 |  |  |  | 2.74 | 1.385 | -3.7508 | 0.3257 | -2.4651
21FLSFWM_S9 | 21FLSFWM | S9 | 26.0616 | -80.4432 | Canal | 2007-11-13 |  |  |  |  | 7.2 |  |  | 0.01 |  |  |  | 1.3 |  | -4.6052 | X | X
21FLSFWM_S9 | 21FLSFWM | S9 | 26.0616 | -80.4432 | Canal | 2007-05-22 |  |  |  |  | 7.5 |  |  | 0.019 |  |  |  | 2.87 |  | -3.9633 | X | X
21FLSFWM_S9 | 21FLSFWM | S9 | 26.0616 | -80.4432 | Canal | 2007-02-27 |  |  |  |  | 7.4 |  |  | 0.011 |  |  |  | 0.52 |  | -4.5099 | X | X
21FLSFWM_S9 | 21FLSFWM | S9 | 26.0616 | -80.4432 | Canal | 2007-12-26 |  |  |  |  | 7.3 |  |  | 0.01 |  |  |  | 1.05 |  | -4.6052 | X | X
21FLSFWM_S9 | 21FLSFWM | S9 | 26.0616 | -80.4432 | Canal | 2007-12-18 |  |  |  |  | 7.3 |  |  | 0.012 |  |  |  | 2.44 |  | -4.4228 | X | X
21FLSFWM_S9 | 21FLSFWM | S9 | 26.0616 | -80.4432 | Canal | 2007-12-11 |  |  |  |  | 7 |  |  | 0.011 |  |  |  | 1.4 |  | -4.5099 | X | X
21FLSFWM_S9 | 21FLSFWM | S9 | 26.0616 | -80.4432 | Canal | 2007-12-04 |  |  |  | 0.01 | 7.2 |  | 1.77 | 0.011 | 0.001 |  |  | 0.71 | 1.78 | -4.5099 | 0.57661 | -4.6052
21FLSFWM_S9 | 21FLSFWM | S9 | 26.0616 | -80.4432 | Canal | 2007-10-23 |  |  |  |  | 7.2 |  |  | 0.01 |  |  |  | 2.89 |  | -4.6052 | X | X
21FLSFWM_S9 | 21FLSFWM | S9 | 26.0616 | -80.4432 | Canal | 2007-11-20 |  |  |  |  | 7.1 |  |  | 0.011 |  |  |  | 1 |  | -4.5099 | X | X
21FLSFWM_S9 | 21FLSFWM | S9 | 26.0616 | -80.4432 | Canal | 2007-10-30 |  |  |  | 0.093 | 7.5 |  | 1.42 | 0.0175 |  |  |  | 2.87 | 1.513 | -4.0456 | 0.41409 | -2.3752
21FLSFWM_S9 | 21FLSFWM | S9 | 26.0616 | -80.4432 | Canal | 2007-10-16 |  |  |  |  | 7.2 |  |  | 0.01 |  |  |  | 2.92 |  | -4.6052 | X | X
21FLSFWM_S9 | 21FLSFWM | S9 | 26.0616 | -80.4432 | Canal | 2007-10-09 |  |  |  | 0.1375 | 7.2 |  | 1.415 | 0.0165 | 0.001 |  |  | 2.86 | 1.5525 | -4.1044 | 0.43987 | -1.9841
21FLSFWM_S9 | 21FLSFWM | S9 | 26.0616 | -80.4432 | Canal | 2007-10-02 |  |  |  | 0.12 | 7.3 |  | 1.41 | 0.024 |  |  |  | 3.82 | 1.53 | -3.7297 | 0.42527 | -2.1203
21FLSFWM_S9 | 21FLSFWM | S9 | 26.0616 | -80.4432 | Canal | 2007-09-18 |  |  |  |  | 7.3 |  |  | 0.01 |  |  |  | 1.48 |  | -4.6052 | X | X
21FLSFWM_S9 | 21FLSFWM | S9 | 26.0616 | -80.4432 | Canal | 2007-11-27 |  |  |  |  | 7.1 |  |  | 0.01 |  |  |  | 1.47 |  | -4.6052 | X | X
21FLSFWM_S9 | 21FLSFWM | S9 | 26.0616 | -80.4432 | Canal | 2006-10-17 |  |  |  |  | 7.3 |  |  | 0.009 |  |  |  | 1.79 |  | -4.7105 | X | X
21FLSFWM_S9 | 21FLSFWM | S9 | 26.0616 | -80.4432 | Canal | 2007-01-09 |  |  |  |  | 7.2 |  |  | 0.012 |  |  |  | 0.5 |  | -4.4228 | X | X
21FLSFWM_S9 | 21FLSFWM | S9 | 26.0616 | -80.4432 | Canal | 2006-12-19 |  |  |  | 0.111 | 7.3 |  | 1.53 | 0.015 |  |  |  | 0.78 | 1.641 | -4.1997 | 0.49531 | -2.1982
21FLSFWM_S9 | 21FLSFWM | S9 | 26.0616 | -80.4432 | Canal | 2006-12-12 |  |  |  |  | 7.3 |  |  | 0.01 |  |  |  | 0.93 |  | -4.6052 | X | X
21FLSFWM_S9 | 21FLSFWM | S9 | 26.0616 | -80.4432 | Canal | 2006-11-21 |  |  |  |  | 7.2 |  |  | 0.009 |  |  |  | 1.02 |  | -4.7105 | X | X
21FLSFWM_S9 | 21FLSFWM | S9 | 26.0616 | -80.4432 | Canal | 2006-11-14 |  |  |  |  | 7.6 |  |  | 0.009 |  |  |  | 1.51 |  | -4.7105 | X | X
21FLSFWM_S9 | 21FLSFWM | S9 | 26.0616 | -80.4432 | Canal | 2007-01-16 |  |  |  |  | 7.5 |  |  | 0.011 |  |  |  | 0.66 |  | -4.5099 | X | X
21FLSFWM_S9 | 21FLSFWM | S9 | 26.0616 | -80.4432 | Canal | 2006-10-24 |  |  |  |  | 7.5 |  |  | 0.011 |  |  |  | 1.91 |  | -4.5099 | X | X
21FLSFWM_S9 | 21FLSFWM | S9 | 26.0616 | -80.4432 | Canal | 2006-09-19 |  |  |  | 0.109 | 7.64 |  | 1.26 | 0.016 |  |  |  | 2.87 | 1.369 | -4.1352 | 0.31408 | -2.2164
21FLSFWM_S9 | 21FLSFWM | S9 | 26.0616 | -80.4432 | Canal | 2006-10-03 |  |  |  |  | 7.4 |  |  | 0.008 |  |  |  | 4.19 |  | -4.8283 | X | X
21FLSFWM_S9 | 21FLSFWM | S9 | 26.0616 | -80.4432 | Canal | 2006-09-26 |  |  |  |  | 7.22 |  |  | 0.01 |  |  |  | 2.56 |  | -4.6052 | X | X
21FLSFWM_S9 | 21FLSFWM | S9 | 26.0616 | -80.4432 | Canal | 2007-05-15 |  |  |  |  | 7.2 |  |  | 0.012 |  |  |  | 1.09 |  | -4.4228 | X | X
21FLSFWM_S9 | 21FLSFWM | S9 | 26.0616 | -80.4432 | Canal | 2007-03-27 |  |  |  |  | 7.2 |  |  | 0.011 |  |  |  | 1.24 |  | -4.5099 | X | X
21FLSFWM_S9 | 21FLSFWM | S9 | 26.0616 | -80.4432 | Canal | 2007-01-23 |  |  |  |  | 7.4 |  |  | 0.012 |  |  |  | 0.84 |  | -4.4228 | X | X
21FLSFWM_S9 | 21FLSFWM | S9 | 26.0616 | -80.4432 | Canal | 2007-05-01 |  |  |  |  | 7.4 |  |  | 0.042 |  |  |  | 3.1 |  | -3.1701 | X | X
21FLSFWM_S9 | 21FLSFWM | S9 | 26.0616 | -80.4432 | Canal | 2007-04-17 |  |  |  |  | 7.2 |  |  | 0.014 |  |  |  | 0.66 |  | -4.2687 | X | X
21FLSFWM_S9 | 21FLSFWM | S9 | 26.0616 | -80.4432 | Canal | 2007-04-03 |  |  |  |  | 7.3 |  |  | 0.013 |  |  |  | 1.83 |  | -4.3428 | X | X
21FLSFWM_S9 | 21FLSFWM | S9 | 26.0616 | -80.4432 | Canal | 2007-04-24 |  |  |  |  | 7.1 |  |  | 0.017 |  |  |  | 0.22 |  | -4.0745 | X | X
21FLSFWM_S9 | 21FLSFWM | S9 | 26.0616 | -80.4432 | Canal | 2007-03-20 |  |  |  |  | 7.3 |  |  | 0.01 |  |  |  | 0.46 |  | -4.6052 | X | X
21FLSFWM_S9 | 21FLSFWM | S9 | 26.0616 | -80.4432 | Canal | 2006-09-05 |  |  |  | 0.062 | 7.08 |  | 1.29 | 0.0145 |  |  |  | 2.11 | 1.352 | -4.2336 | 0.30158 | -2.7806
21FLSFWM_S9 | 21FLSFWM | S9 | 26.0616 | -80.4432 | Canal | 2007-03-06 |  |  |  |  | 7.4 |  |  | 0.013 |  |  |  | 1.88 |  | -4.3428 | X | X
21FLSFWM_S9 | 21FLSFWM | S9 | 26.0616 | -80.4432 | Canal | 2007-02-20 |  |  |  |  | 7.4 |  | 1.68 | 0.01 |  |  |  | 1.39 |  | -4.6052 | X | X
21FLSFWM_S9 | 21FLSFWM | S9 | 26.0616 | -80.4432 | Canal | 2007-02-06 |  |  |  |  | 7.3 |  |  | 0.01 |  |  |  | 1.31 |  | -4.6052 | X | X
21FLSFWM_S9 | 21FLSFWM | S9 | 26.0616 | -80.4432 | Canal | 2007-01-30 |  |  |  |  | 7.4 |  |  | 0.012 |  |  |  | 0.71 |  | -4.4228 | X | X
21FLSJWM_S96BO | 21FLSJWM | S96BO | 27.8251 | -80.7409 | Canal | 2000-08-29 |  |  | 0.446 | 0.0035 | 7.08 | 674 | 2.085 | 0.107 | 0.042 |  |  | 0.35 | 2.0885 | -2.2349 | 0.73645 | -5.655
21FLSJWM_S96BO | 21FLSJWM | S96BO | 27.8251 | -80.7409 | Canal | 1997-11-04 |  |  | 0.363 | 0.083 | 7.24 | 698 | 2.35 | 0.131 | 0.077 | 70 | 2 | 2.31 | 2.433 | -2.0326 | 0.88913 | -2.4889
21FLSJWM_S96BO | 21FLSJWM | S96BO | 27.8251 | -80.7409 | Canal | 1997-12-16 |  |  | 0.315 | 0.099 | 7.17 | 608 | 2.1 | 0.23 | 0.151 |  |  | 7.39 | 2.199 | -1.4697 | 0.788 | -2.3126
21FLSJWM_S96BO | 21FLSJWM | S96BO | 27.8251 | -80.7409 | Canal | 1997-07-29 |  |  | 0.384 | 0.0035 | 7.01 | 780 | 2.64 | 0.323 | 0.167 |  |  | 0.31 | 2.6435 | -1.1301 | 0.9721 | -5.655
21FLSJWM_S96BO | 21FLSJWM | S96BO | 27.8251 | -80.7409 | Canal | 1998-02-18 |  |  | 0.334 | 0.162 | 7.11 | 614 | 2.3 | 0.211 | 0.137 |  |  | 4.27 | 2.462 | -1.5559 | 0.90097 | -1.8202
21FLSJWM_S96BO | 21FLSJWM | S96BO | 27.8251 | -80.7409 | Canal | 2000-02-01 |  |  | 0.262 | 0.067 | 7.15 | 654 | 1.94 | 0.118 | 0.045 |  |  | 3.47 | 2.007 | -2.1371 | 0.69664 | -2.7031
21FLSJWM_S96BO | 21FLSJWM | S96BO | 27.8251 | -80.7409 | Canal | 2002-12-17 |  |  | 0.309 |  | 7.41 | 597 | 2.304 | 0.105 |  | 80 | 4.2 | 4.94 |  | -2.2538 | X | X
21FLSJWM_S96BO | 21FLSJWM | S96BO | 27.8251 | -80.7409 | Canal | 2001-10-02 |  |  | 0.1 | 0.105 | 6.98 | 575 | 0.75 | 0.112 | 0.067 | 100 | 1.41 | 2.47 | 0.855 | -2.1893 | -0.15665 | -2.2538
21FLSJWM_S96BO | 21FLSJWM | S96BO | 27.8251 | -80.7409 | Canal | 1997-10-28 |  |  | 0.287 | 0.01 | 6.96 | 745 | 2.26 | 0.159 | 0.085 |  |  | 2.38 | 2.27 | -1.8389 | 0.81978 | -4.6052
21FLSJWM_S96BO | 21FLSJWM | S96BO | 27.8251 | -80.7409 | Canal | 2000-08-15 |  |  | 0.256 | 0.032 | 7.12 | 676 | 2.017 | 0.139 | 0.098 |  |  | 1.33 | 2.049 | -1.9733 | 0.71735 | -3.442
21FLSJWM_S96BO | 21FLSJWM | S96BO | 27.8251 | -80.7409 | Canal | 2001-09-11 |  |  | 0.199 | 0.312 | 6.94 | 523 | 1.61 | 0.224 | 0.168 |  |  | 1.44 | 1.922 | -1.4961 | 0.65337 | -1.1648
21FLSJWM_S96BO | 21FLSJWM | S96BO | 27.8251 | -80.7409 | Canal | 1997-11-17 |  |  | 0.241 | 0.109 | 6.88 | 616 | 1.95 | 0.118 | 0.098 |  |  | 3.75 | 2.059 | -2.1371 | 0.72222 | -2.2164
21FLSJWM_S96BO | 21FLSJWM | S96BO | 27.8251 | -80.7409 | Canal | 2006-06-14 |  |  | 0.2403 | 0.082 | 7.33 |  | 1.9447 | 0.15409 |  | 60 |  | 4.01 | 2.0267 | -1.8702 | 0.70643 | -2.501
21FLSJWM_S96BO | 21FLSJWM | S96BO | 27.8251 | -80.7409 | Canal | 1997-11-25 |  |  | 0.187 | 0.103 | 6.99 | 550 | 1.71 | 0.206 | 0.161 |  |  | 2.84 | 1.813 | -1.5799 | 0.59498 | -2.273
21FLSJWM_S96BO | 21FLSJWM | S96BO | 27.8251 | -80.7409 | Canal | 1997-11-11 |  |  | 0.228 | 0.12 | 6.88 | 690.5 | 2.12 | 0.1065 | 0.0535 |  |  | 4.93 | 2.24 | -2.2396 | 0.80648 | -2.1203
21FLSJWM_S96BO | 21FLSJWM | S96BO | 27.8251 | -80.7409 | Canal | 2003-02-12 |  |  | 0.187 | 0.082 | 7.2 | 706 | 1.828 | 0.092 | 0.051 | 60 | 2 | 3.21 | 1.91 | -2.386 | 0.6471 | -2.501
21FLSJWM_S96BO | 21FLSJWM | S96BO | 27.8251 | -80.7409 | Canal | 2000-06-27 |  |  | 0.291 | 0.052 | 7.6 | 670 | 3.139 | 0.126 | 0.018 |  |  | 4.41 | 3.191 | -2.0715 | 1.1603 | -2.9565
21FLSJWM_S96BO | 21FLSJWM | S96BO | 27.8251 | -80.7409 | Canal | 2001-10-09 |  |  | 0.121 | 0.051 | 7.12 | 587 | 1.31 | 0.085 | 0.043 |  |  | 2.4 | 1.361 | -2.4651 | 0.30822 | -2.9759
21FLSJWM_S96BO | 21FLSJWM | S96BO | 27.8251 | -80.7409 | Canal | 2007-07-29 |  |  | 0.2018 | 0.0171 | 7.41 |  | 2.3073 | 0.15354 | 0.0567 | 100 |  | 1.53 | 2.3244 | -1.8738 | 0.84347 | -4.0687
21FLSJWM_S96BO | 21FLSJWM | S96BO | 27.8251 | -80.7409 | Canal | 2007-07-09 |  |  | 0.1783 |  | 7.25 |  | 2.1568 | 0.14113 | 0.0522 | 100 |  | 2.37 |  | -1.9581 | X | X
21FLSJWM_S96BO | 21FLSJWM | S96BO | 27.8251 | -80.7409 | Canal | 2003-08-07 |  |  | 0.1525 | 0.0555 | 7.38 | 738 | 1.8725 | 0.05 | 0.006 | 100 | 5.225 | 3.22 | 1.928 | -2.9957 | 0.65648 | -2.8914
21FLSJWM_S96BO | 21FLSJWM | S96BO | 27.8251 | -80.7409 | Canal | 1999-06-08 |  |  | 0.222 | 0.014 | 7.3 | 802 | 2.73 | 0.095 | 0.02 |  |  | 2.39 | 2.744 | -2.3539 | 1.0094 | -4.2687
21FLSJWM_S96BO | 21FLSJWM | S96BO | 27.8251 | -80.7409 | Canal | 2005-06-07 |  |  | 0.15282 | 0.2355 | 7.57 | 635 | 1.8913 | 0.17316 | 0.10942 | 100 | 5.4 | 3.68 | 2.1268 | -1.7535 | 0.75464 | -1.446
21FLSJWM_S96BO | 21FLSJWM | S96BO | 27.8251 | -80.7409 | Canal | 1997-12-29 |  |  | 0.17 | 0.32 | 7.32 | 669 | 2.17 | 0.192 | 0.126 |  |  | 5.25 | 2.49 | -1.6503 | 0.91228 | -1.1394
21FLSJWM_S96BO | 21FLSJWM | S96BO | 27.8251 | -80.7409 | Canal | 2008-09-04 |  |  | 0.1215 | 0.1056 | 7.23 |  | 1.5999 | 0.3634 | 0.286 | 150 |  | 0.9 | 1.7055 | -1.0123 | 0.53386 | -2.2481
21FLSJWM_S96BO | 21FLSJWM | S96BO | 27.8251 | -80.7409 | Canal | 1998-02-25 |  |  | 0.188 | 0.29 | 7.42 | 618 | 2.48 | 0.16 | 0.08 |  |  | 5 | 2.77 | -1.8326 | 1.0188 | -1.2379
21FLSJWM_S96BO | 21FLSJWM | S96BO | 27.8251 | -80.7409 | Canal | 1998-06-01 |  |  | 0.147 | 0.026 |  | 774 | 1.95 | 0.181 | 0.131 | 100 | 2.99 | 2.37 | 1.976 | -1.7093 | 0.68107 | -3.6497
21FLSJWM_S96BO | 21FLSJWM | S96BO | 27.8251 | -80.7409 | Canal | 2001-02-20 |  |  | 0.17 | 0.08 | 8.08 | 826 | 2.27 | 0.067 | 0.029 |  |  | 7.65 | 2.35 | -2.7031 | 0.85442 | -2.5257
21FLSJWM_S96BO | 21FLSJWM | S96BO | 27.8251 | -80.7409 | Canal | 1998-04-07 |  |  | 0.164 | 0.042 | 7.37 | 725 | 2.22 | 0.136 | 0.074 | 80 | 8.16 | 4.04 | 2.262 | -1.9951 | 0.81625 | -3.1701
21FLSJWM_S96BO | 21FLSJWM | S96BO | 27.8251 | -80.7409 | Canal | 1998-03-03 |  |  | 0.171 | 0.31 | 7.61 | 606 | 2.43 | 0.153 | 0.079 | 100 | 10.8 | 5.41 | 2.74 | -1.8773 | 1.008 | -1.1712
21FLSJWM_S96BO | 21FLSJWM | S96BO | 27.8251 | -80.7409 | Canal | 2003-05-13 |  |  | 0.128 |  | 7.26 | 800 | 1.838 | 0.083 |  | 100 | 2.7 | 1.3 |  | -2.4889 | X | X
21FLSJWM_S96BO | 21FLSJWM | S96BO | 27.8251 | -80.7409 | Canal | 1998-04-21 |  |  | 0.175 | 0.1475 | 7.24 | 732 | 2.525 | 0.2045 | 0.121 |  |  | 3.7 | 2.6725 | -1.5872 | 0.98301 | -1.9139
21FLSJWM_S96BO | 21FLSJWM | S96BO | 27.8251 | -80.7409 | Canal | 1999-07-19 |  |  | 0.2 | 0.0035 | 7.32 | 788 | 2.91 | 0.141 | 0.015 |  |  | 1.27 | 2.9135 | -1.959 | 1.0694 | -5.655
21FLSJWM_S96BO | 21FLSJWM | S96BO | 27.8251 | -80.7409 | Canal | 1999-04-12 |  |  | 0.149 | 0.02 | 7.5 | 663 | 2.245 | 0.071 | 0.0245 | 60 | 2.355 | 3.4 | 2.265 | -2.6451 | 0.81757 | -3.912
21FLSJWM_S96BO | 21FLSJWM | S96BO | 27.8251 | -80.7409 | Canal | 2005-10-11 |  |  | 0.0902 | 0.15216 | 7.46 |  | 1.36 | 0.2 | 0.14433 | 200 |  | 4.19 | 1.5122 | -1.6094 | 0.41354 | -1.8828
21FLSJWM_S96BO | 21FLSJWM | S96BO | 27.8251 | -80.7409 | Canal | 1998-04-15 |  |  | 0.1815 | 0.243 | 7.44 | 735 | 2.745 | 0.115 | 0.061 |  |  | 4.2 | 2.988 | -2.1628 | 1.0946 | -1.4147
21FLSJWM_S96BO | 21FLSJWM | S96BO | 27.8251 | -80.7409 | Canal | 2000-11-21 |  |  | 0.118 | 0.025 | 7.33 | 720 | 1.84 | 0.048 | 0.03 |  |  | 5.32 | 1.865 | -3.0366 | 0.62326 | -3.6889
21FLSJWM_S96BO | 21FLSJWM | S96BO | 27.8251 | -80.7409 | Canal | 1999-06-21 |  |  | 0.184 | 0.02 | 7.52 | 759 | 2.88 | 0.104 | 0.017 |  |  | 2.92 | 2.9 | -2.2634 | 1.0647 | -3.912
21FLSJWM_S96BO | 21FLSJWM | S96BO | 27.8251 | -80.7409 | Canal | 1999-10-18 |  |  | 0.134 | 0.233 | 7.51 | 627 | 2.11 | 0.12 | 0.042 |  |  | 3.62 | 2.343 | -2.1203 | 0.85143 | -1.4567
21FLSJWM_S96BO | 21FLSJWM | S96BO | 27.8251 | -80.7409 | Canal | 2004-05-04 |  |  | 0.09046 | 0.005 | 7.36 | 745 | 1.4474 | 0.04626 | 0.0204 | 80 | 3.31 | 2.61 | 1.4524 | -3.0735 | 0.37322 | -5.2983
21FLSJWM_S96BO | 21FLSJWM | S96BO | 27.8251 | -80.7409 | Canal | 1998-12-14 |  |  | 0.128 | 0.021 | 7.29 | 594 | 2.12 | 0.129 | 0.043 |  |  | 1.56 | 2.141 | -2.0479 | 0.76127 | -3.8632
21FLSJWM_S96BO | 21FLSJWM | S96BO | 27.8251 | -80.7409 | Canal | 2000-10-11 |  |  | 0.1025 | 0.0565 | 7.2 | 699 | 1.6995 | 0.095 | 0.054 |  |  | 4.23 | 1.756 | -2.3539 | 0.56304 | -2.8735
21FLSJWM_S96BO | 21FLSJWM | S96BO | 27.8251 | -80.7409 | Canal | 1997-05-13 |  |  | 0.095 | 0.032 | 6.83 | 750 | 1.62 | 0.085 | 0.049 |  |  | 3.34 | 1.652 | -2.4651 | 0.50199 | -3.442
21FLSJWM_S96BO | 21FLSJWM | S96BO | 27.8251 | -80.7409 | Canal | 1998-03-31 |  |  | 0.114 | 0.059 | 7.43 | 745 | 1.97 | 0.168 | 0.097 |  |  | 4.86 | 2.029 | -1.7838 | 0.70754 | -2.8302
21FLSJWM_S96BO | 21FLSJWM | S96BO | 27.8251 | -80.7409 | Canal | 2001-09-25 |  |  | 0.08 | 0.0365 | 7.24 | 660 | 1.4 | 0.1005 | 0.043 |  |  | 2.84 | 1.4365 | -2.2976 | 0.36221 | -3.3104
21FLSJWM_S96BO | 21FLSJWM | S96BO | 27.8251 | -80.7409 | Canal | 1998-01-28 |  |  | 0.149 | 0.137 | 7.32 | 643 | 2.64 | 0.239 | 0.135 |  |  | 6.47 | 2.777 | -1.4313 | 1.0214 | -1.9878
21FLSJWM_S96BO | 21FLSJWM | S96BO | 27.8251 | -80.7409 | Canal | 2006-02-06 |  |  | 0.0699 | 0.196 | 7.9 |  | 1.2516 | 0.08895 | 0.0753 | 100 |  | 7.22 | 1.4476 | -2.4197 | 0.36991 | -1.6296
21FLSJWM_S96BO | 21FLSJWM | S96BO | 27.8251 | -80.7409 | Canal | 1997-10-21 |  |  | 0.104 | 0.026 | 7.05 | 711 | 1.87 | 0.107 | 0.067 |  |  | 1.95 | 1.896 | -2.2349 | 0.63975 | -3.6497
21FLSJWM_S96BO | 21FLSJWM | S96BO | 27.8251 | -80.7409 | Canal | 1998-03-11 |  |  | 0.118 | 0.236 | 7.34 | 633 | 2.175 | 0.2075 | 0.1225 |  |  | 4.03 | 2.411 | -1.5726 | 0.88004 | -1.4439
21FLSJWM_S96BO | 21FLSJWM | S96BO | 27.8251 | -80.7409 | Canal | 1997-12-22 |  |  | 0.142 | 0.298 | 7.23 | 618 | 2.62 | 0.233 | 0.12 |  |  | 8.32 | 2.918 | -1.4567 | 1.0709 | -1.2107
21FLSJWM_S96BO | 21FLSJWM | S96BO | 27.8251 | -80.7409 | Canal | 2000-05-23 |  |  | 0.123 | 0.007 | 8.44 | 746 | 2.29 | 0.082 | 0.038 |  |  | 4.8 | 2.297 | -2.501 | 0.8316 | -4.9618
21FLSJWM_S96BO | 21FLSJWM | S96BO | 27.8251 | -80.7409 | Canal | 1997-04-30 |  |  | 0.102 | 0.052 | 7.23 | 801 | 1.94 | 0.083 | 0.061 |  |  | 5.13 | 1.992 | -2.4889 | 0.68914 | -2.9565
21FLSJWM_S96BO | 21FLSJWM | S96BO | 27.8251 | -80.7409 | Canal | 2003-01-22 |  |  | 0.091 | 0.288 | 7.37 | 676 | 1.765 | 0.062 | 0.022 | 70 | 2.4 | 6.53 | 2.053 | -2.7806 | 0.7193 | -1.2448
21FLSJWM_S96BO | 21FLSJWM | S96BO | 27.8251 | -80.7409 | Canal | 1999-09-27 |  |  | 0.121 | 0.066 | 7.56 | 759 | 2.39 | 0.063 | 0.006 |  |  | 4.23 | 2.456 | -2.7646 | 0.89853 | -2.7181
21FLSJWM_S96BO | 21FLSJWM | S96BO | 27.8251 | -80.7409 | Canal | 1999-10-11 |  |  | 0.0895 | 0.177 | 7.28 | 568 | 1.775 | 0.148 | 0.0745 |  |  | 3.98 | 1.952 | -1.9105 | 0.66885 | -1.7316
21FLSJWM_S96BO | 21FLSJWM | S96BO | 27.8251 | -80.7409 | Canal | 1999-05-10 |  |  | 0.132 | 0.052 | 6.93 | 699 | 2.66 | 0.083 | 0.012 |  |  | 3.17 | 2.712 | -2.4889 | 0.99769 | -2.9565
21FLSJWM_S96BO | 21FLSJWM | S96BO | 27.8251 | -80.7409 | Canal | 2001-11-07 |  |  | 0.0795 | 0.0735 | 7.25 | 563 | 1.6045 | 0.0875 | 0.0565 | 125 | 1.05 | 4.24 | 1.678 | -2.4361 | 0.5176 | -2.6105
21FLSJWM_S96BO | 21FLSJWM | S96BO | 27.8251 | -80.7409 | Canal | 2005-09-12 |  |  | 0.0853 | 0.17285 | 7.69 |  | 1.7842 | 0.25431 | 0.18222 | 150 | 12.3 |  | 1.9571 | -1.3692 | 0.67146 | -1.7553
21FLSJWM_S96BO | 21FLSJWM | S96BO | 27.8251 | -80.7409 | Canal | 1997-09-03 |  |  | 0.084 |  | 7.04 | 713 | 1.77 | 0.117 |  |  | 3.9 | 1.44 |  | -2.1456 | X | X
21FLSJWM_S96BO | 21FLSJWM | S96BO | 27.8251 | -80.7409 | Canal | 2007-02-07 |  |  | 0.0876 | 0.1787 | 7.6 |  | 1.8963 | 0.0948 | 0.041 | 100 |  | 7.32 | 2.0751 | -2.356 | 0.72999 | -1.722
21FLSJWM_S96BO | 21FLSJWM | S96BO | 27.8251 | -80.7409 | Canal | 2007-08-09 |  |  | 0.1437 | 0.0409 | 8.1 |  | 3.1158 | 0.2163 | 0.0517 | 100 |  | 3.26 | 3.1567 | -1.5311 | 1.1495 | -3.1966
21FLSJWM_S96BO | 21FLSJWM | S96BO | 27.8251 | -80.7409 | Canal | 2004-09-22 |  |  | 0.09167 | 0.28461 | 7.34 | 520 | 2.0071 | 0.25631 |  | 150 | 13 | 4.41 | 2.2917 | -1.3614 | 0.82928 | -1.2566
21FLSJWM_S96BO | 21FLSJWM | S96BO | 27.8251 | -80.7409 | Canal | 1998-07-15 |  |  | 0.097 | 0.014 |  | 716 | 2.2 | 0.111 | 0.057 |  |  | 2.53 | 2.214 | -2.1982 | 0.7948 | -4.2687
21FLSJWM_S96BO | 21FLSJWM | S96BO | 27.8251 | -80.7409 | Canal | 2007-09-04 |  |  | 0.0819 | 0.0222 | 7.39 |  | 1.8589 | 0.08507 | 0.0299 | 100 |  | 2.23 | 1.8811 | -2.4643 | 0.63184 | -3.8077
21FLSJWM_S96BO | 21FLSJWM | S96BO | 27.8251 | -80.7409 | Canal | 1999-08-18 |  |  | 0.152 | 0.029 | 7.51 | 853 | 3.47 | 0.098 | 0.012 |  |  | 1.78 | 3.499 | -2.3228 | 1.2525 | -3.5405
21FLSJWM_S96BO | 21FLSJWM | S96BO | 27.8251 | -80.7409 | Canal | 1998-08-13 |  |  | 0.0755 | 0.0305 | 8.45 | 578 | 1.73 | 0.095 | 0.085 | 90 | 6.465 | 5.22 | 1.7605 | -2.3539 | 0.5656 | -3.49
21FLSJWM_S96BO | 21FLSJWM | S96BO | 27.8251 | -80.7409 | Canal | 1997-06-24 |  |  | 0.078 | 0.03 | 8.43 | 796 | 1.79 | 0.126 | 0.074 |  |  | 2.29 | 1.82 | -2.0715 | 0.59884 | -3.5066
21FLSJWM_S96BO | 21FLSJWM | S96BO | 27.8251 | -80.7409 | Canal | 2004-07-06 |  |  | 0.07189 | 0.03111 | 7.18 | 764 | 1.6617 | 0.04164 | 0.01867 | 80 | 2.2 | 3.45 | 1.6928 | -3.1787 | 0.52636 | -3.4702
21FLSJWM_S96BO | 21FLSJWM | S96BO | 27.8251 | -80.7409 | Canal | 2002-06-25 |  |  | 0.11 | 0.118 | 7.62 | 632 | 2.543 | 0.125 | 0.02 | 100 | 7.7 | 4.05 | 2.661 | -2.0794 | 0.9787 | -2.1371
21FLSJWM_S96BO | 21FLSJWM | S96BO | 27.8251 | -80.7409 | Canal | 1998-09-22 |  |  | 0.084 | 0.089 | 7.13 | 473 | 1.96 | 0.132 | 0.097 |  |  | 3.73 | 2.049 | -2.025 | 0.71735 | -2.4191
21FLSJWM_S96BO | 21FLSJWM | S96BO | 27.8251 | -80.7409 | Canal | 1999-10-26 |  |  | 0.081 | 0.374 | 7.08 | 647 | 1.92 | 0.098 | 0.055 |  |  | 3.76 | 2.294 | -2.3228 | 0.8303 | -0.9835
21FLSJWM_S96BO | 21FLSJWM | S96BO | 27.8251 | -80.7409 | Canal | 2000-10-17 |  |  | 0.069 | 0.05 | 7.12 | 708 | 1.701 | 0.078 | 0.04 |  |  | 3.27 | 1.751 | -2.551 | 0.56019 | -2.9957
21FLSJWM_S96BO | 21FLSJWM | S96BO | 27.8251 | -80.7409 | Canal | 2000-10-25 |  |  | 0.067 | 0.026 | 7.05 | 718 | 1.711 | 0.067 | 0.026 |  |  | 3.58 | 1.737 | -2.7031 | 0.55216 | -3.6497
21FLSJWM_S96BO | 21FLSJWM | S96BO | 27.8251 | -80.7409 | Canal | 2004-10-13 |  |  | 0.08627 | 0.93829 | 7.39 | 470 | 2.22 | 0.23857 | 0.1723 | 150 | 22.4 | 4.84 | 3.1583 | -1.4331 | 1.15 | -0.063696
21FLSJWM_S96BO | 21FLSJWM | S96BO | 27.8251 | -80.7409 | Canal | 2000-08-01 |  |  | 0.077 | 0.035 | 7.38 | 685 | 1.988 | 0.109 | 0.051 | 100 | 6.1 | 3.05 | 2.023 | -2.2164 | 0.70458 | -3.3524
21FLSJWM_S96BO | 21FLSJWM | S96BO | 27.8251 | -80.7409 | Canal | 2001-05-15 |  |  | 0.1295 | 0.269 | 7.75 | 934 | 3.35 | 0.093 | 0.0285 |  |  | 5.22 | 3.619 | -2.3752 | 1.2862 | -1.313
21FLSJWM_S96BO | 21FLSJWM | S96BO | 27.8251 | -80.7409 | Canal | 1997-05-20 |  |  | 0.068 | 0.017 |  | 751 | 1.76 | 0.089 | 0.08 |  |  | 3.79 | 1.777 | -2.4191 | 0.57493 | -4.0745
21FLSJWM_S96BO | 21FLSJWM | S96BO | 27.8251 | -80.7409 | Canal | 1998-08-19 |  |  | 0.074 | 0.007 |  | 615 | 1.93 | 0.115 | 0.006 |  |  | 2 | 1.937 | -2.1628 | 0.66114 | -4.9618
21FLSJWM_S96BO | 21FLSJWM | S96BO | 27.8251 | -80.7409 | Canal | 2001-09-04 |  |  | 0.049 | 0.012 | 7.35 | 802 | 1.28 | 0.069 | 0.025 | 80 | 2.27 | 2.06 | 1.292 | -2.6736 | 0.25619 | -4.4228
21FLSJWM_S96BO | 21FLSJWM | S96BO | 27.8251 | -80.7409 | Canal | 1999-11-01 |  |  | 0.075 | 0.273 | 7.44 | 643 | 1.97 | 0.094 | 0.051 |  |  | 4.9 | 2.243 | -2.3645 | 0.80781 | -1.2983
21FLSJWM_S96BO | 21FLSJWM | S96BO | 27.8251 | -80.7409 | Canal | 2000-12-19 |  |  | 0.073 | 0.058 | 7.45 | 715 | 1.937 | 0.068 | 0.032 |  |  | 5.07 | 1.995 | -2.6882 | 0.69064 | -2.8473
21FLSJWM_S96BO | 21FLSJWM | S96BO | 27.8251 | -80.7409 | Canal | 1997-06-11 |  |  | 0.095 | 0.067 | 7.3 | 746 | 2.55 | 0.131 | 0.083 |  |  | 5.86 | 2.617 | -2.0326 | 0.96203 | -2.7031
21FLSJWM_S96BO | 21FLSJWM | S96BO | 27.8251 | -80.7409 | Canal | 1997-09-09 |  |  | 0.066 | 0.0255 | 7.28 | 664 | 1.775 | 0.092 | 0.0425 |  |  | 1.95 | 1.8005 | -2.386 | 0.58806 | -3.6691
21FLSJWM_S96BO | 21FLSJWM | S96BO | 27.8251 | -80.7409 | Canal | 2001-12-26 |  |  | 0.05 | 0.024 | 7.14 | 590 | 1.383 | 0.061 | 0.025 |  |  | 4.25 | 1.407 | -2.7969 | 0.34146 | -3.7297
21FLSJWM_S96BO | 21FLSJWM | S96BO | 27.8251 | -80.7409 | Canal | 2001-06-12 |  |  | 0.105 | 0.064 | 7.44 | 892 | 2.91 | 0.077 | 0.033 |  |  | 4.54 | 2.974 | -2.5639 | 1.0899 | -2.7489
21FLSJWM_S96BO | 21FLSJWM | S96BO | 27.8251 | -80.7409 | Canal | 2008-08-11 |  |  | 0.0596 | 0.1043 | 7.35 |  | 1.6628 | 0.0861 | 0.023 | 100 |  | 2.46 | 1.7671 | -2.4522 | 0.56934 | -2.2605
21FLSJWM_S96BO | 21FLSJWM | S96BO | 27.8251 | -80.7409 | Canal | 2001-12-04 |  |  | 0.057 | 0.011 | 7.12 | 572 | 1.642 | 0.111 | 0.049 |  |  | 1.88 | 1.653 | -2.1982 | 0.50259 | -4.5099
21FLSJWM_S96BO | 21FLSJWM | S96BO | 27.8251 | -80.7409 | Canal | 1999-07-12 |  |  | 0.107 | 0.007 | 7.44 | 673 | 3.13 | 0.132 | 0.017 |  |  | 3.81 | 3.137 | -2.025 | 1.1433 | -4.9618
21FLSJWM_S96BO | 21FLSJWM | S96BO | 27.8251 | -80.7409 | Canal | 2005-03-07 |  |  | 0.06178 | 0.20191 | 7.72 | 571 | 1.8073 | 0.17979 | 0.07184 | 100 | 11.5 | 6.76 | 2.0092 | -1.716 | 0.69774 | -1.5999
21FLSJWM_S96BO | 21FLSJWM | S96BO | 27.8251 | -80.7409 | Canal | 1999-08-12 |  |  | 0.107 |  | 7.43 | 814 | 3.16 | 0.104 |  |  |  | 2.96 |  | -2.2634 | X | X
21FLSJWM_S96BO | 21FLSJWM | S96BO | 27.8251 | -80.7409 | Canal | 2000-10-03 |  |  | 0.058 |  | 7.24 | 704 | 1.718 | 0.066 |  |  | 2.9 | 4.88 |  | -2.7181 | X | X
21FLSJWM_S96BO | 21FLSJWM | S96BO | 27.8251 | -80.7409 | Canal | 2000-03-21 |  |  | 0.091 | 0.0035 | 7.75 | 679 | 2.707 | 0.214 | 0.018 |  |  | 8.13 | 2.7105 | -1.5418 | 0.99713 | -5.655
21FLSJWM_S96BO | 21FLSJWM | S96BO | 27.8251 | -80.7409 | Canal | 1998-09-29 |  |  | 0.07 | 0.0835 | 7.14 |  | 2.095 | 0.07 | 0.043 |  |  | 3.78 | 2.1785 | -2.6593 | 0.77864 | -2.4829
21FLSJWM_S96BO | 21FLSJWM | S96BO | 27.8251 | -80.7409 | Canal | 1998-09-10 |  |  | 0.064 | 0.069 | 7.64 | 511 | 1.92 | 0.1 | 0.065 |  |  | 2.98 | 1.989 | -2.3026 | 0.68763 | -2.6736
21FLSJWM_S96BO | 21FLSJWM | S96BO | 27.8251 | -80.7409 | Canal | 2001-07-10 |  |  | 0.103 | 0.032 | 7.12 | 867 | 3.1 | 0.054 | 0.024 |  |  | 1.71 | 3.132 | -2.9188 | 1.1417 | -3.442
21FLSJWM_S96BO | 21FLSJWM | S96BO | 27.8251 | -80.7409 | Canal | 1999-04-19 |  |  | 0.073 | 0.033 | 7 | 702 | 2.22 | 0.055 | 0.006 |  |  | 4.65 | 2.253 | -2.9004 | 0.81226 | -3.4112
21FLSJWM_S96BO | 21FLSJWM | S96BO | 27.8251 | -80.7409 | Canal | 1998-05-13 |  |  | 0.058 | 0.0455 | 7.75 | 712 | 1.8 | 0.119 | 0.054 |  |  | 4.74 | 1.8455 | -2.1286 | 0.61275 | -3.09
21FLSJWM_S96BO | 21FLSJWM | S96BO | 27.8251 | -80.7409 | Canal | 2007-06-04 |  |  | 0.0783 | 0.1765 | 7.75 |  | 2.4305 | 0.11164 | 0.0165 | 100 |  | 6.66 | 2.607 | -2.1925 | 0.95818 | -1.7344
21FLSJWM_S96BO | 21FLSJWM | S96BO | 27.8251 | -80.7409 | Canal | 1998-02-04 |  |  | 0.1 | 0.155 | 7.39 | 576 | 3.11 | 0.224 | 0.12 | 80 | 9.92 | 6.31 | 3.265 | -1.4961 | 1.1833 | -1.8643
21FLSJWM_S96BO | 21FLSJWM | S96BO | 27.8251 | -80.7409 | Canal | 2000-11-14 |  |  | 0.058 | 0.017 | 7.35 | 732 | 1.808 | 0.069 | 0.028 | 100 | 5.8 | 5.27 | 1.825 | -2.6736 | 0.60158 | -4.0745
21FLSJWM_S96BO | 21FLSJWM | S96BO | 27.8251 | -80.7409 | Canal | 1999-11-15 |  |  | 0.066 | 0.047 | 7.23 | 626 | 2.06 | 0.127 | 0.072 |  |  | 5.03 | 2.107 | -2.0636 | 0.74527 | -3.0576
21FLSJWM_S96BO | 21FLSJWM | S96BO | 27.8251 | -80.7409 | Canal | 1998-09-17 |  |  | 0.054 | 0.048 | 7.79 | 502 | 1.69 | 0.11 | 0.09 |  |  | 6.07 | 1.738 | -2.2073 | 0.55274 | -3.0366
21FLSJWM_S96BO | 21FLSJWM | S96BO | 27.8251 | -80.7409 | Canal | 1997-06-03 |  |  | 0.052 | 0.041 | 8.64 | 745 | 1.64 | 0.129 | 0.094 | 70 | 0.9 | 6.03 | 1.681 | -2.0479 | 0.51939 | -3.1942
21FLSJWM_S96BO | 21FLSJWM | S96BO | 27.8251 | -80.7409 | Canal | 2002-01-02 |  |  | 0.043 | 0.029 | 7.14 | 594 | 1.367 | 0.054 | 0.027 |  |  | 4.76 | 1.396 | -2.9188 | 0.33361 | -3.5405
21FLSJWM_S96BO | 21FLSJWM | S96BO | 27.8251 | -80.7409 | Canal | 2006-04-17 |  |  | 0.0696 | 0.0603 | 7.79 |  | 2.2142 | 0.16974 | 0.0436 | 80 |  | 7.01 | 2.2745 | -1.7735 | 0.82178 | -2.8084
21FLSJWM_S96BO | 21FLSJWM | S96BO | 27.8251 | -80.7409 | Canal | 2000-08-22 |  |  | 0.06 | 0.007 | 7.14 | 684 | 1.91 | 0.108 | 0.051 |  |  | 2.65 | 1.917 | -2.2256 | 0.65076 | -4.9618
21FLSJWM_S96BO | 21FLSJWM | S96BO | 27.8251 | -80.7409 | Canal | 2007-11-05 |  |  | 0.0547 | 0.1073 | 7.36 |  | 1.7506 | 0.12703 | 0.0675 | 100 |  | 3.48 | 1.8579 | -2.0633 | 0.61946 | -2.2321
21FLSJWM_S96BO | 21FLSJWM | S96BO | 27.8251 | -80.7409 | Canal | 1999-03-01 |  |  | 0.056 |  | 6.49 | 664 | 1.81 | 0.043 |  | 60 | 1.16 | 7.28 |  | -3.1466 | X | X
21FLSJWM_S96BO | 21FLSJWM | S96BO | 27.8251 | -80.7409 | Canal | 1999-01-04 |  |  | 0.053 | 0.018 | 7.05 | 590 | 1.74 | 0.05 | 0.017 | 80 | 1.49 | 5.99 | 1.758 | -2.9957 | 0.56418 | -4.0174
21FLSJWM_S96BO | 21FLSJWM | S96BO | 27.8251 | -80.7409 | Canal | 1999-08-02 |  |  | 0.099 | 0.0035 | 7.2 | 776 | 3.28 | 0.13 | 0.019 | 100 | 9.78 | 2.2 | 3.2835 | -2.0402 | 1.1889 | -5.655
21FLSJWM_S96BO | 21FLSJWM | S96BO | 27.8251 | -80.7409 | Canal | 2000-11-28 |  |  | 0.054 | 0.027 | 7.49 | 718 | 1.808 | 0.043 | 0.018 |  |  | 6.91 | 1.835 | -3.1466 | 0.60704 | -3.6119
21FLSJWM_S96BO | 21FLSJWM | S96BO | 27.8251 | -80.7409 | Canal | 1999-10-04 |  |  | 0.079 | 0.046 | 7.49 | 742 | 2.65 | 0.111 | 0.006 |  |  | 3.83 | 2.696 | -2.1982 | 0.99177 | -3.0791
21FLSJWM_S96BO | 21FLSJWM | S96BO | 27.8251 | -80.7409 | Canal | 1997-06-19 |  |  | 0.053 | 0.028 |  | 738 | 1.78 | 0.116 | 0.077 |  |  | 4.03 | 1.808 | -2.1542 | 0.59222 | -3.5756
21FLSJWM_S96BO | 21FLSJWM | S96BO | 27.8251 | -80.7409 | Canal | 2004-11-04 |  |  | 0.05369 | 0.42076 | 7.39 | 490 | 1.8066 | 0.32139 | 0.21147 | 150 | 14.5 | 4.88 | 2.2273 | -1.1351 | 0.80079 | -0.86569
21FLSJWM_S96BO | 21FLSJWM | S96BO | 27.8251 | -80.7409 | Canal | 1997-04-22 |  |  | 0.05 | 0.045 | 7.9 | 800 | 1.705 | 0.092 | 0.0385 |  |  | 8.05 | 1.75 | -2.386 | 0.55962 | -3.1011
21FLSJWM_S96BO | 21FLSJWM | S96BO | 27.8251 | -80.7409 | Canal | 2001-12-17 |  |  | 0.051 | 0.015 | 7.11 | 587 | 1.744 | 0.084 | 0.044 |  |  | 3.03 | 1.759 | -2.4769 | 0.56475 | -4.1997
21FLSJWM_S96BO | 21FLSJWM | S96BO | 27.8251 | -80.7409 | Canal | 2000-06-06 |  |  | 0.075 | 0.0035 | 7.75 | 767 | 2.585 | 0.079 | 0.006 |  |  | 2.76 | 2.5885 | -2.5383 | 0.95108 | -5.655
21FLSJWM_S96BO | 21FLSJWM | S96BO | 27.8251 | -80.7409 | Canal | 1999-05-24 |  |  | 0.088 | 0.032 | 7.39 | 771 | 3.04 | 0.088 | 0.006 |  |  | 1.88 | 3.072 | -2.4304 | 1.1223 | -3.442
21FLSJWM_S96BO | 21FLSJWM | S96BO | 27.8251 | -80.7409 | Canal | 2004-06-08 |  |  | 0.05705 | 0.005 |  | 756 | 1.9746 | 0.07084 | 0.006 | 80 | 4.4 |  | 1.9796 | -2.6473 | 0.68289 | -5.2983
21FLSJWM_S96BO | 21FLSJWM | S96BO | 27.8251 | -80.7409 | Canal | 1998-08-25 |  |  | 0.051 | 0.0035 |  | 625 | 1.77 | 0.135 | 0.069 |  |  | 2.29 | 1.7735 | -2.0025 | 0.57295 | -5.655
21FLSJWM_S96BO | 21FLSJWM | S96BO | 27.8251 | -80.7409 | Canal | 1998-01-20 |  |  | 0.074 | 0.094 | 7.24 | 667 | 2.57 | 0.317 | 0.13 |  |  | 5.08 | 2.664 | -1.1489 | 0.97983 | -2.3645
21FLSJWM_S96BO | 21FLSJWM | S96BO | 27.8251 | -80.7409 | Canal | 2001-09-18 |  |  | 0.039 | 0.089 | 7.28 | 674 | 1.36 | 0.095 | 0.035 |  |  | 7.28 | 1.449 | -2.3539 | 0.37087 | -2.4191
21FLSJWM_S96BO | 21FLSJWM | S96BO | 27.8251 | -80.7409 | Canal | 2000-12-05 |  |  | 0.056 | 0.02 | 7.49 | 727 | 1.969 | 0.051 | 0.022 |  |  | 7.16 | 1.989 | -2.9759 | 0.68763 | -3.912
21FLSJWM_S96BO | 21FLSJWM | S96BO | 27.8251 | -80.7409 | Canal | 2004-03-03 |  |  | 0.03964 |  | 7.78 | 681 | 1.3983 | 0.05828 | 0.01867 | 70 | 2.8 | 6.8 |  | -2.8425 | X | X
21FLSJWM_S96BO | 21FLSJWM | S96BO | 27.8251 | -80.7409 | Canal | 2001-05-09 |  |  | 0.083 | 0.204 | 7.7 | 907 | 2.94 | 0.105 | 0.037 |  |  | 6.1 | 3.144 | -2.2538 | 1.1455 | -1.5896
21FLSJWM_S96BO | 21FLSJWM | S96BO | 27.8251 | -80.7409 | Canal | 1998-06-15 |  |  | 0.058 | 0.0035 |  | 787 | 2.13 | 0.394 | 0.138 |  |  | 3.03 | 2.1335 | -0.9314 | 0.75776 | -5.655
21FLSJWM_S96BO | 21FLSJWM | S96BO | 27.8251 | -80.7409 | Canal | 2004-02-02 |  |  | 0.04224 |  | 7.32 | 636 | 1.5561 | 0.07552 |  | 60 | 2 | 5.2 |  | -2.5834 | X | X
21FLSJWM_S96BO | 21FLSJWM | S96BO | 27.8251 | -80.7409 | Canal | 1997-09-30 |  |  | 0.045 |  | 6.62 | 696 | 1.67 | 0.161 |  |  |  | 1.58 |  | -1.8264 | X | X
21FLSJWM_S96BO | 21FLSJWM | S96BO | 27.8251 | -80.7409 | Canal | 1998-06-29 |  |  | 0.055 | 0.0035 |  | 805 | 2.05 | 0.147 | 0.091 |  |  | 4.89 | 2.0535 | -1.9173 | 0.71955 | -5.655
21FLSJWM_S96BO | 21FLSJWM | S96BO | 27.8251 | -80.7409 | Canal | 1998-09-02 |  |  | 0.047 | 0.0035 |  | 610 | 1.76 | 0.0995 | 0.0545 | 70 | 1.83 | 3.88 | 1.7635 | -2.3076 | 0.5673 | -5.655
21FLSJWM_S96BO | 21FLSJWM | S96BO | 27.8251 | -80.7409 | Canal | 2008-04-08 |  |  | 0.0459 |  | 7.41 |  | 1.763 | 0.0959 | 0.0209 | 80 |  | 4.12 |  | -2.3444 | X | X
21FLSJWM_S96BO | 21FLSJWM | S96BO | 27.8251 | -80.7409 | Canal | 1998-05-26 |  |  | 0.051 | 0.0035 | 7.36 | 785 | 2.01 | 0.181 | 0.106 |  |  | 4.1 | 2.0135 | -1.7093 | 0.69987 | -5.655
21FLSJWM_S96BO | 21FLSJWM | S96BO | 27.8251 | -80.7409 | Canal | 2000-02-09 |  |  | 0.054 | 0.0035 | 7.02 | 661 | 2.146 | 0.097 | 0.02 | 80 | 3.2 | 4.07 | 2.1495 | -2.333 | 0.76524 | -5.655
21FLSJWM_S96BO | 21FLSJWM | S96BO | 27.8251 | -80.7409 | Canal | 2001-11-13 |  |  | 0.043 | 0.044 | 7.16 | 576 | 1.71 | 0.097 | 0.057 |  |  | 4.35 | 1.754 | -2.333 | 0.5619 | -3.1236
21FLSJWM_S96BO | 21FLSJWM | S96BO | 27.8251 | -80.7409 | Canal | 1999-02-23 |  |  | 0.046 |  | 6.8 | 666 | 1.85 | 0.029 |  |  |  | 6.83 |  | -3.5405 | X | X
21FLSJWM_S96BO | 21FLSJWM | S96BO | 27.8251 | -80.7409 | Canal | 2001-10-15 |  |  | 0.052 | 0.052 | 7.29 | 581 | 2.1 | 0.124 | 0.053 |  |  | 4.24 | 2.152 | -2.0875 | 0.7664 | -2.9565
21FLSJWM_S96BO | 21FLSJWM | S96BO | 27.8251 | -80.7409 | Canal | 1998-03-25 |  |  | 0.05 | 0.21 | 7.65 | 660 | 2.02 | 0.13 | 0.072 |  |  | 6.42 | 2.23 | -2.0402 | 0.802 | -1.5606
21FLSJWM_S96BO | 21FLSJWM | S96BO | 27.8251 | -80.7409 | Canal | 2002-01-08 |  |  | 0.034 | 0.041 | 7.4 | 598 | 1.376 | 0.048 | 0.024 |  |  | 7.54 | 1.417 | -3.0366 | 0.34854 | -3.1942
21FLSJWM_S96BO | 21FLSJWM | S96BO | 27.8251 | -80.7409 | Canal | 2001-03-20 |  |  | 0.067 | 0.078 | 7.71 | 817 | 2.77 | 0.077 | 0.022 |  |  | 6.06 | 2.848 | -2.5639 | 1.0466 | -2.551
21FLSJWM_S96BO | 21FLSJWM | S96BO | 27.8251 | -80.7409 | Canal | 1999-12-21 |  |  | 0.06 | 0.037 | 7.29 | 633 | 2.49 | 0.181 | 0.028 |  |  | 5.46 | 2.527 | -1.7093 | 0.92703 | -3.2968
21FLSJWM_S96BO | 21FLSJWM | S96BO | 27.8251 | -80.7409 | Canal | 2005-11-01 |  |  | 0.0445 | 0.55396 | 7.41 |  | 1.8506 | 0.17758 | 0.09591 | 100 |  | 6.12 | 2.4046 | -1.7283 | 0.87738 | -0.59066
21FLSJWM_S96BO | 21FLSJWM | S96BO | 27.8251 | -80.7409 | Canal | 1998-06-22 |  |  | 0.05 | 0.0035 |  | 789 | 2.11 | 0.169 | 0.122 |  |  | 5.19 | 2.1135 | -1.7779 | 0.74835 | -5.655
21FLSJWM_S96BO | 21FLSJWM | S96BO | 27.8251 | -80.7409 | Canal | 2001-11-20 |  |  | 0.039 | 0.035 | 7.04 | 603 | 1.649 | 0.083 | 0.049 |  |  | 2.87 | 1.684 | -2.4889 | 0.52117 | -3.3524
21FLSJWM_S96BO | 21FLSJWM | S96BO | 27.8251 | -80.7409 | Canal | 2000-07-25 |  |  | 0.058 | 0.0035 | 7.05 | 713 | 2.459 | 0.167 | 0.065 |  |  | 1.84 | 2.4625 | -1.7898 | 0.90118 | -5.655
21FLSJWM_S96BO | 21FLSJWM | S96BO | 27.8251 | -80.7409 | Canal | 2001-10-30 |  |  | 0.04 | 0.021 | 6.85 | 580 | 1.697 | 0.09 | 0.042 |  |  | 3.82 | 1.718 | -2.4079 | 0.54116 | -3.8632
21FLSJWM_S96BO | 21FLSJWM | S96BO | 27.8251 | -80.7409 | Canal | 1997-05-28 |  |  | 0.049 | 0.042 | 8.2 | 782 | 2.09 | 0.151 | 0.086 |  |  | 4.2 | 2.132 | -1.8905 | 0.75706 | -3.1701
21FLSJWM_S96BO | 21FLSJWM | S96BO | 27.8251 | -80.7409 | Canal | 1997-12-09 |  |  | 0.056 | 0.02 | 7.21 | 641 | 2.5 | 0.226 | 0.129 |  |  | 7.01 | 2.52 | -1.4872 | 0.92426 | -3.912
21FLSJWM_S96BO | 21FLSJWM | S96BO | 27.8251 | -80.7409 | Canal | 2000-01-10 |  |  | 0.056 |  |  |  | 2.5 | 0.215 |  | 100 | 4.88 |  |  | -1.5371 | X | X
21FLSJWM_S96BO | 21FLSJWM | S96BO | 27.8251 | -80.7409 | Canal | 1998-01-06 |  |  | 0.056 | 0.247 | 7.68 | 638 | 2.51 | 0.208 | 0.117 | 80 | 7.9 |  | 2.757 | -1.5702 | 1.0141 | -1.3984
21FLSJWM_S96BO | 21FLSJWM | S96BO | 27.8251 | -80.7409 | Canal | 2006-05-09 |  |  | 0.0372 | 0.005 | 7.48 |  | 1.6743 | 0.14446 | 0.0475 | 100 |  | 4.77 | 1.6793 | -1.9348 | 0.51836 | -5.2983
21FLSJWM_S96BO | 21FLSJWM | S96BO | 27.8251 | -80.7409 | Canal | 1999-01-25 |  |  | 0.037 | 0.0115 | 7.58 | 616 | 1.69 | 0.062 | 0.022 |  |  | 5.42 | 1.7015 | -2.7806 | 0.53151 | -4.4654
21FLSJWM_S96BO | 21FLSJWM | S96BO | 27.8251 | -80.7409 | Canal | 2007-04-05 |  |  | 0.0449 | 0.023 | 7.48 |  | 2.082 | 0.11298 | 0.0201 | 100 |  | 3.68 | 2.105 | -2.1805 | 0.74431 | -3.7723
21FLSJWM_S96BO | 21FLSJWM | S96BO | 27.8251 | -80.7409 | Canal | 2000-02-23 |  |  | 0.046 | 0.031 | 7.23 | 685 | 2.178 | 0.12 | 0.039 |  |  | 4.86 | 2.209 | -2.1203 | 0.79254 | -3.4738
21FLSJWM_S96BO | 21FLSJWM | S96BO | 27.8251 | -80.7409 | Canal | 2002-02-26 |  |  | 0.031 | 0.016 | 7.47 | 602 | 1.482 | 0.05 | 0.013 | 80 | 1.1 | 4.76 | 1.498 | -2.9957 | 0.40413 | -4.1352
21FLSJWM_S96BO | 21FLSJWM | S96BO | 27.8251 | -80.7409 | Canal | 1998-05-18 |  |  | 0.038 | 0.0035 | 7.4 | 750 | 1.84 | 0.14 | 0.075 |  |  | 4.65 | 1.8435 | -1.9661 | 0.61167 | -5.655
21FLSJWM_S96BO | 21FLSJWM | S96BO | 27.8251 | -80.7409 | Canal | 2003-07-17 |  |  | 0.039 | 0.026 | 7.41 | 754 | 1.891 | 0.069 | 0.006 | 100 | 3.5 | 3.24 | 1.917 | -2.6736 | 0.65076 | -3.6497
21FLSJWM_S96BO | 21FLSJWM | S96BO | 27.8251 | -80.7409 | Canal | 1999-05-17 |  |  | 0.062 | 0.019 | 7.37 | 744 | 3.01 | 0.077 | 0.006 |  |  | 3.53 | 3.029 | -2.5639 | 1.1082 | -3.9633
21FLSJWM_S96BO | 21FLSJWM | S96BO | 27.8251 | -80.7409 | Canal | 1997-08-12 |  |  | 0.039 | 0.0035 | 7.1 | 735 | 1.92 | 0.161 | 0.083 |  |  | 0.38 | 1.9235 | -1.8264 | 0.65415 | -5.655
21FLSJWM_S96BO | 21FLSJWM | S96BO | 27.8251 | -80.7409 | Canal | 1998-07-27 |  |  | 0.042 | 0.008 |  | 681 | 2.07 | 0.059 | 0.016 |  |  | 4.62 | 2.078 | -2.8302 | 0.73141 | -4.8283
21FLSJWM_S96BO | 21FLSJWM | S96BO | 27.8251 | -80.7409 | Canal | 2006-01-17 |  |  | 0.039 | 0.1226 | 7.36 |  | 1.9266 | 0.2021 | 0.0935 | 80 |  | 7.89 | 2.0492 | -1.599 | 0.71745 | -2.0988
21FLSJWM_S96BO | 21FLSJWM | S96BO | 27.8251 | -80.7409 | Canal | 1997-05-07 |  |  | 0.031 | 0.005 | 6.59 | 772 | 1.535 | 0.088 |  |  |  | 4.71 | 1.54 | -2.4304 | 0.43178 | -5.2983
21FLSJWM_S96BO | 21FLSJWM | S96BO | 27.8251 | -80.7409 | Canal | 2001-01-22 |  |  | 0.039 | 0.037 | 7.56 | 749 | 1.97 | 0.051 | 0.018 |  |  | 7.19 | 2.007 | -2.9759 | 0.69664 | -3.2968
21FLSJWM_S96BO | 21FLSJWM | S96BO | 27.8251 | -80.7409 | Canal | 2001-03-27 |  |  | 0.0575 |  | 8.01 | 896 | 2.935 | 0.053 |  |  |  | 7.31 |  | -2.9375 | X | X
21FLSJWM_S96BO | 21FLSJWM | S96BO | 27.8251 | -80.7409 | Canal | 2001-04-17 |  |  | 0.056 | 0.028 | 7.53 | 925 | 2.86 | 0.044 | 0.025 |  |  | 3.35 | 2.888 | -3.1236 | 1.0606 | -3.5756
21FLSJWM_S96BO | 21FLSJWM | S96BO | 27.8251 | -80.7409 | Canal | 1998-07-06 |  |  | 0.04 | 0.0035 |  | 789 | 2.075 | 0.096 | 0.0485 | 100 | 2.48 | 8.23 | 2.0785 | -2.3434 | 0.73165 | -5.655
21FLSJWM_S96BO | 21FLSJWM | S96BO | 27.8251 | -80.7409 | Canal | 2000-05-02 |  |  | 0.039 | 0.0035 | 8.57 | 721 | 2.026 | 0.069 | 0.016 |  |  | 9.08 | 2.0295 | -2.6736 | 0.70779 | -5.655
21FLSJWM_S96BO | 21FLSJWM | S96BO | 27.8251 | -80.7409 | Canal | 2001-02-06 |  |  | 0.042 | 0.024 | 7.75 | 775 | 2.19 | 0.051 | 0.024 | 70 | 1.7 | 6.74 | 2.214 | -2.9759 | 0.7948 | -3.7297
21FLSJWM_S96BO | 21FLSJWM | S96BO | 27.8251 | -80.7409 | Canal | 2001-11-27 |  |  | 0.03 | 0.024 | 7.29 | 590 | 1.584 | 0.079 | 0.037 |  |  | 5.06 | 1.608 | -2.5383 | 0.47499 | -3.7297
21FLSJWM_S96BO | 21FLSJWM | S96BO | 27.8251 | -80.7409 | Canal | 1999-06-28 |  |  | 0.057 | 0.014 | 7.75 | 719 | 3.04 | 0.114 |  |  |  | 4.04 | 3.054 | -2.1716 | 1.1165 | -4.2687
21FLSJWM_S96BO | 21FLSJWM | S96BO | 27.8251 | -80.7409 | Canal | 2005-12-14 |  |  | 0.02795 | 0.40945 | 7.7 |  | 1.4985 | 0.16995 | 0.12735 | 100 |  | 7.41 | 1.9079 | -1.7723 | 0.64603 | -0.89294
21FLSJWM_S96BO | 21FLSJWM | S96BO | 27.8251 | -80.7409 | Canal | 2006-03-06 |  |  | 0.02965 |  | 7.58 |  | 1.6309 | 0.14449 | 0.04965 | 100 |  | 6.56 |  | -1.9346 | X | X
21FLSJWM_S96BO | 21FLSJWM | S96BO | 27.8251 | -80.7409 | Canal | 2001-01-10 |  |  | 0.034 | 0.051 | 7.75 | 740 | 1.893 | 0.039 | 0.018 |  |  | 9.55 | 1.944 | -3.2442 | 0.66475 | -2.9759
21FLSJWM_S96BO | 21FLSJWM | S96BO | 27.8251 | -80.7409 | Canal | 2000-01-19 |  |  | 0.044 | 0.017 | 7.28 | 658 | 2.45 | 0.158 | 0.006 |  |  | 5.18 | 2.467 | -1.8452 | 0.903 | -4.0745
21FLSJWM_S96BO | 21FLSJWM | S96BO | 27.8251 | -80.7409 | Canal | 2008-07-09 |  |  | 0.0281 | 0.0105 | 7.45 |  | 1.5704 | 0.0868 | 0.0154 | 100 |  | 3.56 | 1.5809 | -2.4441 | 0.45799 | -4.5564
21FLSJWM_S96BO | 21FLSJWM | S96BO | 27.8251 | -80.7409 | Canal | 2001-01-03 |  |  | 0.034 | 0.083 | 7.73 | 727 | 1.908 | 0.036 | 0.017 | 80 | 1.9 | 9.43 | 1.991 | -3.3242 | 0.68864 | -2.4889
21FLSJWM_S96BO | 21FLSJWM | S96BO | 27.8251 | -80.7409 | Canal | 1999-12-27 |  |  | 0.035 | 0.031 |  |  | 1.99 | 0.12 | 0.016 |  |  |  | 2.021 | -2.1203 | 0.70359 | -3.4738
21FLSJWM_S96BO | 21FLSJWM | S96BO | 27.8251 | -80.7409 | Canal | 1998-08-03 |  |  | 0.044 | 0.0035 |  | 677 | 2.52 | 0.052 | 0.015 |  |  | 3.55 | 2.5235 | -2.9565 | 0.92565 | -5.655
21FLSJWM_S96BO | 21FLSJWM | S96BO | 27.8251 | -80.7409 | Canal | 2006-08-03 |  |  | 0.0305 | 0.0165 | 7.58 |  | 1.7534 | 0.13816 | 0.0602 | 80 |  | 3.56 | 1.7699 | -1.9793 | 0.57093 | -4.1044
21FLSJWM_S96BO | 21FLSJWM | S96BO | 27.8251 | -80.7409 | Canal | 2000-09-26 |  |  | 0.031 | 0.0035 | 7.38 | 696 | 1.785 | 0.075 | 0.039 |  |  | 4.01 | 1.7885 | -2.5903 | 0.58138 | -5.655
21FLSJWM_S96BO | 21FLSJWM | S96BO | 27.8251 | -80.7409 | Canal | 1997-08-05 |  |  | 0.033 | 0.0035 |  | 722 | 1.91 | 0.147 | 0.057 | 70 | 5.2 | 3.88 | 1.9135 | -1.9173 | 0.64893 | -5.655
21FLSJWM_S96BO | 21FLSJWM | S96BO | 27.8251 | -80.7409 | Canal | 2006-09-07 |  |  | 0.0318 | 0.0124 |  |  | 1.8641 | 0.23591 | 0.1129 | 80 |  | 7.51 | 1.8765 | -1.4443 | 0.62939 | -4.3901
21FLSJWM_S96BO | 21FLSJWM | S96BO | 27.8251 | -80.7409 | Canal | 1998-11-09 |  |  | 0.037 | 0.028 | 7.08 | 600 | 2.18 | 0.096 | 0.048 |  |  | 5.2 | 2.208 | -2.3434 | 0.79209 | -3.5756
21FLSJWM_S96BO | 21FLSJWM | S96BO | 27.8251 | -80.7409 | Canal | 2000-12-12 |  |  | 0.036 | 0.0035 | 7.62 | 720 | 2.122 | 0.07 | 0.031 | 80 | 3.9 | 7.67 | 2.1255 | -2.6593 | 0.75401 | -5.655
21FLSJWM_S96BO | 21FLSJWM | S96BO | 27.8251 | -80.7409 | Canal | 2000-07-18 |  |  | 0.038 | 0.0035 | 7.31 | 749 | 2.281 | 0.089 | 0.024 |  |  | 3.11 | 2.2845 | -2.4191 | 0.82615 | -5.655
21FLSJWM_S96BO | 21FLSJWM | S96BO | 27.8251 | -80.7409 | Canal | 1997-07-09 |  |  | 0.033 | 0.0035 | 7.23 | 879 | 2.01 | 0.123 | 0.065 | 150 |  | 1.5 | 2.0135 | -2.0956 | 0.69987 | -5.655
21FLSJWM_S96BO | 21FLSJWM | S96BO | 27.8251 | -80.7409 | Canal | 2004-08-24 |  |  | 0.02716 |  | 7.18 | 800 | 1.6676 | 0.0357 |  |  |  | 3.84 |  | -3.3326 | X | X
21FLSJWM_S96BO | 21FLSJWM | S96BO | 27.8251 | -80.7409 | Canal | 2001-04-10 |  |  | 0.05 | 0.007 | 7.86 | 895 | 3.07 | 0.086 | 0.031 |  |  | 4.74 | 3.077 | -2.4534 | 1.124 | -4.9618
21FLSJWM_S96BO | 21FLSJWM | S96BO | 27.8251 | -80.7409 | Canal | 2005-01-06 |  |  | 0.02648 | 0.33046 | 7.65 | 74.7 | 1.632 | 0.21614 | 0.12888 | 80 | 13.5 | 6.8 | 1.9625 | -1.5318 | 0.67421 | -1.1073
21FLSJWM_S96BO | 21FLSJWM | S96BO | 27.8251 | -80.7409 | Canal | 2001-03-14 |  |  | 0.044 | 0.0035 | 8.12 | 848 | 2.74 | 0.06 | 0.026 |  |  | 7.5 | 2.7435 | -2.8134 | 1.0092 | -5.655
21FLSJWM_S96BO | 21FLSJWM | S96BO | 27.8251 | -80.7409 | Canal | 2007-12-03 |  |  | 0.0287 | 0.0129 | 7.21 |  | 1.7967 | 0.1537 | 0.0504 | 100 |  | 2.8 | 1.8096 | -1.8728 | 0.59311 | -4.3505
21FLSJWM_S96BO | 21FLSJWM | S96BO | 27.8251 | -80.7409 | Canal | 1999-05-04 |  |  | 0.042 | 0.025 | 8.01 | 730 | 2.63 | 0.068 | 0.006 | 60 | 2.44 | 6.87 | 2.655 | -2.6882 | 0.97644 | -3.6889
21FLSJWM_S96BO | 21FLSJWM | S96BO | 27.8251 | -80.7409 | Canal | 2001-05-22 |  |  | 0.049 | 0.131 | 7.8 | 961.7 | 3.19 | 0.073 | 0.037 |  |  | 5.78 | 3.321 | -2.6173 | 1.2003 | -2.0326
21FLSJWM_S96BO | 21FLSJWM | S96BO | 27.8251 | -80.7409 | Canal | 2000-06-13 |  |  | 0.0435 | 0.0035 | 7.92 | 750 | 2.8585 | 0.1025 | 0.006 |  | 8 | 5.3 | 2.862 | -2.2779 | 1.0515 | -5.655
21FLSJWM_S96BO | 21FLSJWM | S96BO | 27.8251 | -80.7409 | Canal | 2000-07-05 |  |  | 0.045 | 0.0035 | 8.6 | 646 | 2.997 | 0.1225 | 0.006 | 90 | 7.95 | 6.98 | 3.0005 | -2.0996 | 1.0988 | -5.655
21FLSJWM_S96BO | 21FLSJWM | S96BO | 27.8251 | -80.7409 | Canal | 2000-01-03 |  |  | 0.037 | 0.0035 | 7.4 | 648 | 2.48 | 0.163 | 0.014 |  |  | 8.6 | 2.4835 | -1.814 | 0.90967 | -5.655
21FLSJWM_S96BO | 21FLSJWM | S96BO | 27.8251 | -80.7409 | Canal | 2000-09-06 |  |  | 0.029 | 0.0035 | 7.28 | 698 | 1.953 | 0.07 | 0.017 | 100 | 2.7 | 3.34 | 1.9565 | -2.6593 | 0.67116 | -5.655
21FLSJWM_S96BO | 21FLSJWM | S96BO | 27.8251 | -80.7409 | Canal | 1999-09-20 |  |  | 0.038 | 0.039 | 7.76 | 769 | 2.57 | 0.089 | 0.015 |  |  | 5.12 | 2.609 | -2.4191 | 0.95897 | -3.2442
21FLSJWM_S96BO | 21FLSJWM | S96BO | 27.8251 | -80.7409 | Canal | 2007-05-03 |  |  | 0.0311 |  | 7.63 |  | 2.1042 | 0.10136 | 0.0176 | 100 |  | 5.1 |  | -2.2891 | X | X
21FLSJWM_S96BO | 21FLSJWM | S96BO | 27.8251 | -80.7409 | Canal | 2000-09-19 |  |  | 0.03 |  | 7.62 | 683 | 2.036 | 0.081 |  |  |  | 5.88 |  | -2.5133 | X | X
21FLSJWM_S96BO | 21FLSJWM | S96BO | 27.8251 | -80.7409 | Canal | 1999-09-13 |  |  | 0.035 | 0.01 | 7.53 | 765 | 2.39 | 0.102 | 0.027 |  |  | 4.29 | 2.4 | -2.2828 | 0.87547 | -4.6052
21FLSJWM_S96BO | 21FLSJWM | S96BO | 27.8251 | -80.7409 | Canal | 2004-12-07 |  |  | 0.02397 | 0.16608 | 7.44 | 475 | 1.6502 | 0.24665 | 0.13866 | 150 | 8.7 | 5.91 | 1.8162 | -1.3998 | 0.59676 | -1.7953
21FLSJWM_S96BO | 21FLSJWM | S96BO | 27.8251 | -80.7409 | Canal | 1998-07-20 |  |  | 0.031 | 0.0035 |  | 682 | 2.14 | 0.081 | 0.022 |  |  | 5.32 | 2.1435 | -2.5133 | 0.76244 | -5.655
21FLSJWM_S96BO | 21FLSJWM | S96BO | 27.8251 | -80.7409 | Canal | 2005-05-03 |  |  | 0.02626 | 0.01125 | 7.63 | 624 | 1.8183 | 0.15489 | 0.05204 | 100 | 16.5 | 5.62 | 1.8296 | -1.865 | 0.60408 | -4.4874
21FLSJWM_S96BO | 21FLSJWM | S96BO | 27.8251 | -80.7409 | Canal | 1999-11-09 |  |  | 0.039 | 0.107 | 7.37 | 630 | 2.73 | 0.157 | 0.066 |  |  | 5.09 | 2.837 | -1.8515 | 1.0427 | -2.2349
21FLSJWM_S96BO | 21FLSJWM | S96BO | 27.8251 | -80.7409 | Canal | 2005-04-05 |  |  | 0.02228 | 0.0113 | 8.21 | 566 | 1.5629 | 0.10146 | 0.03592 | 100 | 11.8 | 7.85 | 1.5742 | -2.2881 | 0.45377 | -4.483
21FLSJWM_S96BO | 21FLSJWM | S96BO | 27.8251 | -80.7409 | Canal | 2001-02-27 |  |  | 0.039 | 0.0095 | 8.02 | 831 | 2.75 | 0.0575 | 0.0325 |  |  | 5.77 | 2.7595 | -2.856 | 1.015 | -4.6565
21FLSJWM_S96BO | 21FLSJWM | S96BO | 27.8251 | -80.7409 | Canal | 2005-02-15 |  |  | 0.02245 | 0.01341 | 7.71 | 531 | 1.5897 | 0.1478 | 0.04557 | 80 | 8.2 | 7.42 | 1.6031 | -1.9119 | 0.47194 | -4.3118
21FLSJWM_S96BO | 21FLSJWM | S96BO | 27.8251 | -80.7409 | Canal | 2008-01-09 |  |  | 0.0238 | 0.1645 | 7.4 |  | 1.6882 | 0.0909 | 0.0332 | 100 |  | 6.37 | 1.8527 | -2.398 | 0.61664 | -1.8048
21FLSJWM_S96BO | 21FLSJWM | S96BO | 27.8251 | -80.7409 | Canal | 1998-11-23 |  |  | 0.027 | 0.0035 | 7.49 | 608 | 1.925 | 0.122 | 0.045 |  |  | 6.59 | 1.9285 | -2.1037 | 0.65674 | -5.655
21FLSJWM_S96BO | 21FLSJWM | S96BO | 27.8251 | -80.7409 | Canal | 2000-07-11 |  |  | 0.036 | 0.0035 | 7.39 | 684 | 2.602 | 0.122 | 0.035 |  |  | 3.14 | 2.6055 | -2.1037 | 0.95762 | -5.655
21FLSJWM_S96BO | 21FLSJWM | S96BO | 27.8251 | -80.7409 | Canal | 1999-11-22 |  |  | 0.051 | 0.0035 | 7.35 | 636 | 3.69 | 0.351 | 0.124 |  |  | 6.26 | 3.6935 | -1.047 | 1.3066 | -5.655
21FLSJWM_S96BO | 21FLSJWM | S96BO | 27.8251 | -80.7409 | Canal | 2008-03-06 |  |  | 0.0231 |  | 7.51 |  | 1.6727 | 0.1041 | 0.0245 | 100 |  | 5.24 |  | -2.2624 | X | X
21FLSJWM_S96BO | 21FLSJWM | S96BO | 27.8251 | -80.7409 | Canal | 2001-04-03 |  |  | 0.04 | 0.008 | 8.34 | 857 | 2.9 | 0.073 | 0.029 | 80 | 4 | 9.43 | 2.908 | -2.6173 | 1.0675 | -4.8283
21FLSJWM_S96BO | 21FLSJWM | S96BO | 27.8251 | -80.7409 | Canal | 2007-01-08 |  |  | 0.0302 | 0.0191 | 7.35 |  | 2.2421 | 0.17938 | 0.0389 | 100 |  | 4.16 | 2.2612 | -1.7182 | 0.81589 | -3.9581
21FLSJWM_S96BO | 21FLSJWM | S96BO | 27.8251 | -80.7409 | Canal | 1999-09-07 |  |  | 0.032 | 0.0035 | 7.97 | 821 | 2.44 | 0.079 | 0.014 |  |  | 5.35 | 2.4435 | -2.5383 | 0.89343 | -5.655
21FLSJWM_S96BO | 21FLSJWM | S96BO | 27.8251 | -80.7409 | Canal | 1999-02-15 |  |  | 0.025 | 0.0035 | 7.53 | 661 | 1.92 | 0.084 | 0.006 |  |  | 6.5 | 1.9235 | -2.4769 | 0.65415 | -5.655
21FLSJWM_S96BO | 21FLSJWM | S96BO | 27.8251 | -80.7409 | Canal | 1999-04-05 |  |  | 0.0285 | 0.0035 | 7.67 | 723 | 2.2 | 0.0685 | 0.012 |  |  | 5.76 | 2.2035 | -2.6809 | 0.79005 | -5.655
21FLSJWM_S96BO | 21FLSJWM | S96BO | 27.8251 | -80.7409 | Canal | 2001-07-02 |  |  | 0.048 | 0.033 | 7.44 | 885 | 3.82 | 0.12 | 0.027 | 70 | 5.2 | 5.56 | 3.853 | -2.1203 | 1.3489 | -3.4112
21FLSJWM_S96BO | 21FLSJWM | S96BO | 27.8251 | -80.7409 | Canal | 2001-01-16 |  |  | 0.026 | 0.0035 | 8.08 | 742 | 2.073 | 0.048 | 0.027 |  |  | 9.56 | 2.0765 | -3.0366 | 0.73068 | -5.655
21FLSJWM_S96BO | 21FLSJWM | S96BO | 27.8251 | -80.7409 | Canal | 1998-04-27 |  |  | 0.0345 | 0.00525 | 7.86 | 761 | 2.76 | 0.196 | 0.0625 |  |  | 7.9 | 2.7652 | -1.6296 | 1.0171 | -5.2495
21FLSJWM_S96BO | 21FLSJWM | S96BO | 27.8251 | -80.7409 | Canal | 1999-11-29 |  |  | 0.027 | 0.0035 | 7.26 | 639 | 2.16 | 0.174 | 0.068 |  |  | 4.61 | 2.1635 | -1.7487 | 0.77173 | -5.655
21FLSJWM_S96BO | 21FLSJWM | S96BO | 27.8251 | -80.7409 | Canal | 2000-09-12 |  |  | 0.026 | 0.0035 | 7.01 | 688 | 2.08 | 0.076 | 0.006 |  |  | 2.28 | 2.0835 | -2.577 | 0.73405 | -5.655
21FLSJWM_S96BO | 21FLSJWM | S96BO | 27.8251 | -80.7409 | Canal | 2006-10-09 |  |  | 0.0224 | 0.0918 | 7.41 |  | 1.8119 | 0.17749 | 0.1081 | 100 |  | 3.75 | 1.9037 | -1.7288 | 0.64382 | -2.3881
21FLSJWM_S96BO | 21FLSJWM | S96BO | 27.8251 | -80.7409 | Canal | 1998-12-28 |  |  | 0.03 | 0.0035 | 7.54 | 606 | 2.44 | 0.08 | 0.016 |  |  | 6 | 2.4435 | -2.5257 | 0.89343 | -5.655
21FLSJWM_S96BO | 21FLSJWM | S96BO | 27.8251 | -80.7409 | Canal | 1998-05-04 |  |  | 0.024 | 0.0035 | 7.8 | 774 | 1.96 | 0.162 | 0.0855 | 100 | 5.255 | 6.75 | 1.9635 | -1.8202 | 0.67473 | -5.655
21FLSJWM_S96BO | 21FLSJWM | S96BO | 27.8251 | -80.7409 | Canal | 1999-08-30 |  |  | 0.031 | 0.0035 | 7.74 | 786 | 2.58 |  | 0.013 |  |  | 5.56 | 2.5835 | X | 0.94915 | -5.655
21FLSJWM_S96BO | 21FLSJWM | S96BO | 27.8251 | -80.7409 | Canal | 2001-02-12 |  |  | 0.027 | 0.0035 | 8.4 | 764 | 2.26 | 0.049 | 0.017 |  |  | 9.02 | 2.2635 | -3.0159 | 0.81691 | -5.655
21FLSJWM_S96BO | 21FLSJWM | S96BO | 27.8251 | -80.7409 | Canal | 2001-01-31 |  |  | 0.029 | 0.0035 |  | 801 | 2.43 | 0.047 | 0.022 |  |  | 8.48 | 2.4335 | -3.0576 | 0.88933 | -5.655
21FLSJWM_S96BO | 21FLSJWM | S96BO | 27.8251 | -80.7409 | Canal | 2002-08-19 |  |  | 0.027 | 0.007 | 8.12 | 568 | 2.269 | 0.206 | 0.065 | 100 | 8.9 | 5.51 | 2.276 | -1.5799 | 0.82242 | -4.9618
21FLSJWM_S96BO | 21FLSJWM | S96BO | 27.8251 | -80.7409 | Canal | 2002-01-22 |  |  | 0.017 | 0.0035 | 7.25 | 597 | 1.445 | 0.055 | 0.023 |  |  | 6.29 | 1.4485 | -2.9004 | 0.37053 | -5.655
21FLSJWM_S96BO | 21FLSJWM | S96BO | 27.8251 | -80.7409 | Canal | 2000-05-30 |  |  | 0.03 | 0.0035 | 8.43 | 747 | 2.568 | 0.089 | 0.006 |  |  | 5.7 | 2.5715 | -2.4191 | 0.94449 | -5.655
21FLSJWM_S96BO | 21FLSJWM | S96BO | 27.8251 | -80.7409 | Canal | 1998-12-01 |  |  | 0.026 | 0.0035 | 7.55 | 600 | 2.27 | 0.088 | 0.029 |  |  | 3.1 | 2.2735 | -2.4304 | 0.82132 | -5.655
21FLSJWM_S96BO | 21FLSJWM | S96BO | 27.8251 | -80.7409 | Canal | 2001-05-02 |  |  | 0.033 | 0.031 | 7.76 | 861 | 2.93 | 0.136 | 0.039 | 80 | 8.5 | 6.58 | 2.961 | -1.9951 | 1.0855 | -3.4738
21FLSJWM_S96BO | 21FLSJWM | S96BO | 27.8251 | -80.7409 | Canal | 2000-05-16 |  |  | 0.031 | 0.0035 | 7.95 | 744 | 2.805 | 0.169 | 0.026 |  |  | 5.69 | 2.8085 | -1.7779 | 1.0327 | -5.655
21FLSJWM_S96BO | 21FLSJWM | S96BO | 27.8251 | -80.7409 | Canal | 1999-06-14 |  |  | 0.043 | 0.0035 | 7.83 | 823 | 3.96 | 0.195 | 0.018 |  |  | 3.57 | 3.9635 | -1.6348 | 1.3771 | -5.655
21FLSJWM_S96BO | 21FLSJWM | S96BO | 27.8251 | -80.7409 | Canal | 2005-07-05 |  |  | 0.01652 | 0.01036 |  | 533 | 1.5429 | 0.1971 | 0.10876 | 150 | 6.2 | 5.44 | 1.5533 | -1.624 | 0.44038 | -4.5698
21FLSJWM_S96BO | 21FLSJWM | S96BO | 27.8251 | -80.7409 | Canal | 2006-11-01 |  |  | 0.0208 | 0.005 | 7.68 |  | 1.9525 | 0.13503 | 0.031 | 100 |  | 5.5 | 1.9575 | -2.0023 | 0.67169 | -5.2983
21FLSJWM_S96BO | 21FLSJWM | S96BO | 27.8251 | -80.7409 | Canal | 2003-09-15 |  |  | 0.016 | 0.011 | 7.45 |  | 1.538 | 0.088 | 0.031 | 100 | 4.6 | 3.7 | 1.549 | -2.4304 | 0.43761 | -4.5099
21FLSJWM_S96BO | 21FLSJWM | S96BO | 27.8251 | -80.7409 | Canal | 2003-11-17 |  |  | 0.02327 | 0.005 | 7.36 | 624 | 2.2399 | 0.16352 | 0.01767 | 70 | 8.4 | 3.23 | 2.2449 | -1.8108 | 0.80868 | -5.2983
21FLSJWM_S96BO | 21FLSJWM | S96BO | 27.8251 | -80.7409 | Canal | 1999-12-13 |  |  | 0.031 | 0.0035 | 7.28 | 661 | 3.005 | 0.286 | 0.0245 | 100 | 7.69 | 4.45 | 3.0085 | -1.2518 | 1.1014 | -5.655
21FLSJWM_S96BO | 21FLSJWM | S96BO | 27.8251 | -80.7409 | Canal | 2002-10-21 |  |  | 0.026 |  | 7.37 | 600 | 2.544 | 0.142 |  | 100 | 8.5 | 4.22 |  | -1.9519 | X | X
21FLSJWM_S96BO | 21FLSJWM | S96BO | 27.8251 | -80.7409 | Canal | 1999-01-11 |  |  | 0.019 | 0.017 | 7.61 | 599 | 1.86 | 0.062 | 0.006 |  |  | 9.29 | 1.877 | -2.7806 | 0.62967 | -4.0745
21FLSJWM_S96BO | 21FLSJWM | S96BO | 27.8251 | -80.7409 | Canal | 2005-08-04 |  |  | 0.0178 | 0.01304 | 7.49 | 490 | 1.7587 | 0.27889 | 0.18014 | 150 | 11 | 3.71 | 1.7718 | -1.2769 | 0.57197 | -4.3397
21FLSJWM_S96BO | 21FLSJWM | S96BO | 27.8251 | -80.7409 | Canal | 1998-12-21 |  |  | 0.024 | 0.0035 | 7.76 | 624 | 2.38 | 0.081 | 0.02 |  |  | 8.46 | 2.3835 | -2.5133 | 0.86857 | -5.655
21FLSJWM_S96BO | 21FLSJWM | S96BO | 27.8251 | -80.7409 | Canal | 2000-04-11 |  |  | 0.023 | 0.0035 | 7.75 | 728 | 2.293 | 0.119 | 0.014 |  |  | 6.86 | 2.2965 | -2.1286 | 0.83139 | -5.655
21FLSJWM_S96BO | 21FLSJWM | S96BO | 27.8251 | -80.7409 | Canal | 1998-11-16 |  |  | 0.02 | 0.0035 | 7.2 | 594 | 2 | 0.072 | 0.025 |  |  | 5.28 | 2.0035 | -2.6311 | 0.6949 | -5.655
21FLSJWM_S96BO | 21FLSJWM | S96BO | 27.8251 | -80.7409 | Canal | 2002-04-18 |  |  | 0.018 | 0.0035 | 7.44 | 663 | 1.802 | 0.042 | 0.014 | 60 | 1.9 | 5.8 | 1.8055 | -3.1701 | 0.59084 | -5.655
21FLSJWM_S96BO | 21FLSJWM | S96BO | 27.8251 | -80.7409 | Canal | 2008-06-04 |  |  | 0.0189 | 0.005 | 7.5 |  | 1.903 | 0.0983 | 0.0235 | 100 |  | 4.59 | 1.908 | -2.3197 | 0.64606 | -5.2983
21FLSJWM_S96BO | 21FLSJWM | S96BO | 27.8251 | -80.7409 | Canal | 2001-03-08 |  |  | 0.025 | 0.014 | 8.39 | 824 | 2.53 | 0.067 | 0.03 | 60 | 3.5 | 10.1 | 2.544 | -2.7031 | 0.93374 | -4.2687
21FLSJWM_S96BO | 21FLSJWM | S96BO | 27.8251 | -80.7409 | Canal | 2008-02-06 |  |  | 0.0174 | 0.0117 | 7.34 |  | 1.7628 | 0.1165 | 0.0345 | 100 |  | 5.01 | 1.7745 | -2.1499 | 0.57352 | -4.4482
21FLSJWM_S96BO | 21FLSJWM | S96BO | 27.8251 | -80.7409 | Canal | 2003-03-18 |  |  | 0.019 |  | 7.38 | 723 | 1.932 | 0.135 |  | 80 | 2.8 | 3.04 |  | -2.0025 | X | X
21FLSJWM_S96BO | 21FLSJWM | S96BO | 27.8251 | -80.7409 | Canal | 2000-04-18 |  |  | 0.019 |  | 7.87 | 703 | 1.943 | 0.105 |  |  |  | 2.68 |  | -2.2538 | X | X
21FLSJWM_S96BO | 21FLSJWM | S96BO | 27.8251 | -80.7409 | Canal | 2000-01-25 |  |  | 0.0235 |  | 7.29 | 652 | 2.405 | 0.1425 |  |  |  | 5.57 |  | -1.9484 | X | X
21FLSJWM_S96BO | 21FLSJWM | S96BO | 27.8251 | -80.7409 | Canal | 2002-01-16 |  |  | 0.015 | 0.0035 | 7.44 | 605 | 1.542 | 0.057 | 0.02 | 80 | 1.3 | 8.49 | 1.5455 | -2.8647 | 0.43535 | -5.655
21FLSJWM_S96BO | 21FLSJWM | S96BO | 27.8251 | -80.7409 | Canal | 1999-07-06 |  |  | 0.017 | 0.0035 | 7.75 | 865 | 1.76 | 0.082 | 0.023 | 80 | 2.19 | 8.23 | 1.7635 | -2.501 | 0.5673 | -5.655
21FLSJWM_S96BO | 21FLSJWM | S96BO | 27.8251 | -80.7409 | Canal | 1998-10-19 |  |  | 0.021 | 0.0035 | 7.18 | 659 | 2.2 | 0.116 | 0.02 |  |  | 4.62 | 2.2035 | -2.1542 | 0.79005 | -5.655
21FLSJWM_S96BO | 21FLSJWM | S96BO | 27.8251 | -80.7409 | Canal | 2003-12-08 |  |  | 0.02092 | 0.005 | 7.57 | 622 | 2.2132 | 0.11995 | 0.01438 | 80 | 6.4 | 7.2 | 2.2182 | -2.1207 | 0.79671 | -5.2983
21FLSJWM_S96BO | 21FLSJWM | S96BO | 27.8251 | -80.7409 | Canal | 1999-06-01 |  |  | 0.028 | 0.01 | 7.46 | 792 | 3.01 | 0.095 | 0.006 | 80 | 3.04 | 7.27 | 3.02 | -2.3539 | 1.1053 | -4.6052
21FLSJWM_S96BO | 21FLSJWM | S96BO | 27.8251 | -80.7409 | Canal | 2002-03-19 |  |  | 0.017 | 0.0035 | 7.38 | 623 | 1.835 | 0.068 | 0.018 | 80 | 1.5 | 4.17 | 1.8385 | -2.6882 | 0.60895 | -5.655
21FLSJWM_S96BO | 21FLSJWM | S96BO | 27.8251 | -80.7409 | Canal | 2002-09-17 |  |  | 0.027 |  | 7.97 | 555 | 2.915 | 0.162 |  |  |  | 4.69 |  | -1.8202 | X | X
21FLSJWM_S96BO | 21FLSJWM | S96BO | 27.8251 | -80.7409 | Canal | 2003-06-11 |  |  | 0.018 |  | 7.74 | 797 | 1.949 | 0.071 |  | 80 | 4 | 6.68 |  | -2.6451 | X | X
21FLSJWM_S96BO | 21FLSJWM | S96BO | 27.8251 | -80.7409 | Canal | 2000-04-04 |  |  | 0.022 | 0.0035 | 7.63 | 716 | 2.383 | 0.173 | 0.016 | 100 | 7.56 | 5.05 | 2.3865 | -1.7545 | 0.86983 | -5.655
21FLSJWM_S96BO | 21FLSJWM | S96BO | 27.8251 | -80.7409 | Canal | 2001-06-26 |  |  | 0.03 | 0.097 | 7.47 | 886 | 3.25 | 0.091 | 0.027 |  |  | 5.69 | 3.347 | -2.3969 | 1.2081 | -2.333
21FLSJWM_S96BO | 21FLSJWM | S96BO | 27.8251 | -80.7409 | Canal | 2007-03-07 |  |  | 0.0178 | 0.005 | 7.62 |  | 1.9643 | 0.09127 | 0.006 | 100 |  | 6.32 | 1.9693 | -2.3939 | 0.67768 | -5.2983
21FLSJWM_S96BO | 21FLSJWM | S96BO | 27.8251 | -80.7409 | Canal | 2000-03-14 |  |  | 0.025 | 0.0035 | 7.42 | 688 | 2.79 | 0.225 | 0.018 | 80 | 8.76 | 6.64 | 2.7935 | -1.4917 | 1.0273 | -5.655
21FLSJWM_S96BO | 21FLSJWM | S96BO | 27.8251 | -80.7409 | Canal | 1998-02-10 |  |  | 0.028 | 0.152 | 7.91 | 607 | 3.15 | 0.158 | 0.023 |  |  | 8.4 | 3.302 | -1.8452 | 1.1945 | -1.8839
21FLSJWM_S96BO | 21FLSJWM | S96BO | 27.8251 | -80.7409 | Canal | 2001-04-24 |  |  | 0.03 | 0.0035 | 7.95 | 892 | 3.41 | 0.087 | 0.032 |  |  | 5.91 | 3.4135 | -2.4418 | 1.2277 | -5.655
21FLSJWM_S96BO | 21FLSJWM | S96BO | 27.8251 | -80.7409 | Canal | 1999-03-29 |  |  | 0.018 | 0.0035 | 8.02 | 642 | 2.05 | 0.076 | 0.006 |  |  | 8.64 | 2.0535 | -2.577 | 0.71955 | -5.655
21FLSJWM_S96BO | 21FLSJWM | S96BO | 27.8251 | -80.7409 | Canal | 2000-02-29 |  |  | 0.03 | 0.0035 | 7.28 | 687 | 3.42 | 0.377 | 0.016 |  |  | 5.47 | 3.4235 | -0.97551 | 1.2307 | -5.655
21FLSJWM_S96BO | 21FLSJWM | S96BO | 27.8251 | -80.7409 | Canal | 1999-08-24 |  |  | 0.026 | 0.0035 | 7.5 | 748 | 2.98 | 0.11 | 0.018 |  |  | 3.32 | 2.9835 | -2.2073 | 1.0931 | -5.655
21FLSJWM_S96BO | 21FLSJWM | S96BO | 27.8251 | -80.7409 | Canal | 2008-05-14 |  |  | 0.0166 | 0.005 | 6.44 |  | 1.9285 | 0.1067 | 0.0155 | 100 |  | 6.46 | 1.9335 | -2.2377 | 0.65933 | -5.2983
21FLSJWM_S96BO | 21FLSJWM | S96BO | 27.8251 | -80.7409 | Canal | 1997-07-08 |  |  | 0.015 | 0.0035 | 7.23 | 884 | 1.8 | 0.146 | 0.063 |  |  | 2.33 | 1.8035 | -1.9241 | 0.58973 | -5.655
21FLSJWM_S96BO | 21FLSJWM | S96BO | 27.8251 | -80.7409 | Canal | 1997-09-16 |  |  | 0.015 | 0.0035 | 7.55 | 656 | 1.84 | 0.146 | 0.05 |  |  | 5.49 | 1.8435 | -1.9241 | 0.61167 | -5.655
21FLSJWM_S96BO | 21FLSJWM | S96BO | 27.8251 | -80.7409 | Canal | 1998-01-13 |  |  | 0.0245 | 0.0775 | 7.21 | 669 | 3.015 | 0.27 | 0.1545 |  |  | 4.26 | 3.0925 | -1.3093 | 1.129 | -2.5575
21FLSJWM_S96BO | 21FLSJWM | S96BO | 27.8251 | -80.7409 | Canal | 2002-11-12 |  |  | 0.0225 |  | 7.81 | 625 | 2.79 | 0.1565 |  | 100 | 7.9 | 7.16 |  | -1.8547 | X | X
21FLSJWM_S96BO | 21FLSJWM | S96BO | 27.8251 | -80.7409 | Canal | 1999-03-22 |  |  | 0.015 | 0.0035 | 7.89 | 694 | 1.86 | 0.062 | 0.006 |  |  | 7.55 | 1.8635 | -2.7806 | 0.62246 | -5.655
21FLSJWM_S96BO | 21FLSJWM | S96BO | 27.8251 | -80.7409 | Canal | 2000-03-07 |  |  | 0.019 | 0.0035 | 7.45 | 699 | 2.378 | 0.155 | 0.017 |  |  | 7.1 | 2.3815 | -1.8643 | 0.86773 | -5.655
21FLSJWM_S96BO | 21FLSJWM | S96BO | 27.8251 | -80.7409 | Canal | 2006-07-17 |  |  | 0.01485 |  | 7.69 |  | 1.8701 | 0.1796 | 0.08985 | 75 |  | 4.81 |  | -1.717 | X | X
21FLSJWM_S96BO | 21FLSJWM | S96BO | 27.8251 | -80.7409 | Canal | 1999-04-27 |  |  | 0.019 | 0.0035 | 7.59 | 739 | 2.44 | 0.074 | 0.006 |  |  | 5.85 | 2.4435 | -2.6037 | 0.89343 | -5.655
21FLSJWM_S96BO | 21FLSJWM | S96BO | 27.8251 | -80.7409 | Canal | 1998-10-12 |  |  | 0.019 |  | 7.23 | 642 | 2.46 | 0.117 |  |  |  | 2.8 |  | -2.1456 | X | X
21FLSJWM_S96BO | 21FLSJWM | S96BO | 27.8251 | -80.7409 | Canal | 2003-04-17 |  |  | 0.014 | 0.005 | 7.53 | 765 | 1.823 | 0.067 | 0.026 | 80 | 3.7 | 5.16 | 1.828 | -2.7031 | 0.60322 | -5.2983
21FLSJWM_S96BO | 21FLSJWM | S96BO | 27.8251 | -80.7409 | Canal | 1999-07-26 |  |  | 0.022 |  | 7.6 | 755 | 2.97 | 0.104 |  |  |  | 3.94 |  | -2.2634 | X | X
21FLSJWM_S96BO | 21FLSJWM | S96BO | 27.8251 | -80.7409 | Canal | 1999-12-06 |  |  | 0.023 | 0.0035 | 7.66 | 644 | 3.16 | 0.319 | 0.021 |  |  | 8.85 | 3.1635 | -1.1426 | 1.1517 | -5.655
21FLSJWM_S96BO | 21FLSJWM | S96BO | 27.8251 | -80.7409 | Canal | 1998-11-02 |  |  | 0.0145 | 0.00525 | 7.14 | 630 | 2.01 | 0.076 | 0.0255 | 80 | 3.235 | 4.54 | 2.0152 | -2.577 | 0.70074 | -5.2495
21FLSJWM_S96BO | 21FLSJWM | S96BO | 27.8251 | -80.7409 | Canal | 2006-12-13 |  |  | 0.0165 | 0.0452 | 7.74 |  | 2.3582 | 0.148 | 0.0211 | 80 |  | 8.58 | 2.4034 | -1.9105 | 0.87687 | -3.0967
21FLSJWM_S96BO | 21FLSJWM | S96BO | 27.8251 | -80.7409 | Canal | 1999-02-01 |  |  | 0.016 | 0.0035 | 7.09 | 636 | 2.32 | 0.083 | 0.015 |  |  | 6.03 | 2.3235 | -2.4889 | 0.84307 | -5.655
21FLSJWM_S96BO | 21FLSJWM | S96BO | 27.8251 | -80.7409 | Canal | 1997-08-26 |  |  | 0.016 | 0.0035 | 7.1 | 833 | 2.39 | 0.143 | 0.047 |  |  | 1.67 | 2.3935 | -1.9449 | 0.87276 | -5.655
21FLSJWM_S96BO | 21FLSJWM | S96BO | 27.8251 | -80.7409 | Canal | 1998-10-06 |  |  | 0.012 | 0.0035 | 7.45 | 630 | 1.84 | 0.121 | 0.039 | 100 | 2.5 | 3.84 | 1.8435 | -2.112 | 0.61167 | -5.655
21FLSJWM_S96BO | 21FLSJWM | S96BO | 27.8251 | -80.7409 | Canal | 2002-01-29 |  |  | 0.011 | 0.0035 | 7.25 | 609 | 1.689 | 0.093 | 0.021 |  |  | 3.83 | 1.6925 | -2.3752 | 0.52621 | -5.655
21FLSJWM_S96BO | 21FLSJWM | S96BO | 27.8251 | -80.7409 | Canal | 2004-08-10 |  |  | 0.01026 | 0.01307 | 7.44 | 725 | 1.5803 | 0.05187 | 0.006 | 70 | 4.5 | 3.96 | 1.5934 | -2.959 | 0.46584 | -4.3374
21FLSJWM_S96BO | 21FLSJWM | S96BO | 27.8251 | -80.7409 | Canal | 2000-05-09 |  |  | 0.016 | 0.0035 | 8.21 | 747 | 2.564 | 0.173 | 0.021 | 60 | 7.1 | 6.78 | 2.5675 | -1.7545 | 0.94293 | -5.655
21FLSJWM_S96BO | 21FLSJWM | S96BO | 27.8251 | -80.7409 | Canal | 1999-03-10 |  |  | 0.012 | 0.0035 | 6.62 | 655 | 2.05 | 0.049 | 0.006 |  |  | 6.91 | 2.0535 | -3.0159 | 0.71955 | -5.655
21FLSJWM_S96BO | 21FLSJWM | S96BO | 27.8251 | -80.7409 | Canal | 2001-07-17 |  |  | 0.021 | 0.0685 | 7.24 | 750 | 3.615 | 0.142 | 0.0445 |  |  | 6.05 | 3.6835 | -1.9519 | 1.3039 | -2.6809
21FLSJWM_S96BO | 21FLSJWM | S96BO | 27.8251 | -80.7409 | Canal | 2002-05-14 |  |  | 0.014 | 0.0035 | 7.26 | 710 | 2.455 | 0.105 | 0.027 | 80 | 7.3 | 2.16 | 2.4585 | -2.2538 | 0.89955 | -5.655
21FLSJWM_S96BO | 21FLSJWM | S96BO | 27.8251 | -80.7409 | Canal | 1999-01-18 |  |  | 0.01 | 0.0035 | 7.41 | 586 | 1.84 | 0.071 |  |  |  | 10.38 | 1.8435 | -2.6451 | 0.61167 | -5.655
21FLSJWM_S96BO | 21FLSJWM | S96BO | 27.8251 | -80.7409 | Canal | 1999-02-10 |  |  | 0.0125 | 0.0035 | 6.92 | 670 | 2.345 | 0.082 | 0.022 | 70 | 1.835 | 5.07 | 2.3485 | -2.501 | 0.85378 | -5.655
21FLSJWM_S96BO | 21FLSJWM | S96BO | 27.8251 | -80.7409 | Canal | 1997-07-14 |  |  | 0.008 | 0.0035 |  | 779 | 1.65 | 0.145 | 0.061 |  |  | 1.69 | 1.6535 | -1.931 | 0.50289 | -5.655
21FLSJWM_S96BO | 21FLSJWM | S96BO | 27.8251 | -80.7409 | Canal | 1997-07-22 |  |  | 0.01 | 0.0035 | 6.69 | 821 | 2.17 | 0.148 | 0.051 |  |  | 0.91 | 2.1735 | -1.9105 | 0.77634 | -5.655
21FLSJWM_S96BO | 21FLSJWM | S96BO | 27.8251 | -80.7409 | Canal | 2004-04-06 |  |  | 0.005 | 0.005 | 7.86 | 686 | 1.1892 | 0.02104 | 0.006 | 60 | 4 | 7.56 | 1.1942 | -3.8613 | 0.17752 | -5.2983
21FLSJWM_S96BO | 21FLSJWM | S96BO | 27.8251 | -80.7409 | Canal | 2003-10-09 |  |  | 0.005 | 0.01218 | 7.2 | 640 | 1.6435 | 0.07972 | 0.01738 | 60 | 5.1 | 0.28 | 1.6557 | -2.5292 | 0.50422 | -4.408
21FLSJWM_S96BO | 21FLSJWM | S96BO | 27.8251 | -80.7409 | Canal | 2004-01-05 |  |  | 0.005 |  | 7.4 | 654 | 2.1245 | 0.12116 |  | 70 | 3.43 | 5.49 |  | -2.1106 | X | X
21FLSJWM_S96BO | 21FLSJWM | S96BO | 27.8251 | -80.7409 | Canal | 1997-09-23 |  |  | 0.0025 | 0.0035 | 7.04 | 763 | 1.78 | 0.148 | 0.035 |  |  | 4.36 | 1.7835 | -1.9105 | 0.57858 | -5.655
21FLSJWM_S96BO | 21FLSJWM | S96BO | 27.8251 | -80.7409 | Canal | 1997-08-19 |  |  | 0.0025 | 0.0035 | 7.09 | 872 | 1.87 | 0.134 | 0.05 |  |  | 2.32 | 1.8735 | -2.0099 | 0.62781 | -5.655
21FLSJWM_S96BO | 21FLSJWM | S96BO | 27.8251 | -80.7409 | Canal | 2000-02-15 |  |  | 0.022 | 0.009 | 7.21 | 671 |  |  | 0.017 |  |  | 5.81 |  | X | X | -4.7105
21FLSJWM_S96BO | 21FLSJWM | S96BO | 27.8251 | -80.7409 | Canal | 2001-07-31 |  |  |  | 0.058 | 8.45 | 870.4 | 2.33 | 0.09 | 0.032 |  |  | 5.96 | 2.388 | -2.4079 | 0.87046 | -2.8473
21FLSJWM_S96BO | 21FLSJWM | S96BO | 27.8251 | -80.7409 | Canal | 2001-08-07 |  |  |  | 0.148 | 7.67 | 819 | 1.855 | 0.0975 | 0.044 |  |  | 3.89 | 2.003 | -2.3279 | 0.69465 | -1.9105
21FLSJWM_S96BO | 21FLSJWM | S96BO | 27.8251 | -80.7409 | Canal | 2001-08-14 |  |  |  | 0.046 | 7.62 | 814 |  |  | 0.044 | 100 | 2.77 | 3.14 |  | X | X | -3.0791
21FLSJWM_S96BO | 21FLSJWM | S96BO | 27.8251 | -80.7409 | Canal | 2001-06-19 |  |  |  |  | 7.36 | 892 | [5 empty] | 3.4 |  | X | X | X
21FLSJWM_S96BO | 21FLSJWM | S96BO | 27.8251 | -80.7409 | Canal | 2001-08-28 |  |  |  |  | 7.84 | 814 | [5 empty] | 2.58 |  | X | X | X
21FLSJWM_S96BO | 21FLSJWM | S96BO | 27.8251 | -80.7409 | Canal | 2001-08-21 |  |  |  | 0.014 | 7.74 | 832 |  |  | 0.053 |  |  | 2.51 |  | X | X | -4.2687
21FLSJWM_S96BO | 21FLSJWM | S96BO | 27.8251 | -80.7409 | Canal | 2001-07-24 |  |  |  |  | 7.37 | 614 | [5 empty] | 3.54 |  | X | X | X
21FLSJWM_S96BO | 21FLSJWM | S96BO | 27.8251 | -80.7409 | Canal | 2001-05-29 |  |  |  |  | 7.33 | 919 | [5 empty] | 3.79 |  | X | X | X
21FLSJWM_S96BO | 21FLSJWM | S96BO | 27.8251 | -80.7409 | Canal | 2001-06-05 |  |  |  |  | 7.62 | 910 | [5 empty] | 5.39 |  | X | X | X
21FLSJWM_S96BO | 21FLSJWM | S96BO | 27.8251 | -80.7409 | Canal | 2001-12-11 |  |  |  | 0.023 | 7.17 | 574 | 1.531 | 0.103 | 0.044 | 100 | 1.2 | 3.68 | 1.554 | -2.273 | 0.44083 | -3.7723
21FLSJWM_S96BO | 21FLSJWM | S96BO | 27.8251 | -80.7409 | Canal | 2001-10-23 |  |  |  | 0.009 | 6.87 | 591 | 1.743 | 0.111 | 0.057 |  |  | 1.31 | 1.752 | -2.1982 | 0.56076 | -4.7105
21FLSJWM_S96BO | 21FLSJWM | S96BO | 27.8251 | -80.7409 | Canal | 2000-11-07 |  |  |  |  | 7.27 | 719 | [5 empty] | 5.91 |  | X | X | X
21FLSJWM_S96BO | 21FLSJWM | S96BO | 27.8251 | -80.7409 | Canal | 2000-10-31 |  |  |  |  | 7.13 | 716 | [5 empty] | 5.8 |  | X | X | X
21FLSJWM_S96BO | 21FLSJWM | S96BO | 27.8251 | -80.7409 | Canal | 2000-08-08 |  |  |  |  | 7.45 | 684 | [5 empty] | 3.6 |  | X | X | X
21FLSJWM_S96BO | 21FLSJWM | S96BO | 27.8251 | -80.7409 | Canal | 2000-12-27 |  |  |  |  | 7.73 | 734 | [5 empty] | 8.12 |  | X | X | X
21FLSJWM_S96BO | 21FLSJWM | S96BO | 27.8251 | -80.7409 | Canal | 2007-07-11 |  |  |  |  | 7.37 |  |  |  |  | 100 |  | 5.72 |  | X | X | X
21FLSJWM_S96BO | 21FLSJWM | S96BO | 27.8251 | -80.7409 | Canal | 2007-10-10 |  |  |  | 0.1521 | 7.56 |  |  |  | 0.0915 | 150 |  | 5.22 |  | X | X | -1.8832
21FLSJWM_S96BO | 21FLSJWM | S96BO | 27.8251 | -80.7409 | Canal | 2007-07-28 |  |  |  |  | 7.48 | [6 empty] | 1.68 |  | X | X | X
21FLSJWM_S96BO | 21FLSJWM | S96BO | 27.8251 | -80.7409 | Canal | 2007-07-27 |  |  |  |  | 7.39 | [6 empty] | 2.66 |  | X | X | X
21FLSJWM_S96BO | 21FLSJWM | S96BO | 27.8251 | -80.7409 | Canal | 2007-07-26 |  |  |  |  | 7.36 |  |  |  |  | 100 |  | 3.31 |  | X | X | X
21FLSJWM_S96BO | 21FLSJWM | S96BO | 27.8251 | -80.7409 | Canal | 2007-07-25 |  |  |  |  | 6.91 |  |  |  |  | 100 |  | 4.11 |  | X | X | X
21FLSJWM_S96BO | 21FLSJWM | S96BO | 27.8251 | -80.7409 | Canal | 2002-07-18 |  |  |  |  | 7.54 | 595 | [5 empty] | 1.84 |  | X | X | X
21FLSJWM_S96BO | 21FLSJWM | S96BO | 27.8251 | -80.7409 | Canal | 1998-06-09 | [5 empty] | 772 | [5 empty] | 5.83 |  | X | X | X
21FLSJWM_S96BO | 21FLSJWM | S96BO | 27.8251 | -80.7409 | Canal | 1998-03-16 | [5 empty] | 678 | [5 empty] | 8.63 |  | X | X | X
21FLSJWM_S96BO | 21FLSJWM | S96BO | 27.8251 | -80.7409 | Canal | 1998-10-26 |  |  |  | 0.0035 | 7.2 | 610 |  |  | 0.016 |  |  | 6.03 |  | X | X | -5.655
21FLSJWM_S96BO | 21FLSJWM | S96BO | 27.8251 | -80.7409 | Canal | 1997-10-14 |  |  |  | 0.0035 | 7.05 | 698 | 1.98 | 0.108 | 0.032 |  |  | 3.8 | 1.9835 | -2.2256 | 0.68486 | -5.655
21FLSJWM_S96BO | 21FLSJWM | S96BO | 27.8251 | -80.7409 | Canal | 1997-10-07 |  |  |  | 0.0035 | 7.05 | 690 | 1.56 | 0.113 | 0.055 | 70 | 3.3 | 2.86 | 1.5635 | -2.1804 | 0.44693 | -5.655
21FLSJWM_S96BO | 21FLSJWM | S96BO | 27.8251 | -80.7409 | Canal | 2000-06-20 |  |  |  | 0.009 | 7.68 | 741 | 2.891 | 0.096 | 0.006 |  |  | 4.02 | 2.9 | -2.3434 | 1.0647 | -4.7105
21FLSJWM_S96BO | 21FLSJWM | S96BO | 27.8251 | -80.7409 | Canal | 2000-04-25 |  |  |  |  | 7.62 | 625 | [5 empty] | 4.21 |  | X | X | X
21FLSJWM_S96BO | 21FLSJWM | S96BO | 27.8251 | -80.7409 | Canal | 1998-12-07 |  |  |  | 0.0035 | 7.35 | 590 |  |  | 0.024 | 70 | 2.05 | 5.2 |  | X | X | -5.655
21FLSFWM_S9A | 21FLSFWM | S9A | 26.062 | -80.4433 | Canal | 2007-04-10 |  |  | 0.744 | 0.006 | 7.2 |  | 1.91 | 0.017 | 0.008 |  |  | 1.27 | 1.916 | -4.0745 | 0.65024 | -5.116
21FLSFWM_S9A | 21FLSFWM | S9A | 26.062 | -80.4433 | Canal | 2007-01-02 |  |  | 0.743 | 0.008 | 7.1 |  | 1.93 | 0.014 | 0.014 |  |  | 0.5 | 1.938 | -4.2687 | 0.66166 | -4.8283
21FLSFWM_S9A | 21FLSFWM | S9A | 26.062 | -80.4433 | Canal | 2006-11-07 |  |  | 0.625 | 0.003 | 7.2 |  | 1.73 | 0.013 | 0.007 |  |  | 0.91 | 1.733 | -4.3428 | 0.54985 | -5.8091
21FLSFWM_S9A | 21FLSFWM | S9A | 26.062 | -80.4433 | Canal | 2007-03-27 |  |  | 0.626 | 0.006 | 7.2 |  | 1.76 | 0.011 | 0.001 |  |  | 1.04 | 1.766 | -4.5099 | 0.56872 | -5.116
21FLSFWM_S9A | 21FLSFWM | S9A | 26.062 | -80.4433 | Canal | 2007-05-08 |  |  | 0.656 | 0.017 | 7.3 |  | 1.86 | 0.02 | 0.006 |  |  | 1.37 | 1.877 | -3.912 | 0.62967 | -4.0745
21FLSFWM_S9A | 21FLSFWM | S9A | 26.062 | -80.4433 | Canal | 2006-12-19 |  |  | 0.552 | 0.012 | 7.3 |  | 1.65 | 0.0115 | 0.002 |  |  | 0.75 | 1.662 | -4.4654 | 0.50802 | -4.4228
21FLSFWM_S9A | 21FLSFWM | S9A | 26.062 | -80.4433 | Canal | 2007-01-16 |  |  | 0.548 | 0.024 | 7.3 |  | 1.74 | 0.0105 | 0.002 |  |  | 0.53 | 1.764 | -4.5564 | 0.56758 | -3.7297
21FLSFWM_S9A | 21FLSFWM | S9A | 26.062 | -80.4433 | Canal | 2006-12-05 |  |  | 0.501 | 0.031 | 7.2 |  | 1.65 | 0.01 | 0.002 |  |  | 1.08 | 1.681 | -4.6052 | 0.51939 | -3.4738
21FLSFWM_S9A | 21FLSFWM | S9A | 26.062 | -80.4433 | Canal | 2007-06-05 |  |  | 0.368 | 0.101 | 7.5 |  | 1.25 | 0.01 | 0.001 |  |  | 2.15 | 1.351 | -4.6052 | 0.30085 | -2.2926
21FLSFWM_S9A | 21FLSFWM | S9A | 26.062 | -80.4433 | Canal | 2007-02-13 |  |  | 0.555 | 0.029 | 7.2 |  | 1.9 | 0.028 | 0.001 |  |  | 0.54 | 1.929 | -3.5756 | 0.657 | -3.5405
21FLSFWM_S9A | 21FLSFWM | S9A | 26.062 | -80.4433 | Canal | 2007-08-28 |  |  | 0.4 | 0.011 | 7.4 |  | 1.54 | 0.0125 | 0.002 |  |  | 2.93 | 1.551 | -4.382 | 0.4389 | -4.5099
21FLSFWM_S9A | 21FLSFWM | S9A | 26.062 | -80.4433 | Canal | 2007-06-19 |  |  | 0.38 | 0.106 | 7.3 |  | 1.48 | 0.018 | 0.001 |  |  | 1.83 | 1.586 | -4.0174 | 0.46122 | -2.2443
21FLSFWM_S9A | 21FLSFWM | S9A | 26.062 | -80.4433 | Canal | 2007-09-11 |  |  | 0.378 |  | 7.4 |  | 1.49 | 0.0125 | 0.001 |  |  | 4 |  | -4.382 | X | X
21FLSFWM_S9A | 21FLSFWM | S9A | 26.062 | -80.4433 | Canal | 2006-09-26 |  |  | 0.362 | 0.012 | 7.19 |  | 1.47 | 0.011 | 0.002 |  |  | 1.85 | 1.482 | -4.5099 | 0.39339 | -4.4228
21FLSFWM_S9A | 21FLSFWM | S9A | 26.062 | -80.4433 | Canal | 2006-10-10 |  |  | 0.354 | 0.019 | 7.3 |  | 1.46 | 0.01 | 0.002 |  |  | 3.04 | 1.479 | -4.6052 | 0.39137 | -3.9633
21FLSFWM_S9A | 21FLSFWM | S9A | 26.062 | -80.4433 | Canal | 2007-07-17 |  |  | 0.35 | 0.032 | 7.3 |  | 1.51 | 0.0115 | 0.001 |  |  | 2.24 | 1.542 | -4.4654 | 0.43308 | -3.442
21FLSFWM_S9A | 21FLSFWM | S9A | 26.062 | -80.4433 | Canal | 2007-07-05 |  |  | 0.323 | 0.2 | 7.3 |  | 1.46 | 0.018 | 0.004 |  |  | 2.36 | 1.66 | -4.0174 | 0.50682 | -1.6094
21FLSFWM_S9A | 21FLSFWM | S9A | 26.062 | -80.4433 | Canal | 2006-09-12 |  |  | 0.252 | 0.094 | 7.43 |  | 1.22 | 0.0175 | 0.002 |  |  | 3.95 | 1.314 | -4.0456 | 0.27308 | -2.3645
21FLSFWM_S9A | 21FLSFWM | S9A | 26.062 | -80.4433 | Canal | 2007-08-14 |  |  | 0.258 | 0.025 | 7.2 |  | 1.38 | 0.0115 | 0.001 |  |  | 2.03 | 1.405 | -4.4654 | 0.34004 | -3.6889
21FLSFWM_S9A | 21FLSFWM | S9A | 26.062 | -80.4433 | Canal | 2007-03-13 |  |  | 0.646 | 0.007 | 7.3 |  |  | 0.0115 | 0.002 |  |  | 1.45 |  | -4.4654 | X | -4.9618
21FLSFWM_S9A | 21FLSFWM | S9A | 26.062 | -80.4433 | Canal | 2007-07-31 |  |  |  |  | 7.2 |  |  | 0.0135 |  |  |  | 2.93 |  | -4.3051 | X | X
21FLSFWM_S9A | 21FLSFWM | S9A | 26.062 | -80.4433 | Canal | 2007-07-24 |  |  |  |  | 7.3 |  |  | 0.016 |  |  |  | 2.81 |  | -4.1352 | X | X
21FLSFWM_S9A | 21FLSFWM | S9A | 26.062 | -80.4433 | Canal | 2007-07-10 |  |  |  |  | 7.6 |  |  | 0.014 |  |  |  | 5.16 |  | -4.2687 | X | X
21FLSFWM_S9A | 21FLSFWM | S9A | 26.062 | -80.4433 | Canal | 2007-06-26 |  |  |  |  | 7.4 |  |  | 0.014 |  |  |  | 3.16 |  | -4.2687 | X | X
21FLSFWM_S9A | 21FLSFWM | S9A | 26.062 | -80.4433 | Canal | 2007-09-04 |  |  |  |  | 7.3 |  |  | 0.0075 |  |  |  | 2.17 |  | -4.8929 | X | X
21FLSFWM_S9A | 21FLSFWM | S9A | 26.062 | -80.4433 | Canal | 2007-10-30 |  |  |  |  | 7.4 |  |  | 0.0155 |  |  |  | 2.19 |  | -4.1669 | X | X
21FLSFWM_S9A | 21FLSFWM | S9A | 26.062 | -80.4433 | Canal | 2007-05-29 |  |  |  |  | 7.4 |  |  | 0.016 |  |  |  | 1.31 |  | -4.1352 | X | X
21FLSFWM_S9A | 21FLSFWM | S9A | 26.062 | -80.4433 | Canal | 2007-06-12 | [7 empty] | 0.019 | [5 empty] | -3.9633 | X | X
21FLSFWM_S9A | 21FLSFWM | S9A | 26.062 | -80.4433 | Canal | 2007-11-06 |  |  |  | 0.036 | 7.4 |  | 1.54 | 0.0135 | 0.001 |  |  | 1.27 | 1.576 | -4.3051 | 0.45489 | -3.3242
21FLSFWM_S9A | 21FLSFWM | S9A | 26.062 | -80.4433 | Canal | 2007-12-26 |  |  |  |  | 7.2 |  |  | 0.01 |  |  |  | 1.1 |  | -4.6052 | X | X
21FLSFWM_S9A | 21FLSFWM | S9A | 26.062 | -80.4433 | Canal | 2007-08-07 |  |  |  |  | 7.4 |  |  | 0.012 |  |  |  | 4.34 |  | -4.4228 | X | X
21FLSFWM_S9A | 21FLSFWM | S9A | 26.062 | -80.4433 | Canal | 2007-05-22 |  |  |  |  | 7.5 |  |  | 0.017 |  |  |  | 2.51 |  | -4.0745 | X | X
21FLSFWM_S9A | 21FLSFWM | S9A | 26.062 | -80.4433 | Canal | 2007-12-11 |  |  |  |  | 7 |  |  | 0.01 |  |  |  | 2.25 |  | -4.6052 | X | X
21FLSFWM_S9A | 21FLSFWM | S9A | 26.062 | -80.4433 | Canal | 2007-12-04 |  |  |  | 0.014 | 7.2 |  | 1.76 | 0.0105 | 0.001 |  |  | 0.58 | 1.774 | -4.5564 | 0.57324 | -4.2687
21FLSFWM_S9A | 21FLSFWM | S9A | 26.062 | -80.4433 | Canal | 2007-11-27 |  |  |  |  | 7.1 |  |  | 0.011 |  |  |  | 1.27 |  | -4.5099 | X | X
21FLSFWM_S9A | 21FLSFWM | S9A | 26.062 | -80.4433 | Canal | 2007-10-16 |  |  |  |  | 7.3 |  |  | 0.0125 |  |  |  | 2.73 |  | -4.382 | X | X
21FLSFWM_S9A | 21FLSFWM | S9A | 26.062 | -80.4433 | Canal | 2007-11-13 |  |  |  |  | 7.2 |  |  | 0.01 |  |  |  | 1.64 |  | -4.6052 | X | X
21FLSFWM_S9A | 21FLSFWM | S9A | 26.062 | -80.4433 | Canal | 2007-10-23 |  |  |  |  | 7.2 |  |  | 0.012 |  |  |  | 2.56 |  | -4.4228 | X | X
21FLSFWM_S9A | 21FLSFWM | S9A | 26.062 | -80.4433 | Canal | 2007-12-18 |  |  |  | 0.024 | 7.2 |  | 1.72 | 0.01 | 0.001 |  |  | 1.66 | 1.744 | -4.6052 | 0.55618 | -3.7297
21FLSFWM_S9A | 21FLSFWM | S9A | 26.062 | -80.4433 | Canal | 2007-10-09 |  |  |  | 0.127 | 7.2 |  | 1.45 | 0.016 | 0.001 |  |  | 2.17 | 1.577 | -4.1352 | 0.45552 | -2.0636
21FLSFWM_S9A | 21FLSFWM | S9A | 26.062 | -80.4433 | Canal | 2007-10-02 |  |  |  |  | 7.3 |  |  | 0.025 |  |  |  | 4.63 |  | -3.6889 | X | X
21FLSFWM_S9A | 21FLSFWM | S9A | 26.062 | -80.4433 | Canal | 2007-09-25 |  |  |  |  | 7.3 |  |  | 0.019 |  |  |  | 3.75 |  | -3.9633 | X | X
21FLSFWM_S9A | 21FLSFWM | S9A | 26.062 | -80.4433 | Canal | 2007-09-18 |  |  |  |  | 7.3 |  |  | 0.0115 |  |  |  | 2.5 |  | -4.4654 | X | X
21FLSFWM_S9A | 21FLSFWM | S9A | 26.062 | -80.4433 | Canal | 2007-11-20 |  |  |  |  | 7.2 |  | 1.57 | 0.0095 | 0.001 |  |  | 1.73 |  | -4.6565 | X | X
21FLSFWM_S9A | 21FLSFWM | S9A | 26.062 | -80.4433 | Canal | 2006-10-03 |  |  |  |  | 7.3 |  |  | 0.0095 |  |  |  | 3.02 |  | -4.6565 | X | X
21FLSFWM_S9A | 21FLSFWM | S9A | 26.062 | -80.4433 | Canal | 2007-01-09 |  |  |  |  | 7.2 |  |  | 0.0125 |  |  |  | 0.41 |  | -4.382 | X | X
21FLSFWM_S9A | 21FLSFWM | S9A | 26.062 | -80.4433 | Canal | 2006-11-21 |  |  |  |  | 7.2 |  |  | 0.0105 |  |  |  | 1.28 |  | -4.5564 | X | X
21FLSFWM_S9A | 21FLSFWM | S9A | 26.062 | -80.4433 | Canal | 2006-11-14 |  |  |  |  | 7.5 |  |  | 0.0095 |  |  |  | 1.58 |  | -4.6565 | X | X
21FLSFWM_S9A | 21FLSFWM | S9A | 26.062 | -80.4433 | Canal | 2006-09-19 |  |  |  |  | 7.53 |  |  | 0.016 |  |  |  | 3.49 |  | -4.1352 | X | X
21FLSFWM_S9A | 21FLSFWM | S9A | 26.062 | -80.4433 | Canal | 2006-09-05 |  |  |  |  | 7.15 |  |  | 0.0145 |  |  |  | 2.21 |  | -4.2336 | X | X
21FLSFWM_S9A | 21FLSFWM | S9A | 26.062 | -80.4433 | Canal | 2007-08-21 |  |  |  |  | 7.3 |  |  | 0.011 |  |  |  | 2.4 |  | -4.5099 | X | X
21FLSFWM_S9A | 21FLSFWM | S9A | 26.062 | -80.4433 | Canal | 2007-05-15 |  |  |  |  | 7.2 |  |  | 0.011 |  |  |  | 1.15 |  | -4.5099 | X | X
21FLSFWM_S9A | 21FLSFWM | S9A | 26.062 | -80.4433 | Canal | 2006-10-17 |  |  |  |  | 7.3 |  |  | 0.0095 |  |  |  | 1.78 |  | -4.6565 | X | X
21FLSFWM_S9A | 21FLSFWM | S9A | 26.062 | -80.4433 | Canal | 2007-05-01 |  |  |  |  | 7.5 |  |  | 0.035 |  |  |  | 3.86 |  | -3.3524 | X | X
21FLSFWM_S9A | 21FLSFWM | S9A | 26.062 | -80.4433 | Canal | 2007-04-24 |  |  |  |  | 7.1 |  |  | 0.017 |  |  |  | 0.32 |  | -4.0745 | X | X
21FLSFWM_S9A | 21FLSFWM | S9A | 26.062 | -80.4433 | Canal | 2007-04-17 |  |  |  |  | 7.2 |  |  | 0.015 |  |  |  | 0.63 |  | -4.1997 | X | X
21FLSFWM_S9A | 21FLSFWM | S9A | 26.062 | -80.4433 | Canal | 2007-04-03 |  |  |  |  | 7.3 |  |  | 0.016 |  |  |  | 1.44 |  | -4.1352 | X | X
21FLSFWM_S9A | 21FLSFWM | S9A | 26.062 | -80.4433 | Canal | 2007-01-23 |  |  |  |  | 7.4 |  |  | 0.0115 |  |  |  | 1.12 |  | -4.4654 | X | X
21FLSFWM_S9A | 21FLSFWM | S9A | 26.062 | -80.4433 | Canal | 2007-03-20 |  |  |  |  | 7.3 |  |  | 0.011 |  |  |  | 0.6 |  | -4.5099 | X | X
21FLSFWM_S9A | 21FLSFWM | S9A | 26.062 | -80.4433 | Canal | 2007-03-06 |  |  |  |  | 7.3 |  |  | 0.0105 |  |  |  | 1.79 |  | -4.5564 | X | X
21FLSFWM_S9A | 21FLSFWM | S9A | 26.062 | -80.4433 | Canal | 2007-02-27 |  |  |  |  | 7.5 |  |  | 0.012 |  |  |  | 1.73 |  | -4.4228 | X | X
21FLSFWM_S9A | 21FLSFWM | S9A | 26.062 | -80.4433 | Canal | 2007-02-20 |  |  |  |  | 7.2 |  |  | 0.0115 |  |  |  | 0.72 |  | -4.4654 | X | X
21FLSFWM_S9A | 21FLSFWM | S9A | 26.062 | -80.4433 | Canal | 2007-01-30 |  |  |  |  | 7.4 |  |  | 0.0105 |  |  |  | 0.79 |  | -4.5564 | X | X
21FLSFWM_S9A | 21FLSFWM | S9A | 26.062 | -80.4433 | Canal | 2007-02-06 |  |  |  |  | 7.2 |  |  | 0.0095 |  |  |  | 0.96 |  | -4.6565 | X | X
21FLPOLK_SADCRKPKOUTFALL | 21FLPOLK | SADCRKPKOUTFALL | 28.0498 | -81.8774 | River/Stream | 2003-11-04 |  | 68.76 | 0.0090469 | 0.025 | 6.7 | 217 | 1.476 | 0.251 |  | 50 | 4.5 | 5.12 | 1.501 | -1.3823 | 0.40613 | -3.6889
21FLPOLK_SADDLE CREEK1 | 21FLPOLK | SADDLE CREEK1 | 27.9891 | -81.865 | River/Stream | 1999-05-13 | 6.41 | 2.14 | 0.16449 | 0.194 | 7.33 | 297 | 0.948 | 0.313 |  | 50 | 6.2 | 2.17 | 1.142 | -1.1616 | 0.13278 | -1.6399
21FLPOLK_SADDLE CREEK1 | 21FLPOLK | SADDLE CREEK1 | 27.9891 | -81.865 | River/Stream | 2000-11-15 | 104.13 | 135.13 | 0.99927 | 0.068 | 6.82 | 312 | 7.041 | 0.728 |  | 80 | 41 | 1.57 | 7.109 | -0.31745 | 1.9614 | -2.6882
21FLPOLK_SADDLE CREEK1 | 21FLPOLK | SADDLE CREEK1 | 27.9891 | -81.865 | River/Stream | 1998-05-07 |  | 2.8 | 0.1464 | 0.369 | 7.63 | 183 | 1.073 | 0.697 |  | 125 | 18.8 | 4.09 | 1.442 | -0.36097 | 0.36603 | -0.99696
21FLPOLK_SADDLE CREEK1 | 21FLPOLK | SADDLE CREEK1 | 27.9891 | -81.865 | River/Stream | 1996-05-08 |  | 8.54 | 0.17765 | 0.224 | 7 | 280 | 1.375 | 0.803 |  | 100 | 5.1 | 3.35 | 1.599 | -0.2194 | 0.46938 | -1.4961
21FLPOLK_SADDLE CREEK1 | 21FLPOLK | SADDLE CREEK1 | 27.9891 | -81.865 | River/Stream | 2003-05-19 |  | 7.04 | 0.14146 | 0.332 | 7.01 | 272 | 1.17 | 0.694 |  | 60 | 18.6 | 1.84 | 1.502 | -0.36528 | 0.4068 | -1.1026
21FLPOLK_SADDLE CREEK1 | 21FLPOLK | SADDLE CREEK1 | 27.9891 | -81.865 | River/Stream | 1995-11-06 |  | 8.93 | 0.11268 | 0.331 | 7.2 | 252 | 1.233 | 0.596 |  | 100 | 7.9 | 3.1 | 1.564 | -0.51751 | 0.44725 | -1.1056
21FLPOLK_SADDLE CREEK1 | 21FLPOLK | SADDLE CREEK1 | 27.9891 | -81.865 | River/Stream | 1997-10-30 |  | 0.67 | 0.064151 | 0.209 | 7.15 | 272 | 0.915 | 0.46 |  | 75 | 6.7 | 5.12 | 1.124 | -0.77653 | 0.11689 | -1.5654
21FLPOLK_SADDLE CREEK1 | 21FLPOLK | SADDLE CREEK1 | 27.9891 | -81.865 | River/Stream | 1999-11-09 | 3.2 | 3.27 | 0.066618 | 0.285 | 8.07 | 247 | 1.271 | 0.427 |  | 70 | 6.6 | 5.64 | 1.556 | -0.85097 | 0.44212 | -1.2553
21FLPOLK_SADDLE CREEK1 | 21FLPOLK | SADDLE CREEK1 | 27.9891 | -81.865 | River/Stream | 2004-05-13 |  | 7.486 | 0.055104 | 0.129 | 7.03 | 276 | 1.061 | 0.496 |  | 50 | 3.3 | 2.77 | 1.19 | -0.70118 | 0.17395 | -2.0479
21FLPOLK_SADDLE CREEK1 | 21FLPOLK | SADDLE CREEK1 | 27.9891 | -81.865 | River/Stream | 2008-08-06 | 4.81 | 6.73 | 0.078133 | 0.077 | 6.94 |  | 1.63 | 0.791 |  | 200 |  | 3.16 | 1.707 | -0.23446 | 0.53474 | -2.5639
21FLPOLK_SADDLE CREEK1 | 21FLPOLK | SADDLE CREEK1 | 27.9891 | -81.865 | River/Stream | 2003-11-05 |  | 4.076 | 0.048524 | 0.293 | 7.06 | 250 | 1.026 | 0.54 |  | 60 | 3.3 | 2.14 | 1.319 | -0.61619 | 0.27687 | -1.2276
21FLPOLK_SADDLE CREEK1 | 21FLPOLK | SADDLE CREEK1 | 27.9891 | -81.865 | River/Stream | 1994-04-12 |  | 6.76 | 0.03372 | 0.042 | 7.12 | 351 | 0.732 | 0.505 |  | 35 | 1.6 | 1.8 | 0.774 | -0.6832 | -0.25618 | -3.1701
21FLPOLK_SADDLE CREEK1 | 21FLPOLK | SADDLE CREEK1 | 27.9891 | -81.865 | River/Stream | 1996-11-13 |  | 2.57 | 0.04359 | 0.275 | 6.93 | 352 | 0.99 | 0.508 |  | 100 | 4.7 | 5.44 | 1.265 | -0.67727 | 0.23507 | -1.291
21FLPOLK_SADDLE CREEK1 | 21FLPOLK | SADDLE CREEK1 | 27.9891 | -81.865 | River/Stream | 1994-10-05 |  | 9.53 | 0.052637 | 0.073 | 6.71 | 198 | 1.208 | 0.517 |  | 100 | 4.6 | 2.9 | 1.281 | -0.65971 | 0.24764 | -2.6173
21FLPOLK_SADDLE CREEK1 | 21FLPOLK | SADDLE CREEK1 | 27.9891 | -81.865 | River/Stream | 2002-11-19 |  | 5.45 | 0.044412 | 0.072 | 6.72 | 200 | 1.094 | 0.406 |  | 150 | 3.8 | 4.83 | 1.166 | -0.9014 | 0.15358 | -2.6311
21FLPOLK_SADDLE CREEK1 | 21FLPOLK | SADDLE CREEK1 | 27.9891 | -81.865 | River/Stream | 2006-02-14 |  | 3.77 | 0.0403 | 0.146 | 7.34 |  | 1.014 | 0.373 |  | 125 |  | 6.82 | 1.16 | -0.98618 | 0.14842 | -1.9241
21FLPOLK_SADDLE CREEK1 | 21FLPOLK | SADDLE CREEK1 | 27.9891 | -81.865 | River/Stream | 1997-05-07 |  | 1.5 | 0.029608 | 0.163 | 7.38 | 284 | 0.915 | 0.522 |  | 100 | 7.7 | 4.07 | 1.078 | -0.65009 | 0.075107 | -1.814
21FLPOLK_SADDLE CREEK1 | 21FLPOLK | SADDLE CREEK1 | 27.9891 | -81.865 | River/Stream | 2005-08-16 |  | 5.19 | 0.021384 | 0.111 | 6.85 |  | 0.903 | 0.429 |  | 100 |  | 2.23 | 1.014 | -0.8463 | 0.013903 | -2.1982
21FLPOLK_SADDLE CREEK1 | 21FLPOLK | SADDLE CREEK1 | 27.9891 | -81.865 | River/Stream | 1998-11-09 |  | 6.07 | 0.027141 | 0.506 | 7 | 284 | 1.329 | 0.489 |  | 100 | 9.5 | 5.42 | 1.835 | -0.71539 | 0.60704 | -0.68122
21FLPOLK_SADDLE CREEK1 | 21FLPOLK | SADDLE CREEK1 | 27.9891 | -81.865 | River/Stream | 2001-11-13 | 4.01 | 6.11 | 0.024673 | 0.192 | 7.08 | 269 | 1.295 | 0.625 |  | 200 | 5.7 | 4.66 | 1.487 | -0.47 | 0.39676 | -1.6503
21FLPOLK_SADDLE CREEK1 | 21FLPOLK | SADDLE CREEK1 | 27.9891 | -81.865 | River/Stream | 2000-05-03 | 84.11 | 108.5 | 0.057571 | 0.015 | 6.99 | 351 | 3.294 | 0.369 |  | 45 | 38 | 0.18 | 3.309 | -0.99696 | 1.1966 | -4.1997
21FLPOLK_SADDLE CREEK1 | 21FLPOLK | SADDLE CREEK1 | 27.9891 | -81.865 | River/Stream | 1995-04-05 |  | 2.19 | 0.020561 | 0.213 | 7.27 | 238 | 1.27 | 0.751 |  | 75 | 5.1 | 4.4 | 1.483 | -0.28635 | 0.39407 | -1.5465
21FLPOLK_SADDLE CREEK1 | 21FLPOLK | SADDLE CREEK1 | 27.9891 | -81.865 | River/Stream | 2002-05-07 | 132.17 | 162.03 | 0.0041122 | 0.005 | 7.13 | 284 | 4.894 | 0.449 |  | 110 | 28 | 1.72 | 4.899 | -0.80073 | 1.589 | -5.2983
21FLPOLK_SADDLE CREEK1 | 21FLPOLK | SADDLE CREEK1 | 27.9891 | -81.865 | River/Stream | 2005-11-02 |  | 6.127 | 0.041122 | 0.173 | 7.54 |  |  | 0.479 |  | 100 |  | 3.48 |  | -0.73605 | X | -1.7545
21FLPOLK_SADDLE CREEK1 | 21FLPOLK | SADDLE CREEK1 | 27.9891 | -81.865 | River/Stream | 2004-10-27 |  |  |  |  | 6.59 | 179 | [5 empty] | 1.94 |  | X | X | X
21FLPOLK_SADDLE CREEK9 | 21FLPOLK | SADDLE CREEK9 | 27.9226 | -81.8266 | River/Stream | 1997-08-12 |  | 71.68 | 0.53953 | 0.022 | 8.28 | 179 | 2.309 | 0.213 |  | 75 | 13 | 6.88 | 2.331 | -1.5465 | 0.8463 | -3.8167
21FLPOLK_SADDLE CREEK9 | 21FLPOLK | SADDLE CREEK9 | 27.9226 | -81.8266 | River/Stream | 1998-11-12 |  | 127.31 | 0.67276 | 0.027 | 7.59 | 341 | 4.8 | 0.655 |  | 50 | 17.8 | 7.2 | 4.827 | -0.42312 | 1.5742 | -3.6119
21FLPOLK_SADDLE CREEK9 | 21FLPOLK | SADDLE CREEK9 | 27.9226 | -81.8266 | River/Stream | 2003-04-16 |  | 158 | 0.59956 | 0.08 | 6.94 | 244 | 4.498 | 1.012 |  | 85 | 27 | 2.22 | 4.578 | 0.011929 | 1.5213 | -2.5257
21FLPOLK_SADDLE CREEK9 | 21FLPOLK | SADDLE CREEK9 | 27.9226 | -81.8266 | River/Stream | 1993-11-23 |  |  | 0.17189 | 0.015 | 7.13 | 303 | 3.4 | 1.171 |  | 70 | 38 | 1.7 | 3.415 | 0.15786 | 1.2282 | -4.1997
21FLPOLK_SADDLE CREEK9 | 21FLPOLK | SADDLE CREEK9 | 27.9226 | -81.8266 | River/Stream | 2004-10-14 |  | 78.64 | 0.087179 | 0.078 | 6.85 | 150 | 2.615 | 0.674 |  | 140 | 7.2 | 4.5 | 2.693 | -0.39453 | 0.99066 | -2.551
21FLPOLK_SADDLE CREEK9 | 21FLPOLK | SADDLE CREEK9 | 27.9226 | -81.8266 | River/Stream | 2001-01-09 | 3.2 | 4.56 | 0.030431 | 0.12 | 7.27 | 530 | 0.92 | 0.346 |  | 80 | 1.57 | 9.99 | 1.04 | -1.0613 | 0.039221 | -2.1203
21FLPOLK_SADDLE CREEK9 | 21FLPOLK | SADDLE CREEK9 | 27.9226 | -81.8266 | River/Stream | 1996-02-07 |  | 42.75 | 0.061684 | 0.005 | 10.55 | 306 | 2.145 | 0.299 |  | 75 | 16.9 | 12.5 | 2.15 | -1.2073 | 0.76547 | -5.2983
21FLPOLK_SADDLE CREEK9 | 21FLPOLK | SADDLE CREEK9 | 27.9226 | -81.8266 | River/Stream | 2002-01-15 | 40.05 | 41.67 | 0.049347 | 0.098 | 7.03 | 379 | 1.895 | 0.534 |  | 100 | 9 | 6.55 | 1.993 | -0.62736 | 0.68964 | -2.3228
21FLPOLK_SADDLE CREEK9 | 21FLPOLK | SADDLE CREEK9 | 27.9226 | -81.8266 | River/Stream | 2002-10-23 |  |  | 0.091292 | 0.02 | 7.28 | 200 | 3.576 | 0.666 |  | 85 | 27 | 2.42 | 3.596 | -0.40647 | 1.2798 | -3.912
21FLPOLK_SADDLE CREEK9 | 21FLPOLK | SADDLE CREEK9 | 27.9226 | -81.8266 | River/Stream | 1993-02-11 |  |  | 0.048524 | 0.015 | 7.78 | 294 | 3.413 | 0.282 |  | 60 | 20 | 6.7 | 3.428 | -1.2658 | 1.232 | -4.1997
21FLPOLK_SADDLE CREEK9 | 21FLPOLK | SADDLE CREEK9 | 27.9226 | -81.8266 | River/Stream | 2003-01-28 |  |  | 0.026318 | 0.016 | 7.12 | 173 | 2.054 | 0.534 |  | 135 | 11.1 | 9.52 | 2.07 | -0.62736 | 0.72755 | -4.1352
21FLPOLK_SADDLE CREEK9 | 21FLPOLK | SADDLE CREEK9 | 27.9226 | -81.8266 | River/Stream | 2000-07-18 | 32.4 | 36 | 0.023029 | 0.001 | 7.28 | 551 | 1.92 | 0.855 |  | 175 | 2.8 | 1.21 | 1.921 | -0.15665 | 0.65285 | -6.9078
21FLPOLK_SADDLE CREEK9 | 21FLPOLK | SADDLE CREEK9 | 27.9226 | -81.8266 | River/Stream | 2000-10-05 | 0.002 | 31.2 | 0.023851 | 0.01 | 6.78 | 230 | 2.642 | 1.904 |  | 250 | 8.1 | 0.47 | 2.652 | 0.64396 | 0.97531 | -4.6052
21FLPOLK_SADDLE CREEK9 | 21FLPOLK | SADDLE CREEK9 | 27.9226 | -81.8266 | River/Stream | 2000-01-13 | 32.04 | 43.19 | 0.016449 | 0.005 | 7.52 | 263 | 1.823 | 0.152 |  | 40 | 15.4 | 8.72 | 1.828 | -1.8839 | 0.60322 | -5.2983
21FLPOLK_SADDLE CREEK9 | 21FLPOLK | SADDLE CREEK9 | 27.9226 | -81.8266 | River/Stream | 1999-02-01 | 52.06 | 73.4 | 0.018094 | 0.003 | 8.24 | 301 | 2.488 | 0.444 |  | 125 | 11.3 | 8.36 | 2.491 | -0.81193 | 0.91268 | -5.8091
21FLPOLK_SADDLE CREEK9 | 21FLPOLK | SADDLE CREEK9 | 27.9226 | -81.8266 | River/Stream | 2001-03-06 | 4.01 | 7.79 | 0.0082245 | 0.005 | 7.49 | 577 | 1.256 | 0.615 |  | 100 | 4.1 | 5.7 | 1.261 | -0.48613 | 0.23191 | -5.2983
21FLPOLK_SADDLE CREEK9 | 21FLPOLK | SADDLE CREEK9 | 27.9226 | -81.8266 | River/Stream | 1996-11-20 |  | 59.47 | 0.011514 | 0.007 | 8.1 | 337 | 1.77 | 0.376 |  | 75 | 16.6 | 8.79 | 1.777 | -0.97817 | 0.57493 | -4.9618
21FLPOLK_SADDLE CREEK9 | 21FLPOLK | SADDLE CREEK9 | 27.9226 | -81.8266 | River/Stream | 1995-08-16 |  | 118.17 | 0.0090469 | 0.093 | 7.32 | 142 | 1.399 | 0.396 |  | 100 | 21 | 5.4 | 1.492 | -0.92634 | 0.40012 | -2.3752
21FLPOLK_SADDLE CREEK9 | 21FLPOLK | SADDLE CREEK9 | 27.9226 | -81.8266 | River/Stream | 1999-07-14 | 108.14 | 129.38 | 0.016449 | 0.013 | 8.04 | 229 | 2.646 | 0.334 |  | 45 | 37 | 5.49 | 2.659 | -1.0966 | 0.97795 | -4.3428
21FLPOLK_SADDLE CREEK9 | 21FLPOLK | SADDLE CREEK9 | 27.9226 | -81.8266 | River/Stream | 2003-07-23 |  | 328.6 | 0.036188 | 0.017 | 6.89 | 191 | 6.4 | 0.969 |  | 80 | 70 | 0.84 | 6.417 | -0.031491 | 1.859 | -4.0745
21FLPOLK_SADDLE CREEK9 | 21FLPOLK | SADDLE CREEK9 | 27.9226 | -81.8266 | River/Stream | 1999-04-14 | 52.06 | 61.13 | 0.011514 | 0.005 | 8.99 | 387 | 2.538 | 0.722 |  | 75 | 53 | 6.07 | 2.543 | -0.32573 | 0.93334 | -5.2983
21FLPOLK_SADDLE CREEK9 | 21FLPOLK | SADDLE CREEK9 | 27.9226 | -81.8266 | River/Stream | 2004-04-15 |  | 147.99 | 0.021384 | 0.0075 | 8.52 | 470 | 5.021 | 1.228 |  | 45 | 47 | 7.38 | 5.0285 | 0.20539 | 1.6151 | -4.8929
21FLPOLK_SADDLE CREEK9 | 21FLPOLK | SADDLE CREEK9 | 27.9226 | -81.8266 | River/Stream | 2000-04-17 | 100.2 | 113.6 | 0.014804 | 0.007 | 8.82 | 428 | 5.044 | 0.692 |  | 60 | 44 | 5.35 | 5.051 | -0.36817 | 1.6196 | -4.9618
21FLPOLK_SADDLE CREEK9 | 21FLPOLK | SADDLE CREEK9 | 27.9226 | -81.8266 | River/Stream | 2002-04-17 | 24.83 | 31.26 | 0.0041122 | 0.005 | 7.36 | 382 | 1.536 | 1.057 |  | 130 | 24 | 4.3 | 1.541 | 0.055435 | 0.43243 | -5.2983
21FLPOLK_SADDLE CREEK9 | 21FLPOLK | SADDLE CREEK9 | 27.9226 | -81.8266 | River/Stream | 2003-10-08 |  | 130.37 | 0.0061684 | 0.054 | 6.99 | 539 | 2.686 | 0.852 |  | 50 | 17.7 | 5.54 | 2.74 | -0.16017 | 1.008 | -2.9188
21FLPOLK_SADDLE CREEK9 | 21FLPOLK | SADDLE CREEK9 | 27.9226 | -81.8266 | River/Stream | 2001-10-29 | 115.34 | 124.23 | 0.0041122 | 0.005 | 7.25 | 235 | 2.11 | 1.007 |  | 150 | 11.4 | 9.01 | 2.115 | 0.0069756 | 0.74905 | -5.2983
21FLPOLK_SADDLE CREEK9 | 21FLPOLK | SADDLE CREEK9 | 27.9226 | -81.8266 | River/Stream | 1998-08-10 |  | 167.21 | 0.0041122 | 0.005 | 6.52 | 196 | 2.447 | 0.473 |  | 50 | 36 | 5.91 | 2.452 | -0.74866 | 0.8969 | -5.2983
21FLPOLK_SADDLE CREEK9 | 21FLPOLK | SADDLE CREEK9 | 27.9226 | -81.8266 | River/Stream | 1995-11-21 |  | 109.19 | 0.0041122 | 0.008 | 8.08 | 217 | 2.541 | 0.582 |  | 100 | 20 | 6.8 | 2.549 | -0.54128 | 0.9357 | -4.8283
21FLPOLK_SADDLE CREEK9 | 21FLPOLK | SADDLE CREEK9 | 27.9226 | -81.8266 | River/Stream | 1997-05-20 |  | 110.08 | 0.0041122 | 0.004 | 8.38 | 212 | 2.663 | 0.578 |  | 50 | 27 | 6.04 | 2.667 | -0.54818 | 0.98095 | -5.5215
21FLPOLK_SADDLE CREEK9 | 21FLPOLK | SADDLE CREEK9 | 27.9226 | -81.8266 | River/Stream | 2004-01-07 |  | 137.56 | 0.0061684 | 0.0075 | 7.49 | 234 | 4.104 | 1.038 |  | 60 | 41 | 7.69 | 4.1115 | 0.037296 | 1.4138 | -4.8929
21FLPOLK_SADDLE CREEK9 | 21FLPOLK | SADDLE CREEK9 | 27.9226 | -81.8266 | River/Stream | 1998-05-13 |  | 145.74 | 0.0041122 | 0.005 | 8.68 | 174 | 3.23 | 0.574 |  | 60 | 30 | 4.76 | 3.235 | -0.55513 | 1.174 | -5.2983
21FLPOLK_SADDLE CREEK9 | 21FLPOLK | SADDLE CREEK9 | 27.9226 | -81.8266 | River/Stream | 1998-02-10 |  | 132.02 | 0.0041122 | 0.003 | 9.35 | 196 | 3.763 | 0.595 |  | 100 | 37 | 12.18 | 3.766 | -0.51919 | 1.326 | -5.8091
21FLPOLK_SADDLE CREEK9 | 21FLPOLK | SADDLE CREEK9 | 27.9226 | -81.8266 | River/Stream | 1997-02-12 |  | 141.78 | 0.0041122 | 0.007 | 9.71 | 220 | 4.217 | 0.304 |  | 50 | 29 | 10.34 | 4.224 | -1.1907 | 1.4408 | -4.9618
21FLPOLK_SADDLE CREEK9 | 21FLPOLK | SADDLE CREEK9 | 27.9226 | -81.8266 | River/Stream | 1997-11-05 |  | 136.01 | 0.0041122 | 0.005 | 8.83 | 212 | 4.307 | 0.35 |  | 50 | 32 | 11.03 | 4.312 | -1.0498 | 1.4614 | -5.2983
21FLPOLK_SADDLE CREEK9 | 21FLPOLK | SADDLE CREEK9 | 27.9226 | -81.8266 | River/Stream | 2002-07-24 | 108.14 | 118.32 | 0.0041122 | 0.005 | 6.89 | 219 | 4.36 | 0.611 |  | 75 | 22 | 2.78 | 4.365 | -0.49266 | 1.4736 | -5.2983
21FLPOLK_SADDLE CREEK9 | 21FLPOLK | SADDLE CREEK9 | 27.9226 | -81.8266 | River/Stream | 1996-05-21 |  | 201.86 | 0.0041122 | 0.005 | 7.68 | 244 | 5.098 | 0.622 |  | 75 | 39 | 4.11 | 5.103 | -0.47482 | 1.6298 | -5.2983
21FLPOLK_SADDLE CREEK9 | 21FLPOLK | SADDLE CREEK9 | 27.9226 | -81.8266 | River/Stream | 1993-08-17 |  |  | 0.0041122 | 0.011 | 6.59 | 207 | 5.101 | 0.627 |  | 66 | 36 | 2.6 | 5.112 | -0.46681 | 1.6316 | -4.5099
21FLPOLK_SADDLE CREEK9 | 21FLPOLK | SADDLE CREEK9 | 27.9226 | -81.8266 | River/Stream | 1993-05-13 |  |  | 0.0032898 | 0.012 | 8.29 | 263 | 4.224 | 0.732 |  | 200 | 65 | 5 | 4.236 | -0.31197 | 1.4436 | -4.4228
21FLPOLK_SADDLE CREEK9 | 21FLPOLK | SADDLE CREEK9 | 27.9226 | -81.8266 | River/Stream | 1996-08-14 |  | 157.71 | 0.0016449 | 0.003 | 8.26 | 234 | 4.584 | 0.647 |  | 75 | 41 | 5.05 | 4.587 | -0.43541 | 1.5232 | -5.8091
21FLPOLK_SADDLE CREEK9 | 21FLPOLK | SADDLE CREEK9 | 27.9226 | -81.8266 | River/Stream | 2005-05-04 | [5 empty] | 201 |  |  |  |  | 69.6 |  |  | X | X | X
21FLPOLK_SADDLE CREEK9 | 21FLPOLK | SADDLE CREEK9 | 27.9226 | -81.8266 | River/Stream | 2007-01-18 | 27.2 | [12 empty] | X | X | X
21FLPOLK_SADDLE CREEK9 | 21FLPOLK | SADDLE CREEK9 | 27.9226 | -81.8266 | River/Stream | 1999-10-05 | [7 empty] | 0.368 | [5 empty] | -0.99967 | X | X
21FLSFWM_SAFARI | 21FLSFWM | SAFARI | 25.7612 | -80.6265 | Canal | 2007-11-19 |  |  |  |  | 7.3 |  |  | 0.01 |  |  |  | 4.6 |  | -4.6052 | X | X
21FLSFWM_SAFARI | 21FLSFWM | SAFARI | 25.7612 | -80.6265 | Canal | 2007-08-16 |  |  |  |  | 7.1 |  |  | 0.014 |  |  |  | 2.05 |  | -4.2687 | X | X
21FLSFWM_SAFARI | 21FLSFWM | SAFARI | 25.7612 | -80.6265 | Canal | 2007-09-13 |  |  |  |  | 7.2 |  |  | 0.018 |  |  |  | 2.98 |  | -4.0174 | X | X
21FLSFWM_SAFARI | 21FLSFWM | SAFARI | 25.7612 | -80.6265 | Canal | 2007-10-11 |  |  |  |  | 7.3 |  |  | 0.014 |  |  |  | 5.76 |  | -4.2687 | X | X
21FLSFWM_SAFARI | 21FLSFWM | SAFARI | 25.7612 | -80.6265 | Canal | 2007-11-07 |  |  |  |  | 7.5 |  |  | 0.01 |  |  |  | 4.89 |  | -4.6052 | X | X
21FLSFWM_SAFARI | 21FLSFWM | SAFARI | 25.7612 | -80.6265 | Canal | 2007-07-05 |  |  |  |  | 7.4 |  |  | 0.025 |  |  |  | 4.55 |  | -3.6889 | X | X
21FLSFWM_SAFARI | 21FLSFWM | SAFARI | 25.7612 | -80.6265 | Canal | 2007-06-21 |  |  |  |  | 7.2 |  |  | 0.02 |  |  |  | 2.29 |  | -3.912 | X | X
21FLSFWM_SAFARI | 21FLSFWM | SAFARI | 25.7612 | -80.6265 | Canal | 2007-10-24 |  |  |  |  | 7.4 |  |  | 0.013 |  |  |  | 3.04 |  | -4.3428 | X | X
21FLSFWM_SAFARI | 21FLSFWM | SAFARI | 25.7612 | -80.6265 | Canal | 2007-02-28 |  |  |  |  | 7.3 |  |  | 0.029 |  |  |  | 4.81 |  | -3.5405 | X | X
21FLSFWM_SAFARI | 21FLSFWM | SAFARI | 25.7612 | -80.6265 | Canal | 2007-01-18 |  |  |  |  | 7.3 |  |  | 0.009 |  |  |  | 6.4 |  | -4.7105 | X | X
21FLSFWM_SAFARI | 21FLSFWM | SAFARI | 25.7612 | -80.6265 | Canal | 2007-01-04 |  |  |  |  | 7.4 |  |  | 0.012 |  |  |  | 5.15 |  | -4.4228 | X | X
21FLSFWM_SAFARI | 21FLSFWM | SAFARI | 25.7612 | -80.6265 | Canal | 2006-11-21 |  |  |  |  | 7.6 |  |  | 0.011 |  |  |  | 5.05 |  | -4.5099 | X | X
21FLSFWM_SAFARI | 21FLSFWM | SAFARI | 25.7612 | -80.6265 | Canal | 2006-10-26 |  |  |  |  | 7.4 |  |  | 0.009 |  |  |  | 2.62 |  | -4.7105 | X | X
21FLSFWM_SAFARI | 21FLSFWM | SAFARI | 25.7612 | -80.6265 | Canal | 2006-10-12 |  |  |  |  | 7.4 |  |  | 0.017 |  |  |  | 2.34 |  | -4.0745 | X | X
21FLSFWM_SAFARI | 21FLSFWM | SAFARI | 25.7612 | -80.6265 | Canal | 2006-09-28 |  |  |  |  | 7.25 |  |  | 0.01 |  |  |  | 3.16 |  | -4.6052 | X | X
21FLSFWM_SAFARI | 21FLSFWM | SAFARI | 25.7612 | -80.6265 | Canal | 2006-09-14 |  |  |  |  | 7.17 |  |  | 0.012 |  |  |  | 1.4 |  | -4.4228 | X | X
21FLSFWM_SAFARI | 21FLSFWM | SAFARI | 25.7612 | -80.6265 | Canal | 2007-03-15 |  |  |  |  | 7.5 |  |  | 0.016 |  |  |  | 4.92 |  | -4.1352 | X | X
21FLSFWM_SAFARI | 21FLSFWM | SAFARI | 25.7612 | -80.6265 | Canal | 2007-08-30 |  |  |  |  | 7.2 |  |  | 0.036 |  |  |  | 5.2 |  | -3.3242 | X | X
21FLSEM_SALT | 21FLSEM | SALT | 28.7135 | -81.1677 | River/Stream | 2007-09-25 |  | 0.0014 | 0.16449 |  |  |  | 1 | 0.28 | 0.24 | 100 |  |  |  | -1.273 | X | X
21FLSEM_SALT | 21FLSEM | SALT | 28.7135 | -81.1677 | River/Stream | 2008-03-20 |  | 0.0022 | 0.18094 | 0.22 |  |  | 1.2 | 0.28 | 0.22 | 100 |  |  | 1.42 | -1.273 | 0.35066 | -1.5141
21FLSEM_SALT | 21FLSEM | SALT | 28.7135 | -81.1677 | River/Stream | 2008-09-11 |  | 0.017 | 0.50169 | 0.01 |  |  | 3.8 | 1.2 | 1.2 | 860 |  |  | 3.81 | 0.18232 | 1.3376 | -4.6052
21FLSEM_SALT | 21FLSEM | SALT | 28.7135 | -81.1677 | River/Stream | 2006-05-17 |  | 0.0053 | 0.18916 | 0.25 | 7.48 |  | 1.5 | 0.24 | 0.19 | 86 |  | 5.77 | 1.75 | -1.4271 | 0.55962 | -1.3863
21FLSEM_SALT | 21FLSEM | SALT | 28.7135 | -81.1677 | River/Stream | 2004-04-13 |  | 0.009 | 0.13982 |  | 7.46 |  | 1.2 | 0.31 | 0.26 |  |  | 2.36 |  | -1.1712 | X | X
21FLSEM_SALT | 21FLSEM | SALT | 28.7135 | -81.1677 | River/Stream | 2007-03-01 |  | 0.0023 | 0.090469 |  | 7.24 |  | 0.82 | 0.29 | 0.23 | 78 |  | 6.75 |  | -1.2379 | X | X
21FLSEM_SALT | 21FLSEM | SALT | 28.7135 | -81.1677 | River/Stream | 2007-12-27 |  | 0.0023 | 0.098694 |  |  |  | 0.9 | 0.21 | 0.17 | 66 |  |  |  | -1.5606 | X | X
21FLSEM_SALT | 21FLSEM | SALT | 28.7135 | -81.1677 | River/Stream | 2006-11-30 |  | 0.0013 | 0.11514 |  | 7.21 |  | 1.1 | 0.27 | 0.23 | 78 |  | 5.84 |  | -1.3093 | X | X
21FLSEM_SALT | 21FLSEM | SALT | 28.7135 | -81.1677 | River/Stream | 2004-09-14 |  | 0.0041 | 0.39477 |  | 7.27 |  | 4.1 | 0.68 | 0.35 |  |  | 0.99 |  | -0.38566 | X | X
21FLSEM_SALT | 21FLSEM | SALT | 28.7135 | -81.1677 | River/Stream | 2005-06-09 |  | 0.0032 | 0.19739 |  | 7.44 |  | 2.2 | 0.27 | 0.13 | 1100 |  | 5.74 |  | -1.3093 | X | X
21FLSEM_SALT | 21FLSEM | SALT | 28.7135 | -81.1677 | River/Stream | 2008-06-03 |  | 0.0016 | 0.098694 | 0.25 |  |  | 1.1 | 0.3 | 0.25 | 68 |  |  | 1.35 | -1.204 | 0.3001 | -1.3863
21FLSEM_SALT | 21FLSEM | SALT | 28.7135 | -81.1677 | River/Stream | 2007-05-17 |  | 0.0063 | 0.082245 |  |  |  | 1 | 0.28 | 0.22 | 62 |  |  |  | -1.273 | X | X
21FLSEM_SALT | 21FLSEM | SALT | 28.7135 | -81.1677 | River/Stream | 2006-02-23 |  | 0.0047 | 0.069086 |  | 7.58 |  | 0.92 | 0.22 | 0.17 | 300 |  | 7.66 |  | -1.5141 | X | X
21FLSEM_SALT | 21FLSEM | SALT | 28.7135 | -81.1677 | River/Stream | 2004-06-28 |  | 0.00092 | 0.10692 |  | 7.46 |  | 1.5 | 0.25 | 0.2 |  |  | 5.21 |  | -1.3863 | X | X
21FLSEM_SALT | 21FLSEM | SALT | 28.7135 | -81.1677 | River/Stream | 2005-11-16 |  | 0.0012 | 0.10692 |  |  |  | 1.5 | 0.27 | 0.23 | 280 |  |  |  | -1.3093 | X | X
21FLSEM_SALT | 21FLSEM | SALT | 28.7135 | -81.1677 | River/Stream | 2005-08-25 |  | 0.0064 | 0.17271 |  | 7.25 |  | 2.7 | 0.31 | 0.19 | 560 |  | 5.85 |  | -1.1712 | X | X
21FLSEM_SALT | 21FLSEM | SALT | 28.7135 | -81.1677 | River/Stream | 2004-11-30 |  | 0.0022 | 0.082245 |  | 7.25 |  | 1.3 | 0.18 | 0.1 |  |  | 8.25 |  | -1.7148 | X | X
21FLSEM_SALT | 21FLSEM | SALT | 28.7135 | -81.1677 | River/Stream | 2005-02-22 |  | 0.0033 | 0.058394 |  | 7.75 |  | 1 | 0.17 | 0.11 |  |  | 8.63 |  | -1.772 | X | X
21FLSEM_SALT | 21FLSEM | SALT | 28.7135 | -81.1677 | River/Stream | 2006-08-22 |  |  |  |  | 7.5 | [6 empty] | 5.65 |  | X | X | X
21FLSEM_SALT | 21FLSEM | SALT | 28.7135 | -81.1677 | River/Stream | 2005-11-18 |  |  |  |  | 7.77 | [6 empty] | 5.27 |  | X | X | X
21FLSEM_SALT | 21FLSEM | SALT | 28.7135 | -81.1677 | River/Stream | 2003-10-02 |  |  |  |  | 7.55 | [6 empty] | 5.41 |  | X | X | X
21FLWQSP_SAN002GS | 21FLWQSP | SAN002GS | 30.9184 | -87.2473 | Stream | 2005-10-10 | 0.05 |  | 0.005 | 1.38 | 5.1061 | 0.034 | 0.03 | 0.002 |  | 10 |  | 8.5912 | 1.41 | -6.2146 | 0.34359 | 0.32208
21FLWQSP_SAN002GS | 21FLWQSP | SAN002GS | 30.9184 | -87.2473 | Stream | 2005-07-04 | 0.05 |  | 0.012 | 1.54 | 4.9232 | 0.02914 | 0.1 | 0.002 |  | 15 |  | 8.1698 | 1.64 | -6.2146 | 0.4947 | 0.43178
21FLWQSP_SAN002GS | 21FLWQSP | SAN002GS | 30.9184 | -87.2473 | Stream | 2006-01-23 | 0.5 |  | 0.005 | 1.33 | 4.5205 | 0.036 | 0.23 | 0.002 |  | 10 |  | 8.578 | 1.56 | -6.2146 | 0.44469 | 0.28518
21FLWQSP_SAN002GS | 21FLWQSP | SAN002GS | 30.9184 | -87.2473 | Stream | 2005-04-18 | 0.05 |  | 0.005 | 1.22 | 5.36 | 0.032 | 0.33 | 0.002 |  | 15 |  | 8.8472 | 1.55 | -6.2146 | 0.43825 | 0.19885
21FLWQSP_SAN041US | 21FLWQSP | SAN041US | 30.6283 | -87.0563 | Stream | 2005-07-04 | 2.1 |  | 0.014 | 0.47 | 5.8449 | 0.032754 | 0.3 | 0.006 |  | 15 |  | 6.0807 | 0.77 | -5.116 | -0.26136 | -0.75502
21FLWQSP_SAN041US | 21FLWQSP | SAN041US | 30.6283 | -87.0563 | Stream | 2005-04-19 | 0.05 |  | 0.005 | 0.554 | 5.7446 | 0.026 | 0.12 | 0.005 |  | 20 |  | 7.0225 | 0.674 | -5.2983 | -0.39453 | -0.59059
21FLWQSP_SAN041US | 21FLWQSP | SAN041US | 30.6283 | -87.0563 | Stream | 2005-10-10 | 1.1 |  | 0.005 | 0.467 | 5.6109 | 0.033 | 0.17 | 0.002 |  | 10 |  | 6.9415 | 0.637 | -6.2146 | -0.45099 | -0.76143
21FLWQSP_SAN041US | 21FLWQSP | SAN041US | 30.6283 | -87.0563 | Stream | 2006-01-23 | 0.05 |  | 0.005 | 0.565 | 5.6061 | 0.04149 | 0.25 | 0.01 |  | 10 |  | 7.2288 | 0.815 | -4.6052 | -0.20457 | -0.57093
21FLWQSP_SAR617US | 21FLWQSP | SAR617US | 27.3379 | -82.485 | Stream | 2005-04-11 | 1.6 |  | 0.305 | 0.05 | 6.9186 | 0.52961 | 0.86 | 0.204 |  | 90 |  | 0.6725 | 0.91 | -1.5896 | -0.094311 | -2.9957
21FLWQSP_SAR617US | 21FLWQSP | SAR617US | 27.3379 | -82.485 | Stream | 2005-09-06 | 19.2 |  | 0.857 | 0.002 | 7.4826 | 0.55089 | 3.39 | 0.411 |  | 60 |  | 0.058286 | 3.392 | -0.88916 | 1.2214 | -6.2146
21FLWQSP_SAR617US | 21FLWQSP | SAR617US | 27.3379 | -82.485 | Stream | 2005-06-28 | 4.8 |  | 0.175 | 0.048 | 7.1429 | 0.32095 | 1.075 | 0.349 |  | 120 |  | 2.6829 | 1.123 | -1.0527 | 0.116 | -3.0366
21FLWQSP_SAR617US | 21FLWQSP | SAR617US | 27.3379 | -82.485 | Stream | 2006-01-09 | 10.7 |  | 0.09 | 0.152 | 7.3585 | 0.61921 | 1.34 | 0.2 |  | 50 |  | 3.1598 | 1.492 | -1.6094 | 0.40012 | -1.8839
21FLFTM_SARABY0010FTM | 21FLFTM | SARABY0010FTM | 26.8924 | -82.2476 | Canal | 2007-01-29 | 54 |  | 0.092 | 0.005 | 6.67 |  | 1.2 | 0.47 | 0.3 |  |  | 3.76 | 1.205 | -0.75502 | 0.18648 | -5.2983
21FLFTM_SARABY0010FTM | 21FLFTM | SARABY0010FTM | 26.8924 | -82.2476 | Canal | 2007-09-25 | 35 |  | 0.11 | 0.02 | 7.08 |  | 1.5 | 0.1 | 0.011 |  |  | 1.23 | 1.52 | -2.3026 | 0.41871 | -3.912
21FLFTM_SARABY0010FTM | 21FLFTM | SARABY0010FTM | 26.8924 | -82.2476 | Canal | 2007-07-30 | 56 |  | 0.12 | 0.005 | 7.21 |  | 2.4 | 0.22 | 0.01 |  |  | 2 | 2.405 | -1.5141 | 0.87755 | -5.2983
21FLFTM_SARABY0010FTM | 21FLFTM | SARABY0010FTM | 26.8924 | -82.2476 | Canal | 2007-11-27 | 100 |  | 0.025 | 0.007 | 7.54 |  | 2.1 | 0.22 | 0.018 |  |  | 6.35 | 2.107 | -1.5141 | 0.74527 | -4.9618
21FLFTM_SARABY0010FTM | 21FLFTM | SARABY0010FTM | 26.8924 | -82.2476 | Canal | 2007-05-22 | 28.3 |  | 0.005 | 0.002 | 7.24 |  | 1.6 | 0.17 | 0.01 |  |  | 3.19 | 1.602 | -1.772 | 0.47125 | -6.2146
21FLFTM_SARABY0010FTM | 21FLFTM | SARABY0010FTM | 26.8924 | -82.2476 | Canal | 2007-03-27 | 41 |  | 0.005 | 0.009 | 7.36 |  | 2.5 | 0.55 | 0.2 |  |  | 2.99 | 2.509 | -0.59784 | 0.91988 | -4.7105
21FLFTM_SARABY0011FTM | 21FLFTM | SARABY0011FTM | 26.9147 | -82.2722 | Canal | 2007-01-29 | 23 |  | 0.014 | 0.084 | 7.72 |  | 0.86 | 0.082 | 0.006 |  |  | 11.79 | 0.944 | -2.501 | -0.057629 | -2.4769
21FLFTM_SARABY0011FTM | 21FLFTM | SARABY0011FTM | 26.9147 | -82.2722 | Canal | 2007-03-27 | 0.85 |  | 0.015 | 0.016 | 8.11 |  | 1.3 | 0.069 | 0.002 |  |  | 7.47 | 1.316 | -2.6736 | 0.2746 | -4.1352
21FLFTM_SARABY0011FTM | 21FLFTM | SARABY0011FTM | 26.9147 | -82.2722 | Canal | 2007-07-30 | 36 |  | 0.014 | 0.004 | 7.35 |  | 1.5 | 0.08 | 0.002 |  |  | 6.05 | 1.504 | -2.5257 | 0.40813 | -5.5215
21FLFTM_SARABY0011FTM | 21FLFTM | SARABY0011FTM | 26.9147 | -82.2722 | Canal | 2007-05-22 | 0.425 |  | 0.011 | 0.019 | 7.48 |  | 1.6 | 0.079 | 0.002 |  |  | 6.1 | 1.619 | -2.5383 | 0.48181 | -3.9633
21FLFTM_SARABY0011FTM | 21FLFTM | SARABY0011FTM | 26.9147 | -82.2722 | Canal | 2007-11-27 | 7.6 |  | 0.005 | 0.027 | 7.45 |  | 1.1 | 0.047 | 0.013 |  |  | 7.24 | 1.127 | -3.0576 | 0.11956 | -3.6119
21FLFTM_SARABY0011FTM | 21FLFTM | SARABY0011FTM | 26.9147 | -82.2722 | Canal | 2007-09-25 | 15 |  | 0.005 | 0.002 | 7.46 |  | 1.2 | 0.043 | 0.002 |  |  | 6.08 | 1.202 | -3.1466 | 0.18399 | -6.2146
21FLFTM_SARABY0012FTM | 21FLFTM | SARABY0012FTM | 26.8924 | -82.3173 | Canal | 2007-07-30 | 18 |  | 0.017 | 0.002 | 7.6 |  | 1.3 | 0.04 | 0.002 |  |  | 5.16 | 1.302 | -3.2189 | 0.2639 | -6.2146
21FLFTM_SARABY0012FTM | 21FLFTM | SARABY0012FTM | 26.8924 | -82.3173 | Canal | 2007-01-29 | 15 |  | 0.005 | 0.002 | 7.8 |  | 0.9 | 0.037 | 0.002 |  |  | 10.68 | 0.902 | -3.2968 | -0.10314 | -6.2146
21FLFTM_SARABY0012FTM | 21FLFTM | SARABY0012FTM | 26.8924 | -82.3173 | Canal | 2007-11-27 | 5.2 |  | 0.005 | 0.002 | 7.73 |  | 0.95 | 0.01 | 0.002 |  |  | 8.3 | 0.952 | -4.6052 | -0.04919 | -6.2146
21FLFTM_SARABY0012FTM | 21FLFTM | SARABY0012FTM | 26.8924 | -82.3173 | Canal | 2007-03-27 | 0.85 |  | 0.005 | 0.015 | 8.2 |  | 1.2 | 0.053 | 0.002 |  |  | 7.98 | 1.215 | -2.9375 | 0.19474 | -4.1997
21FLFTM_SARABY0012FTM | 21FLFTM | SARABY0012FTM | 26.8924 | -82.3173 | Canal | 2007-05-22 | 0.425 |  | 0.005 | 0.007 | 7.93 |  | 1.4 | 0.047 | 0.002 |  |  | 6.92 | 1.407 | -3.0576 | 0.34146 | -4.9618
21FLFTM_SARABY0012FTM | 21FLFTM | SARABY0012FTM | 26.8924 | -82.3173 | Canal | 2007-09-25 | 14 |  | 0.005 | 0.002 |  |  |  | 0.035 | 0.002 |  |  |  |  | -3.3524 | X | -6.2146
21FLFTM_SARABY0012FTM | 21FLFTM | SARABY0012FTM | 26.8924 | -82.3173 | Canal | 2007-09-26 |  |  |  |  | 7.51 | [6 empty] | 5.73 |  | X | X | X
21FLFTM_SARABY0013FTM | 21FLFTM | SARABY0013FTM | 26.9274 | -82.3178 | Canal | 2007-01-29 | 0.425 |  | 0.058 | 0.031 | 5.83 |  | 0.7 | 0.096 | 0.062 |  |  | 5.41 | 0.731 | -2.3434 | -0.31334 | -3.4738
21FLFTM_SARABY0013FTM | 21FLFTM | SARABY0013FTM | 26.9274 | -82.3178 | Canal | 2007-09-25 | 12 |  | 0.051 | 0.026 | 7.2 |  | 1.2 | 0.081 | 0.037 |  |  | 1.99 | 1.226 | -2.5133 | 0.20376 | -3.6497
21FLFTM_SARABY0013FTM | 21FLFTM | SARABY0013FTM | 26.9274 | -82.3178 | Canal | 2007-11-27 | 12 |  | 0.025 | 0.012 | 7.54 |  | 0.65 | 0.084 | 0.03 |  |  | 4.87 | 0.662 | -2.4769 | -0.41249 | -4.4228
21FLFTM_SARABY0013FTM | 21FLFTM | SARABY0013FTM | 26.9274 | -82.3178 | Canal | 2007-03-27 | 0.425 |  | 0.01 | 0.007 | 7.54 |  | 0.79 | 0.1 | 0.05 |  |  | 3.31 | 0.797 | -2.3026 | -0.2269 | -4.9618
21FLFTM_SARABY0013FTM | 21FLFTM | SARABY0013FTM | 26.9274 | -82.3178 | Canal | 2007-05-22 | 0.425 |  | 0.005 | 0.002 | 7.39 |  | 0.66 | 0.087 | 0.031 |  |  | 3.27 | 0.662 | -2.4418 | -0.41249 | -6.2146
21FLFTM_SARABY0013FTM | 21FLFTM | SARABY0013FTM | 26.9274 | -82.3178 | Canal | 2007-07-30 | 9.8 |  | 0.005 | 0.002 | 7.33 |  | 0.93 | 0.063 | 0.004 |  |  | 1.27 | 0.932 | -2.7646 | -0.070422 | -6.2146
21FLFTM_SARABY0025FTM | 21FLFTM | SARABY0025FTM | 26.9977 | -82.381 | River/Stream | 2007-03-06 | 15 |  | 0.012 | 0.029 | 7.84 |  | 1.2 | 0.29 | 0.11 |  |  | 10.62 | 1.229 | -1.2379 | 0.2062 | -3.5405
21FLFTM_SARABY0025FTM | 21FLFTM | SARABY0025FTM | 26.9977 | -82.381 | River/Stream | 2007-09-10 | 30 |  | 0.005 | 0.002 | 7.77 |  | 0.56 | 0.24 | 0.091 |  |  | 4.2 | 0.562 | -1.4271 | -0.57625 | -6.2146
21FLFTM_SARABY0025FTM | 21FLFTM | SARABY0025FTM | 26.9977 | -82.381 | River/Stream | 2007-05-01 | 4 |  | 0.005 | 0.005 | 7.98 |  | 0.85 | 0.29 | 0.1 |  |  | 8.39 | 0.855 | -1.2379 | -0.15665 | -5.2983
21FLFTM_SARABY0025FTM | 21FLFTM | SARABY0025FTM | 26.9977 | -82.381 | River/Stream | 2007-11-13 | 19 |  | 0.005 | 0.002 | 7.69 |  | 0.89 | 0.21 | 0.067 |  |  | 8.48 | 0.892 | -1.5606 | -0.11429 | -6.2146
21FLFTM_SARABY0025FTM | 21FLFTM | SARABY0025FTM | 26.9977 | -82.381 | River/Stream | 2007-07-16 | 36 |  | 0.005 | 0.002 | 7.92 |  | 1.1 | 0.4 | 0.079 |  |  | 4.92 | 1.102 | -0.91629 | 0.097127 | -6.2146
21FLFTM_SARABY0025FTM | 21FLFTM | SARABY0025FTM | 26.9977 | -82.381 | River/Stream | 2007-02-12 | 50 |  | 0.005 | 0.015 | 7.51 |  |  | 0.26 | 0.098 |  |  | 12.6 |  | -1.3471 | X | -4.1997
21FLFTM_SARABY0026FTM | 21FLFTM | SARABY0026FTM | 27.002 | -82.377 | River/Stream | 2007-02-12 | 6.6 |  | 0.11 | 0.066 | 7.37 |  | 0.84 | 0.28 | 0.2 |  |  | 11.22 | 0.906 | -1.273 | -0.098716 | -2.7181
21FLFTM_SARABY0026FTM | 21FLFTM | SARABY0026FTM | 27.002 | -82.377 | River/Stream | 2007-03-06 | 20 |  | 0.014 | 0.007 | 7.95 |  | 1.6 | 0.31 | 0.096 |  |  | 10.66 | 1.607 | -1.1712 | 0.47437 | -4.9618
21FLFTM_SARABY0026FTM | 21FLFTM | SARABY0026FTM | 27.002 | -82.377 | River/Stream | 2007-05-01 | 3.2 |  | 0.005 | 0.002 | 7.91 |  | 0.72 | 0.29 | 0.13 |  |  | 6.62 | 0.722 | -1.2379 | -0.32573 | -6.2146
21FLFTM_SARABY0026FTM | 21FLFTM | SARABY0026FTM | 27.002 | -82.377 | River/Stream | 2007-09-10 | 24 |  | 0.005 | 0.005 | 7.72 |  | 0.84 | 0.22 | 0.12 |  |  | 3.51 | 0.845 | -1.5141 | -0.16842 | -5.2983
21FLFTM_SARABY0026FTM | 21FLFTM | SARABY0026FTM | 27.002 | -82.377 | River/Stream | 2007-07-16 | 20 |  | 0.005 | 0.002 | 7.84 |  | 1 | 0.33 | 0.078 |  |  | 4.07 | 1.002 | -1.1087 | 0.001998 | -6.2146
21FLFTM_SARABY0026FTM | 21FLFTM | SARABY0026FTM | 27.002 | -82.377 | River/Stream | 2007-11-13 | 79 |  | 0.005 | 0.002 | 7.86 |  | 1.2 | 0.31 | 0.048 |  |  | 10.84 | 1.202 | -1.1712 | 0.18399 | -6.2146
21FLFTM_SARABY0027FTM | 21FLFTM | SARABY0027FTM | 27.0048 | -82.3826 | River/Stream | 2007-02-12 | 3.4 |  | 0.14 | 0.056 | 7.2 |  | 0.74 | 0.33 | 0.27 |  |  | 5.54 | 0.796 | -1.1087 | -0.22816 | -2.8824
21FLFTM_SARABY0027FTM | 21FLFTM | SARABY0027FTM | 27.0048 | -82.3826 | River/Stream | 2007-03-06 | 0.425 |  | 0.18 | 0.037 | 7.93 |  | 1.3 | 0.36 | 0.25 |  |  | 10.54 | 1.337 | -1.0217 | 0.29043 | -3.2968
21FLFTM_SARABY0027FTM | 21FLFTM | SARABY0027FTM | 27.0048 | -82.3826 | River/Stream | 2007-11-13 | 13 |  | 0.12 | 0.013 | 7.3 |  | 0.98 | 0.3 | 0.2 |  |  | 5.18 | 0.993 | -1.204 | -0.0070246 | -4.3428
21FLFTM_SARABY0027FTM | 21FLFTM | SARABY0027FTM | 27.0048 | -82.3826 | River/Stream | 2007-09-10 | 24 |  | 0.005 | 0.002 | 7.71 |  | 0.49 | 0.21 | 0.09 |  |  | 3.47 | 0.492 | -1.5606 | -0.70928 | -6.2146
21FLFTM_SARABY0027FTM | 21FLFTM | SARABY0027FTM | 27.0048 | -82.3826 | River/Stream | 2007-05-01 | 0.6 |  | 0.005 | 0.006 | 7.89 |  | 0.8 | 0.29 | 0.11 |  |  | 6.21 | 0.806 | -1.2379 | -0.21567 | -5.116
21FLFTM_SARABY0027FTM | 21FLFTM | SARABY0027FTM | 27.0048 | -82.3826 | River/Stream | 2007-07-16 | 31 |  | 0.005 | 0.002 | 7.88 |  | 1 | 0.31 | 0.078 |  |  | 4.25 | 1.002 | -1.1712 | 0.001998 | -6.2146
21FLFTM_SARABY0028FTM | 21FLFTM | SARABY0028FTM | 27.0048 | -82.3904 | River/Stream | 2007-03-06 | 6 |  | 0.022 | 0.012 | 7.72 |  | 1.4 | 1.8 | 1.6 |  |  | 5.8 | 1.412 | 0.58779 | 0.34501 | -4.4228
21FLFTM_SARABY0028FTM | 21FLFTM | SARABY0028FTM | 27.0048 | -82.3904 | River/Stream | 2007-05-01 | 63 |  | 0.024 | 0.007 | 8.49 |  | 2.7 | 1.9 | 1.4 |  |  | 9.95 | 2.707 | 0.64185 | 0.99584 | -4.9618
21FLFTM_SARABY0028FTM | 21FLFTM | SARABY0028FTM | 27.0048 | -82.3904 | River/Stream | 2007-09-10 | 100 |  | 0.026 | 0.002 | 8.04 |  | 3 | 2.3 | 0.78 |  |  | 4.32 | 3.002 | 0.83291 | 1.0993 | -6.2146
21FLFTM_SARABY0028FTM | 21FLFTM | SARABY0028FTM | 27.0048 | -82.3904 | River/Stream | 2007-11-13 | 36 |  | 0.021 | 0.006 | 8.13 |  | 2.6 | 1 | 0.73 |  |  | 12.38 | 2.606 | 0 | 0.95782 | -5.116
21FLFTM_SARABY0028FTM | 21FLFTM | SARABY0028FTM | 27.0048 | -82.3904 | River/Stream | 2007-07-16 | 140 |  | 0.016 | 0.002 | 8.79 |  | 3.8 | 0.85 | 0.21 |  |  | 5.58 | 3.802 | -0.16252 | 1.3355 | -6.2146
21FLFTM_SARABY0028FTM | 21FLFTM | SARABY0028FTM | 27.0048 | -82.3904 | River/Stream | 2007-02-12 | 66 |  | 0.005 | 0.011 | 8.08 |  | 1.5 | 1.8 | 1.6 |  |  | 12.52 | 1.511 | 0.58779 | 0.41277 | -4.5099
21FLFTM_SARABY0030FTM | 21FLFTM | SARABY0030FTM | 27.0572 | -82.4126 | River/Stream | 2007-02-13 | 42 |  | 0.33 | 0.074 | 7.71 |  | 1.3 | 0.24 | 0.14 |  |  | 2.88 | 1.374 | -1.4271 | 0.31773 | -2.6037
21FLFTM_SARABY0030FTM | 21FLFTM | SARABY0030FTM | 27.0572 | -82.4126 | River/Stream | 2007-03-06 |  |  | 0.34 | 0.11 | 7.4 |  | 1.4 | 0.15 |  |  |  | 4.4 | 1.51 | -1.8971 | 0.41211 | -2.2073
21FLFTM_SARABY0030FTM | 21FLFTM | SARABY0030FTM | 27.0572 | -82.4126 | River/Stream | 2007-05-01 | 0.96 |  | 0.082 | 0.019 | 7.28 |  | 1.1 | 0.28 | 0.18 |  |  | 1.35 | 1.119 | -1.273 | 0.11244 | -3.9633
21FLFTM_SARABY0030FTM | 21FLFTM | SARABY0030FTM | 27.0572 | -82.4126 | River/Stream | 2007-09-10 | 69 |  | 0.092 | 0.035 | 7.05 |  | 1.8 | 0.3 | 0.15 |  |  | 3.91 | 1.835 | -1.204 | 0.60704 | -3.3524
21FLFTM_SARABY0030FTM | 21FLFTM | SARABY0030FTM | 27.0572 | -82.4126 | River/Stream | 2007-07-16 | 22 |  | 0.011 | 0.008 | 7.29 |  | 2.1 | 0.54 | 0.3 |  |  | 0.41 | 2.108 | -0.61619 | 0.74574 | -4.8283
21FLFTM_SARABY0030FTM | 21FLFTM | SARABY0030FTM | 27.0572 | -82.4126 | River/Stream | 2007-11-13 | 53 |  |  | 0.053 | 7.23 |  | 1.5 | 0.17 | 0.052 |  |  | 2.82 | 1.553 | -1.772 | 0.44019 | -2.9375
21FLFTM_SARABY0031FTM | 21FLFTM | SARABY0031FTM | 27.0584 | -82.3952 | River/Stream | 2007-02-13 | 0.425 |  | 0.18 | 0.12 | 7.62 |  | 0.86 | 0.12 | 0.087 |  |  | 6.11 | 0.98 | -2.1203 | -0.020203 | -2.1203
21FLFTM_SARABY0031FTM | 21FLFTM | SARABY0031FTM | 27.0584 | -82.3952 | River/Stream | 2007-09-10 | 16 |  | 0.31 | 0.042 | 7.29 |  | 1.6 | 0.25 | 0.17 |  |  | 3.17 | 1.642 | -1.3863 | 0.49592 | -3.1701
21FLFTM_SARABY0031FTM | 21FLFTM | SARABY0031FTM | 27.0584 | -82.3952 | River/Stream | 2007-03-06 |  |  | 0.15 | 0.072 | 7.41 |  | 1 | 0.1 |  |  |  | 6.65 | 1.072 | -2.3026 | 0.069526 | -2.6311
21FLFTM_SARABY0031FTM | 21FLFTM | SARABY0031FTM | 27.0584 | -82.3952 | River/Stream | 2007-11-13 | 48 |  | 0.075 | 0.23 | 7.2 |  | 1.4 | 0.15 | 0.072 |  |  | 4.29 | 1.63 | -1.8971 | 0.48858 | -1.4697
21FLFTM_SARABY0031FTM | 21FLFTM | SARABY0031FTM | 27.0584 | -82.3952 | River/Stream | 2007-05-01 | 0.425 |  | 0.04 | 0.013 | 7.45 |  | 1.3 | 0.29 | 0.23 |  |  | 3.54 | 1.313 | -1.2379 | 0.27231 | -4.3428
21FLFTM_SARABY0031FTM | 21FLFTM | SARABY0031FTM | 27.0584 | -82.3952 | River/Stream | 2007-07-16 | 150 |  | 0.011 | 0.002 | 7.32 |  | 2.7 | 0.7 | 0.38 |  |  | 2.6 | 2.702 | -0.35667 | 0.99399 | -6.2146
21FLFTM_SARABY0034FTM | 21FLFTM | SARABY0034FTM | 27.0356 | -82.4173 | Canal | 2007-11-13 | 19 |  | 0.88 | 0.051 | 6.94 |  | 3.9 | 3.4 | 1 |  |  | 2.33 | 3.951 | 1.2238 | 1.374 | -2.9759
21FLFTM_SARABY0034FTM | 21FLFTM | SARABY0034FTM | 27.0356 | -82.4173 | Canal | 2007-09-10 | 2.4 |  | 0.049 | 0.076 | 7 |  | 1.4 | 0.91 | 0.81 |  |  | 2.73 | 1.476 | -0.094311 | 0.38934 | -2.577
21FLFTM_SARABY0034FTM | 21FLFTM | SARABY0034FTM | 27.0356 | -82.4173 | Canal | 2007-03-06 | 0.425 |  | 0.035 | 0.16 | 7.35 |  | 1.1 | 0.43 | 0.35 |  |  | 7.95 | 1.26 | -0.84397 | 0.23111 | -1.8326
21FLFTM_SARABY0034FTM | 21FLFTM | SARABY0034FTM | 27.0356 | -82.4173 | Canal | 2007-05-01 | 0.96 |  | 0.023 | 0.009 | 7.14 |  | 0.97 | 0.53 | 0.42 |  |  | 3.09 | 0.979 | -0.63488 | -0.021224 | -4.7105
21FLFTM_SARABY0034FTM | 21FLFTM | SARABY0034FTM | 27.0356 | -82.4173 | Canal | 2007-07-16 | 16 |  | 0.027 | 0.056 | 6.93 |  | 1.4 | 0.77 | 0.76 |  |  | 1.13 | 1.456 | -0.26136 | 0.37569 | -2.8824
21FLFTM_SARABY0034FTM | 21FLFTM | SARABY0034FTM | 27.0356 | -82.4173 | Canal | 2007-02-13 | 0.425 |  |  | 0.2 | 7.22 |  | 0.75 | 0.4 | 0.37 |  |  | 5.11 | 0.95 | -0.91629 | -0.051293 | -1.6094
21FLFTM_SARABY0035FTM | 21FLFTM | SARABY0035FTM | 27.0355 | -82.4146 | Canal | 2007-11-13 | 6 |  | 0.27 | 0.51 | 7.28 |  | 1.9 | 0.79 | 0.4 |  |  | 6.36 | 2.41 | -0.23572 | 0.87963 | -0.67334
21FLFTM_SARABY0035FTM | 21FLFTM | SARABY0035FTM | 27.0355 | -82.4146 | Canal | 2007-09-10 | 2.3 |  | 0.039 | 0.12 | 7.3 |  | 1.5 | 1.8 | 0.95 |  |  | 346 | 1.62 | 0.58779 | 0.48243 | -2.1203
21FLFTM_SARABY0035FTM | 21FLFTM | SARABY0035FTM | 27.0355 | -82.4146 | Canal | 2007-05-01 | 0.425 |  | 0.019 | 0.086 | 6.98 |  | 1 | 0.32 | 0.26 |  |  | 1.62 | 1.086 | -1.1394 | 0.082501 | -2.4534
21FLFTM_SARABY0035FTM | 21FLFTM | SARABY0035FTM | 27.0355 | -82.4146 | Canal | 2007-07-16 | 1.2 |  | 0.024 | 0.16 | 7.1 |  | 1.3 | 1.5 | 0.88 |  |  | 2.06 | 1.46 | 0.40547 | 0.37844 | -1.8326
21FLFTM_SARABY0035FTM | 21FLFTM | SARABY0035FTM | 27.0355 | -82.4146 | Canal | 2007-02-13 | 0.85 |  | 0.012 | 0.24 | 7.19 |  | 0.73 | 0.27 | 0.24 |  |  | 6.47 | 0.97 | -1.3093 | -0.030459 | -1.4271
21FLFTM_SARABY0035FTM | 21FLFTM | SARABY0035FTM | 27.0355 | -82.4146 | Canal | 2007-03-06 | 0.85 |  | 0.005 | 0.17 | 7.21 |  | 0.84 | 0.31 | 0.22 |  |  | 7.53 | 1.01 | -1.1712 | 0.0099503 | -1.772
21FLFTM_SARABY0036FTM | 21FLFTM | SARABY0036FTM | 27.0331 | -82.4148 | Channelized stream | 2007-02-13 | 0.425 |  | 0.16 | 0.12 | 7.32 |  | 0.98 | 0.59 | 0.51 |  |  | 6.31 | 1.1 | -0.52763 | 0.09531 | -2.1203
21FLFTM_SARABY0036FTM | 21FLFTM | SARABY0036FTM | 27.0331 | -82.4148 | Channelized stream | 2007-03-06 |  |  | 0.18 | 0.063 | 7.33 |  | 1.4 | 0.78 | 0.56 |  |  | 6.64 | 1.463 | -0.24846 | 0.38049 | -2.7646
21FLFTM_SARABY0036FTM | 21FLFTM | SARABY0036FTM | 27.0331 | -82.4148 | Channelized stream | 2007-05-01 | 0.425 |  | 0.1 | 0.014 | 7.31 |  | 1.4 | 0.9 | 0.75 |  |  | 2.95 | 1.414 | -0.10536 | 0.34642 | -4.2687
21FLFTM_SARABY0036FTM | 21FLFTM | SARABY0036FTM | 27.0331 | -82.4148 | Channelized stream | 2007-11-13 | 73 |  | 0.092 | 0.041 | 7.06 |  | 4.4 | 1.2 | 0.65 |  |  | 0.84 | 4.441 | 0.18232 | 1.4909 | -3.1942
21FLFTM_SARABY0036FTM | 21FLFTM | SARABY0036FTM | 27.0331 | -82.4148 | Channelized stream | 2007-09-10 | 3.5 |  | 0.023 | 0.002 | 7.3 |  | 1.1 | 0.75 | 0.57 |  |  | 1.6 | 1.102 | -0.28768 | 0.097127 | -6.2146
21FLFTM_SARABY0036FTM | 21FLFTM | SARABY0036FTM | 27.0331 | -82.4148 | Channelized stream | 2007-07-16 | 38 |  | 0.015 | 0.002 | 7.54 |  | 1.9 | 0.61 | 0.4 |  |  | 1.17 | 1.902 | -0.4943 | 0.64291 | -6.2146
21FLSJWM_SAVBAYPI | 21FLSJWM | SAVBAYPI | 29.9731 | -81.6233 | River/Stream | 2000-01-05 |  |  | 0.067 | 0.243 | 8.03 | 750 | 1.275 | 0.086 | 0.035 | 400 | 11.1 |  | 1.518 | -2.4534 | 0.41739 | -1.4147
21FLSJWM_SAVBAYPI | 21FLSJWM | SAVBAYPI | 29.9731 | -81.6233 | River/Stream | 1997-10-07 | 20.4922 | 29.2293 |  | 0.0035 | 8 | 1254 | 0.95 | 0.064 |  | 70 | 7.6 | 7.87 | 0.9535 | -2.7489 | -0.047616 | -5.655
21FLSJWM_SAVBB22I | 21FLSJWM | SAVBB22I | 29.5918 | -81.6832 | River/Stream | 2004-09-22 | 12.2179 | 16.2433 | 0.11582 | 0.074695 | 6.84 | 690 | 1.2099 | 0.07681 | 0.02356 | 250 | 2.8 | 2.65 | 1.2846 | -2.5664 | 0.25046 | -2.5943
21FLSJWM_SAVBB22I | 21FLSJWM | SAVBB22I | 29.5918 | -81.6832 | River/Stream | 2005-03-28 | 6.3279 | 9.8316 | 0.039445 | 0.03619 | 7.48 |  | 0.89878 | 0.05709 | 0.01152 | 100 |  | 7.12 | 0.93497 | -2.8631 | -0.067241 | -3.319
21FLSJWM_SAVBB22I | 21FLSJWM | SAVBB22I | 29.5918 | -81.6832 | River/Stream | 2004-06-01 | 41.4184 | 43.8465 | 0.05038 | 0.06738 |  | 1268 | 1.1516 | 0.05295 | 0.006 | 60 | 6.1 |  | 1.219 | -2.9384 | 0.19801 | -2.6974
21FLSJWM_SAVBB22I | 21FLSJWM | SAVBB22I | 29.5918 | -81.6832 | River/Stream | 2003-10-02 | 7.9486 | 11.0228 | 0.04117 | 0.031665 | 7.27 | 823 | 0.96854 | 0.08398 | 0.04395 | 150 | 3.2 | 3.44 | 1.0002 | -2.4772 | 0.00019998 | -3.4525
21FLSJWM_SAVBB22I | 21FLSJWM | SAVBB22I | 29.5918 | -81.6832 | River/Stream | 2004-02-03 | 5.5937 | 9.5266 | 0.03327 | 0.08554 | 7.84 | 872 | 0.86632 | 0.05542 | 0.01667 | 100 | 3.4 | 8.97 | 0.95186 | -2.8928 | -0.049337 | -2.4588
21FLSJWM_SAVBB22I | 21FLSJWM | SAVBB22I | 29.5918 | -81.6832 | River/Stream | 2004-02-17 | 11.9284 | 18.0674 | 0.04135 | 0.06299 | 7.75 | 953.5 | 1.1601 | 0.09419 | 0.01595 | 100 | 15.9 | 8.24 | 1.2231 | -2.3624 | 0.20139 | -2.7648
21FLSJWM_SAVBB22I | 21FLSJWM | SAVBB22I | 29.5918 | -81.6832 | River/Stream | 2004-10-27 | 3.6152 | 5.7352 | 0.044165 | 0.20389 | 7.57 | 530 | 1.2608 | 0.1234 | 0.06336 | 400 | 3.8 | 4.9 | 1.4647 | -2.0923 | 0.38167 | -1.5902
21FLSJWM_SAVBB22I | 21FLSJWM | SAVBB22I | 29.5918 | -81.6832 | River/Stream | 2004-03-17 | 11.2701 | 13.8664 | 0.0301 | 0.042955 | 7.77 | 948.5 | 0.87249 | 0.05522 | 0.006 | 80 | 7.9 |  | 0.91544 | -2.8964 | -0.088345 | -3.1476
21FLSJWM_SAVBB22I | 21FLSJWM | SAVBB22I | 29.5918 | -81.6832 | River/Stream | 2005-01-12 | 3.9066 | 6.7593 | 0.03103 |  | 7.53 | 612 | 1.1312 | 0.09782 | 0.03623 | 250 | 7 | 7.23 |  | -2.3246 | X | X
21FLSJWM_SAVBB22I | 21FLSJWM | SAVBB22I | 29.5918 | -81.6832 | River/Stream | 2004-11-29 | 4.9075 | 7.5568 | 0.03212 |  | 7.52 | 513 | 1.2025 | 0.1058 | 0.04455 | 300 | 5.1 | 6.7 |  | -2.2462 | X | X
21FLSJWM_SAVBB22I | 21FLSJWM | SAVBB22I | 29.5918 | -81.6832 | River/Stream | 2003-04-22 | 8.0901 | 11.3546 | 0.026 | 0.038 |  | 706 | 1.0325 | 0.072 | 0.03 | 150 | 2.6 |  | 1.0705 | -2.6311 | 0.068126 | -3.2702
21FLSJWM_SAVBB22I | 21FLSJWM | SAVBB22I | 29.5918 | -81.6832 | River/Stream | 2003-10-15 | 18.0919 | 27.6489 | 0.02686 | 0.00854 | 7.47 | 862 | 1.1502 | 0.13672 | 0.03377 | 150 | 10.9 | 5.23 | 1.1588 | -1.9898 | 0.14735 | -4.763
21FLSJWM_SAVBB22I | 21FLSJWM | SAVBB22I | 29.5918 | -81.6832 | River/Stream | 2004-11-09 | 5.882 | 15.0511 | 0.03898 | 0.1676 | 7.59 | 523.5 | 1.7114 | 0.19763 | 0.06011 | 400 | 20.8 | 5.7 | 1.879 | -1.6214 | 0.63073 | -1.7862
21FLSJWM_SAVBB22I | 21FLSJWM | SAVBB22I | 29.5918 | -81.6832 | River/Stream | 2004-12-15 | 5.0463 | 8.4967 | 0.02682 | 0.21465 | 7.76 | 622.5 | 1.2013 | 0.11827 | 0.044705 | 300 | 7.9 | 8.28 | 1.4159 | -2.1348 | 0.34777 | -1.5387
21FLSJWM_SAVBB22I | 21FLSJWM | SAVBB22I | 29.5918 | -81.6832 | River/Stream | 2004-10-14 | 12.533 | 21.8974 | 0.04028 | 0.17924 |  | 503 | 1.8436 | 0.22847 | 0.068195 | 800 | 25.1 | 3.54 | 2.0228 | -1.4764 | 0.7045 | -1.719
21FLSJWM_SAVBB22I | 21FLSJWM | SAVBB22I | 29.5918 | -81.6832 | River/Stream | 2005-02-23 | 13.083 | 19.8591 | 0.02356 | 0.14513 | 7.76 | 972 | 1.1 | 0.08961 | 0.02086 | 150 | 9.2 | 8.66 | 1.2451 | -2.4123 | 0.21921 | -1.9302
21FLSJWM_SAVBB22I | 21FLSJWM | SAVBB22I | 29.5918 | -81.6832 | River/Stream | 2004-06-16 | 23.5714 | 27.1456 | 0.01792 | 0.059535 |  | 1103 | 0.85872 | 0.05263 | 0.006 | 60 | 5.9 |  | 0.91825 | -2.9445 | -0.085286 | -2.8212
21FLSJWM_SAVBB22I | 21FLSJWM | SAVBB22I | 29.5918 | -81.6832 | River/Stream | 2005-03-17 | 34.3362 | 42.4806 | 0.020885 | 0.02206 | 7.88 |  | 1.0097 | 0.06638 | 0.00964 | 150 |  | 8.45 | 1.0318 | -2.7124 | 0.031266 | -3.814
21FLSJWM_SAVBB22I | 21FLSJWM | SAVBB22I | 29.5918 | -81.6832 | River/Stream | 2004-01-20 | 15.4459 | 21.8868 | 0.01813 |  | 7.86 | 844 | 0.89197 | 0.05477 | 0.006 | 100 | 10.1 | 10.33 |  | -2.9046 | X | X
21FLSJWM_SAVBB22I | 21FLSJWM | SAVBB22I | 29.5918 | -81.6832 | River/Stream | 2003-05-06 | 10.4317 | 14.3992 | 0.02 | 0.0455 |  | 719 | 1.015 | 0.078 | 0.022 | 250 | 4.4 |  | 1.0605 | -2.551 | 0.05874 | -3.09
21FLSJWM_SAVBB22I | 21FLSJWM | SAVBB22I | 29.5918 | -81.6832 | River/Stream | 2004-09-13 | 26.1126 | 29.3306 | 0.01883 | 0.039045 |  | 840 | 0.99989 | 0.05858 | 0.01256 | 150 | 6.4 |  | 1.0389 | -2.8374 | 0.038196 | -3.243
21FLSJWM_SAVBB22I | 21FLSJWM | SAVBB22I | 29.5918 | -81.6832 | River/Stream | 2004-05-06 | 82.5644 | 89.2475 | 0.02277 | 0.005 | 8.96 | 1182.5 | 1.2469 | 0.0637 | 0.006 | 60 | 10.7 | 10.88 | 1.2519 | -2.7536 | 0.22468 | -5.2983
21FLSJWM_SAVBB22I | 21FLSJWM | SAVBB22I | 29.5918 | -81.6832 | River/Stream | 2005-04-14 | 8.1168 | 9.4916 | 0.016845 | 0.11128 | 7.47 |  | 0.94471 | 0.08088 | 0.034515 | 150 |  | 6.66 | 1.056 | -2.5148 | 0.054488 | -2.1957
21FLSJWM_SAVBB22I | 21FLSJWM | SAVBB22I | 29.5918 | -81.6832 | River/Stream | 2003-11-04 | 20.7699 | 25.8249 | 0.01783 | 0.031095 | 7.44 | 747 | 1.0162 | 0.07661 | 0.02713 | 150 | 5.1 | 5.24 | 1.0473 | -2.569 | 0.046182 | -3.4707
21FLSJWM_SAVBB22I | 21FLSJWM | SAVBB22I | 29.5918 | -81.6832 | River/Stream | 2004-01-06 | 15.4028 | 20.6032 | 0.01812 | 0.0077 | 8.07 | 866.5 | 1.039 | 0.06741 | 0.006 | 150 | 5.21 | 8.97 | 1.0467 | -2.697 | 0.045647 | -4.8665
21FLSJWM_SAVBB22I | 21FLSJWM | SAVBB22I | 29.5918 | -81.6832 | River/Stream | 2004-12-29 | 3.0438 | 4.5633 | 0.016625 | 0.23816 | 7.63 | 653 | 1.0177 | 0.08782 | 0.04781 | 150 | 3.77 | 8.76 | 1.2559 | -2.4325 | 0.22782 | -1.4348
21FLSJWM_SAVBB22I | 21FLSJWM | SAVBB22I | 29.5918 | -81.6832 | River/Stream | 2003-05-22 | 15.2484 | 20.5145 | 0.016 | 0.122 |  | 755 | 1.055 | 0.101 | 0.039 | 150 | 5 |  | 1.177 | -2.2926 | 0.16297 | -2.1037
21FLSJWM_SAVBB22I | 21FLSJWM | SAVBB22I | 29.5918 | -81.6832 | River/Stream | 2003-12-02 | 11.2914 | 16.2679 | 0.0156 | 0.06711 | 7.7 | 827.5 | 1.0397 | 0.07185 | 0.02309 | 150 | 3.4 | 8.15 | 1.1068 | -2.6332 | 0.10149 | -2.7014
21FLSJWM_SAVBB22I | 21FLSJWM | SAVBB22I | 29.5918 | -81.6832 | River/Stream | 2004-04-21 | 45.697 | 50.2265 | 0.016 | 0.01127 |  | 1043 | 1.1436 | 0.05955 | 0.006 | 70 | 10.8 |  | 1.1549 | -2.8209 | 0.14401 | -4.4856
21FLSJWM_SAVBB22I | 21FLSJWM | SAVBB22I | 29.5918 | -81.6832 | River/Stream | 2003-11-18 | 18.463 | 25.679 | 0.01649 | 0.02431 | 7.81 | 832 | 1.2635 | 0.10873 | 0.01732 | 150 | 10.2 | 7.41 | 1.2878 | -2.2189 | 0.25297 | -3.7169
21FLSJWM_SAVBB22I | 21FLSJWM | SAVBB22I | 29.5918 | -81.6832 | River/Stream | 2003-04-08 | 27.0044 | 35.6354 | 0.013 | 0.014 |  | 615 | 1.1955 | 0.107 | 0.017 | 300 | 6.6 |  | 1.2095 | -2.2349 | 0.19021 | -4.2687
21FLSJWM_SAVBB22I | 21FLSJWM | SAVBB22I | 29.5918 | -81.6832 | River/Stream | 2005-05-10 | 22.161 | 26.0828 | 0.010945 | 0.00811 | 7.52 |  | 1.0279 | 0.07267 | 0.01644 | 100 |  | 7.8 | 1.036 | -2.6218 | 0.035333 | -4.8147
21FLSJWM_SAVBB22I | 21FLSJWM | SAVBB22I | 29.5918 | -81.6832 | River/Stream | 2003-09-15 | 21.5255 | 23.5789 | 0.011 | 0.0235 | 7.63 | 736 | 1.0905 | 0.087 | 0.037 | 150 | 3.5 | 5.17 | 1.114 | -2.4418 | 0.10796 | -3.7508
21FLSJWM_SAVBB22I | 21FLSJWM | SAVBB22I | 29.5918 | -81.6832 | River/Stream | 2003-12-16 | 13.4177 | 25.4257 | 0.01184 | 0.095935 | 7.95 | 864.5 | 1.3649 | 0.14453 | 0.02273 | 150 | 20.4 | 9.84 | 1.4608 | -1.9343 | 0.37899 | -2.3441
21FLSJWM_SAVBB22I | 21FLSJWM | SAVBB22I | 29.5918 | -81.6832 | River/Stream | 2003-06-17 | 32.7769 | 43.6967 | 0.011 |  |  | 848 | 1.3055 | 0.128 |  | 100 | 14.9 |  |  | -2.0557 | X | X
21FLSJWM_SAVBB22I | 21FLSJWM | SAVBB22I | 29.5918 | -81.6832 | River/Stream | 2004-07-08 | 18.6762 | 19.2699 | 0.005 | 0.005 |  | 1211 | 0.65012 | 0.04131 | 0.006 | 40 | 2.7 |  | 0.65512 | -3.1867 | -0.42293 | -5.2983
21FLSJWM_SAVBB22I | 21FLSJWM | SAVBB22I | 29.5918 | -81.6832 | River/Stream | 2006-10-12 | 12.7826 | 14.4194 | 0.005 | 0.0918 | 7.55 |  | 0.67093 | 0.02485 | 0.006 | 30 |  | 4.64 | 0.76273 | -3.6949 | -0.27085 | -2.3881
21FLSJWM_SAVBB22I | 21FLSJWM | SAVBB22I | 29.5918 | -81.6832 | River/Stream | 2005-02-09 | 8.4799 | 8.8413 | 0.005 | 0.16572 | 7.75 | 778.5 | 0.77533 | 0.0581 | 0.017745 | 80 | 6.3 | 8.96 | 0.94105 | -2.8456 | -0.060754 | -1.7975
21FLSJWM_SAVBB22I | 21FLSJWM | SAVBB22I | 29.5918 | -81.6832 | River/Stream | 2004-08-04 |  |  | 0.005 | 0.005 |  | 1223 | 0.79775 | 0.03356 | 0.006 | 50 | 4.9 |  | 0.80275 | -3.3944 | -0.21971 | -5.2983
21FLSJWM_SAVBB22I | 21FLSJWM | SAVBB22I | 29.5918 | -81.6832 | River/Stream | 2004-07-20 | 31.9554 | 34.6719 | 0.005 | 0.005 |  | 1288 | 0.8687 | 0.0499 | 0.01366 | 50 | 7.1 | 7.41 | 0.8737 | -2.9977 | -0.13501 | -5.2983
21FLSJWM_SAVBB22I | 21FLSJWM | SAVBB22I | 29.5918 | -81.6832 | River/Stream | 2004-04-07 | 19.4883 | 24.4369 | 0.005 | 0.005 |  | 928.5 | 0.91751 | 0.06864 | 0.006 | 80 | 9 | 9.14 | 0.92251 | -2.6789 | -0.080657 | -5.2983
21FLSJWM_SAVBB22I | 21FLSJWM | SAVBB22I | 29.5918 | -81.6832 | River/Stream | 2003-06-04 | 18.391 | 22.8716 | 0.005 | 0.005 |  | 945 | 0.938 | 0.094 | 0.025 | 150 | 3.9 |  | 0.943 | -2.3645 | -0.058689 | -5.2983
21FLSJWM_SAVBB22I | 21FLSJWM | SAVBB22I | 29.5918 | -81.6832 | River/Stream | 2004-03-03 | 12.6398 | 15.715 | 0.005 | 0.046825 | 8.01 | 1017 | 0.96674 | 0.05175 | 0.006 | 80 | 5.1 | 10.12 | 1.0136 | -2.9613 | 0.013469 | -3.0613
21FLSJWM_SAVBB22I | 21FLSJWM | SAVBB22I | 29.5918 | -81.6832 | River/Stream | 2005-01-26 | 5.6871 | 8.1526 | 0.005 | 0.22675 | 7.77 | 790 | 0.99104 | 0.07551 | 0.027485 | 150 | 4.5 | 10.63 | 1.2178 | -2.5835 | 0.19704 | -1.4839
21FLSJWM_SAVBB22I | 21FLSJWM | SAVBB22I | 29.5918 | -81.6832 | River/Stream | 2003-09-03 | 25.3356 | 30.0552 | 0.005 | 0.005 |  | 894 | 1.026 | 0.082 | 0.022 | 100 | 4.9 |  | 1.031 | -2.501 | 0.030529 | -5.2983
21FLSJWM_SAVBB22I | 21FLSJWM | SAVBB22I | 29.5918 | -81.6832 | River/Stream | 2005-04-27 | 20.7726 | 24.9114 | 0.005 | 0.02654 | 7.76 |  | 1.045 | 0.05744 | 0.019625 | 100 |  | 7.95 | 1.0716 | -2.857 | 0.069116 | -3.6291
21FLSJWM_SAVBB22I | 21FLSJWM | SAVBB22I | 29.5918 | -81.6832 | River/Stream | 2004-08-17 | 48.901 | 51.7986 | 0.005 | 0.00789 |  | 1419 | 1.0717 | 0.06948 | 0.04559 | 30 | 8.7 |  | 1.0796 | -2.6667 | 0.076595 | -4.8422
21FLSJWM_SAVBB22I | 21FLSJWM | SAVBB22I | 29.5918 | -81.6832 | River/Stream | 2003-08-05 | 37.9006 | 36.1456 | 0.005 | 0.005 | 7.7 | 843 | 1.26 | 0.114 | 0.013 | 100 | 14.1 | 6.31 | 1.265 | -2.1716 | 0.23507 | -5.2983
21FLSJWM_SAVBB22I | 21FLSJWM | SAVBB22I | 29.5918 | -81.6832 | River/Stream | 2003-07-23 | 42.5108 | 50.6082 | 0.005 | 0.0105 |  | 856 | 1.295 | 0.111 | 0.006 | 150 | 11 |  | 1.3055 | -2.1982 | 0.26659 | -4.5564
21FLSJWM_SAVBB22I | 21FLSJWM | SAVBB22I | 29.5918 | -81.6832 | River/Stream | 2004-05-18 | 89.462 | 95.9457 | 0.005 | 0.005 |  | 1140 | 1.3246 | 0.09976 | 0.006 | 50 | 17.6 |  | 1.3296 | -2.305 | 0.28487 | -5.2983
21FLSJWM_SAVBB22I | 21FLSJWM | SAVBB22I | 29.5918 | -81.6832 | River/Stream | 2003-07-09 | 64.6621 | 71.391 | 0.005 |  |  | 834 | 1.3645 | 0.093 | 0.006 | 100 | 14 |  |  | -2.3752 | X | X
21FLSJWM_SAVBRLNI | 21FLSJWM | SAVBRLNI | 29.5963 | -81.638 | River/Stream | 2004-02-17 | 7.5054 | 10.3461 | 0.53638 | 0.12798 | 7.73 | 939.5 | 0.99349 | 0.07701 | 0.02735 | 100 | 5.9 | 8.32 | 1.1215 | -2.5638 | 0.11464 | -2.0559
21FLSJWM_SAVBRLNI | 21FLSJWM | SAVBRLNI | 29.5963 | -81.638 | River/Stream | 2003-11-04 | 19.6752 | 22.6854 | 0.41751 | 0.04057 | 7.35 | 733.5 | 1.0289 | 0.07186 | 0.03104 | 150 | 3.2 | 6.05 | 1.0695 | -2.633 | 0.067182 | -3.2047
21FLSJWM_SAVBRLNI | 21FLSJWM | SAVBRLNI | 29.5963 | -81.638 | River/Stream | 2001-09-06 | 27.1165 | 31.8093 | 0.468 | 0.058 |  |  | 1.165 | 0.038 | 0.006 | 50 | 3.81 |  | 1.223 | -3.2702 | 0.20131 | -2.8473
21FLSJWM_SAVBRLNI | 21FLSJWM | SAVBRLNI | 29.5963 | -81.638 | River/Stream | 2001-10-02 | 2.5659 | 4.5907 | 0.249 | 0.225 |  |  | 1.085 | 0.078 | 0.022 | 250 | 1.53 |  | 1.31 | -2.551 | 0.27003 | -1.4917
21FLSJWM_SAVBRLNI | 21FLSJWM | SAVBRLNI | 29.5963 | -81.638 | River/Stream | 2001-09-26 | 11.6979 | 14.6218 | 0.167 | 0.075 | 7.03 | 1026 | 1.13 | 0.055 | 0.006 | 250 | 2.33 | 1.77 | 1.205 | -2.9004 | 0.18648 | -2.5903
21FLSJWM_SAVBRLNI | 21FLSJWM | SAVBRLNI | 29.5963 | -81.638 | River/Stream | 2004-06-01 | 40.5594 | 45.0461 | 0.10567 | 0.07965 |  | 1292 | 1.2913 | 0.06429 | 0.006 | 60 | 10.1 |  | 1.371 | -2.7444 | 0.31554 | -2.5301
21FLSJWM_SAVBRLNI | 21FLSJWM | SAVBRLNI | 29.5963 | -81.638 | River/Stream | 2004-09-22 | 17.2081 | 22.1635 | 0.11143 | 0.1773 | 6.72 | 772 | 1.444 | 0.11031 | 0.02716 | 200 | 12.3 | 3.46 | 1.6213 | -2.2045 | 0.48321 | -1.7299
21FLSJWM_SAVBRLNI | 21FLSJWM | SAVBRLNI | 29.5963 | -81.638 | River/Stream | 2000-01-19 | 4.5684 | 8.2382 | 0.079 | 0.262 | 7.81 | 751 | 1.22 | 0.093 | 0.058 | 200 | 2.82 | 7.52 | 1.482 | -2.3752 | 0.39339 | -1.3394
21FLSJWM_SAVBRLNI | 21FLSJWM | SAVBRLNI | 29.5963 | -81.638 | River/Stream | 2003-03-04 | 3.4096 | 5.496 | 0.052 | 0.0615 |  | 642 | 0.8635 | 0.048 | 0.013 | 150 | 2.5 |  | 0.925 | -3.0366 | -0.077962 | -2.7887
21FLSJWM_SAVBRLNI | 21FLSJWM | SAVBRLNI | 29.5963 | -81.638 | River/Stream | 2001-10-15 | 6.5308 | 9.2482 | 0.098 | 0.376 |  |  | 1.76 | 0.074 | 0.037 | 400 | 2.14 |  | 2.136 | -2.6037 | 0.75893 | -0.97817
21FLSJWM_SAVBRLNI | 21FLSJWM | SAVBRLNI | 29.5963 | -81.638 | River/Stream | 2000-02-02 | 8.0768 | 11.6988 | 0.064 | 0.141 | 8.12 | 773 | 1.235 | 0.041 | 0.031 | 200 | 2.4 | 9.7 | 1.376 | -3.1942 | 0.31918 | -1.959
21FLSJWM_SAVBRLNI | 21FLSJWM | SAVBRLNI | 29.5963 | -81.638 | River/Stream | 2002-01-17 | 3.3375 | 6.5542 | 0.054 | 0.399 |  |  | 1.2635 | 0.092 | 0.0505 | 150 | 3.95 |  | 1.6625 | -2.386 | 0.50832 | -0.91879
21FLSJWM_SAVBRLNI | 21FLSJWM | SAVBRLNI | 29.5963 | -81.638 | River/Stream | 2001-12-03 | 3.3962 | 5.8674 | 0.056 | 0.21 |  |  | 1.346 | 0.092 | 0.045 | 300 | 2.71 |  | 1.556 | -2.386 | 0.44212 | -1.5606
21FLSJWM_SAVBRLNI | 21FLSJWM | SAVBRLNI | 29.5963 | -81.638 | River/Stream | 2002-01-02 | 2.4003 | 4.2879 | 0.05 | 0.3205 |  |  | 1.234 | 0.074 | 0.04 | 300 | 2.3 |  | 1.5545 | -2.6037 | 0.44115 | -1.1379
21FLSJWM_SAVBRLNI | 21FLSJWM | SAVBRLNI | 29.5963 | -81.638 | River/Stream | 2004-10-27 | 3.2547 | 4.6888 | 0.04716 | 0.17908 | 7.73 | 522 | 1.2185 | 0.10864 | 0.05941 | 400 | 2.3 | 4.22 | 1.3976 | -2.2197 | 0.33475 | -1.7199
21FLSJWM_SAVBRLNI | 21FLSJWM | SAVBRLNI | 29.5963 | -81.638 | River/Stream | 2005-01-12 | 2.2428 | 3.7918 | 0.041825 | 0.2554 | 7.37 | 608.5 | 1.0864 | 0.09256 | 0.04389 | 250 | 3.8 | 7 | 1.3418 | -2.3799 | 0.29399 | -1.3649
21FLSJWM_SAVBRLNI | 21FLSJWM | SAVBRLNI | 29.5963 | -81.638 | River/Stream | 2003-10-02 | 7.5721 | 10.5889 | 0.03927 | 0.11802 | 7.4 | 820.5 | 1.0341 | 0.09566 | 0.0556 | 150 | 2.9 | 4.47 | 1.1521 | -2.347 | 0.14162 | -2.1369
21FLSJWM_SAVBRLNI | 21FLSJWM | SAVBRLNI | 29.5963 | -81.638 | River/Stream | 2000-09-20 | 16.7142 | 18.8931 | 0.026 | 0.025 | 7.48 | 711 | 0.685 | 0.033 | 0.006 | 100 | 2.7 | 5.31 | 0.71 | -3.4112 | -0.34249 | -3.6889
21FLSJWM_SAVBRLNI | 21FLSJWM | SAVBRLNI | 29.5963 | -81.638 | River/Stream | 2001-01-03 | 8.552 | 10.4518 | 0.03 | 0.227 | 7.92 | 1150 | 0.795 | 0.027 | 0.006 | 60 | 2.7 | 9.77 | 1.022 | -3.6119 | 0.021761 | -1.4828
21FLSJWM_SAVBRLNI | 21FLSJWM | SAVBRLNI | 29.5963 | -81.638 | River/Stream | 2004-02-03 | 7.5561 | 11.1703 | 0.03414 | 0.16959 | 7.78 | 846 | 0.95984 | 0.07647 | 0.0332 | 100 | 4.8 | 8.86 | 1.1294 | -2.5709 | 0.12171 | -1.7744
21FLSJWM_SAVBRLNI | 21FLSJWM | SAVBRLNI | 29.5963 | -81.638 | River/Stream | 2002-10-17 | 2.0025 | 2.8771 | 0.042 | 0.155 |  |  | 1.1985 | 0.133 | 0.082 | 400 | 1 |  | 1.3535 | -2.0174 | 0.30269 | -1.8643
21FLSJWM_SAVBRLNI | 21FLSJWM | SAVBRLNI | 29.5963 | -81.638 | River/Stream | 2002-06-18 | 22.6843 | 28.6504 | 0.033 | 0.023 |  |  | 0.957 | 0.064 | 0.006 | 70 | 5 |  | 0.98 | -2.7489 | -0.020203 | -3.7723
21FLSJWM_SAVBRLNI | 21FLSJWM | SAVBRLNI | 29.5963 | -81.638 | River/Stream | 2000-12-19 | 8.4372 | 11.2231 | 0.028 | 0.187 | 7.7 | 1371 | 0.847 | 0.021 | 0.012 | 40 | 3.1 | 6.51 | 1.034 | -3.8632 | 0.033435 | -1.6766
21FLSJWM_SAVBRLNI | 21FLSJWM | SAVBRLNI | 29.5963 | -81.638 | River/Stream | 2004-10-14 | 6.3226 | 7.4512 | 0.04153 | 0.15159 |  | 487.5 | 1.3192 | 0.11915 | 0.062865 | 800 | 4.5 | 3.69 | 1.4708 | -2.1274 | 0.3858 | -1.8866
21FLSJWM_SAVBRLNI | 21FLSJWM | SAVBRLNI | 29.5963 | -81.638 | River/Stream | 2005-03-17 | 10.4664 | 13.7698 | 0.03652 | 0.21424 | 7.83 |  | 1.1621 | 0.08641 | 0.03695 | 150 |  | 8.2 | 1.3763 | -2.4487 | 0.31939 | -1.5407
21FLSJWM_SAVBRLNI | 21FLSJWM | SAVBRLNI | 29.5963 | -81.638 | River/Stream | 2000-02-16 | 27.6345 | 48.0364 | 0.038 | 0.101 | 7.57 | 852 | 1.3245 | 0.073 | 0.006 | 200 | 47.6 | 8.11 | 1.4255 | -2.6173 | 0.35452 | -2.2926
21FLSJWM_SAVBRLNI | 21FLSJWM | SAVBRLNI | 29.5963 | -81.638 | River/Stream | 2004-03-17 | 11.2006 | 12.9238 | 0.02482 | 0.083225 | 7.74 | 888.5 | 0.86998 | 0.05569 | 0.01527 | 80 | 4.1 |  | 0.9532 | -2.888 | -0.047931 | -2.4862
21FLSJWM_SAVBRLNI | 21FLSJWM | SAVBRLNI | 29.5963 | -81.638 | River/Stream | 2005-03-28 | 10.1727 | 19.5986 | 0.038865 | 0.084715 | 7.4 |  | 1.394 | 0.12228 | 0.021885 | 150 |  | 7.1 | 1.4787 | -2.1014 | 0.39119 | -2.4685
21FLSJWM_SAVBRLNI | 21FLSJWM | SAVBRLNI | 29.5963 | -81.638 | River/Stream | 2002-03-18 | 9.3583 | 11.8118 | 0.034 | 0.1335 | 7.71 | 809 | 1.23 | 0.059 | 0.006 | 250 | 3 | 6.79 | 1.3635 | -2.8302 | 0.31005 | -2.0137
21FLSJWM_SAVBRLNI | 21FLSJWM | SAVBRLNI | 29.5963 | -81.638 | River/Stream | 2003-03-20 | 9.5079 | 12.1798 | 0.031 | 0.082 |  | 506 | 1.1245 | 0.069 | 0.029 | 250 | 3.3 |  | 1.2065 | -2.6736 | 0.18772 | -2.501
21FLSJWM_SAVBRLNI | 21FLSJWM | SAVBRLNI | 29.5963 | -81.638 | River/Stream | 2001-11-01 | 2.9477 | 5.1213 | 0.044 | 0.293 |  |  | 1.6325 | 0.106 | 0.063 | 500 | 2.62 |  | 1.9255 | -2.2443 | 0.65519 | -1.2276
21FLSJWM_SAVBRLNI | 21FLSJWM | SAVBRLNI | 29.5963 | -81.638 | River/Stream | 2002-08-20 | 22.8472 | 27.1466 | 0.028 | 0.0775 |  |  | 1.039 | 0.081 |  | 300 | 3.6 |  | 1.1165 | -2.5133 | 0.1102 | -2.5575
21FLSJWM_SAVBRLNI | 21FLSJWM | SAVBRLNI | 29.5963 | -81.638 | River/Stream | 2001-02-06 | 12.4589 | 16.4736 | 0.022 | 0.166 | 7.89 | 1417 | 0.8185 | 0.036 | 0.006 | 50 | 3.8 |  | 0.9845 | -3.3242 | -0.015621 | -1.7958
21FLSJWM_SAVBRLNI | 21FLSJWM | SAVBRLNI | 29.5963 | -81.638 | River/Stream | 2002-11-05 | 2.3549 | 4.2561 | 0.0305 | 0.17533 |  |  | 1.1433 | 0.1185 | 0.0585 | 300 | 2.3 |  | 1.3186 | -2.1328 | 0.27656 | -1.7411
21FLSJWM_SAVBRLNI | 21FLSJWM | SAVBRLNI | 29.5963 | -81.638 | River/Stream | 2002-09-04 | 8.4319 | 10.278 | 0.031 | 0.2135 | 7.21 | 771 | 1.1835 | 0.123 | 0.072 | 400 | 1.5 | 4.46 | 1.397 | -2.0956 | 0.33433 | -1.5441
21FLSJWM_SAVBRLNI | 21FLSJWM | SAVBRLNI | 29.5963 | -81.638 | River/Stream | 2004-09-13 | 21.352 | 24.3748 | 0.02407 | 0.036225 |  | 765 | 0.95998 | 0.04783 | 0.01362 | 150 | 3.8 |  | 0.99621 | -3.0401 | -0.0037972 | -3.318
21FLSJWM_SAVBRLNI | 21FLSJWM | SAVBRLNI | 29.5963 | -81.638 | River/Stream | 2004-11-29 | 3.0838 | 8.4705 | 0.034505 |  | 7.53 | 502 | 1.4368 | 0.14508 | 0.047275 | 300 | 13.4 | 6.16 |  | -1.9305 | X | X
21FLSJWM_SAVBRLNI | 21FLSJWM | SAVBRLNI | 29.5963 | -81.638 | River/Stream | 2004-11-09 | 0.5 | 3.2726 | 0.029115 | 0.16528 | 7.66 | 496 | 1.2349 | 0.11571 | 0.057835 | 400 | 2.9 | 5.34 | 1.4002 | -2.1567 | 0.33662 | -1.8001
21FLSJWM_SAVBRLNI | 21FLSJWM | SAVBRLNI | 29.5963 | -81.638 | River/Stream | 2002-10-02 | 7.3852 | 9.2263 | 0.03 | 0.148 |  |  | 1.2735 | 0.135 | 0.072 | 400 | 1.7 |  | 1.4215 | -2.0025 | 0.35171 | -1.9105
21FLSJWM_SAVBRLNI | 21FLSJWM | SAVBRLNI | 29.5963 | -81.638 | River/Stream | 2000-03-02 | 17.1494 | 24.6947 | 0.023 | 0.04 | 7.88 | 825 | 0.9935 | 0.056 | 0.006 | 150 | 7.88 | 8.21 | 1.0335 | -2.8824 | 0.032951 | -3.2189
21FLSJWM_SAVBRLNI | 21FLSJWM | SAVBRLNI | 29.5963 | -81.638 | River/Stream | 2004-12-15 | 4.9929 | 7.855 | 0.029265 | 0.29062 | 7.6 | 589.5 | 1.2657 | 0.13409 | 0.05761 | 300 | 7.5 | 7.93 | 1.5563 | -2.0092 | 0.44231 | -1.2357
21FLSJWM_SAVBRLNI | 21FLSJWM | SAVBRLNI | 29.5963 | -81.638 | River/Stream | 2000-01-04 | 11.1045 | 15.9974 | 0.029 | 0.149 | 7.32 | 710 | 1.27 | 0.095 | 0.028 | 400 | 5.2 | 8.52 | 1.419 | -2.3539 | 0.34995 | -1.9038
21FLSJWM_SAVBRLNI | 21FLSJWM | SAVBRLNI | 29.5963 | -81.638 | River/Stream | 2005-02-23 | 14.5515 | 21.6271 | 0.02788 | 0.15141 | 7.74 | 939 | 1.2255 | 0.10702 | 0.02422 | 150 | 14.8 | 8.7 | 1.3769 | -2.2347 | 0.31986 | -1.8877
21FLSJWM_SAVBRLNI | 21FLSJWM | SAVBRLNI | 29.5963 | -81.638 | River/Stream | 2001-04-03 | 15.7063 | 18.9246 | 0.019 | 0.018 |  | 1528 | 0.865 | 0.035 | 0.006 | 30 | 4.1 | 9.17 | 0.883 | -3.3524 | -0.12443 | -4.0174
21FLSJWM_SAVBRLNI | 21FLSJWM | SAVBRLNI | 29.5963 | -81.638 | River/Stream | 2004-12-29 | 2.9637 | 4.2778 | 0.02365 | 0.23243 | 7.7 | 641 | 1.0896 | 0.08864 | 0.05521 | 250 | 3.24 | 8.64 | 1.322 | -2.4232 | 0.27918 | -1.4592
21FLSJWM_SAVBRLNI | 21FLSJWM | SAVBRLNI | 29.5963 | -81.638 | River/Stream | 2002-03-07 | 22.0996 | 29.9595 | 0.023 | 0.092 | 8.39 | 928 | 1.071 | 0.062 | 0.006 | 150 | 4.8 | 9.8 | 1.163 | -2.7806 | 0.151 | -2.386
21FLSJWM_SAVBRLNI | 21FLSJWM | SAVBRLNI | 29.5963 | -81.638 | River/Stream | 2003-10-15 | 13.0505 | 23.9643 | 0.02788 | 0.038845 | 7.46 | 785.5 | 1.3367 | 0.1574 | 0.04014 | 150 | 23.6 | 5.31 | 1.3756 | -1.849 | 0.31888 | -3.2482
21FLSJWM_SAVBRLNI | 21FLSJWM | SAVBRLNI | 29.5963 | -81.638 | River/Stream | 2005-04-14 | 8.1969 | 9.601 | 0.021775 | 0.16395 | 7.39 |  | 1.116 | 0.09067 | 0.044025 | 300 |  | 6.57 | 1.28 | -2.4005 | 0.24684 | -1.8082
21FLSJWM_SAVBRLNI | 21FLSJWM | SAVBRLNI | 29.5963 | -81.638 | River/Stream | 2004-06-16 | 23.9966 | 28.2904 | 0.01793 | 0.089625 |  | 1196 | 0.92035 | 0.06179 | 0.006 | 60 | 5.2 |  | 1.01 | -2.784 | 0.0099256 | -2.4121
21FLSJWM_SAVBRLNI | 21FLSJWM | SAVBRLNI | 29.5963 | -81.638 | River/Stream | 2002-12-03 | 5.1771 | 6.5534 | 0.021 | 0.1895 |  |  | 1.0915 | 0.084 | 0.036 | 150 | 1.3 |  | 1.281 | -2.4769 | 0.24764 | -1.6634
21FLSJWM_SAVBRLNI | 21FLSJWM | SAVBRLNI | 29.5963 | -81.638 | River/Stream | 2002-09-18 | 8.0287 | 12.133 | 0.024 |  |  |  | 1.2475 | 0.157 | 0.1 | 400 | 1.7 |  |  | -1.8515 | X | X
21FLSJWM_SAVBRLNI | 21FLSJWM | SAVBRLNI | 29.5963 | -81.638 | River/Stream | 2003-05-06 | 12.4128 | 16.5847 | 0.02 | 0.067 |  | 705 | 1.071 | 0.078 | 0.024 | 250 | 3.5 |  | 1.138 | -2.551 | 0.12927 | -2.7031
21FLSJWM_SAVBRLNI | 21FLSJWM | SAVBRLNI | 29.5963 | -81.638 | River/Stream | 2003-01-07 | 13.059 | 18.5232 | 0.018 | 0.132 |  |  | 0.9885 | 0.081 |  | 150 | 4.4 |  | 1.1205 | -2.5133 | 0.11378 | -2.025
21FLSJWM_SAVBRLNI | 21FLSJWM | SAVBRLNI | 29.5963 | -81.638 | River/Stream | 2005-10-27 | 13.5102 | 16.4415 | 0.0164 | 0.01814 | 7.595 |  | 0.91818 | 0.06774 | 0.02476 | 250 |  | 7.455 | 0.93632 | -2.6921 | -0.065798 | -4.0096
21FLSJWM_SAVBRLNI | 21FLSJWM | SAVBRLNI | 29.5963 | -81.638 | River/Stream | 2003-05-22 | 24.2116 | 28.8631 | 0.018 | 0.071 |  | 755 | 1.05 | 0.099 | 0.031 | 250 | 3.2 |  | 1.121 | -2.3126 | 0.11422 | -2.6451
21FLSJWM_SAVBRLNI | 21FLSJWM | SAVBRLNI | 29.5963 | -81.638 | River/Stream | 2002-12-17 | 7.8098 | 10.6292 | 0.018 | 0.2045 | 7.58 | 780 | 1.105 | 0.085 | 0.044 | 200 | 1.9 | 8.85 | 1.3095 | -2.4651 | 0.26965 | -1.5872
21FLSJWM_SAVBRLNI | 21FLSJWM | SAVBRLNI | 29.5963 | -81.638 | River/Stream | 2005-10-31 | 15.1389 | 19.9079 | 0.0147 | 0.01064 | 7.51 |  | 0.9063 | 0.06301 | 0.01839 | 150 |  | 7.815 | 0.91694 | -2.7645 | -0.086713 | -4.5431
21FLSJWM_SAVBRLNI | 21FLSJWM | SAVBRLNI | 29.5963 | -81.638 | River/Stream | 2003-02-18 | 21.7792 | 27.6147 | 0.018 | 0.0825 |  | 733 | 1.113 | 0.07 | 0.025 | 200 | 3.5 |  | 1.1955 | -2.6593 | 0.17856 | -2.495
21FLSJWM_SAVBRLNI | 21FLSJWM | SAVBRLNI | 29.5963 | -81.638 | River/Stream | 2001-11-13 | 3.2908 | 4.8458 | 0.027 | 0.387 |  |  | 1.6745 | 0.128 | 0.069 | 500 | 1.8 |  | 2.0615 | -2.0557 | 0.72343 | -0.94933
21FLSJWM_SAVBRLNI | 21FLSJWM | SAVBRLNI | 29.5963 | -81.638 | River/Stream | 2003-04-22 | 8.9739 | 15.2489 | 0.022 | 0.0685 |  | 683 | 1.3925 | 0.121 | 0.032 | 150 | 7.7 |  | 1.461 | -2.112 | 0.37912 | -2.6809
21FLSJWM_SAVBRLNI | 21FLSJWM | SAVBRLNI | 29.5963 | -81.638 | River/Stream | 2004-03-03 | 16.1802 | 19.6832 | 0.01726 |  | 7.98 | 1003 | 1.0984 | 0.08073 | 0.02255 | 100 | 7.2 | 10.27 |  | -2.5166 | X | X
21FLSJWM_SAVBRLNI | 21FLSJWM | SAVBRLNI | 29.5963 | -81.638 | River/Stream | 2004-04-21 | 49.946 | 54.1203 | 0.01812 | 0.00932 |  | 1136 | 1.1699 | 0.05743 | 0.006 | 80 | 10.9 |  | 1.1792 | -2.8572 | 0.16485 | -4.6756
21FLSJWM_SAVBRLNI | 21FLSJWM | SAVBRLNI | 29.5963 | -81.638 | River/Stream | 2004-01-06 | 15.0134 | 19.169 | 0.01519 | 0.13956 | 7.89 | 879.5 | 1.0083 | 0.08098 | 0.02627 | 150 | 2.78 | 8.52 | 1.1478 | -2.5136 | 0.13786 | -1.9693
21FLSJWM_SAVBRLNI | 21FLSJWM | SAVBRLNI | 29.5963 | -81.638 | River/Stream | 2001-01-17 | 10.0726 | 12.919 | 0.013 | 0.297 | 8.17 | 1367 | 0.8705 | 0.047 | 0.017 | 30 | 3 | 11.24 | 1.1675 | -3.0576 | 0.15486 | -1.214
21FLSJWM_SAVBRLNI | 21FLSJWM | SAVBRLNI | 29.5963 | -81.638 | River/Stream | 2000-03-14 | 15.7503 | 19.434 | 0.013 | 0.04 | 7.72 | 876 | 0.8715 | 0.046 | 0.006 | 80 | 4.2 | 7.3 | 0.9115 | -3.0791 | -0.092664 | -3.2189
21FLSJWM_SAVBRLNI | 21FLSJWM | SAVBRLNI | 29.5963 | -81.638 | River/Stream | 2001-03-07 | 21.3717 | 29.404 | 0.0165 | 0.058 | 8.03 | 1373 | 1.1458 | 0.068 | 0.006 | 50 | 11.1 | 8.35 | 1.2038 | -2.6882 | 0.18544 | -2.8473
21FLSJWM_SAVBRLNI | 21FLSJWM | SAVBRLNI | 29.5963 | -81.638 | River/Stream | 2001-03-21 | 25.3873 | 34.9641 | 0.014 | 0.041 | 7.45 | 1234 | 0.999 | 0.085 | 0.013 | 50 | 5.4 |  | 1.04 | -2.4651 | 0.039221 | -3.1942
21FLSJWM_SAVBRLNI | 21FLSJWM | SAVBRLNI | 29.5963 | -81.638 | River/Stream | 2003-02-06 | 26.1927 | 35.2654 | 0.017 | 0.0265 | 7.66 | 684.5 | 1.2315 | 0.086 | 0.013 | 150 | 6.2 | 10.2 | 1.258 | -2.4534 | 0.22952 | -3.6306
21FLSJWM_SAVBRLNI | 21FLSJWM | SAVBRLNI | 29.5963 | -81.638 | River/Stream | 2005-01-26 | 4.9128 | 6.5042 | 0.012985 | 0.19789 | 7.69 | 710 | 0.95754 | 0.06581 | 0.02612 | 150 | 3.4 | 9.07 | 1.1554 | -2.721 | 0.14448 | -1.62
21FLSJWM_SAVBRLNI | 21FLSJWM | SAVBRLNI | 29.5963 | -81.638 | River/Stream | 2003-12-02 | 8.5573 | 10.7958 | 0.01469 | 0.15016 | 7.5 | 738 | 1.0848 | 0.08622 | 0.03875 | 250 | 2.7 | 8.18 | 1.2349 | -2.4509 | 0.21103 | -1.8961
21FLSJWM_SAVBRLNI | 21FLSJWM | SAVBRLNI | 29.5963 | -81.638 | River/Stream | 2003-01-22 | 26.5665 | 32.4109 | 0.015 | 0.0435 |  |  | 1.1255 | 0.069 | 0.006 | 200 | 4.7 |  | 1.169 | -2.6736 | 0.15615 | -3.135
21FLSJWM_SAVBRLNI | 21FLSJWM | SAVBRLNI | 29.5963 | -81.638 | River/Stream | 2000-12-07 | 12.6505 | 15.8016 | 0.011 | 0.16 | 7.69 | 1271 | 0.862 | 0.042 | 0.006 | 50 | 3.9 | 9.03 | 1.022 | -3.1701 | 0.021761 | -1.8326
21FLSJWM_SAVBRLNI | 21FLSJWM | SAVBRLNI | 29.5963 | -81.638 | River/Stream | 2004-05-06 | 65.5538 | 69.2695 | 0.01923 | 0.005 | 8.83 | 1168.5 | 1.5303 | 0.11107 | 0.006 | 80 | 18.3 | 10.84 | 1.5353 | -2.1976 | 0.42873 | -5.2983
21FLSJWM_SAVBRLNI | 21FLSJWM | SAVBRLNI | 29.5963 | -81.638 | River/Stream | 2000-09-06 | 17.897 | 20.8031 | 0.0085 | 0.056 | 7.47 | 824 | 0.678 | 0.0255 | 0.006 | 40 | 3.1 | 4.56 | 0.734 | -3.6691 | -0.30925 | -2.8824
21FLSJWM_SAVBRLNI | 21FLSJWM | SAVBRLNI | 29.5963 | -81.638 | River/Stream | 2003-12-16 | 9.5159 | 15.4196 | 0.01451 | 0.092755 | 7.91 | 889 | 1.158 | 0.09039 | 0.02462 | 150 | 9.9 | 9.81 | 1.2507 | -2.4036 | 0.22371 | -2.3778
21FLSJWM_SAVBRLNI | 21FLSJWM | SAVBRLNI | 29.5963 | -81.638 | River/Stream | 2003-11-18 | 12.3968 | 14.8723 | 0.01412 | 0.13001 | 7.7 | 835.5 | 1.1317 | 0.11225 | 0.04783 | 150 | 3.2 | 8.02 | 1.2617 | -2.187 | 0.2325 | -2.0402
21FLSJWM_SAVBRLNI | 21FLSJWM | SAVBRLNI | 29.5963 | -81.638 | River/Stream | 2003-09-15 | 17.0987 | 21.117 | 0.013 | 0.0235 | 7.48 | 690 | 1.0555 | 0.08 | 0.033 | 150 | 3.2 | 5.2 | 1.079 | -2.5257 | 0.076035 | -3.7508
21FLSJWM_SAVBRLNI | 21FLSJWM | SAVBRLNI | 29.5963 | -81.638 | River/Stream | 2004-05-18 | 83.1112 | 86.337 | 0.01439 |  |  | 1060 | 1.2137 | 0.0786 | 0.006 | 60 | 12.9 |  |  | -2.5434 | X | X
21FLSJWM_SAVBRLNI | 21FLSJWM | SAVBRLNI | 29.5963 | -81.638 | River/Stream | 2001-06-19 | 56.1457 | 60.9179 | 0.014 | 0.0035 | 8.56 | 1390 | 1.2895 | 0.06 | 0.006 | 20 | 6.7 | 6.84 | 1.293 | -2.8134 | 0.25697 | -5.655
21FLSJWM_SAVBRLNI | 21FLSJWM | SAVBRLNI | 29.5963 | -81.638 | River/Stream | 2001-02-20 | 24.7295 | 30.9879 | 0.009 | 0.015 | 8.12 | 1267 | 0.8975 | 0.054 | 0.006 | 50 | 3.9 | 8.97 | 0.9125 | -2.9188 | -0.091567 | -4.1997
21FLSJWM_SAVBRLNI | 21FLSJWM | SAVBRLNI | 29.5963 | -81.638 | River/Stream | 2002-02-18 | 9.0673 | 12.7318 | 0.01 | 0.4005 | 7.84 | 894 | 1.034 | 0.079 | 0.038 | 150 | 3.2 | 8.48 | 1.4345 | -2.5383 | 0.36082 | -0.91504
21FLSJWM_SAVBRLNI | 21FLSJWM | SAVBRLNI | 29.5963 | -81.638 | River/Stream | 2005-05-10 | 22.4013 | 25.2862 | 0.00886 | 0.019345 | 7.48 |  | 0.92481 | 0.06354 | 0.018945 | 150 |  | 7.68 | 0.94416 | -2.7561 | -0.057465 | -3.9453
21FLSJWM_SAVBRLNI | 21FLSJWM | SAVBRLNI | 29.5963 | -81.638 | River/Stream | 2002-07-09 | 14.0576 | 17.8093 | 0.007 | 0.014 | 7.44 | 1284 | 0.7875 | 0.044 | 0.006 | 50 | 2.85 | 6.3 | 0.8015 | -3.1236 | -0.22127 | -4.2687
21FLSJWM_SAVBRLNI | 21FLSJWM | SAVBRLNI | 29.5963 | -81.638 | River/Stream | 2001-05-03 | 22.4013 | 28.1134 | 0.008 | 0.0035 | 8.39 | 1300 | 0.9195 | 0.033 | 0.006 | 30 | 3.9 | 8.84 | 0.923 | -3.4112 | -0.080126 | -5.655
21FLSJWM_SAVBRLNI | 21FLSJWM | SAVBRLNI | 29.5963 | -81.638 | River/Stream | 2004-01-20 | 19.6959 | 30.7158 | 0.0159 | 0.15398 | 7.75 | 868 | 1.8276 | 0.1953 | 0.03225 | 100 | 35.3 | 10.48 | 1.9815 | -1.6332 | 0.68387 | -1.871
21FLSJWM_SAVBRLNI | 21FLSJWM | SAVBRLNI | 29.5963 | -81.638 | River/Stream | 2002-05-07 | 49.1547 | 57.9815 | 0.009 | 0.0035 |  |  | 1.069 | 0.079 | 0.016 | 100 | 5 |  | 1.0725 | -2.5383 | 0.069992 | -5.655
21FLSJWM_SAVBRLNI | 21FLSJWM | SAVBRLNI | 29.5963 | -81.638 | River/Stream | 2002-07-23 | 26.9376 | 31.1321 | 0.007 | 0.00525 |  |  | 0.835 | 0.049 | 0.006 | 70 | 4.8 |  | 0.84025 | -3.0159 | -0.17406 | -5.2495
21FLSJWM_SAVBRLNI | 21FLSJWM | SAVBRLNI | 29.5963 | -81.638 | River/Stream | 2000-04-06 | 16.6394 | 20.1686 | 0.006 | 0.0035 | 8.01 |  | 0.735 | 0.04 | 0.006 | 70 | 4.75 | 8.26 | 0.7385 | -3.2189 | -0.30313 | -5.655
21FLSJWM_SAVBRLNI | 21FLSJWM | SAVBRLNI | 29.5963 | -81.638 | River/Stream | 2000-05-18 | 52.955 | 57.1642 | 0.008 | 0.0035 | 8.65 | 884 | 1.028 | 0.076 | 0.006 | 50 | 7.11 | 8.26 | 1.0315 | -2.577 | 0.031014 | -5.655
21FLSJWM_SAVBRLNI | 21FLSJWM | SAVBRLNI | 29.5963 | -81.638 | River/Stream | 2001-07-02 | 48.6808 | 58.8287 | 0.012 | 0.009 | 8.26 | 1285 | 1.553 | 0.063 | 0.006 | 30 | 16.5 | 6.91 | 1.562 | -2.7646 | 0.44597 | -4.7105
21FLSJWM_SAVBRLNI | 21FLSJWM | SAVBRLNI | 29.5963 | -81.638 | River/Stream | 2002-08-06 | 21.7899 | 24.3643 | 0.0055 | 0.0075 | 7.63 | 998 | 0.75425 | 0.033 | 0.006 | 70 | 2.3 | 6.32 | 0.76175 | -3.4112 | -0.27214 | -4.8929
21FLSJWM_SAVBRLNI | 21FLSJWM | SAVBRLNI | 29.5963 | -81.638 | River/Stream | 2004-07-08 | 23.0391 | 23.4392 | 0.005 | 0.005 |  | 1298 | 0.68695 | 0.04944 | 0.01434 | 50 | 3.1 |  | 0.69195 | -3.007 | -0.36824 | -5.2983
21FLSJWM_SAVBRLNI | 21FLSJWM | SAVBRLNI | 29.5963 | -81.638 | River/Stream | 2001-05-23 | 24.9489 | 28.3888 | 0.0065 | 0.0035 |  |  | 0.95025 | 0.039 | 0.006 | 30 | 4.75 | 7.42 | 0.95375 | -3.2442 | -0.047354 | -5.655
21FLSJWM_SAVBRLNI | 21FLSJWM | SAVBRLNI | 29.5963 | -81.638 | River/Stream | 2005-02-09 | 5.5696 | 8.3227 | 0.005 | 0.1556 | 7.5 | 701 | 0.77579 | 0.06067 | 0.01634 | 100 | 5.3 | 7.72 | 0.93139 | -2.8023 | -0.071083 | -1.8605
21FLSJWM_SAVBRLNI | 21FLSJWM | SAVBRLNI | 29.5963 | -81.638 | River/Stream | 2003-04-08 | 26.3476 | 37.1046 | 0.013 | 0.039 |  | 578 | 2.0735 | 0.204 | 0.019 | 250 | 9 |  | 2.1125 | -1.5896 | 0.74787 | -3.2442
21FLSJWM_SAVBRLNI | 21FLSJWM | SAVBRLNI | 29.5963 | -81.638 | River/Stream | 2002-06-04 | 30.1416 | 41.8215 | 0.007 | 0.0105 |  |  | 1.139 | 0.077 | 0.006 | 100 | 4.5 |  | 1.1495 | -2.5639 | 0.13933 | -4.5564
21FLSJWM_SAVBRLNI | 21FLSJWM | SAVBRLNI | 29.5963 | -81.638 | River/Stream | 2001-04-16 | 24.5106 | 32.4943 | 0.008 | 0.0035 | 7.98 | 1505 | 1.3115 | 0.102 | 0.006 | 30 | 18.8 | 7.52 | 1.315 | -2.2828 | 0.27384 | -5.655
21FLSJWM_SAVBRLNI | 21FLSJWM | SAVBRLNI | 29.5963 | -81.638 | River/Stream | 2006-10-12 | 18.601 | 21.5784 | 0.005 | 0.0644 | 7.89 |  | 0.82524 | 0.04584 | 0.006 | 40 |  | 5.28 | 0.88964 | -3.0826 | -0.11694 | -2.7426
21FLSJWM_SAVBRLNI | 21FLSJWM | SAVBRLNI | 29.5963 | -81.638 | River/Stream | 2004-04-07 | 18.7247 | 22.6517 | 0.005 |  |  | 796.5 | 0.884 | 0.05313 | 0.006 | 100 | 5.2 | 8.94 |  | -2.935 | X | X
21FLSJWM_SAVBRLNI | 21FLSJWM | SAVBRLNI | 29.5963 | -81.638 | River/Stream | 2004-07-20 | 35.1995 | 38.109 | 0.005 | 0.005 |  | 1147 | 0.88865 | 0.05373 | 0.01473 | 60 | 6 |  | 0.89365 | -2.9238 | -0.11244 | -5.2983
21FLSJWM_SAVBRLNI | 21FLSJWM | SAVBRLNI | 29.5963 | -81.638 | River/Stream | 2000-04-19 | 27.5099 | 31.0088 | 0.005 | 0.0035 |  | 918 | 0.899 | 0.042 | 0.006 | 60 | 5.44 | 8.28 | 0.9025 | -3.1701 | -0.10259 | -5.655
21FLSJWM_SAVBRLNI | 21FLSJWM | SAVBRLNI | 29.5963 | -81.638 | River/Stream | 2003-06-04 | 20.4255 | 23.316 | 0.005 | 0.0395 |  | 898 | 0.916 | 0.079 | 0.028 | 150 | 3.6 |  | 0.9555 | -2.5383 | -0.045521 | -3.2315
21FLSJWM_SAVBRLNI | 21FLSJWM | SAVBRLNI | 29.5963 | -81.638 | River/Stream | 2004-08-04 |  |  | 0.005 | 0.017245 |  | 1219 | 0.91681 | 0.04251 | 0.006 | 60 | 5.1 |  | 0.93405 | -3.158 | -0.06822 | -4.0602
21FLSJWM_SAVBRLNI | 21FLSJWM | SAVBRLNI | 29.5963 | -81.638 | River/Stream | 2002-04-02 | 28.0043 | 33.295 | 0.0065 | 0.1035 | 7.93 | 990 | 1.2143 | 0.0915 | 0.0195 | 150 | 3.8 | 7.48 | 1.3177 | -2.3914 | 0.27593 | -2.2682
21FLSJWM_SAVBRLNI | 21FLSJWM | SAVBRLNI | 29.5963 | -81.638 | River/Stream | 2004-08-17 | 41.5318 | 43.8226 | 0.005 | 0.009525 |  | 1327 | 0.97679 | 0.0598 | 0.02107 | 50 | 8.1 |  | 0.98632 | -2.8167 | -0.013774 | -4.6538
21FLSJWM_SAVBRLNI | 21FLSJWM | SAVBRLNI | 29.5963 | -81.638 | River/Stream | 2003-09-03 | 25.7708 | 29.5229 | 0.005 | 0.005 |  | 913 | 1.02 | 0.077 | 0.02 | 80 | 3.3 |  | 1.025 | -2.5639 | 0.024693 | -5.2983
21FLSJWM_SAVBRLNI | 21FLSJWM | SAVBRLNI | 29.5963 | -81.638 | River/Stream | 2003-06-17 | 33.4124 | 37.7396 | 0.005 |  |  | 735 | 1.0485 | 0.098 |  | 150 | 4 |  |  | -2.3228 | X | X
21FLSJWM_SAVBRLNI | 21FLSJWM | SAVBRLNI | 29.5963 | -81.638 | River/Stream | 2005-04-27 | 18.7701 | 22.1304 | 0.005 | 0.13011 | 7.67 |  | 1.0873 | 0.07557 | 0.032815 | 150 |  | 7.75 | 1.2174 | -2.5827 | 0.19673 | -2.0394
21FLSJWM_SAVBRLNI | 21FLSJWM | SAVBRLNI | 29.5963 | -81.638 | River/Stream | 2002-11-19 | 2.2268 | 3.8459 | 0.005 |  | 7.62 | 673 | 1.1315 | 0.094 |  | 300 | 1.1 | 6.91 |  | -2.3645 | X | X
21FLSJWM_SAVBRLNI | 21FLSJWM | SAVBRLNI | 29.5963 | -81.638 | River/Stream | 2003-08-05 | 0.25 | 27.7955 | 0.005 | 0.005 | 7.7 | 794.5 | 1.1415 | 0.081 | 0.013 | 100 | 6.9 | 6.86 | 1.1465 | -2.5133 | 0.13671 | -5.2983
21FLSJWM_SAVBRLNI | 21FLSJWM | SAVBRLNI | 29.5963 | -81.638 | River/Stream | 2003-07-23 | 39.8898 | 44.5204 | 0.005 | 0.005 |  | 830 | 1.1475 | 0.077 | 0.006 | 150 | 6.1 |  | 1.1525 | -2.5639 | 0.14193 | -5.2983
21FLSJWM_SAVBRLNI | 21FLSJWM | SAVBRLNI | 29.5963 | -81.638 | River/Stream | 2002-04-17 | 34.3229 | 40.9222 | 0.005 | 0.0545 |  |  | 1.161 | 0.06 | 0.006 | 150 | 5.2 |  | 1.2155 | -2.8134 | 0.19516 | -2.9096
21FLSJWM_SAVBRLNI | 21FLSJWM | SAVBRLNI | 29.5963 | -81.638 | River/Stream | 2003-07-09 | 46.3298 | 67.7696 | 0.005 |  |  | 838 | 1.1745 | 0.073 | 0.006 | 100 | 7.4 |  |  | -2.6173 | X | X
21FLSJWM_SAVBRLNI | 21FLSJWM | SAVBRLNI | 29.5963 | -81.638 | River/Stream | 2002-05-21 | 51.3094 | 62.0544 | 0.005 | 0.017 | 8.4 | 1195 | 1.2365 | 0.092 | 0.006 | 80 | 6.3 | 9.62 | 1.2535 | -2.386 | 0.22594 | -4.0745
21FLSJWM_SAVBRLNI | 21FLSJWM | SAVBRLNI | 29.5963 | -81.638 | River/Stream | 2001-06-05 | 41.8122 | 46.9858 | 0.00375 | 0.0035 | 8.53 | 1401 | 1.1623 | 0.0365 | 0.006 | 30 | 4.7 | 6.94 | 1.1658 | -3.3104 | 0.15336 | -5.655
21FLSJWM_SAVBRLNI | 21FLSJWM | SAVBRLNI | 29.5963 | -81.638 | River/Stream | 2000-07-20 | 44.5165 | 48.3121 | 0.0025 | 0.0035 | 8.86 | 969 | 0.7855 | 0.04 | 0.006 | 30 | 5.6 | 9.68 | 0.789 | -3.2189 | -0.23699 | -5.655
21FLSJWM_SAVBRLNI | 21FLSJWM | SAVBRLNI | 29.5963 | -81.638 | River/Stream | 2000-05-04 | 37.1219 | 40.3835 | 0.0025 | 0.0035 | 8.57 | 824 | 0.8555 | 0.062 | 0.006 | 30 | 5.9 | 9.52 | 0.859 | -2.7806 | -0.15199 | -5.655
21FLSJWM_SAVBRLNI | 21FLSJWM | SAVBRLNI | 29.5963 | -81.638 | River/Stream | 2000-07-06 | 26.5732 | 31.3663 | 0.0025 | 0.0035 | 8.33 | 1097 | 0.868 | 0.052 | 0.006 | 50 | 4.06 | 7.92 | 0.8715 | -2.9565 | -0.13754 | -5.655
21FLSJWM_SAVBRLNI | 21FLSJWM | SAVBRLNI | 29.5963 | -81.638 | River/Stream | 2000-06-08 | 25.0446 | 29.6456 | 0.0025 | 0.055 | 7.58 | 969 | 0.9515 | 0.054 | 0.006 | 50 | 3.25 | 5.69 | 1.0065 | -2.9188 | 0.006479 | -2.9004
21FLSJWM_SAVBRLNI | 21FLSJWM | SAVBRLNI | 29.5963 | -81.638 | River/Stream | 2000-06-22 | 35.9582 | 40.053 | 0.0025 | 0.0035 | 8.56 | 1099 | 0.953 | 0.062 | 0.006 | 50 | 8.2 | 7.79 | 0.9565 | -2.7806 | -0.044474 | -5.655
21FLSJWM_SAVBRLNI | 21FLSJWM | SAVBRLNI | 29.5963 | -81.638 | River/Stream | 2000-08-15 | 48.0066 | 55.1497 | 0.0025 | 0.013 | 8.33 | 1117 | 1.1535 | 0.068 | 0.006 | 20 | 12.1 | 5.99 | 1.1665 | -2.6882 | 0.15401 | -4.3428
21FLSJWM_SAVBRLNI | 21FLSJWM | SAVBRLNI | 29.5963 | -81.638 | River/Stream | 2001-07-18 | 56.6734 | 64.457 | 0.0025 | 0.0035 | 8.27 | 1399 | 1.925 | 0.044 | 0.012 | 60 | 9.6 | 7.52 | 1.9285 | -3.1236 | 0.65674 | -5.655
21FLSJWM_SAVBRLNI | 21FLSJWM | SAVBRLNI | 29.5963 | -81.638 | River/Stream | 2001-12-17 | 2.5045 | 4.1271 |  | 0.22175 | 7.6 | 729 | 1.1965 | 0.0675 | 0.0375 | 300 | 2.3 | 5.06 | 1.4183 | -2.6956 | 0.34942 | -1.5062
21FLSJWM_SAVBRLNI | 21FLSJWM | SAVBRLNI | 29.5963 | -81.638 | River/Stream | 2000-08-01 | 41.0023 | 43.8937 |  | 0.0035 | 8.41 | 1083 | 0.8825 | 0.043 | 0.006 | 40 | 5.6 | 7.55 | 0.886 | -3.1466 | -0.12104 | -5.655
21FLSJWM_SAVBRLNI | 21FLSJWM | SAVBRLNI | 29.5963 | -81.638 | River/Stream | 2001-08-14 | 67.2092 | 72.7478 |  | 0.0035 |  |  |  |  | 0.006 | 50 | 8.48 |  |  | X | X | -5.655
21FLSJWM_SAVBRLNI | 21FLSJWM | SAVBRLNI | 29.5963 | -81.638 | River/Stream | 2001-08-02 | 69.0088 | 75.7063 |  | 0.019 |  |  |  |  | 0.014 | 40 | 7.63 |  |  | X | X | -3.9633
21FLSJWM_SAVEAGPI | 21FLSJWM | SAVEAGPI | 29.9736 | -81.6236 | River/Stream | 2004-09-23 |  |  | 0.03181 | 0.23305 |  | 629 | 0.025 | 0.11851 | 0.0614 | 400 | 8.3 |  | 0.25805 | -2.1328 | -1.3546 | -1.4565
21FLSJWM_SAVEAGPI | 21FLSJWM | SAVEAGPI | 29.9736 | -81.6236 | River/Stream | 2003-11-03 | 7.8347 | 15.2729 | 0.49159 | 0.10765 | 7.95 | 781 | 1.2016 | 0.13214 | 0.05213 | 200 | 14.7 | 7.36 | 1.3092 | -2.0239 | 0.26943 | -2.2289
21FLSJWM_SAVEAGPI | 21FLSJWM | SAVEAGPI | 29.9736 | -81.6236 | River/Stream | 2001-09-05 | 16.1749 | 21.3266 | 0.132 | 0.029 | 7.06 | 1136 | 0.555 | 0.08 | 0.023 | 60 | 2.77 | 4.48 | 0.584 | -2.5257 | -0.53785 | -3.5405
21FLSJWM_SAVEAGPI | 21FLSJWM | SAVEAGPI | 29.9736 | -81.6236 | River/Stream | 2001-09-19 | 16.2603 | 19.3977 | 0.068 | 0.061 |  | 1049 | 0.47 | 0.089 | 0.04 | 150 | 2.42 | 4.95 | 0.531 | -2.4191 | -0.63299 | -2.7969
21FLSJWM_SAVEAGPI | 21FLSJWM | SAVEAGPI | 29.9736 | -81.6236 | River/Stream | 2001-10-01 | 3.7046 | 6.721 | 0.121 | 0.333 |  |  | 1.1 | 0.13 | 0.057 | 150 | 5.35 |  | 1.433 | -2.0402 | 0.35977 | -1.0996
21FLSJWM_SAVEAGPI | 21FLSJWM | SAVEAGPI | 29.9736 | -81.6236 | River/Stream | 2003-03-03 | 2.6887 | 5.4877 | 0.12 |  |  | 673 | 1.2425 | 0.084 |  | 250 | 7 |  |  | -2.4769 | X | X
21FLSJWM_SAVEAGPI | 21FLSJWM | SAVEAGPI | 29.9736 | -81.6236 | River/Stream | 2006-02-08 | 4.9395 | 8.2112 | 0.0724 | 0.1984 | 7.86 |  | 0.93376 | 0.07256 | 0.0362 | 150 |  | 10.08 | 1.1322 | -2.6233 | 0.12413 | -1.6175
21FLSJWM_SAVEAGPI | 21FLSJWM | SAVEAGPI | 29.9736 | -81.6236 | River/Stream | 2001-01-04 | 4.8194 | 8.3414 | 0.063 | 0.158 | 8.21 | 1064 | 0.902 | 0.075 | 0.032 | 50 | 9.1 | 11.6 | 1.06 | -2.5903 | 0.058269 | -1.8452
21FLSJWM_SAVEAGPI | 21FLSJWM | SAVEAGPI | 29.9736 | -81.6236 | River/Stream | 2006-11-06 | 8.2325 | 10.8698 | 0.061 | 0.0564 | 7.64 |  | 0.96699 | 0.09814 | 0.0375 | 40 |  | 7.84 | 1.0234 | -2.3214 | 0.023121 | -2.8753
21FLSJWM_SAVEAGPI | 21FLSJWM | SAVEAGPI | 29.9736 | -81.6236 | River/Stream | 2005-12-28 | 1.9224 | 2.8995 | 0.055 | 0.2462 | 7.72 |  | 0.93277 | 0.08058 | 0.0526 | 200 |  | 10.01 | 1.179 | -2.5185 | 0.16464 | -1.4016
21FLSJWM_SAVEAGPI | 21FLSJWM | SAVEAGPI | 29.9736 | -81.6236 | River/Stream | 2004-03-16 | 3.4336 | 5.0228 | 0.04122 | 0.040745 | 7.79 | 799 | 0.77981 | 0.05006 | 0.01676 | 100 | 4.3 | 8.13 | 0.82056 | -2.9945 | -0.19777 | -3.2004
21FLSJWM_SAVEAGPI | 21FLSJWM | SAVEAGPI | 29.9736 | -81.6236 | River/Stream | 2002-09-02 | 4.3201 | 7.5473 | 0.058 |  |  |  | 1.115 | 0.078 | [5 empty] | -2.551 | X | X
21FLSJWM_SAVEAGPI | 21FLSJWM | SAVEAGPI | 29.9736 | -81.6236 | River/Stream | 2002-02-04 | 3.0144 | 9.4898 | 0.077 | 0.4915 |  |  | 1.6375 | 0.161 | 0.032 | 300 | 25.3 |  | 2.129 | -1.8264 | 0.75565 | -0.71029
21FLSJWM_SAVEAGPI | 21FLSJWM | SAVEAGPI | 29.9736 | -81.6236 | River/Stream | 2006-09-19 | 11.8815 | 14.4913 | 0.038 | 0.0967 | 7.46 |  | 0.82676 | 0.10408 | 0.0558 | 50 |  | 5.43 | 0.92346 | -2.2626 | -0.079633 | -2.3361
21FLSJWM_SAVEAGPI | 21FLSJWM | SAVEAGPI | 29.9736 | -81.6236 | River/Stream | 2002-09-16 | 6.1076 | 7.6353 | 0.049 |  |  |  | 1.1005 | 0.085 |  | 300 | 1.7 |  |  | -2.4651 | X | X
21FLSJWM_SAVEAGPI | 21FLSJWM | SAVEAGPI | 29.9736 | -81.6236 | River/Stream | 2006-05-08 | 5.7405 | 7.3044 | 0.025 | 0.0752 | 7.68 |  | 0.58628 | 0.08657 |  | 60 |  | 6.83 | 0.66148 | -2.4468 | -0.41328 | -2.5876
21FLSJWM_SAVEAGPI | 21FLSJWM | SAVEAGPI | 29.9736 | -81.6236 | River/Stream | 2002-01-16 | 1.4044 | 2.5499 | 0.049 | 0.2895 |  |  | 1.1525 | 0.089 |  | 300 | 3.1 |  | 1.442 | -2.4191 | 0.36603 | -1.2396
21FLSJWM_SAVEAGPI | 21FLSJWM | SAVEAGPI | 29.9736 | -81.6236 | River/Stream | 2005-03-16 | 3.4176 | 5.1944 | 0.046155 | 0.29683 | 7.45 |  | 1.0867 | 0.02907 |  | 150 |  | 8.91 | 1.3836 | -3.538 | 0.32465 | -1.2146
21FLSJWM_SAVEAGPI | 21FLSJWM | SAVEAGPI | 29.9736 | -81.6236 | River/Stream | 2003-12-17 | 1.6447 | 3.0663 | 0.04661 | 0.18576 | 7.79 | 704 | 1.1123 | 0.08469 | 0.04532 | 200 | 4.7 | 9.75 | 1.298 | -2.4688 | 0.26085 | -1.6833
21FLSJWM_SAVEAGPI | 21FLSJWM | SAVEAGPI | 29.9736 | -81.6236 | River/Stream | 2000-12-18 | 5.1086 | 9.9324 | 0.04 | 0.192 | 8.09 | 986 | 0.994 | 0.091 | 0.035 | 70 | 11.4 | 9.84 | 1.186 | -2.3969 | 0.17059 | -1.6503
21FLSJWM_SAVEAGPI | 21FLSJWM | SAVEAGPI | 29.9736 | -81.6236 | River/Stream | 2004-12-14 | 3.4176 | 7.3702 | 0.056945 | 0.27635 | 7.74 | 532.5 | 1.4828 | 0.15536 | 0.064805 | 300 | 18.9 |  | 1.7592 | -1.862 | 0.56484 | -1.2861
21FLSJWM_SAVEAGPI | 21FLSJWM | SAVEAGPI | 29.9736 | -81.6236 | River/Stream | 2004-02-16 | 6.3635 | 11.821 | 0.04159 | 0.10376 | 8.01 | 820 | 1.0978 | 0.09951 | 0.02832 | 150 | 16.7 | 10.55 | 1.2015 | -2.3075 | 0.18361 | -2.2657
21FLSJWM_SAVEAGPI | 21FLSJWM | SAVEAGPI | 29.9736 | -81.6236 | River/Stream | 2003-03-19 | 3.1453 | 5.3619 | 0.044 | 0.26 |  | 547 | 1.1615 | 0.109 | 0.049 | 300 | 5.4 |  | 1.4215 | -2.2164 | 0.35171 | -1.3471
21FLSJWM_SAVEAGPI | 21FLSJWM | SAVEAGPI | 29.9736 | -81.6236 | River/Stream | 2002-10-01 | 4.7499 | 6.4256 | 0.044 | 0.292 |  |  | 1.2215 | 0.139 |  | 400 | 2 |  | 1.5135 | -1.9733 | 0.41442 | -1.231
21FLSJWM_SAVEAGPI | 21FLSJWM | SAVEAGPI | 29.9736 | -81.6236 | River/Stream | 2005-12-13 | 32.04 | 62.4138 | 0.0311 | 0.1936 | 7.6 |  | 0.8765 | 0.685 | 0.0534 | 200 |  | 9.08 | 1.0701 | -0.37834 | 0.067752 | -1.642
21FLSJWM_SAVEAGPI | 21FLSJWM | SAVEAGPI | 29.9736 | -81.6236 | River/Stream | 2006-01-24 | 2.5632 | 4.4811 | 0.0341 | 0.2533 | 7.66 |  | 0.96891 | 0.07849 | 0.047 | 200 |  | 9.2 | 1.2222 | -2.5448 | 0.20066 | -1.3732
21FLSJWM_SAVEAGPI | 21FLSJWM | SAVEAGPI | 29.9736 | -81.6236 | River/Stream | 2000-11-13 | 4.5577 | 5.9864 | 0.03 | 0.27 | 8.07 | 863 | 0.892 | 0.095 | 0.065 | 100 | 3.7 | 7.39 | 1.162 | -2.3539 | 0.15014 | -1.3093
21FLSJWM_SAVEAGPI | 21FLSJWM | SAVEAGPI | 29.9736 | -81.6236 | River/Stream | 2006-07-10 | 13.4168 | 15.4973 | 0.025 | 0.0154 | 7.81 |  | 0.74486 | 0.09293 | 0.0464 | 40 |  | 6.76 | 0.76026 | -2.3759 | -0.27409 | -4.1734
21FLSJWM_SAVEAGPI | 21FLSJWM | SAVEAGPI | 29.9736 | -81.6236 | River/Stream | 2006-01-11 |  |  | 0.0295 |  | 7.58 |  | 0.88277 | 0.07579 | 0.0487 | 200 |  | 9.39 |  | -2.5798 | X | X
21FLSJWM_SAVEAGPI | 21FLSJWM | SAVEAGPI | 29.9736 | -81.6236 | River/Stream | 2006-03-21 | 6.853 | 12.8353 | 0.0331 | 0.1027 | 8.01 |  | 1.0014 | 0.11984 |  | 150 |  | 8.46 | 1.1041 | -2.1216 | 0.099021 | -2.2759
21FLSJWM_SAVEAGPI | 21FLSJWM | SAVEAGPI | 29.9736 | -81.6236 | River/Stream | 2006-03-22 | 6.853 | 12.8353 | 0.0331 | 0.1027 | 8.01 |  | 1.0014 | 0.11984 |  | 150 |  | 8.46 | 1.1041 | -2.1216 | 0.099021 | -2.2759
21FLSJWM_SAVEAGPI | 21FLSJWM | SAVEAGPI | 29.9736 | -81.6236 | River/Stream | 2005-08-09 |  |  | 0.036855 | 0.26688 | 7.4 |  | 1.134 | 0.11593 | 0.072905 | 250 |  | 5.14 | 1.4009 | -2.1548 | 0.33712 | -1.3209
21FLSJWM_SAVEAGPI | 21FLSJWM | SAVEAGPI | 29.9736 | -81.6236 | River/Stream | 2002-10-16 | 2.2588 | 4.3072 | 0.044 | 0.333 |  |  | 1.3565 | 0.18 | 0.106 | 400 | 3.6 |  | 1.6895 | -1.7148 | 0.52443 | -1.0996
21FLSJWM_SAVEAGPI | 21FLSJWM | SAVEAGPI | 29.9736 | -81.6236 | River/Stream | 2003-01-02 | 3.2627 | 6.0673 | 0.04 | 0.199 |  |  | 1.26 | 0.103 | 0.051 | 250 | 5.1 |  | 1.459 | -2.273 | 0.37775 | -1.6145
21FLSJWM_SAVEAGPI | 21FLSJWM | SAVEAGPI | 29.9736 | -81.6236 | River/Stream | 2006-10-03 | 10.2795 | 12.0711 | 0.025 | 0.0429 | 7.55 |  | 0.79635 | 0.08148 | 0.0431 | 40 |  | 5.62 | 0.83925 | -2.5074 | -0.17525 | -3.1489
21FLSJWM_SAVEAGPI | 21FLSJWM | SAVEAGPI | 29.9736 | -81.6236 | River/Stream | 2001-01-16 | 6.0375 | 8.8209 | 0.024 | 0.09 | 7.92 | 1078 | 0.7815 | 0.047 | 0.022 | 50 | 3.2 | 10.64 | 0.8715 | -3.0576 | -0.13754 | -2.4079
21FLSJWM_SAVEAGPI | 21FLSJWM | SAVEAGPI | 29.9736 | -81.6236 | River/Stream | 2004-01-05 | 1.7836 | 3.7526 | 0.03106 | 0.2026 | 7.89 | 750 | 1.0138 | 0.08246 | 0.03721 | 150 | 3.41 | 9.16 | 1.2164 | -2.4954 | 0.19588 | -1.5965
21FLSJWM_SAVEAGPI | 21FLSJWM | SAVEAGPI | 29.9736 | -81.6236 | River/Stream | 2006-08-22 | 15.0188 | 17.1031 | 0.025 | 0.0307 | 7.38 |  | 0.83727 | 0.08244 | 0.0424 | 40 |  | 4.11 | 0.86796 | -2.4957 | -0.1416 | -3.4835
21FLSJWM_SAVEAGPI | 21FLSJWM | SAVEAGPI | 29.9736 | -81.6236 | River/Stream | 2004-05-04 | 8.4906 | 11.7696 | 0.02598 | 0.023885 | 7.85 | 835 | 0.87023 | 0.07421 | 0.02615 | 70 | 4.27 | 7.43 | 0.89411 | -2.6009 | -0.11192 | -3.7345
21FLSJWM_SAVEAGPI | 21FLSJWM | SAVEAGPI | 29.9736 | -81.6236 | River/Stream | 2002-01-03 | 1.1147 | 4.0337 | 0.042 | 0.417 |  |  | 1.4098 | 0.1135 | 0.046 | 400 | 7.4 |  | 1.8268 | -2.176 | 0.60254 | -0.87467
21FLSJWM_SAVEAGPI | 21FLSJWM | SAVEAGPI | 29.9736 | -81.6236 | River/Stream | 2001-12-18 | 1.3697 | 3.5842 | 0.041 | 0.3335 |  |  | 1.3885 | 0.105 |  | 400 | 5.4 |  | 1.722 | -2.2538 | 0.54349 | -1.0981
21FLSJWM_SAVEAGPI | 21FLSJWM | SAVEAGPI | 29.9736 | -81.6236 | River/Stream | 2006-08-08 | 22.339 | 24.9011 | 0.025 | 0.005 | 7.61 |  | 0.8524 | 0.10616 | 0.035 | 30 |  | 6.34 | 0.8574 | -2.2428 | -0.15384 | -5.2983
21FLSJWM_SAVEAGPI | 21FLSJWM | SAVEAGPI | 29.9736 | -81.6236 | River/Stream | 2000-03-20 | 3.5751 | 7.6095 | 0.033 | 0.34 | 8.08 | 849 | 1.1325 | 0.072 | 0.038 | 150 | 4.1 | 7.79 | 1.4725 | -2.6311 | 0.38696 | -1.0788
21FLSJWM_SAVEAGPI | 21FLSJWM | SAVEAGPI | 29.9736 | -81.6236 | River/Stream | 2001-02-05 |  |  | 0.026 | 0.083 | 8.13 | 2318 | 0.897 | 0.053 | 0.006 | 30 | 6.6 | 11.29 | 0.98 | -2.9375 | -0.020203 | -2.4889
21FLSJWM_SAVEAGPI | 21FLSJWM | SAVEAGPI | 29.9736 | -81.6236 | River/Stream | 2002-06-17 | 4.6925 | 6.4293 | 0.025 | 0.16 |  |  | 0.86725 | 0.105 | 0.0425 | 60 | 1.65 |  | 1.0272 | -2.2538 | 0.026885 | -1.8326
21FLSJWM_SAVEAGPI | 21FLSJWM | SAVEAGPI | 29.9736 | -81.6236 | River/Stream | 2003-02-17 | 11.6252 | 15.0357 | 0.029 | 0.027 | 7.65 | 749.5 | 1.016 | 0.061 | 0.027 | 200 | 3.3 | 8.43 | 1.043 | -2.7969 | 0.042101 | -3.6119
21FLSJWM_SAVEAGPI | 21FLSJWM | SAVEAGPI | 29.9736 | -81.6236 | River/Stream | 2000-07-17 | 4.834 | 6.6106 | 0.0255 | 0.144 | 7.36 | 7058 | 0.92725 | 0.1065 | 0.065 | 70 | 2.2 | 5.55 | 1.0713 | -2.2396 | 0.068826 | -1.9379
21FLSJWM_SAVEAGPI | 21FLSJWM | SAVEAGPI | 29.9736 | -81.6236 | River/Stream | 2000-01-18 |  |  | 0.033 | 0.354 |  | 744 | 1.2 | 0.051 | 0.05 | 300 | 3.37 | 9.1 | 1.554 | -2.9759 | 0.44083 | -1.0385
21FLSJWM_SAVEAGPI | 21FLSJWM | SAVEAGPI | 29.9736 | -81.6236 | River/Stream | 2000-08-14 | 7.1102 | 9.1835 | 0.022 | 0.04 | 7.4 | 4532 | 0.8035 | 0.102 | 0.063 | 50 | 4.3 | 5.61 | 0.8435 | -2.2828 | -0.1702 | -3.2189
21FLSJWM_SAVEAGPI | 21FLSJWM | SAVEAGPI | 29.9736 | -81.6236 | River/Stream | 2003-01-21 | 4.8781 | 8.7786 | 0.03 | 0.1615 |  |  | 1.103 | 0.095 | 0.04 | 300 | 6 |  | 1.2645 | -2.3539 | 0.23468 | -1.8233
21FLSJWM_SAVEAGPI | 21FLSJWM | SAVEAGPI | 29.9736 | -81.6236 | River/Stream | 2000-09-19 | 11.3119 | 15.0994 | 0.025 | 0.087 | 7.35 | 24.32 | 0.9245 | 0.14 | 0.078 | 100 | 6.1 | 5.61 | 1.0115 | -1.9661 | 0.011434 | -2.4418
21FLSJWM_SAVEAGPI | 21FLSJWM | SAVEAGPI | 29.9736 | -81.6236 | River/Stream | 2004-10-12 | 4.1118 | 4.5465 | 0.048245 | 0.22318 | 6.99 | 552.5 | 1.7948 | 0.11538 | 0.057235 | 400 | 2.4 | 4.48 | 2.0179 | -2.1595 | 0.70207 | -1.4998
21FLSJWM_SAVEAGPI | 21FLSJWM | SAVEAGPI | 29.9736 | -81.6236 | River/Stream | 2004-07-06 | 7.6202 | 9.2338 | 0.0214 |  |  | 1477 | 0.80563 | 0.06837 | 0.03192 | 60 | 1.8 |  |  | -2.6828 | X | X
21FLSJWM_SAVEAGPI | 21FLSJWM | SAVEAGPI | 29.9736 | -81.6236 | River/Stream | 2001-10-18 | 1.6888 | 3.9455 | 0.042 | 0.517 |  |  | 1.5815 | 0.1 | 0.051 | 400 | 4.51 |  | 2.0985 | -2.3026 | 0.74122 | -0.65971
21FLSJWM_SAVEAGPI | 21FLSJWM | SAVEAGPI | 29.9736 | -81.6236 | River/Stream | 2006-03-06 | 4.4589 | 6.5305 | 0.0252 |  | 7.74 |  | 0.94994 | 0.07599 | 0.0409 | 150 |  | 9.17 |  | -2.5772 | X | X
21FLSJWM_SAVEAGPI | 21FLSJWM | SAVEAGPI | 29.9736 | -81.6236 | River/Stream | 2001-03-22 | 7.4315 | 14.5535 | 0.024 | 0.038 | 7.7 | 3209 | 0.905 | 0.088 | 0.021 | 60 | 16.7 | 9 | 0.943 | -2.4304 | -0.058689 | -3.2702
21FLSJWM_SAVEAGPI | 21FLSJWM | SAVEAGPI | 29.9736 | -81.6236 | River/Stream | 2002-06-03 | 4.264 | 5.6189 | 0.0225 | 0.05 |  |  | 0.8505 | 0.087 | 0.0385 | 70 | 7.4 |  | 0.9005 | -2.4418 | -0.10481 | -2.9957
21FLSJWM_SAVEAGPI | 21FLSJWM | SAVEAGPI | 29.9736 | -81.6236 | River/Stream | 2002-04-01 | 4.4509 | 7.0632 | 0.03 | 0.2135 | 7.87 | 882 | 1.152 | 0.076 | 0.026 | 150 | 4.2 | 7.33 | 1.3655 | -2.577 | 0.31152 | -1.5441
21FLSJWM_SAVEAGPI | 21FLSJWM | SAVEAGPI | 29.9736 | -81.6236 | River/Stream | 2006-10-18 | 10.3129 | 12.1203 | 0.0207 | 0.016 | 7.66 |  | 0.79961 | 0.06764 | 0.0299 | 40 |  | 7.3 | 0.81561 | -2.6936 | -0.20382 | -4.1352
21FLSJWM_SAVEAGPI | 21FLSJWM | SAVEAGPI | 29.9736 | -81.6236 | River/Stream | 2004-02-04 | 1.9464 | 4.2093 | 0.02669 | 0.19728 | 7.77 | 793 | 1.033 | 0.07553 | 0.04237 | 150 | 5.1 | 10.04 | 1.2302 | -2.5832 | 0.20721 | -1.6231
21FLSJWM_SAVEAGPI | 21FLSJWM | SAVEAGPI | 29.9736 | -81.6236 | River/Stream | 2004-10-26 | 5.0677 | 4.7159 | 0.03365 | 0.2731 | 7.38 | 457 | 1.3071 | 0.11387 | 0.057655 | 500 | 3.1 | 5.2 | 1.5802 | -2.1727 | 0.45756 | -1.2979
21FLSJWM_SAVEAGPI | 21FLSJWM | SAVEAGPI | 29.9736 | -81.6236 | River/Stream | 2005-10-26 | 13.2165 | 18.0521 | 0.0273 | 0.07945 | 7.66 |  | 1.069 | 0.12321 | 0.05799 | 300 |  | 8 | 1.1484 | -2.0939 | 0.1384 | -2.5326
21FLSJWM_SAVEAGPI | 21FLSJWM | SAVEAGPI | 29.9736 | -81.6236 | River/Stream | 2003-06-03 | 6.0342 | 7.5886 | 0.021 |  |  | 676 | 0.84 | 0.049 |  | 150 | 2.4 |  |  | -3.0159 | X | X
21FLSJWM_SAVEAGPI | 21FLSJWM | SAVEAGPI | 29.9736 | -81.6236 | River/Stream | 2004-09-09 | 18.2466 | 24.5125 | 0.04041 | 0.13085 | 6.74 | 805 | 1.6255 | 0.1393 | 0.04225 | 250 | 17.4 | 4.94 | 1.7563 | -1.9711 | 0.56324 | -2.0337
21FLSJWM_SAVEAGPI | 21FLSJWM | SAVEAGPI | 29.9736 | -81.6236 | River/Stream | 2006-06-14 | 22.5615 | 28.5364 | 0.025 | 0.0503 | 7.79 |  | 1.0174 | 0.11858 | 0.0378 | 50 |  |  | 1.0677 | -2.1322 | 0.065474 | -2.9898
21FLSJWM_SAVEAGPI | 21FLSJWM | SAVEAGPI | 29.9736 | -81.6236 | River/Stream | 2006-02-22 | 2.8702 | 4.1441 | 0.0203 | 0.2435 | 7.87 |  | 0.8551 | 0.11528 | 0.0522 | 200 |  | 9.47 | 1.0986 | -2.1604 | 0.094037 | -1.4126
21FLSJWM_SAVEAGPI | 21FLSJWM | SAVEAGPI | 29.9736 | -81.6236 | River/Stream | 2001-11-12 | 12.1044 | 16.1719 | 0.038 | 0.4095 |  |  | 1.628 | 0.1015 | 0.051 | 400 | 4.235 |  | 2.0375 | -2.2877 | 0.71172 | -0.89282
21FLSJWM_SAVEAGPI | 21FLSJWM | SAVEAGPI | 29.9736 | -81.6236 | River/Stream | 2000-02-01 | 1.7622 | 2.6838 | 0.025 | 0.36 | 8.3 |  | 1.0735 | 0.056 | 0.042 | 300 | 4.25 | 11.85 | 1.4335 | -2.8824 | 0.36012 | -1.0217
21FLSJWM_SAVEAGPI | 21FLSJWM | SAVEAGPI | 29.9736 | -81.6236 | River/Stream | 2003-02-03 | 11.6839 | 15.6864 | 0.027 |  |  | 688 | 1.1605 | 0.082 | 0.022 | 150 | 5.9 |  |  | -2.501 | X | X
21FLSJWM_SAVEAGPI | 21FLSJWM | SAVEAGPI | 29.9736 | -81.6236 | River/Stream | 2004-11-23 | 2.3443 | 3.2867 | 0.029 | 0.26083 | 7.37 | 502 | 1.2645 | 0.11191 | 0.056395 | 400 | 2 | 6.94 | 1.5253 | -2.1901 | 0.4222 | -1.3439
21FLSJWM_SAVEAGPI | 21FLSJWM | SAVEAGPI | 29.9736 | -81.6236 | River/Stream | 2005-10-12 | 18.6366 | 22.8979 | 0.0353 | 0.07406 | 7.69 |  | 1.54 | 0.115 | 0.06139 | 250 |  | 6.55 | 1.6141 | -2.1628 | 0.47875 | -2.6029
21FLSJWM_SAVEAGPI | 21FLSJWM | SAVEAGPI | 29.9736 | -81.6236 | River/Stream | 2005-02-22 | 3.0171 | 4.644 | 0.02167 | 0.2247 | 7.64 | 690 | 0.94839 | 0.06709 | 0.0297 | 150 | 4.4 | 9.01 | 1.1731 | -2.7017 | 0.15964 | -1.493
21FLSJWM_SAVEAGPI | 21FLSJWM | SAVEAGPI | 29.9736 | -81.6236 | River/Stream | 2003-11-17 | 3.7754 | 5.8495 | 0.02228 | 0.053425 | 7.74 | 769.5 | 0.97896 | 0.08069 | 0.03914 | 150 | 2.4 | 7.57 | 1.0324 | -2.5171 | 0.031872 | -2.9295
21FLSJWM_SAVEAGPI | 21FLSJWM | SAVEAGPI | 29.9736 | -81.6236 | River/Stream | 2000-10-11 | 12.4756 | 16.5836 | 0.0225 | 0.299 | 7.91 | 1213 | 1 | 0.152 | 0.094 | 150 | 7.9 | 8.6 | 1.299 | -1.8839 | 0.26159 | -1.2073
21FLSJWM_SAVEAGPI | 21FLSJWM | SAVEAGPI | 29.9736 | -81.6236 | River/Stream | 2003-04-21 | 8.5226 | 13.976 | 0.025 | 0.1025 | 7.47 | 556.5 | 1.142 | 0.096 | 0.039 | 300 | 6.3 | 6.13 | 1.2445 | -2.3434 | 0.21873 | -2.2779
21FLSJWM_SAVEAGPI | 21FLSJWM | SAVEAGPI | 29.9736 | -81.6236 | River/Stream | 2001-10-31 | 6.5699 | 9.3019 | 0.0355 | 0.558 |  |  | 1.6242 | 0.0985 | 0.046 | 300 | 4.07 |  | 2.1822 | -2.3177 | 0.78036 | -0.5834
21FLSJWM_SAVEAGPI | 21FLSJWM | SAVEAGPI | 29.9736 | -81.6236 | River/Stream | 2001-12-04 | 2.5111 | 4.9438 | 0.0325 | 0.3835 | 7.34 | 653 | 1.503 | 0.114 | 0.0475 | 500 | 3.5 | 6.91 | 1.8865 | -2.1716 | 0.63472 | -0.95842
21FLSJWM_SAVEAGPI | 21FLSJWM | SAVEAGPI | 29.9736 | -81.6236 | River/Stream | 2000-02-15 | 4.9382 | 9.4008 | 0.026 | 0.323 | 7.69 | 833 | 1.2085 | 0.079 | 0.029 | 225 | 9.115 | 8.88 | 1.5315 | -2.5383 | 0.42625 | -1.1301
21FLSJWM_SAVEAGPI | 21FLSJWM | SAVEAGPI | 29.9736 | -81.6236 | River/Stream | 2004-03-01 | 4.7111 | 6.5535 | 0.0176 | 0.10809 | 7.98 | 794.5 | 0.86433 | 0.0598 | 0.02369 | 100 | 4.6 | 10.09 | 0.97241 | -2.8167 | -0.027978 | -2.2248
21FLSJWM_SAVEAGPI | 21FLSJWM | SAVEAGPI | 29.9736 | -81.6236 | River/Stream | 2000-12-06 | 3.73 | 5.3487 | 0.019 | 0.286 | 8.44 | 794 | 0.9435 | 0.093 | 0.053 | 100 | 5.1 | 9.94 | 1.2295 | -2.3752 | 0.20661 | -1.2518
21FLSJWM_SAVEAGPI | 21FLSJWM | SAVEAGPI | 29.9736 | -81.6236 | River/Stream | 2002-12-16 | 2.2375 | 5.0576 | 0.026 |  |  |  | 1.305 | 0.127 |  | 300 | 5.4 |  |  | -2.0636 | X | X
21FLSJWM_SAVEAGPI | 21FLSJWM | SAVEAGPI | 29.9736 | -81.6236 | River/Stream | 2003-10-13 | 4.0771 | 6.9903 | 0.01899 | 0.085535 | 7.05 | 748.5 | 0.97671 | 0.07749 | 0.0437 | 100 | 2.8 | 5.14 | 1.0622 | -2.5576 | 0.06038 | -2.4588
21FLSJWM_SAVEAGPI | 21FLSJWM | SAVEAGPI | 29.9736 | -81.6236 | River/Stream | 2006-06-29 | 15.6195 | 19.2732 | 0.0161 | 0.0183 | 7.5 |  | 0.85054 | 0.10538 | 0.0442 | 50 |  | 5.91 | 0.86884 | -2.2502 | -0.14059 | -4.0009
21FLSJWM_SAVEAGPI | 21FLSJWM | SAVEAGPI | 29.9736 | -81.6236 | River/Stream | 2000-09-05 | 9.2983 | 11.4483 | 0.015 | 0.007 | 7.39 | 5381 | 0.8285 | 0.111 | 0.063 | 60 | 3.1 | 4.95 | 0.8355 | -2.1982 | -0.17972 | -4.9618
21FLSJWM_SAVEAGPI | 21FLSJWM | SAVEAGPI | 29.9736 | -81.6236 | River/Stream | 2002-03-20 | 9.7148 | 13.7829 | 0.0195 | 0.11975 |  |  | 1.0802 | 0.0605 | 0.011 | 150 | 3.65 |  | 1.2 | -2.8051 | 0.18232 | -2.1223
21FLSJWM_SAVEAGPI | 21FLSJWM | SAVEAGPI | 29.9736 | -81.6236 | River/Stream | 2004-12-28 | 2.1816 | 4.2106 | 0.022745 | 0.32561 | 7.62 | 521.5 | 1.2745 | 0.12398 | 0.06641 | 300 | 7.91 | 10.68 | 1.6001 | -2.0876 | 0.4701 | -1.1221
21FLSJWM_SAVEAGPI | 21FLSJWM | SAVEAGPI | 29.9736 | -81.6236 | River/Stream | 2006-07-24 | 19.0015 | 20.8979 | 0.0152 | 0.0137 | 7.81 |  | 0.86584 | 0.08969 | 0.041 | 50 |  | 6.49 | 0.87955 | -2.4114 | -0.12835 | -4.2904
21FLSJWM_SAVEAGPI | 21FLSJWM | SAVEAGPI | 29.9736 | -81.6236 | River/Stream | 2006-04-25 | 9.4785 | 12.6479 | 0.0134 |  | 7.96 |  | 0.77116 | 0.07175 | 0.0241 | 80 |  | 7.45 |  | -2.6346 | X | X
21FLSJWM_SAVEAGPI | 21FLSJWM | SAVEAGPI | 29.9736 | -81.6236 | River/Stream | 2001-03-08 | 9.0446 | 13.4009 | 0.015 | 0.083 | 7.93 | 1149 | 0.864 | 0.068 | 0.019 | 30 | 7.8 | 9.8 | 0.947 | -2.6882 | -0.054456 | -2.4889
21FLSJWM_SAVEAGPI | 21FLSJWM | SAVEAGPI | 29.9736 | -81.6236 | River/Stream | 2005-09-28 |  |  | 0.01685 | 0.03178 | 7.49 |  | 0.97371 | 0.1107 | 0.060635 | 300 |  | 5.88 | 1.0055 | -2.2009 | 0.005475 | -3.4489
21FLSJWM_SAVEAGPI | 21FLSJWM | SAVEAGPI | 29.9736 | -81.6236 | River/Stream | 2004-08-03 | 5.8366 | 7.6985 | 0.01294 | 0.00837 | 7.81 | 1125 | 0.77326 | 0.07026 | 0.02186 | 50 | 1.7 | 4.09 | 0.78163 | -2.6556 | -0.24638 | -4.7831
21FLSJWM_SAVEAGPI | 21FLSJWM | SAVEAGPI | 29.9736 | -81.6236 | River/Stream | 2002-07-08 | 16.2363 | 19.9746 | 0.015 | 0.00525 |  |  | 0.908 | 0.092 | 0.031 | 150 | 4.3 |  | 0.91325 | -2.386 | -0.090746 | -5.2495
21FLSJWM_SAVEAGPI | 21FLSJWM | SAVEAGPI | 29.9736 | -81.6236 | River/Stream | 2002-04-16 | 11.4823 | 14.7116 | 0.016 | 0.0525 |  |  | 0.97325 | 0.0515 | 0.018 | 150 | 2.75 |  | 1.0257 | -2.9662 | 0.025424 | -2.9469
21FLSJWM_SAVEAGPI | 21FLSJWM | SAVEAGPI | 29.9736 | -81.6236 | River/Stream | 2001-02-19 | 7.4546 | 10.1907 | 0.014 | 0.051 | 8.11 | 1264 | 0.8685 | 0.066 | 0.017 | 60 | 5 | 9.15 | 0.9195 | -2.7181 | -0.083925 | -2.9759
21FLSJWM_SAVEAGPI | 21FLSJWM | SAVEAGPI | 29.9736 | -81.6236 | River/Stream | 2002-02-19 | 2.9744 | 4.624 | 0.019 | 0.47025 | 7.95 | 783 | 1.2348 | 0.084 | 0.039 | 250 | 4 | 9.23 | 1.705 | -2.4769 | 0.53357 | -0.75449
21FLSJWM_SAVEAGPI | 21FLSJWM | SAVEAGPI | 29.9736 | -81.6236 | River/Stream | 2002-03-06 | 1.9838 | 3.4176 | 0.02 | 0.2485 | 8.07 | 810 | 1.315 | 0.085 |  | 250 | 3.9 | 10.15 | 1.5635 | -2.4651 | 0.44693 | -1.3923
21FLSJWM_SAVEAGPI | 21FLSJWM | SAVEAGPI | 29.9736 | -81.6236 | River/Stream | 2004-04-05 | 13.2471 | 19.8604 | 0.01387 | 0.005 | 8.07 | 847 | 0.91255 | 0.07184 | 0.02387 | 100 | 9.6 | 9.16 | 0.91755 | -2.6333 | -0.086048 | -5.2983
21FLSJWM_SAVEAGPI | 21FLSJWM | SAVEAGPI | 29.9736 | -81.6236 | River/Stream | 2002-11-04 | 3.9116 | 5.0165 | 0.02 |  |  |  | 1.3395 | 0.173 |  | 400 | 1.9 |  |  | -1.7545 | X | X
21FLSJWM_SAVEAGPI | 21FLSJWM | SAVEAGPI | 29.9736 | -81.6236 | River/Stream | 2004-04-20 | 9.4972 | 13.2661 | 0.01328 | 0.00788 |  | 836 | 0.89194 | 0.06753 | 0.02515 | 100 | 6.1 |  | 0.89982 | -2.6952 | -0.10555 | -4.8434
21FLSJWM_SAVEAGPI | 21FLSJWM | SAVEAGPI | 29.9736 | -81.6236 | River/Stream | 2005-11-09 | 4.8861 | 7.1293 | 0.0149 | 0.08725 | 7.75 |  | 1.0104 | 0.08346 | 0.03682 | 150 |  | 7.08 | 1.0976 | -2.4834 | 0.09314 | -2.439
21FLSJWM_SAVEAGPI | 21FLSJWM | SAVEAGPI | 29.9736 | -81.6236 | River/Stream | 2002-12-02 | 1.5606 | 3.6561 | 0.019 |  |  |  | 1.2948 | 0.119 |  | 400 | 3.85 |  |  | -2.1286 | X | X
21FLSJWM_SAVEAGPI | 21FLSJWM | SAVEAGPI | 29.9736 | -81.6236 | River/Stream | 2003-05-20 | 5.7245 | 10.3608 | 0.015 |  |  | 607 | 1.045 | 0.099 | 0.029 | 200 | 8 |  |  | -2.3126 | X | X
21FLSJWM_SAVEAGPI | 21FLSJWM | SAVEAGPI | 29.9736 | -81.6236 | River/Stream | 2004-01-21 | 3.3583 | 7.5947 | 0.01639 | 0.14802 | 8.34 | 785 | 1.1735 | 0.08917 | 0.04242 | 150 | 7.6 | 11.17 | 1.3216 | -2.4172 | 0.27881 | -1.9104
21FLSJWM_SAVEAGPI | 21FLSJWM | SAVEAGPI | 29.9736 | -81.6236 | River/Stream | 2002-08-19 | 13.6437 | 17.0357 | 0.0115 | 0.018 |  |  | 0.82725 | 0.0465 |  | 100 | 3.1 |  | 0.84525 | -3.0683 | -0.16812 | -4.0174
21FLSJWM_SAVEAGPI | 21FLSJWM | SAVEAGPI | 29.9736 | -81.6236 | River/Stream | 2005-01-25 | 3.0861 | 4.5405 | 0.01637 | 0.33248 | 8.02 | 621 | 1.2079 | 0.10906 | 0.05436 | 300 | 10.1 | 10.63 | 1.5404 | -2.2159 | 0.43201 | -1.1012
21FLSJWM_SAVEAGPI | 21FLSJWM | SAVEAGPI | 29.9736 | -81.6236 | River/Stream | 2002-07-22 | 17.7582 | 23.2105 | 0.011 | 0.004625 |  |  | 0.814 | 0.0845 | 0.022 | 75 | 4.825 |  | 0.81862 | -2.471 | -0.20013 | -5.3763
21FLSJWM_SAVEAGPI | 21FLSJWM | SAVEAGPI | 29.9736 | -81.6236 | River/Stream | 2003-12-01 | 3.0705 | 5.7755 | 0.01441 | 0.14852 | 7.73 | 718.5 | 1.0698 | 0.09111 | 0.04805 | 150 | 4.3 | 9.34 | 1.2183 | -2.3957 | 0.19744 | -1.9071
21FLSJWM_SAVEAGPI | 21FLSJWM | SAVEAGPI | 29.9736 | -81.6236 | River/Stream | 2005-02-07 | 2.506 | 3.4964 | 0.01566 | 0.37121 | 7.81 | 614 | 1.173 | 0.09515 | 0.04933 | 150 | 6 | 9.92 | 1.5442 | -2.3523 | 0.4345 | -0.991
21FLSJWM_SAVEAGPI | 21FLSJWM | SAVEAGPI | 29.9736 | -81.6236 | River/Stream | 2005-07-12 | 78.8985 | 84.749 | 0.01661 |  | 8.04 |  | 1.3039 | 0.11736 | 0.01945 | 150 |  | 7.28 |  | -2.1425 | X | X
21FLSJWM_SAVEAGPI | 21FLSJWM | SAVEAGPI | 29.9736 | -81.6236 | River/Stream | 2002-11-18 | 4.4108 | 8.8238 | 0.0175 |  |  |  | 1.3747 | 0.147 |  | 400 | 8.15 |  |  | -1.9173 | X | X
21FLSJWM_SAVEAGPI | 21FLSJWM | SAVEAGPI | 29.9736 | -81.6236 | River/Stream | 2005-01-11 | 6.8085 | 10.3613 | 0.016025 | 0.29915 | 7.83 | 607 | 1.2826 | 0.11238 | 0.05496 | 300 | 7.2 | 9.09 | 1.5818 | -2.1859 | 0.45855 | -1.2068
21FLSJWM_SAVEAGPI | 21FLSJWM | SAVEAGPI | 29.9736 | -81.6236 | River/Stream | 2003-05-05 |  |  | 0.013 |  |  | 592 | 1.0415 | 0.079 |  | 250 | 3.4 |  |  | -2.5383 | X | X
21FLSJWM_SAVEAGPI | 21FLSJWM | SAVEAGPI | 29.9736 | -81.6236 | River/Stream | 2001-04-16 | 12.8471 | 16.901 | 0.011 | 0.007 | 8.37 | 1435 | 0.9195 | 0.077 | 0.019 | 50 | 9.4 | 9.82 | 0.9265 | -2.5639 | -0.076341 | -4.9618
21FLSJWM_SAVEAGPI | 21FLSJWM | SAVEAGPI | 29.9736 | -81.6236 | River/Stream | 2005-08-22 | 7.5828 | 11.116 | 0.013085 | 0.13378 | 7.39 |  | 1.0939 | 0.13067 | 0.07607 | 250 |  | 4.8 | 1.2277 | -2.0351 | 0.20516 | -2.0116
21FLSJWM_SAVEAGPI | 21FLSJWM | SAVEAGPI | 29.9736 | -81.6236 | River/Stream | 2000-04-18 | 35.0393 | 48.2042 | 0.016 | 0.146 | 8.27 | 1929 | 1.338 | 0.119 | 0.021 | 80 | 20.2 | 8.85 | 1.484 | -2.1286 | 0.39474 | -1.9241
21FLSJWM_SAVEAGPI | 21FLSJWM | SAVEAGPI | 29.9736 | -81.6236 | River/Stream | 2005-09-13 |  |  | 0.01825 | 0.06373 | 8.04 |  | 1.5561 | 0.18482 | 0.05793 | 200 |  | 7.94 | 1.6199 | -1.6884 | 0.48235 | -2.7531
21FLSJWM_SAVEAGPI | 21FLSJWM | SAVEAGPI | 29.9736 | -81.6236 | River/Stream | 2001-04-02 | 13.2799 | 20.5678 | 0.012 | 0.0345 |  |  | 1.0513 | 0.0735 | 0.016 | 60 | 12.75 |  | 1.0857 | -2.6105 | 0.082271 | -3.3668
21FLSJWM_SAVEAGPI | 21FLSJWM | SAVEAGPI | 29.9736 | -81.6236 | River/Stream | 2001-05-02 | 6.5248 | 9.1942 | 0.011 | 0.0035 |  |  | 0.9695 | 0.058 | 0.018 | 50 | 6.7 |  | 0.973 | -2.8473 | -0.027371 | -5.655
21FLSJWM_SAVEAGPI | 21FLSJWM | SAVEAGPI | 29.9736 | -81.6236 | River/Stream | 2003-04-07 | 7.3345 | 11.8406 | 0.012 |  |  | 536 | 1.084 | 0.082 |  | 300 | 5.4 |  |  | -2.501 | X | X
21FLSJWM_SAVEAGPI | 21FLSJWM | SAVEAGPI | 29.9736 | -81.6236 | River/Stream | 2003-07-08 | 13.7605 | 16.2657 | 0.01 |  |  | 746 | 0.9065 | 0.075 | 0.034 | 150 | 4.1 |  |  | -2.5903 | X | X
21FLSJWM_SAVEAGPI | 21FLSJWM | SAVEAGPI | 29.9736 | -81.6236 | River/Stream | 2005-04-12 | 10.3062 | 13.6349 | 0.01067 | 0.09958 | 7.77 |  | 1.0078 | 0.05493 | 0.02096 | 150 |  | 8.09 | 1.1074 | -2.9017 | 0.10197 | -2.3068
21FLSJWM_SAVEAGPI | 21FLSJWM | SAVEAGPI | 29.9736 | -81.6236 | River/Stream | 2000-03-01 | 8.4586 | 11.3088 | 0.013 | 0.361 | 7.85 | 846 | 1.2375 | 0.061 | 0.037 | 150 | 4.34 | 8.84 | 1.5985 | -2.7969 | 0.46907 | -1.0189
21FLSJWM_SAVEAGPI | 21FLSJWM | SAVEAGPI | 29.9736 | -81.6236 | River/Stream | 2002-05-22 | 6.5388 | 9.4825 | 0.01 | 0.1055 |  |  | 0.97625 | 0.1 | 0.037 | 100 | 5.9 |  | 1.0817 | -2.3026 | 0.07858 | -2.249
21FLSJWM_SAVEAGPI | 21FLSJWM | SAVEAGPI | 29.9736 | -81.6236 | River/Stream | 2000-06-06 | 12.1719 | 19.9323 | 0.01 | 0.032 | 7.36 | 9591 | 1.092 | 0.145 | 0.051 | 60 | 4.8 | 4.79 | 1.124 | -1.931 | 0.11689 | -3.442
21FLSJWM_SAVEAGPI | 21FLSJWM | SAVEAGPI | 29.9736 | -81.6236 | River/Stream | 2003-10-01 | 7.0879 | 13.1541 | 0.01044 | 0.11053 | 7.63 | 867.5 | 1.1639 | 0.12939 | 0.04155 | 150 | 15.7 | 6.26 | 1.2744 | -2.0449 | 0.24246 | -2.2024
21FLSJWM_SAVEAGPI | 21FLSJWM | SAVEAGPI | 29.9736 | -81.6236 | River/Stream | 2002-08-05 | 20.3441 | 24.9626 | 0.007 | 0.0035 |  |  | 0.82525 | 0.0675 | 0.0125 | 70 | 4.35 |  | 0.82875 | -2.6956 | -0.18784 | -5.655
21FLSJWM_SAVEAGPI | 21FLSJWM | SAVEAGPI | 29.9736 | -81.6236 | River/Stream | 2001-06-04 | 10.4516 | 12.6094 | 0.007 |  |  | 45450 | 0.8595 | 0.074 |  | 50 | 3.2 | 5.75 |  | -2.6037 | X | X
21FLSJWM_SAVEAGPI | 21FLSJWM | SAVEAGPI | 29.9736 | -81.6236 | River/Stream | 2001-05-21 | 6.444 | 7.9911 | 0.0065 | 0.0035 | 7.53 | 5885 | 0.87425 | 0.0795 | 0.0315 | 40 | 2.4 | 7.23 | 0.87775 | -2.532 | -0.13039 | -5.655
21FLSJWM_SAVEAGPI | 21FLSJWM | SAVEAGPI | 29.9736 | -81.6236 | River/Stream | 2006-05-23 | 11.3141 | 13.0996 | 0.005 | 0.005 | 8.07 |  | 0.71265 | 0.06746 | 0.0246 | 60 |  | 7.27 | 0.71765 | -2.6962 | -0.33177 | -5.2983
21FLSJWM_SAVEAGPI | 21FLSJWM | SAVEAGPI | 29.9736 | -81.6236 | River/Stream | 2004-08-16 | 8.6588 | 11.1504 | 0.005 | 0.014775 |  | 1001 | 0.75401 | 0.05521 | 0.01612 | 80 | 5.6 |  | 0.76878 | -2.8966 | -0.26295 | -4.2148
21FLSJWM_SAVEAGPI | 21FLSJWM | SAVEAGPI | 29.9736 | -81.6236 | River/Stream | 2006-04-11 | 7.4315 | 11.403 | 0.005 | 0.0867 | 7.89 |  | 0.76772 | 0.11061 | 0.0319 | 100 |  | 8.23 | 0.85442 | -2.2017 | -0.15733 | -2.4453
21FLSJWM_SAVEAGPI | 21FLSJWM | SAVEAGPI | 29.9736 | -81.6236 | River/Stream | 2004-05-19 | 11.0938 | 13.4695 | 0.005 | 0.005 |  | 898 | 0.79251 | 0.05825 | 0.0191 | 70 | 3.68 |  | 0.79751 | -2.843 | -0.22626 | -5.2983
21FLSJWM_SAVEAGPI | 21FLSJWM | SAVEAGPI | 29.9736 | -81.6236 | River/Stream | 2006-09-06 | 17.622 | 20.1842 | 0.005 | 0.0267 | 7.52 |  | 0.81192 | 0.0926 |  | 50 |  | 5.36 | 0.83862 | -2.3795 | -0.176 | -3.6231
21FLSJWM_SAVEAGPI | 21FLSJWM | SAVEAGPI | 29.9736 | -81.6236 | River/Stream | 2001-07-05 | 19.8305 | 31.3629 | 0.009 | 0.0035 | 7.61 | 2847 | 1.47 | 0.135 | 0.031 | 50 | 12.8 | 5.03 | 1.4735 | -2.0025 | 0.38764 | -5.655
21FLSJWM_SAVEAGPI | 21FLSJWM | SAVEAGPI | 29.9736 | -81.6236 | River/Stream | 2005-06-15 |  |  | 0.005 | 0.04129 | 7.87 |  | 0.82183 | 0.06893 | 0.02547 | 100 |  | 6.76 | 0.86313 | -2.6747 | -0.1472 | -3.1871
21FLSJWM_SAVEAGPI | 21FLSJWM | SAVEAGPI | 29.9736 | -81.6236 | River/Stream | 2004-06-03 | 11.4036 | 14.7298 | 0.005 | 0.005 |  | 940 | 0.83769 | 0.06144 | 0.01639 | 60 | 3.8 |  | 0.84269 | -2.7897 | -0.17116 | -5.2983
21FLSJWM_SAVEAGPI | 21FLSJWM | SAVEAGPI | 29.9736 | -81.6236 | River/Stream | 2004-07-19 | 11.5825 | 14.232 | 0.005 | 0.01777 |  | 1139 | 0.84754 | 0.08566 | 0.04557 | 50 | 6.7 |  | 0.8653 | -2.4574 | -0.14467 | -4.0302
21FLSJWM_SAVEAGPI | 21FLSJWM | SAVEAGPI | 29.9736 | -81.6236 | River/Stream | 2005-03-29 | 6.675 | 13.0788 | 0.00758 | 0.27275 | 7.78 |  | 1.3111 | 0.1212 | 0.03206 | 150 |  | 8.37 | 1.5838 | -2.1103 | 0.45984 | -1.2992
21FLSJWM_SAVEAGPI | 21FLSJWM | SAVEAGPI | 29.9736 | -81.6236 | River/Stream | 2005-04-26 | 11.8014 | 14.5111 | 0.005 | 0.005 | 7.57 |  | 0.89399 | 0.04162 | 0.016975 | 150 |  | 8.58 | 0.89899 | -3.1792 | -0.10648 | -5.2983
21FLSJWM_SAVEAGPI | 21FLSJWM | SAVEAGPI | 29.9736 | -81.6236 | River/Stream | 2005-05-24 | 7.8231 | 11.7391 | 0.005 | 0.06054 | 7.72 |  | 0.92416 | 0.08362 | 0.03268 | 100 |  | 6.89 | 0.9847 | -2.4815 | -0.015418 | -2.8045
21FLSJWM_SAVEAGPI | 21FLSJWM | SAVEAGPI | 29.9736 | -81.6236 | River/Stream | 2005-05-10 | 9.4251 | 12.0997 | 0.005 | 0.05876 | 7.74 |  | 0.9439 | 0.07683 | 0.024975 | 150 |  | 7.81 | 1.0027 | -2.5662 | 0.0026565 | -2.8343
21FLSJWM_SAVEAGPI | 21FLSJWM | SAVEAGPI | 29.9736 | -81.6236 | River/Stream | 2004-06-14 | 12.9628 | 17.4908 | 0.005 | 0.060275 |  | 1637 | 0.9517 | 0.09557 | 0.03129 | 60 | 8.9 |  | 1.012 | -2.3479 | 0.011904 | -2.8088
21FLSJWM_SAVEAGPI | 21FLSJWM | SAVEAGPI | 29.9736 | -81.6236 | River/Stream | 2003-08-18 | 16.6497 | 19.1665 | 0.005 | 0.0245 |  | 656 | 0.973 | 0.08 | 0.039 | 80 | 3.8 |  | 0.9975 | -2.5257 | -0.0025031 | -3.7091
21FLSJWM_SAVEAGPI | 21FLSJWM | SAVEAGPI | 29.9736 | -81.6236 | River/Stream | 2005-06-28 | 32.7609 | 36.023 | 0.005 | 0.005 | 8.05 |  | 0.97856 | 0.085 | 0.017735 | 100 |  | 6.72 | 0.98356 | -2.4651 | -0.016577 | -5.2983
21FLSJWM_SAVEAGPI | 21FLSJWM | SAVEAGPI | 29.9736 | -81.6236 | River/Stream | 2000-05-01 | 21.2087 | 32.7701 | 0.006 | 0.0035 |  |  | 1.1785 | 0.121 | 0.015 | 80 | 17.1 |  | 1.182 | -2.112 | 0.16721 | -5.655
21FLSJWM_SAVEAGPI | 21FLSJWM | SAVEAGPI | 29.9736 | -81.6236 | River/Stream | 2003-09-16 | 9.7268 | 13.2151 | 0.005 | 0.028 | 7.58 | 757 | 0.9905 | 0.082 | 0.036 | 150 | 3.2 | 5.19 | 1.0185 | -2.501 | 0.018331 | -3.5756
21FLSJWM_SAVEAGPI | 21FLSJWM | SAVEAGPI | 29.9736 | -81.6236 | River/Stream | 2005-11-28 |  |  | 0.005 | 0.1723 | 7.86 |  | 1.0331 | 0.07705 | 0.0453 | 150 |  | 8.81 | 1.2054 | -2.5633 | 0.18682 | -1.7585
21FLSJWM_SAVEAGPI | 21FLSJWM | SAVEAGPI | 29.9736 | -81.6236 | River/Stream | 2003-06-16 | 9.2596 | 11.3231 | 0.005 |  |  | 704 | 1.049 | 0.074 |  | 250 | 3.9 |  |  | -2.6037 | X | X
21FLSJWM_SAVEAGPI | 21FLSJWM | SAVEAGPI | 29.9736 | -81.6236 | River/Stream | 2003-09-02 | 11.1045 | 16.3173 | 0.005 | 0.014 |  | 667 | 1.083 | 0.112 | 0.04 | 150 |  |  | 1.097 | -2.1893 | 0.092579 | -4.2687
21FLSJWM_SAVEAGPI | 21FLSJWM | SAVEAGPI | 29.9736 | -81.6236 | River/Stream | 2001-06-18 | 15.9552 | 20.729 | 0.0065 | 0.0035 | 7.46 | 29440 | 1.41 | 0.095 | 0.022 | 20 | 7.25 | 6.91 | 1.4135 | -2.3539 | 0.34607 | -5.655
21FLSJWM_SAVEAGPI | 21FLSJWM | SAVEAGPI | 29.9736 | -81.6236 | River/Stream | 2003-07-22 | 61.8319 | 70.0509 | 0.005 | 0.005 |  | 762 | 1.147 | 0.095 | 0.014 | 100 | 7.6 |  | 1.152 | -2.3539 | 0.1415 | -5.2983
21FLSJWM_SAVEAGPI | 21FLSJWM | SAVEAGPI | 29.9736 | -81.6236 | River/Stream | 2005-07-26 | 46.9386 | 51.6103 | 0.005 | 0.10366 | 7.68 |  | 1.2534 | 0.14054 | 0.05776 | 200 |  | 5.78 | 1.357 | -1.9623 | 0.3053 | -2.2666
21FLSJWM_SAVEAGPI | 21FLSJWM | SAVEAGPI | 29.9736 | -81.6236 | River/Stream | 2000-07-05 | 13.115 | 16.489 | 0.0025 | 0.085 | 7.51 | 8010 | 0.9515 | 0.114 | 0.058 | 60 | 3.3 | 6.65 | 1.0365 | -2.1716 | 0.03585 | -2.4651
21FLSJWM_SAVEAGPI | 21FLSJWM | SAVEAGPI | 29.9736 | -81.6236 | River/Stream | 2000-07-31 | 21.5469 |  | 0.0025 | 0.0035 | 7.67 | 5765 | 0.976 | 0.12 | 0.035 | 60 | 8.9 | 6.55 | 0.9795 | -2.1203 | -0.020713 | -5.655
21FLSJWM_SAVEAGPI | 21FLSJWM | SAVEAGPI | 29.9736 | -81.6236 | River/Stream | 2002-05-06 | 13.7905 | 18.2541 | 0.0025 | 0.00575 |  |  | 0.99 | 0.085 |  | 100 | 7.7 |  | 0.99575 | -2.4651 | -0.0042591 | -5.1586
21FLSJWM_SAVEAGPI | 21FLSJWM | SAVEAGPI | 29.9736 | -81.6236 | River/Stream | 2000-05-16 | 27.4699 | 35.1736 | 0.0025 | 0.0035 | 8.42 | 2211 | 1.1295 | 0.132 | 0.034 | 70 | 19.1 | 8.87 | 1.133 | -2.025 | 0.12487 | -5.655
21FLSJWM_SAVEAGPI | 21FLSJWM | SAVEAGPI | 29.9736 | -81.6236 | River/Stream | 2000-06-19 | 18.0759 | 25.8338 | 0.0025 | 0.0035 | 7.66 | 7624 | 1.145 | 0.13 | 0.045 | 70 | 13.9 | 5.2 | 1.1485 | -2.0402 | 0.13846 | -5.655
21FLSJWM_SAVEAGPI | 21FLSJWM | SAVEAGPI | 29.9736 | -81.6236 | River/Stream | 2001-07-16 | 36.9955 | 48.9701 | 0.0025 | 0.0035 | 7.98 | 2098 | 1.645 | 0.134 | 0.014 | 50 | 9.31 | 7.23 | 1.6485 | -2.0099 | 0.49987 | -5.655
21FLSJWM_SAVEAGPI | 21FLSJWM | SAVEAGPI | 29.9736 | -81.6236 | River/Stream | 2001-08-01 | 21.4325 | 27.2301 |  | 0.0035 |  |  |  |  | 0.021 | 50 | 6.4 |  |  | X | X | -5.655
21FLSJWM_SAVEAGPI | 21FLSJWM | SAVEAGPI | 29.9736 | -81.6236 | River/Stream | 2001-08-13 | 16.554 | 20.4189 |  | 0.0035 |  |  |  |  | 0.02 | 70 | 3.79 |  |  | X | X | -5.655
21FLSJWM_SAVFEDPI | 21FLSJWM | SAVFEDPI | 29.7539 | -81.5453 | River/Stream | 2000-09-20 | 26.4508 | 31.888 | 0.04 | 0.116 | 7.84 | 839 | 0.882 | 0.109 | 0.054 | 150 | 3.8 | 7.08 | 0.998 | -2.2164 | -0.002002 | -2.1542
21FLSJWM_SAVFEDPI | 21FLSJWM | SAVFEDPI | 29.7539 | -81.5453 | River/Stream | 2000-02-02 | 7.9112 | 10.9324 | 0.05 | 0.235 | 8.28 | 786 | 1.1725 | 0.0685 | 0.057 | 250 | 3.195 | 11.42 | 1.4075 | -2.6809 | 0.34182 | -1.4482
21FLSJWM_SAVFEDPI | 21FLSJWM | SAVFEDPI | 29.7539 | -81.5453 | River/Stream | 2000-01-04 |  |  | 0.032 | 0.148 | 7.22 | 734 | 1.19 | 0.062 | 0.038 | 400 | 2.12 | 8.29 | 1.338 | -2.7806 | 0.29118 | -1.9105
21FLSJWM_SAVFEDPI | 21FLSJWM | SAVFEDPI | 29.7539 | -81.5453 | River/Stream | 2000-01-19 | 9.9698 | 15.4568 | 0.035 | 0.237 | 7.92 | 795 | 1.37 | 0.099 | 0.0385 | 300 | 4.845 | 8.89 | 1.607 | -2.3126 | 0.47437 | -1.4397
21FLSJWM_SAVFEDPI | 21FLSJWM | SAVFEDPI | 29.7539 | -81.5453 | River/Stream | 2000-02-16 | 9.4972 | 13.4954 | 0.014 | 0.132 | 7.96 | 811 | 1.055 | 0.044 | 0.016 | 200 | 3.48 | 8.73 | 1.187 | -3.1236 | 0.17143 | -2.025
21FLSJWM_SAVFEDPI | 21FLSJWM | SAVFEDPI | 29.7539 | -81.5453 | River/Stream | 1997-10-07 | 20.025 | 27.527 | 0.009 | 0.019 | 7.88 | 1173 | 0.77 | 0.105 | 0.041 | 100 | 5.5 | 7.6 | 0.789 | -2.2538 | -0.23699 | -3.9633
21FLSJWM_SAVFEDPI | 21FLSJWM | SAVFEDPI | 29.7539 | -81.5453 | River/Stream | 2000-09-06 | 26.3329 | 31.5415 | 0.008 | 0.019 | 8.1 | 1051 | 0.762 | 0.061 | 0.006 | 50 | 5.4 | 6.66 | 0.781 | -2.7969 | -0.24718 | -3.9633
21FLSJWM_SAVFEDPI | 21FLSJWM | SAVFEDPI | 29.7539 | -81.5453 | River/Stream | 2000-04-06 | 24.4358 | 30.2253 | 0.008 | 0.0035 | 8.37 |  | 0.8655 | 0.067 | 0.018 | 100 | 5.62 | 9.57 | 0.869 | -2.7031 | -0.14041 | -5.655
21FLSJWM_SAVFEDPI | 21FLSJWM | SAVFEDPI | 29.7539 | -81.5453 | River/Stream | 2000-03-02 | 21.7552 | 26.6603 | 0.009 | 0.112 | 7.94 | 881 | 0.985 | 0.037 | 0.006 | 150 | 4.07 | 8.54 | 1.097 | -3.2968 | 0.092579 | -2.1893
21FLSJWM_SAVFEDPI | 21FLSJWM | SAVFEDPI | 29.7539 | -81.5453 | River/Stream | 2000-05-04 | 44.8649 | 47.8115 | 0.007 | 0.0035 | 8.91 | 955 | 1.0815 | 0.084 | 0.024 | 70 | 6.9 | 11.26 | 1.085 | -2.4769 | 0.08158 | -5.655
21FLSJWM_SAVFEDPI | 21FLSJWM | SAVFEDPI | 29.7539 | -81.5453 | River/Stream | 2000-04-19 | 37.356 | 41.5414 | 0.005 | 0.0035 |  | 968 | 0.9785 | 0.09 | 0.028 | 70 | 6.47 | 11.91 | 0.982 | -2.4079 | -0.018164 | -5.655
21FLSJWM_SAVFEDPI | 21FLSJWM | SAVFEDPI | 29.7539 | -81.5453 | River/Stream | 2000-03-14 | 14.2364 | 20.7406 | 0.00375 | 0.0035 | 8.1 | 931 | 0.926 | 0.055 | 0.012 | 100 | 6.22 | 8.56 | 0.9295 | -2.9004 | -0.073108 | -5.655
21FLSJWM_SAVFEDPI | 21FLSJWM | SAVFEDPI | 29.7539 | -81.5453 | River/Stream | 2000-08-15 | 29.4959 | 33.6246 | 0.0025 | 0.0035 | 8.52 | 1068 | 0.815 | 0.127 | 0.061 | 40 | 6.5 | 9.18 | 0.8185 | -2.0636 | -0.20028 | -5.655
21FLSJWM_SAVFEDPI | 21FLSJWM | SAVFEDPI | 29.7539 | -81.5453 | River/Stream | 2000-06-22 | 20.4789 | 25.9645 | 0.0025 | 0.0035 | 7.75 | 1077 | 0.8325 | 0.049 | 0.006 | 60 | 3.9 | 5.86 | 0.836 | -3.0159 | -0.17913 | -5.655
21FLSJWM_SAVFEDPI | 21FLSJWM | SAVFEDPI | 29.7539 | -81.5453 | River/Stream | 2000-08-01 | 33.1347 | 36.478 | 0.0025 | 0.0035 | 8.29 | 1092 | 0.8375 | 0.08 | 0.015 | 50 | 6.4 | 9.23 | 0.841 | -2.5257 | -0.17316 | -5.655
21FLSJWM_SAVFEDPI | 21FLSJWM | SAVFEDPI | 29.7539 | -81.5453 | River/Stream | 2000-07-20 | 23.1889 | 28.1202 | 0.0025 | 0.0035 | 8.53 | 1081 | 0.8485 | 0.084 | 0.016 | 60 | 7 | 7.76 | 0.852 | -2.4769 | -0.16017 | -5.655
21FLSJWM_SAVFEDPI | 21FLSJWM | SAVFEDPI | 29.7539 | -81.5453 | River/Stream | 2000-07-06 | 33.5263 | 41.5884 | 0.0025 | 0.0035 | 9.02 | 1126 | 0.9835 | 0.118 | 0.044 | 60 | 6.2 | 11.52 | 0.987 | -2.1371 | -0.013085 | -5.655
21FLSJWM_SAVFEDPI | 21FLSJWM | SAVFEDPI | 29.7539 | -81.5453 | River/Stream | 2000-06-08 | 33.2315 | 37.9419 | 0.0025 | 0.0035 | 7.98 | 1029 | 0.997 | 0.047 | 0.006 | 60 | 4.54 | 6.53 | 1.0005 | -3.0576 | 0.00049988 | -5.655
21FLSJWM_SAVFEDPI | 21FLSJWM | SAVFEDPI | 29.7539 | -81.5453 | River/Stream | 2000-05-18 | 89.85 | 95.2613 | 0.0025 | 0.0035 | 9.18 | 1004 | 1.2425 | 0.097 | 0.006 | 70 | 9.88 | 10.53 | 1.246 | -2.333 | 0.21994 | -5.655
21FLSJWM_SAVFEDPO | 21FLSJWM | SAVFEDPO | 29.7575 | -81.5477 | River/Stream | 1997-10-07 | 32.129 | 40.6574 | 0.007 | 0.0035 | 7.82 | 1148 | 0.935 | 0.073 | 0.006 | 100 | 5.4 | 7.57 | 0.9385 | -2.6173 | -0.063472 | -5.655
21FLSJWM_SAVFERPI | 21FLSJWM | SAVFERPI | 29.8819 | -81.5844 | River/Stream | 1999-04-13 | 29.6904 | 33.2471 | 0.082 | 0.0035 | 8.21 | 1026 | 0.873 | 0.084 | 0.006 | 70 | 5.93 | 8.46 | 0.8765 | -2.4769 | -0.13182 | -5.655
21FLSJWM_SAVFERPI | 21FLSJWM | SAVFERPI | 29.8819 | -81.5844 | River/Stream | 1999-10-07 | 12.2286 | 17.7011 | 0.086 | 0.094 | 7.26 | 1325 | 1.125 | 0.119 | 0.068 | 80 | 2.2 | 4.25 | 1.219 | -2.1286 | 0.19803 | -2.3645
21FLSJWM_SAVFERPI | 21FLSJWM | SAVFERPI | 29.8819 | -81.5844 | River/Stream | 1999-11-03 | 10.5198 | 16.5202 | 0.059 | 0.038 | 7.78 | 1220 | 0.9375 | 0.078 | 0.019 | 70 | 14.1 | 8.36 | 0.9755 | -2.551 | -0.024805 | -3.2702
21FLSJWM_SAVFERPI | 21FLSJWM | SAVFERPI | 29.8819 | -81.5844 | River/Stream | 1998-02-19 | 12.2152 | 16.093 | 0.066 | 0.299 |  |  | 1.14 | 0.221 | 0.125 | 250 | 9.42 |  | 1.439 | -1.5096 | 0.36395 | -1.2073
21FLSJWM_SAVFERPI | 21FLSJWM | SAVFERPI | 29.8819 | -81.5844 | River/Stream | 1999-03-16 | 13.5903 | 18.4846 | 0.05 | 0.0035 | 8.11 | 849 | 0.8835 | 0.06 | 0.006 | 100 | 4.78 | 10.71 | 0.887 | -2.8134 | -0.11991 | -5.655
21FLSJWM_SAVFERPI | 21FLSJWM | SAVFERPI | 29.8819 | -81.5844 | River/Stream | 1999-12-02 | 10.1941 | 13.4228 | 0.057 | 0.108 | 7.67 | 825 | 1.1435 | 0.05 | 0.029 | 250 | 2.53 | 8.17 | 1.2515 | -2.9957 | 0.22434 | -2.2256
21FLSJWM_SAVFERPI | 21FLSJWM | SAVFERPI | 29.8819 | -81.5844 | River/Stream | 2000-09-20 | 22.8151 | 28.228 | 0.044 | 0.055 | 7.64 | 944 | 0.938 | 0.177 | 0.11 | 150 | 6.5 | 6.6 | 0.993 | -1.7316 | -0.0070246 | -2.9004
21FLSJWM_SAVFERPI | 21FLSJWM | SAVFERPI | 29.8819 | -81.5844 | River/Stream | 2000-01-04 |  |  | 0.06 | 0.176 | 7.8 | 709 | 1.28 | 0.064 | 0.041 | 400 | 2.58 | 9.25 | 1.456 | -2.7489 | 0.37569 | -1.7373
21FLSJWM_SAVFERPI | 21FLSJWM | SAVFERPI | 29.8819 | -81.5844 | River/Stream | 1999-11-18 |  |  | 0.047 | 0.037 | 7.41 | 1190 | 1.1385 | 0.055 | 0.006 | 150 | 4.04 | 8.41 | 1.1755 | -2.9004 | 0.16169 | -3.2968
21FLSJWM_SAVFERPI | 21FLSJWM | SAVFERPI | 29.8819 | -81.5844 | River/Stream | 2000-06-08 | 7.8578 | 9.8459 | 0.039 | 0.1 | 7.4 | 3961 | 0.9775 | 0.073 | 0.046 | 70 | 3.54 | 6.1 | 1.0775 | -2.6173 | 0.074644 | -2.3026
21FLSJWM_SAVFERPI | 21FLSJWM | SAVFERPI | 29.8819 | -81.5844 | River/Stream | 2000-06-22 | 9.3316 | 12.2619 | 0.037 | 0.075 | 7.31 | 3189 | 0.9395 | 0.07 | 0.036 | 70 | 3.1 | 5.31 | 1.0145 | -2.6593 | 0.014396 | -2.5903
21FLSJWM_SAVFERPI | 21FLSJWM | SAVFERPI | 29.8819 | -81.5844 | River/Stream | 2000-02-02 | 3.3135 | 5.4118 | 0.043 | 0.265 | 8.27 | 754 | 1.16 | 0.051 | 0.055 | 250 | 3.18 | 11.43 | 1.425 | -2.9759 | 0.35417 | -1.328
21FLSJWM_SAVFERPI | 21FLSJWM | SAVFERPI | 29.8819 | -81.5844 | River/Stream | 2000-02-16 | 4.2426 | 6.0749 | 0.034 | 0.216 | 7.99 | 774 | 0.9895 | 0.047 | 0.028 | 200 | 2.97 | 9.45 | 1.2055 | -3.0576 | 0.18689 | -1.5325
21FLSJWM_SAVFERPI | 21FLSJWM | SAVFERPI | 29.8819 | -81.5844 | River/Stream | 1999-12-16 | 8.5306 | 13.6397 | 0.038 | 0.171 | 7.63 | 774 | 1.145 | 0.061 | 0.03 | 400 | 7.15 | 7.98 | 1.316 | -2.7969 | 0.2746 | -1.7661
21FLSJWM_SAVFERPI | 21FLSJWM | SAVFERPI | 29.8819 | -81.5844 | River/Stream | 1999-07-21 | 21.2456 | 25.247 | 0.029 | 0.0035 | 8.45 | 1189 | 0.886 | 0.061 | 0.012 | 50 | 6.01 | 9.56 | 0.8895 | -2.7969 | -0.1171 | -5.655
21FLSJWM_SAVFERPI | 21FLSJWM | SAVFERPI | 29.8819 | -81.5844 | River/Stream | 1997-12-17 | 2.1627 | 6.5807 | 0.036 | 0.105 |  |  | 1.22 | 0.058 | 0.022 | 150 | 4.1 |  | 1.325 | -2.8473 | 0.28141 | -2.2538
21FLSJWM_SAVFERPI | 21FLSJWM | SAVFERPI | 29.8819 | -81.5844 | River/Stream | 2000-03-14 | 4.2533 | 6.0304 | 0.027 | 0.108 | 7.71 | 863 | 0.997 | 0.05 | 0.021 | 100 | 3.3 | 7.98 | 1.105 | -2.9957 | 0.099845 | -2.2256
21FLSJWM_SAVFERPI | 21FLSJWM | SAVFERPI | 29.8819 | -81.5844 | River/Stream | 1999-06-23 | 36.1251 | 43.7424 | 0.03 | 0.054 | 7.99 | 4640 | 1.1935 | 0.078 | 0.006 | 70 | 4.08 | 9.27 | 1.2475 | -2.551 | 0.22114 | -2.9188
21FLSJWM_SAVFERPI | 21FLSJWM | SAVFERPI | 29.8819 | -81.5844 | River/Stream | 2000-01-19 |  |  | 0.035 | 0.245 | 7.92 | 744 | 1.415 | 0.075 | 0.027 | 300 | 5.38 | 8.77 | 1.66 | -2.5903 | 0.50682 | -1.4065
21FLSJWM_SAVFERPI | 21FLSJWM | SAVFERPI | 29.8819 | -81.5844 | River/Stream | 2000-03-02 | 7.8551 | 10.9189 | 0.026 | 0.193 | 7.72 | 815 | 1.054 | 0.041 | 0.021 | 150 | 4.73 | 8.17 | 1.247 | -3.1942 | 0.22074 | -1.6451
21FLSJWM_SAVFERPI | 21FLSJWM | SAVFERPI | 29.8819 | -81.5844 | River/Stream | 1998-01-08 | 20.2475 | 29.7557 | 0.039 | 0.098 |  |  | 1.625 | 0.097 | 0.024 | 400 | 6.2 |  | 1.723 | -2.333 | 0.54407 | -2.3228
21FLSJWM_SAVFERPI | 21FLSJWM | SAVFERPI | 29.8819 | -81.5844 | River/Stream | 1998-04-22 | 5.1798 | 9.0563 | 0.03 | 0.124 | 7.26 | 513 | 1.275 | 0.069 | 0.058 | 250 | 2.8 | 6.53 | 1.399 | -2.6736 | 0.33576 | -2.0875
21FLSJWM_SAVFERPI | 21FLSJWM | SAVFERPI | 29.8819 | -81.5844 | River/Stream | 1998-06-03 | 17.5419 | 20.5588 | 0.026 | 0.0035 | 8.66 | 656 | 1.165 | 0.08 | 0.028 | 150 | 5.3 | 8.92 | 1.1685 | -2.5257 | 0.15572 | -5.655
21FLSJWM_SAVFERPI | 21FLSJWM | SAVFERPI | 29.8819 | -81.5844 | River/Stream | 1998-08-13 | 90.8334 | 98.733 | 0.018 | 0.0035 | 9.06 | 790 | 0.84 | 0.029 | 0.006 | 60 | 9.66 | 9.77 | 0.8435 | -3.5405 | -0.1702 | -5.655
21FLSJWM_SAVFERPI | 21FLSJWM | SAVFERPI | 29.8819 | -81.5844 | River/Stream | 1999-06-16 | 42.6132 | 51.4595 | 0.027 | 0.072 | 8.37 | 4047 | 1.305 | 0.087 | 0.006 | 70 | 5.69 |  | 1.377 | -2.4418 | 0.31991 | -2.6311
21FLSJWM_SAVFERPI | 21FLSJWM | SAVFERPI | 29.8819 | -81.5844 | River/Stream | 1999-09-01 | 20.025 | 24.7474 | 0.019 | 0.043 | 7.43 | 1368 | 0.9305 | 0.049 | 0.006 | 200 | 3.66 | 5.69 | 0.9735 | -3.0159 | -0.026857 | -3.1466
21FLSJWM_SAVFERPI | 21FLSJWM | SAVFERPI | 29.8819 | -81.5844 | River/Stream | 1999-04-22 | 45.8706 | 48.1438 | 0.023 | 0.0035 | 9.02 | 1032 | 1.2915 | 0.079 | 0.006 | 70 | 8.27 | 11.97 | 1.295 | -2.5383 | 0.25851 | -5.655
21FLSJWM_SAVFERPI | 21FLSJWM | SAVFERPI | 29.8819 | -81.5844 | River/Stream | 1997-10-22 | 16.0534 | 20.8817 | 0.016 | 0.0035 | 7.5 | 1267 | 1.065 | 0.051 | 0.006 | 70 | 3.1 | 6.03 | 1.0685 | -2.9759 | 0.066256 | -5.655
21FLSJWM_SAVFERPI | 21FLSJWM | SAVFERPI | 29.8819 | -81.5844 | River/Stream | 1998-12-17 | 14.6049 | 19.0042 | 0.012 | 0.058 | 7.93 | 974 | 0.825 | 0.097 | 0.015 | 150 | 7.74 | 13.77 | 0.883 | -2.333 | -0.12443 | -2.8473
21FLSJWM_SAVFERPI | 21FLSJWM | SAVFERPI | 29.8819 | -81.5844 | River/Stream | 1998-08-26 | 79.6995 | 90.9638 | 0.017 | 0.0035 | 8.66 | 810 | 1.235 | 0.071 | 0.006 | 70 | 8.6 | 7.75 | 1.2385 | -2.6451 | 0.2139 | -5.655
21FLSJWM_SAVFERPI | 21FLSJWM | SAVFERPI | 29.8819 | -81.5844 | River/Stream | 2000-05-18 | 24.1742 | 25.5398 | 0.012 | 0.018 | 8.39 | 1212 | 0.8975 | 0.067 | 0.02 | 70 | 4.55 | 9.37 | 0.9155 | -2.7031 | -0.088285 | -4.0174
21FLSJWM_SAVFERPI | 21FLSJWM | SAVFERPI | 29.8819 | -81.5844 | River/Stream | 1998-04-08 | 12.1819 | 18.4963 | 0.016 | 0.095 | 7.48 | 487 | 1.2 | 0.095 | 0.032 | 250 | 3.19 | 7.69 | 1.295 | -2.3539 | 0.25851 | -2.3539
21FLSJWM_SAVFERPI | 21FLSJWM | SAVFERPI | 29.8819 | -81.5844 | River/Stream | 1997-10-07 | 9.612 | 17.7624 | 0.01 | 0.012 | 7.8 | 1239 | 0.765 | 0.059 | 0.022 | 80 | 2.9 | 7.09 | 0.777 | -2.8302 | -0.25231 | -4.4228
21FLSJWM_SAVFERPI | 21FLSJWM | SAVFERPI | 29.8819 | -81.5844 | River/Stream | 1998-06-16 | 43.4409 | 46.8318 | 0.015 | 0.01 | 8.11 | 728 | 1.173 | 0.069 | 0.019 | 150 | 7.08 | 6.81 | 1.183 | -2.6736 | 0.16805 | -4.6052
21FLSJWM_SAVFERPI | 21FLSJWM | SAVFERPI | 29.8819 | -81.5844 | River/Stream | 1998-07-09 | 45.7238 | 52.1547 | 0.016 | 0.0035 | 8.98 | 864 | 1.315 | 0.058 | 0.006 | 100 | 8.34 | 12.16 | 1.3185 | -2.8473 | 0.27649 | -5.655
21FLSJWM_SAVFERPI | 21FLSJWM | SAVFERPI | 29.8819 | -81.5844 | River/Stream | 1999-01-19 | 14.3112 | 18.3318 | 0.011 | 0.0035 | 8.34 | 814 | 0.905 | 0.05 | 0.006 | 100 | 3.91 | 10.28 | 0.9085 | -2.9957 | -0.09596 | -5.655
21FLSJWM_SAVFERPI | 21FLSJWM | SAVFERPI | 29.8819 | -81.5844 | River/Stream | 2000-04-06 | 16.845 | 20.5638 | 0.011 | 0.078 | 7.91 |  | 0.9115 | 0.057 | 0.018 | 100 | 5.18 | 8.29 | 0.9895 | -2.8647 | -0.010556 | -2.551
21FLSJWM_SAVFERPI | 21FLSJWM | SAVFERPI | 29.8819 | -81.5844 | River/Stream | 1997-11-20 | 14.8185 | 20.1716 | 0.013 | 0.062 | 7.74 | 800 | 1.09 | 0.164 | 0.07 | 150 | 2.7 | 7.59 | 1.152 | -1.8079 | 0.1415 | -2.7806
21FLSJWM_SAVFERPI | 21FLSJWM | SAVFERPI | 29.8819 | -81.5844 | River/Stream | 2000-07-06 | 22.1654 | 25.4499 | 0.012 | 0.025 | 8.5 | 4223 | 1.0145 | 0.081 | 0.035 | 70 | 3.54 | 9.77 | 1.0395 | -2.5133 | 0.03874 | -3.6889
21FLSJWM_SAVFERPI | 21FLSJWM | SAVFERPI | 29.8819 | -81.5844 | River/Stream | 1999-07-07 | 19.8915 | 24.5046 | 0.011 | 0.0035 | 7.9 | 1353 | 0.985 | 0.076 | 0.018 | 60 | 5.05 | 7.36 | 0.9885 | -2.577 | -0.011567 | -5.655
21FLSJWM_SAVFERPI | 21FLSJWM | SAVFERPI | 29.8819 | -81.5844 | River/Stream | 2000-09-06 | 14.8808 | 18.386 | 0.008 | 0.047 | 8.1 | 2404 | 0.7265 | 0.072 | 0.025 | 50 | 3.9 | 8.38 | 0.7735 | -2.6311 | -0.25683 | -3.0576
21FLSJWM_SAVFERPI | 21FLSJWM | SAVFERPI | 29.8819 | -81.5844 | River/Stream | 2000-05-04 | 10.1076 | 11.3926 | 0.01 | 0.0755 | 8.2 | 978 | 0.922 | 0.045 | 0.0245 | 70 | 3.08 | 8.91 | 0.9975 | -3.1011 | -0.0025031 | -2.5836
21FLSJWM_SAVFERPI | 21FLSJWM | SAVFERPI | 29.8819 | -81.5844 | River/Stream | 1998-03-18 | 11.0271 | 16.1898 | 0.013 | 0.117 | 7.21 | 467 | 1.2 | 0.078 | 0.027 | 500 | 3.77 | 8.16 | 1.317 | -2.551 | 0.27536 | -2.1456
21FLSJWM_SAVFERPI | 21FLSJWM | SAVFERPI | 29.8819 | -81.5844 | River/Stream | 2000-04-19 | 15.0134 | 16.9758 | 0.01 | 0.066 |  | 969 | 0.9245 | 0.047 | 0.017 | 100 | 4.84 | 9.48 | 0.9905 | -3.0576 | -0.0095454 | -2.7181
21FLSJWM_SAVFERPI | 21FLSJWM | SAVFERPI | 29.8819 | -81.5844 | River/Stream | 1998-01-22 | 11.0805 | 14.7612 | 0.013 | 0.077 | 7.26 | 604 | 1.25 | 0.068 | 0.03 | 250 | 2.84 | 8.08 | 1.327 | -2.6882 | 0.28292 | -2.5639
21FLSJWM_SAVFERPI | 21FLSJWM | SAVFERPI | 29.8819 | -81.5844 | River/Stream | 1998-10-07 | 31.6061 | 39.2889 | 0.013 | 0.042 | 7.36 | 723 | 1.255 | 0.107 | 0.042 | 100 | 5 | 9.48 | 1.297 | -2.2349 | 0.26005 | -3.1701
21FLSJWM_SAVFERPI | 21FLSJWM | SAVFERPI | 29.8819 | -81.5844 | River/Stream | 1999-10-21 | 25.5359 | 30.019 | 0.009 | 0.033 | 7.58 | 1231 | 0.8755 | 0.08 | 0.032 | 70 | 3.1 | 7.32 | 0.9085 | -2.5257 | -0.09596 | -3.4112
21FLSJWM_SAVFERPI | 21FLSJWM | SAVFERPI | 29.8819 | -81.5844 | River/Stream | 1998-07-28 | 67.1505 | 74.2836 | 0.013 | 0.0035 | 8.76 | 814 | 1.27 | 0.072 | 0.006 | 70 | 8.18 | 7.03 | 1.2735 | -2.6311 | 0.24177 | -5.655
21FLSJWM_SAVFERPI | 21FLSJWM | SAVFERPI | 29.8819 | -81.5844 | River/Stream | 1997-12-04 | 15.8064 | 24.4145 | 0.012 | 0.07 |  | 741 | 1.195 | 0.069 | 0.022 | 150 | 5.2 | 6.53 | 1.265 | -2.6736 | 0.23507 | -2.6593
21FLSJWM_SAVFERPI | 21FLSJWM | SAVFERPI | 29.8819 | -81.5844 | River/Stream | 1998-09-17 | 54.6015 | 61.9341 | 0.011 | 0.0035 | 8.06 | 818 | 1.1985 | 0.089 | 0.006 | 70 | 6.8 | 7.01 | 1.202 | -2.4191 | 0.18399 | -5.655
21FLSJWM_SAVFERPI | 21FLSJWM | SAVFERPI | 29.8819 | -81.5844 | River/Stream | 1998-09-02 | 45.1675 | 50.6441 | 0.011 | 0.0035 | 8.31 | 785 | 1.215 | 0.069 | 0.006 | 70 | 4.32 | 7.26 | 1.2185 | -2.6736 | 0.19762 | -5.655
21FLSJWM_SAVFERPI | 21FLSJWM | SAVFERPI | 29.8819 | -81.5844 | River/Stream | 1999-08-04 | 28.7826 | 34.1755 | 0.009 | 0.0035 | 7.52 | 1249 | 1.115 | 0.069 | 0.006 | 40 | 6.09 | 6.29 | 1.1185 | -2.6736 | 0.11199 | -5.655
21FLSJWM_SAVFERPI | 21FLSJWM | SAVFERPI | 29.8819 | -81.5844 | River/Stream | 1998-05-07 | 23.0955 | 30.7645 | 0.01 | 0.0035 | 8.2 | 562 | 1.24 | 0.095 | 0.028 | 200 | 5.11 | 9.28 | 1.2435 | -2.3539 | 0.21793 | -5.655
21FLSJWM_SAVFERPI | 21FLSJWM | SAVFERPI | 29.8819 | -81.5844 | River/Stream | 1998-05-20 | 20.1852 | 24.7137 | 0.009 | 0.0035 | 7.42 | 585 | 1.185 | 0.068 | 0.026 | 150 | 3.46 | 6.09 | 1.1885 | -2.6882 | 0.17269 | -5.655
21FLSJWM_SAVFERPI | 21FLSJWM | SAVFERPI | 29.8819 | -81.5844 | River/Stream | 1999-01-07 | 14.8185 | 20.5715 | 0.008 | 0.0035 | 7.83 | 940 | 1.15 | 0.074 | 0.006 | 100 | 4.4 | 10.37 | 1.1535 | -2.6037 | 0.1428 | -5.655
21FLSJWM_SAVFERPI | 21FLSJWM | SAVFERPI | 29.8819 | -81.5844 | River/Stream | 1998-11-17 | 18.9951 | 23.2569 | 0.008 | 0.008 | 8.23 | 1004 | 1.205 | 0.054 | 0.006 | 100 | 3.85 | 9.26 | 1.213 | -2.9188 | 0.1931 | -4.8283
21FLSJWM_SAVFERPI | 21FLSJWM | SAVFERPI | 29.8819 | -81.5844 | River/Stream | 1998-02-05 | 15.931 | 30.2062 | 0.011 | 0.094 | 7.82 | 591 | 1.785 | 0.146 | 0.016 | 250 | 15.2 | 9.76 | 1.879 | -1.9241 | 0.63074 | -2.3645
21FLSJWM_SAVFERPI | 21FLSJWM | SAVFERPI | 29.8819 | -81.5844 | River/Stream | 1999-08-19 | 29.9485 | 32.627 | 0.005 | 0.0035 | 8.43 | 1243 | 0.9725 | 0.08 | 0.006 | 50 | 7.17 | 9.97 | 0.976 | -2.5257 | -0.024293 | -5.655
21FLSJWM_SAVFERPI | 21FLSJWM | SAVFERPI | 29.8819 | -81.5844 | River/Stream | 1998-12-02 | 18.0034 | 21.0304 | 0.005 | 0.0035 | 7.04 | 965 | 1.12 | 0.096 | 0.006 | 70 | 4.49 | 7.68 | 1.1235 | -2.3434 | 0.11645 | -5.655
21FLSJWM_SAVFERPI | 21FLSJWM | SAVFERPI | 29.8819 | -81.5844 | River/Stream | 1999-05-05 | 36.7659 | 43.3252 | 0.005 | 0.0035 | 8.5 | 1163 | 1.155 | 0.077 | 0.006 | 60 | 7.38 | 9.59 | 1.1585 | -2.5639 | 0.14713 | -5.655
21FLSJWM_SAVFERPI | 21FLSJWM | SAVFERPI | 29.8819 | -81.5844 | River/Stream | 1998-10-22 | 30.705 | 41.0362 | 0.005 | 0.013 |  |  | 1.205 | 0.111 | 0.029 | 150 | 8.82 |  | 1.218 | -2.1982 | 0.19721 | -4.3428
21FLSJWM_SAVFERPI | 21FLSJWM | SAVFERPI | 29.8819 | -81.5844 | River/Stream | 1999-05-18 |  |  | 0.005 | 0.0035 | 8.05 | 6684 | 1.235 | 0.099 | 0.006 | 70 | 6.33 | 7.27 | 1.2385 | -2.3126 | 0.2139 | -5.655
21FLSJWM_SAVFERPI | 21FLSJWM | SAVFERPI | 29.8819 | -81.5844 | River/Stream | 2000-08-15 | 23.1856 | 25.8793 | 0.0025 | 0.02 | 8.76 | 2233 | 0.8215 | 0.076 | 0.023 | 30 | 5.5 | 9.93 | 0.8415 | -2.577 | -0.17257 | -3.912
21FLSJWM_SAVFERPI | 21FLSJWM | SAVFERPI | 29.8819 | -81.5844 | River/Stream | 2000-08-01 | 24.0233 | 27.0379 | 0.0025 | 0.0035 | 8.4 | 3029 | 0.8935 | 0.08 | 0.021 | 50 | 7.9 | 9.91 | 0.897 | -2.5257 | -0.1087 | -5.655
21FLSJWM_SAVFERPI | 21FLSJWM | SAVFERPI | 29.8819 | -81.5844 | River/Stream | 1999-03-02 | 20.559 | 26.4524 | 0.0025 | 0.0035 | 7.49 | 892 | 1.07 | 0.08 | 0.015 | 100 | 5.64 | 9.85 | 1.0735 | -2.5257 | 0.070924 | -5.655
21FLSJWM_SAVFERPI | 21FLSJWM | SAVFERPI | 29.8819 | -81.5844 | River/Stream | 1999-02-03 | 12.6024 | 16.9257 | 0.0025 | 0.014 | 7.6 | 830 | 1.245 | 0.062 | 0.016 | 70 | 3.08 | 7.65 | 1.259 | -2.7806 | 0.23032 | -4.2687
21FLSJWM_SAVFERPI | 21FLSJWM | SAVFERPI | 29.8819 | -81.5844 | River/Stream | 1998-11-04 | 20.4255 | 26.5743 | 0.0025 | 0.0035 | 7.35 | 905 | 1.34 | 0.079 | 0.006 | 100 | 5.33 | 6.97 | 1.3435 | -2.5383 | 0.29528 | -5.655
21FLSJWM_SAVFERPI | 21FLSJWM | SAVFERPI | 29.8819 | -81.5844 | River/Stream | 1998-09-29 | 49.217 | 61.7207 | 0.0025 | 0.0035 | 8.51 | 838 | 1.435 | 0.153 | 0.065 | 150 | 6.9 | 9.63 | 1.4385 | -1.8773 | 0.3636 | -5.655
21FLSJWM_SAVFERPI | 21FLSJWM | SAVFERPI | 29.8819 | -81.5844 | River/Stream | 1999-02-16 | 27.7947 | 33.4904 | 0.0025 | 0.0035 | 8.43 | 934 | 1.74 | 0.076 | 0.02 | 100 | 5.15 | 10.75 | 1.7435 | -2.577 | 0.55589 | -5.655
21FLSJWM_SAVFERPI | 21FLSJWM | SAVFERPI | 29.8819 | -81.5844 | River/Stream | 1998-03-05 | 10.413 | 14.5196 | 0.017 | 0.114 | 7.02 | 355 |  |  | 0.058 | 400 | 3.88 | 8.06 |  | X | X | -2.1716
21FLSJWM_SAVFERPO | 21FLSJWM | SAVFERPO | 29.8837 | -81.5868 | River/Stream | 1999-10-07 | 12.1351 | 19.2235 | 0.206 | 0.044 | 7.22 | 1147 | 1.2225 | 0.1395 | 0.083 | 80 | 3.32 | 4.92 | 1.2665 | -1.9697 | 0.23626 | -3.1236
21FLSJWM_SAVFERPO | 21FLSJWM | SAVFERPO | 29.8837 | -81.5868 | River/Stream | 2000-09-20 | 14.6872 | 19.2216 | 0.116 | 0.071 |  |  | 0.90875 | 0.1525 | 0.0995 | 100 | 5.8 |  | 0.97975 | -1.8806 | -0.020458 | -2.6451
21FLSJWM_SAVFERPO | 21FLSJWM | SAVFERPO | 29.8837 | -81.5868 | River/Stream | 1998-02-19 | 6.6216 | 9.0569 | 0.142 | 0.417 |  |  | 1.2655 | 0.318 | 0.181 | 250 | 13.5 |  | 1.6825 | -1.1457 | 0.52028 | -0.87467
21FLSJWM_SAVFERPO | 21FLSJWM | SAVFERPO | 29.8837 | -81.5868 | River/Stream | 1999-11-18 | 9.4838 | 14.0731 | 0.1355 | 0.0325 | 7.59 | 1090 | 1.3375 | 0.059 | 0.018 | 150 | 5.68 | 7.26 | 1.37 | -2.8302 | 0.31481 | -3.4265
21FLSJWM_SAVFERPO | 21FLSJWM | SAVFERPO | 29.8837 | -81.5868 | River/Stream | 2000-03-02 | 4.4322 | 6.9011 | 0.0895 | 0.1845 | 7.54 | 833 | 1.08 | 0.047 | 0.023 | 150 | 6.2 | 7.64 | 1.2645 | -3.0576 | 0.23468 | -1.6901
21FLSJWM_SAVFERPO | 21FLSJWM | SAVFERPO | 29.8837 | -81.5868 | River/Stream | 1999-06-16 | 42.5465 | 53.2856 | 0.0945 | 0.112 | 8.24 | 4320 | 1.4125 | 0.098 | 0.006 | 70 | 5.245 |  | 1.5245 | -2.3228 | 0.42167 | -2.1893
21FLSJWM_SAVFERPO | 21FLSJWM | SAVFERPO | 29.8837 | -81.5868 | River/Stream | 1999-03-16 | 13.1364 | 18.677 | 0.049 | 0.008 |  |  | 0.874 | 0.062 | 0.015 | 100 | 4.24 |  | 0.882 | -2.7806 | -0.12556 | -4.8283
21FLSJWM_SAVFERPO | 21FLSJWM | SAVFERPO | 29.8837 | -81.5868 | River/Stream | 1999-12-16 | 5.5082 | 9.3155 | 0.0615 | 0.1655 | 7.6 | 773 | 1.2075 | 0.056 | 0.0265 | 400 | 6.06 | 8.17 | 1.373 | -2.8824 | 0.317 | -1.7988
21FLSJWM_SAVFERPO | 21FLSJWM | SAVFERPO | 29.8837 | -81.5868 | River/Stream | 2000-01-04 |  |  | 0.063 | 0.183 |  |  | 1.275 | 0.079 | 0.047 | 400 | 3.27 |  | 1.458 | -2.5383 | 0.37707 | -1.6983
21FLSJWM_SAVFERPO | 21FLSJWM | SAVFERPO | 29.8837 | -81.5868 | River/Stream | 1998-08-13 | 106.8 | 115.335 | 0.042 | 0.0035 |  |  | 0.89 | 0.023 | 0.024 | 60 | 10.1 |  | 0.8935 | -3.7723 | -0.11261 | -5.655
21FLSJWM_SAVFERPO | 21FLSJWM | SAVFERPO | 29.8837 | -81.5868 | River/Stream | 2000-02-16 | 3.1786 | 4.3396 | 0.046 | 0.257 | 7.71 | 769 | 1.0328 | 0.0475 | 0.0295 | 200 | 3.3 | 8.44 | 1.2898 | -3.047 | 0.25445 | -1.3587
21FLSJWM_SAVFERPO | 21FLSJWM | SAVFERPO | 29.8837 | -81.5868 | River/Stream | 1999-11-03 | 16.9385 | 25.9341 | 0.051 | 0.034 |  |  | 1.189 | 0.064 | 0.013 | 80 | 8.79 |  | 1.223 | -2.7489 | 0.20131 | -3.3814
21FLSJWM_SAVFERPO | 21FLSJWM | SAVFERPO | 29.8837 | -81.5868 | River/Stream | 1999-10-21 | 15.6943 | 18.8384 | 0.036 | 0.063 | 7.56 | 1226 | 0.8645 | 0.073 | 0.037 | 70 | 2.77 | 7.74 | 0.9275 | -2.6173 | -0.075262 | -2.7646
21FLSJWM_SAVFERPO | 21FLSJWM | SAVFERPO | 29.8837 | -81.5868 | River/Stream | 2000-01-19 |  |  | 0.058 | 0.258 |  |  | 1.425 | 0.082 | 0.03 | 300 | 6.25 |  | 1.683 | -2.501 | 0.52058 | -1.3548
21FLSJWM_SAVFERPO | 21FLSJWM | SAVFERPO | 29.8837 | -81.5868 | River/Stream | 2000-02-02 | 3.4443 | 5.0892 | 0.045 | 0.28 |  |  | 1.135 | 0.055 | 0.061 | 250 | 3.2 |  | 1.415 | -2.9004 | 0.34713 | -1.273
21FLSJWM_SAVFERPO | 21FLSJWM | SAVFERPO | 29.8837 | -81.5868 | River/Stream | 1999-12-02 | 11.5531 | 15.0905 | 0.044 | 0.102 |  |  | 1.15 | 0.062 | 0.017 | 250 | 2.38 |  | 1.252 | -2.7806 | 0.22474 | -2.2828
21FLSJWM_SAVFERPO | 21FLSJWM | SAVFERPO | 29.8837 | -81.5868 | River/Stream | 2000-06-08 | 10.6213 | 12.3216 | 0.034 | 0.093 | 7.44 | 4681 | 0.931 | 0.077 | 0.05 | 60 | 4.82 | 6.3 | 1.024 | -2.5639 | 0.023717 | -2.3752
21FLSJWM_SAVFERPO | 21FLSJWM | SAVFERPO | 29.8837 | -81.5868 | River/Stream | 2000-04-06 | 9.6801 | 11.9724 | 0.029 | 0.06 | 7.75 |  | 0.8755 | 0.0595 | 0.0185 | 100 | 4.265 | 8.93 | 0.9355 | -2.8218 | -0.066674 | -2.8134
21FLSJWM_SAVFERPO | 21FLSJWM | SAVFERPO | 29.8837 | -81.5868 | River/Stream | 2000-06-22 | 8.0127 | 10.4436 | 0.03 | 0.091 |  |  | 0.9345 | 0.071 | 0.045 | 70 | 3 |  | 1.0255 | -2.6451 | 0.02518 | -2.3969
21FLSJWM_SAVFERPO | 21FLSJWM | SAVFERPO | 29.8837 | -81.5868 | River/Stream | 1999-07-21 | 22.3136 | 27.0178 | 0.026 | 0.0035 |  |  | 0.841 | 0.048 | 0.006 | 50 | 3.86 |  | 0.8445 | -3.0366 | -0.16901 | -5.655
21FLSJWM_SAVFERPO | 21FLSJWM | SAVFERPO | 29.8837 | -81.5868 | River/Stream | 1998-06-03 | 17.622 | 22.524 | 0.032 | 0.0035 |  |  | 1.07 | 0.07 | 0.029 | 150 | 4.09 |  | 1.0735 | -2.6593 | 0.070924 | -5.655
21FLSJWM_SAVFERPO | 21FLSJWM | SAVFERPO | 29.8837 | -81.5868 | River/Stream | 1997-12-17 | 9.2382 | 17.2191 | 0.0395 | 0.146 |  |  | 1.33 | 0.1065 | 0.049 | 150 | 7.75 |  | 1.476 | -2.2396 | 0.38934 | -1.9241
21FLSJWM_SAVFERPO | 21FLSJWM | SAVFERPO | 29.8837 | -81.5868 | River/Stream | 1999-06-23 | 35.244 | 42.3647 | 0.027 | 0.093 |  |  | 1.187 | 0.079 | 0.006 | 70 | 4.61 |  | 1.28 | -2.5383 | 0.24686 | -2.3752
21FLSJWM_SAVFERPO | 21FLSJWM | SAVFERPO | 29.8837 | -81.5868 | River/Stream | 1999-09-01 | 15.98 | 19.988 | 0.0155 | 0.071 | 7.52 | 1659 | 0.85825 | 0.0625 | 0.0125 | 200 | 4.065 | 6.17 | 0.92925 | -2.7726 | -0.073377 | -2.6451
21FLSJWM_SAVFERPO | 21FLSJWM | SAVFERPO | 29.8837 | -81.5868 | River/Stream | 1998-07-09 | 47.7596 | 55.3745 | 0.023 | 0.0035 |  |  | 1.275 | 0.087 | 0.006 | 100 | 7.75 |  | 1.2785 | -2.4418 | 0.24569 | -5.655
21FLSJWM_SAVFERPO | 21FLSJWM | SAVFERPO | 29.8837 | -81.5868 | River/Stream | 1999-04-13 | 29.014 | 33.3735 | 0.015 | 0.0035 |  |  | 0.8535 | 0.062 | 0.006 | 70 | 6.81 |  | 0.857 | -2.7806 | -0.15432 | -5.655
21FLSJWM_SAVFERPO | 21FLSJWM | SAVFERPO | 29.8837 | -81.5868 | River/Stream | 1998-04-22 | 5.4067 | 9.3669 | 0.0245 | 0.1455 | 7.3 | 507 | 1.43 | 0.0575 | 0.061 | 250 | 3.97 | 6.66 | 1.5755 | -2.856 | 0.45457 | -1.9276
21FLSJWM_SAVFERPO | 21FLSJWM | SAVFERPO | 29.8837 | -81.5868 | River/Stream | 1999-04-22 | 52.2786 | 56.3294 | 0.024 | 0.0035 |  |  | 1.42 | 0.072 | 0.006 | 70 | 8.45 |  | 1.4235 | -2.6311 | 0.35312 | -5.655
21FLSJWM_SAVFERPO | 21FLSJWM | SAVFERPO | 29.8837 | -81.5868 | River/Stream | 1999-08-04 | 21.5336 | 24.6474 | 0.017 | 0.037 | 8.16 | 1257 | 1.0125 | 0.066 | 0.006 | 40 | 4.34 | 6.37 | 1.0495 | -2.7181 | 0.048314 | -3.2968
21FLSJWM_SAVFERPO | 21FLSJWM | SAVFERPO | 29.8837 | -81.5868 | River/Stream | 2000-04-19 | 9.1955 | 11.0272 | 0.0145 | 0.0975 |  | 961 | 0.92025 | 0.0555 | 0.022 | 100 | 4.68 | 8.13 | 1.0177 | -2.8914 | 0.017594 | -2.3279
21FLSJWM_SAVFERPO | 21FLSJWM | SAVFERPO | 29.8837 | -81.5868 | River/Stream | 2000-05-04 | 6.1196 | 7.4953 | 0.014 | 0.104 |  |  | 0.9375 |  |  | 70 | 4.1 |  | 1.0415 | X | 0.040662 | -2.2634
21FLSJWM_SAVFERPO | 21FLSJWM | SAVFERPO | 29.8837 | -81.5868 | River/Stream | 2000-09-06 | 20.0806 | 22.518 | 0.011 | 0.0295 | 7.79 | 2910 | 0.75075 | 0.0755 | 0.0385 | 50 | 6.35 | 7.26 | 0.78025 | -2.5836 | -0.24814 | -3.5234
21FLSJWM_SAVFERPO | 21FLSJWM | SAVFERPO | 29.8837 | -81.5868 | River/Stream | 1998-01-08 | 16.3971 | 22.4897 | 0.021 | 0.0955 |  |  | 1.595 | 0.067 | 0.023 | 400 | 4.35 |  | 1.6905 | -2.7031 | 0.52502 | -2.3486
21FLSJWM_SAVFERPO | 21FLSJWM | SAVFERPO | 29.8837 | -81.5868 | River/Stream | 1998-11-17 | 19.8648 | 23.6176 | 0.015 | 0.0035 |  |  | 1.155 | 0.052 | 0.006 | 100 | 3.45 |  | 1.1585 | -2.9565 | 0.14713 | -5.655
21FLSJWM_SAVFERPO | 21FLSJWM | SAVFERPO | 29.8837 | -81.5868 | River/Stream | 1998-08-26 | 66.1747 | 73.2201 | 0.0155 | 0.0035 | 8.65 | 817 | 1.27 | 0.067 | 0.006 | 60 | 5.99 | 7.68 | 1.2735 | -2.7031 | 0.24177 | -5.655
21FLSJWM_SAVFERPO | 21FLSJWM | SAVFERPO | 29.8837 | -81.5868 | River/Stream | 2000-03-14 | 3.6739 | 5.4863 | 0.013 | 0.251 | 7.64 | 819 | 1.1305 | 0.051 | 0.031 | 150 | 6.31 | 7.68 | 1.3815 | -2.9759 | 0.32317 | -1.3823
21FLSJWM_SAVFERPO | 21FLSJWM | SAVFERPO | 29.8837 | -81.5868 | River/Stream | 1998-09-02 | 48.4605 | 57.752 | 0.013 | 0.01 |  |  | 1.145 | 0.08 | 0.006 | 70 | 4.9 |  | 1.155 | -2.5257 | 0.1441 | -4.6052
21FLSJWM_SAVFERPO | 21FLSJWM | SAVFERPO | 29.8837 | -81.5868 | River/Stream | 2000-07-06 | 11.1495 | 12.771 | 0.011 | 0.129 | 7.94 | 4124 | 0.996 | 0.084 | 0.0515 | 70 | 2.375 | 7.44 | 1.125 | -2.4769 | 0.11778 | -2.0479
21FLSJWM_SAVFERPO | 21FLSJWM | SAVFERPO | 29.8837 | -81.5868 | River/Stream | 1998-12-02 | 22.5234 | 29.8001 | 0.0145 | 0.0035 | 7.35 | 968 | 1.32 | 0.0845 | 0.006 | 90 | 9.005 | 7.55 | 1.3235 | -2.471 | 0.28028 | -5.655
21FLSJWM_SAVFERPO | 21FLSJWM | SAVFERPO | 29.8837 | -81.5868 | River/Stream | 1998-05-20 | 16.594 | 19.8114 | 0.011 | 0.0035 | 7.57 | 566 | 1.01 | 0.0595 | 0.0265 | 150 | 2 | 6.59 | 1.0135 | -2.8218 | 0.01341 | -5.655
21FLSJWM_SAVFERPO | 21FLSJWM | SAVFERPO | 29.8837 | -81.5868 | River/Stream | 1998-07-28 | 67.284 | 75.5927 | 0.0145 | 0.0035 | 8.63 | 816 | 1.3675 | 0.081 | 0.006 | 70 | 8.635 | 6.93 | 1.371 | -2.5133 | 0.31554 | -5.655
21FLSJWM_SAVFERPO | 21FLSJWM | SAVFERPO | 29.8837 | -81.5868 | River/Stream | 1998-06-16 | 25.6053 | 29.1806 | 0.01 | 0.0035 |  |  | 0.9795 | 0.068 | 0.023 | 150 | 4.13 |  | 0.983 | -2.6882 | -0.017146 | -5.655
21FLSJWM_SAVFERPO | 21FLSJWM | SAVFERPO | 29.8837 | -81.5868 | River/Stream | 1998-03-18 | 10.0793 | 15.1961 | 0.013 | 0.1185 | 7.34 | 477 | 1.3175 | 0.0755 | 0.028 | 500 | 3.65 | 8.38 | 1.436 | -2.5836 | 0.36186 | -2.1328
21FLSJWM_SAVFERPO | 21FLSJWM | SAVFERPO | 29.8837 | -81.5868 | River/Stream | 1999-01-07 | 15.6529 | 22.3487 | 0.012 | 0.014 |  |  | 1.255 | 0.074 | 0.006 | 100 | 6.14 |  | 1.269 | -2.6037 | 0.23823 | -4.2687
21FLSJWM_SAVFERPO | 21FLSJWM | SAVFERPO | 29.8837 | -81.5868 | River/Stream | 1998-10-07 | 30.9386 | 37.0502 | 0.0115 | 0.0485 | 7.56 | 718 | 1.3125 | 0.11 | 0.0385 | 100 | 3.85 | 11.07 | 1.361 | -2.2073 | 0.30822 | -3.0262
21FLSJWM_SAVFERPO | 21FLSJWM | SAVFERPO | 29.8837 | -81.5868 | River/Stream | 1998-05-07 | 17.355 | 21.2976 | 0.009 | 0.023 |  |  | 1.03 | 0.071 | 0.027 | 200 | 2.65 |  | 1.053 | -2.6451 | 0.051643 | -3.7723
21FLSJWM_SAVFERPO | 21FLSJWM | SAVFERPO | 29.8837 | -81.5868 | River/Stream | 1997-10-22 | 24.9812 | 29.6002 | 0.0105 | 0.0035 | 7.94 | 1251 | 1.215 | 0.0575 | 0.006 | 70 | 4.15 | 8.12 | 1.2185 | -2.856 | 0.19762 | -5.655
21FLSJWM_SAVFERPO | 21FLSJWM | SAVFERPO | 29.8837 | -81.5868 | River/Stream | 1998-01-22 | 17.9023 | 22.6084 | 0.012 | 0.085 | 7.48 | 598 | 1.4675 | 0.081 | 0.0335 | 250 | 4.185 | 8.36 | 1.5525 | -2.5133 | 0.43987 | -2.4651
21FLSJWM_SAVFERPO | 21FLSJWM | SAVFERPO | 29.8837 | -81.5868 | River/Stream | 1999-07-07 | 16.9011 | 21.0937 | 0.008 | 0.0035 | 7.69 | 1380 | 1.0025 | 0.0725 | 0.0215 | 60 | 3.62 | 6.48 | 1.006 | -2.6242 | 0.0059821 | -5.655
21FLSJWM_SAVFERPO | 21FLSJWM | SAVFERPO | 29.8837 | -81.5868 | River/Stream | 1998-12-17 | 17.7021 | 23.3487 | 0.011 | 0.044 |  |  | 1.415 | 0.066 | 0.015 | 150 | 5.99 |  | 1.459 | -2.7181 | 0.37775 | -3.1236
21FLSJWM_SAVFERPO | 21FLSJWM | SAVFERPO | 29.8837 | -81.5868 | River/Stream | 1998-04-08 | 8.7326 | 14.0089 | 0.01 | 0.1205 | 7.58 | 483 | 1.295 | 0.1025 | 0.035 | 225 | 3.645 | 7.6 | 1.4155 | -2.2779 | 0.34748 | -2.1161
21FLSJWM_SAVFERPO | 21FLSJWM | SAVFERPO | 29.8837 | -81.5868 | River/Stream | 1998-11-04 | 20.3588 | 26.3887 | 0.009 | 0.009 | 7.61 | 921 | 1.1925 | 0.062 | 0.006 | 150 | 5 | 7.8 | 1.2015 | -2.7806 | 0.18357 | -4.7105
21FLSJWM_SAVFERPO | 21FLSJWM | SAVFERPO | 29.8837 | -81.5868 | River/Stream | 2000-05-18 | 16.9839 | 18.0805 | 0.00525 | 0.089 | 7.98 | 1202 | 0.90225 | 0.067 | 0.0305 | 70 | 4.365 | 7.87 | 0.99125 | -2.7031 | -0.0087885 | -2.4191
21FLSJWM_SAVFERPO | 21FLSJWM | SAVFERPO | 29.8837 | -81.5868 | River/Stream | 1999-02-16 | 25.9257 | 31.3748 | 0.008 | 0.0035 |  |  | 1.45 | 0.068 | 0.021 | 100 | 4.68 |  | 1.4535 | -2.6882 | 0.37397 | -5.655
21FLSJWM_SAVFERPO | 21FLSJWM | SAVFERPO | 29.8837 | -81.5868 | River/Stream | 1999-01-19 | 17.7822 | 23.0036 | 0.005 | 0.0035 |  |  | 0.94 | 0.057 | 0.006 | 80 | 4.21 |  | 0.9435 | -2.8647 | -0.058159 | -5.655
21FLSJWM_SAVFERPO | 21FLSJWM | SAVFERPO | 29.8837 | -81.5868 | River/Stream | 1999-08-19 | 29.637 | 32.514 | 0.005 | 0.0035 |  |  | 0.9435 | 0.078 | 0.006 | 50 | 5.98 |  | 0.947 | -2.551 | -0.054456 | -5.655
21FLSJWM_SAVFERPO | 21FLSJWM | SAVFERPO | 29.8837 | -81.5868 | River/Stream | 1998-09-17 | 51.5755 | 60.3441 | 0.005 | 0.0035 |  |  | 0.971 | 0.089 | 0.006 | 70 | 5.7 |  | 0.9745 | -2.4191 | -0.025831 | -5.655
21FLSJWM_SAVFERPO | 21FLSJWM | SAVFERPO | 29.8837 | -81.5868 | River/Stream | 1998-02-05 | 15.13 | 22.8013 | 0.007 | 0.094 | 7.91 | 587 | 1.385 | 0.086 | 0.017 | 200 | 7.12 | 9.74 | 1.479 | -2.4534 | 0.39137 | -2.3645
21FLSJWM_SAVFERPO | 21FLSJWM | SAVFERPO | 29.8837 | -81.5868 | River/Stream | 1997-11-20 | 21.6303 | 29.0175 | 0.0055 | 0.108 |  |  | 1.095 | 0.155 | 0.071 | 150 | 3.45 |  | 1.203 | -1.8643 | 0.18482 | -2.2256
21FLSJWM_SAVFERPO | 21FLSJWM | SAVFERPO | 29.8837 | -81.5868 | River/Stream | 1998-10-22 | 25.276 | 35.2914 | 0.005 | 0.026 | 7.4 | 774 | 1.1395 | 0.118 | 0.027 | 150 | 8.8 | 7.11 | 1.1655 | -2.1371 | 0.15315 | -3.6497
21FLSJWM_SAVFERPO | 21FLSJWM | SAVFERPO | 29.8837 | -81.5868 | River/Stream | 2000-08-15 | 17.6994 | 20.2507 | 0.0025 | 0.068 |  |  | 0.8265 | 0.083 | 0.029 | 30 | 5.35 |  | 0.8945 | -2.4889 | -0.11149 | -2.6882
21FLSJWM_SAVFERPO | 21FLSJWM | SAVFERPO | 29.8837 | -81.5868 | River/Stream | 1997-10-07 | 19.758 | 24.7744 | 0.0025 | 0.0035 | 7.94 | 1240 | 0.83 | 0.079 | 0.006 | 80 | 3.7 | 7.24 | 0.8335 | -2.5383 | -0.18212 | -5.655
21FLSJWM_SAVFERPO | 21FLSJWM | SAVFERPO | 29.8837 | -81.5868 | River/Stream | 2000-08-01 | 32.7943 | 34.995 | 0.0025 | 0.0035 |  |  | 0.8625 | 0.071 | 0.019 | 50 | 6.2 |  | 0.866 | -2.6451 | -0.14387 | -5.655
21FLSJWM_SAVFERPO | 21FLSJWM | SAVFERPO | 29.8837 | -81.5868 | River/Stream | 1997-12-04 | 16.781 | 23.1474 | 0.00375 | 0.078 |  | 743 | 1.305 | 0.058 | 0.017 | 150 | 4.95 | 8.08 | 1.383 | -2.8473 | 0.32426 | -2.551
21FLSJWM_SAVFERPO | 21FLSJWM | SAVFERPO | 29.8837 | -81.5868 | River/Stream | 1999-05-18 | 36.1118 | 42.7818 | 0.0025 | 0.0035 |  |  | 1.05 | 0.106 | 0.006 | 60 | 4.41 |  | 1.0535 | -2.2443 | 0.052118 | -5.655
21FLSJWM_SAVFERPO | 21FLSJWM | SAVFERPO | 29.8837 | -81.5868 | River/Stream | 1999-03-02 | 17.1643 | 26.2115 | 0.0025 | 0.0035 |  |  | 1.08 | 0.077 | 0.006 | 80 | 5.96 |  | 1.0835 | -2.5639 | 0.080197 | -5.655
21FLSJWM_SAVFERPO | 21FLSJWM | SAVFERPO | 29.8837 | -81.5868 | River/Stream | 1999-02-03 | 15.1122 | 19.8454 | 0.0025 | 0.0355 | 7.79 | 830 | 1.1825 | 0.072 | 0.0165 | 75 | 3.66 | 8.42 | 1.218 | -2.6311 | 0.19721 | -3.3382
21FLSJWM_SAVFERPO | 21FLSJWM | SAVFERPO | 29.8837 | -81.5868 | River/Stream | 1999-05-05 | 32.8677 | 37.8334 | 0.0025 | 0.0035 | 8.37 | 1580 | 1.295 | 0.082 | 0.006 | 70 | 8.13 | 9.23 | 1.2985 | -2.501 | 0.26121 | -5.655
21FLSJWM_SAVFERPO | 21FLSJWM | SAVFERPO | 29.8837 | -81.5868 | River/Stream | 1998-09-29 | 46.636 | 53.7177 | 0.0025 | 0.044 |  |  | 1.375 | 0.259 | 0.187 | 150 | 5.3 |  | 1.419 | -1.3509 | 0.34995 | -3.1236
21FLSJWM_SAVFERPO | 21FLSJWM | SAVFERPO | 29.8837 | -81.5868 | River/Stream | 1998-03-05 | 8.3304 | 12.9154 | 0.0195 | 0.1195 | 7.2 | 371 |  |  | 0.048 | 400 | 4.025 | 8.42 |  | X | X | -2.1244
21FLSJWM_SAVFLMII | 21FLSJWM | SAVFLMII | 30.0591 | -81.6985 | River/Stream | 2000-09-19 | 4.1151 | 5.624 | 0.049 | 0.115 | 7.35 | 3876 | 0.9375 | 0.136 | 0.081 | 250 | 4.4 | 5.58 | 1.0525 | -1.9951 | 0.051168 | -2.1628
21FLSJWM_SAVFLMII | 21FLSJWM | SAVFLMII | 30.0591 | -81.6985 | River/Stream | 2000-09-05 | 3.9516 | 5.9842 | 0.044 | 0.12 | 7.35 | 8886 | 0.8645 | 0.141 | 0.086 | 80 | 2.4 | 5.63 | 0.9845 | -1.959 | -0.015621 | -2.1203
21FLSJWM_SAVFLMII | 21FLSJWM | SAVFLMII | 30.0591 | -81.6985 | River/Stream | 2000-06-06 | 4.2653 | 6.0105 | 0.0345 | 0.047 | 7.4 | 15980 | 0.79675 | 0.1225 | 0.071 | 50 | 3.8 | 5.48 | 0.84375 | -2.0996 | -0.1699 | -3.0576
21FLSJWM_SAVFLMII | 21FLSJWM | SAVFLMII | 30.0591 | -81.6985 | River/Stream | 2000-08-14 | 2.0906 | 3.122 | 0.035 | 0.113 | 7.36 | 7616 | 0.8165 | 0.125 | 0.09 | 70 | 2.1 | 4.83 | 0.9295 | -2.0794 | -0.073108 | -2.1804
21FLSJWM_SAVFLMII | 21FLSJWM | SAVFLMII | 30.0591 | -81.6985 | River/Stream | 2000-07-17 | 3.8341 | 5.6179 | 0.038 | 0.122 | 7.3 | 12990 | 0.907 | 0.147 | 0.087 | 60 | 3.4 | 5.72 | 1.029 | -1.9173 | 0.028587 | -2.1037
21FLSJWM_SAVFLMII | 21FLSJWM | SAVFLMII | 30.0591 | -81.6985 | River/Stream | 2000-02-01 | 0.79833 | 0.85983 | 0.037 | 0.297 | 8.39 |  | 0.9385 | 0.074 | 0.051 | 300 | 1.94 | 10.23 | 1.2355 | -2.6037 | 0.21148 | -1.214
21FLSJWM_SAVFLMII | 21FLSJWM | SAVFLMII | 30.0591 | -81.6985 | River/Stream | 2000-01-05 |  |  | 0.04 | 0.28 | 7.83 | 720 | 1.2345 | 0.119 | 0.04 | 300 | 15.5 |  | 1.5145 | -2.1286 | 0.41509 | -1.273
21FLSJWM_SAVFLMII | 21FLSJWM | SAVFLMII | 30.0591 | -81.6985 | River/Stream | 2000-04-18 | 3.8395 | 4.2691 | 0.028 | 0.292 | 8.46 | 3892 | 0.901 | 0.054 | 0.044 | 100 | 1.91 | 8.59 | 1.193 | -2.9188 | 0.17647 | -1.231
21FLSJWM_SAVFLMII | 21FLSJWM | SAVFLMII | 30.0591 | -81.6985 | River/Stream | 2000-01-18 | 1.1882 | 1.6304 | 0.033 | 0.296 |  | 644 | 1.085 | 0.058 | 0.054 | 250 | 2.85 | 9.12 | 1.381 | -2.8473 | 0.32281 | -1.2174
21FLSJWM_SAVFLMII | 21FLSJWM | SAVFLMII | 30.0591 | -81.6985 | River/Stream | 2000-03-01 | 1.7862 | 2.1561 | 0.031 | 0.358 | 7.58 | 724 | 1.117 | 0.068 | 0.047 | 150 | 2.1 | 7.83 | 1.475 | -2.6882 | 0.38866 | -1.0272
21FLSJWM_SAVFLMII | 21FLSJWM | SAVFLMII | 30.0591 | -81.6985 | River/Stream | 2000-07-31 | 5.9007 | 8.6269 | 0.0215 | 0.066 | 7.15 | 7958 | 0.81125 | 0.1265 | 0.0635 | 70 | 4.45 | 5.4 | 0.87725 | -2.0675 | -0.13096 | -2.7181
21FLSJWM_SAVFLMII | 21FLSJWM | SAVFLMII | 30.0591 | -81.6985 | River/Stream | 2000-05-01 | 7.7617 | 8.7301 | 0.017 | 0.064 |  | 4488 | 0.8795 | 0.056 | 0.024 | 100 | 2.4 | 11.32 | 0.9435 | -2.8824 | -0.058159 | -2.7489
21FLSJWM_SAVFLMII | 21FLSJWM | SAVFLMII | 30.0591 | -81.6985 | River/Stream | 2000-06-19 | 4.1278 | 6.299 | 0.015 | 0.009 | 7.21 | 11800 | 0.8665 | 0.113 | 0.062 | 70 | 10.8 | 5.03 | 0.8755 | -2.1804 | -0.13296 | -4.7105
21FLSJWM_SAVFLMII | 21FLSJWM | SAVFLMII | 30.0591 | -81.6985 | River/Stream | 2000-02-15 | 4.2506 | 7.8557 | 0.018 | 0.378 | 7.83 | 745 | 1.2115 | 0.106 | 0.054 | 200 | 15.1 | 9.06 | 1.5895 | -2.2443 | 0.46342 | -0.97286
21FLSJWM_SAVFLMII | 21FLSJWM | SAVFLMII | 30.0591 | -81.6985 | River/Stream | 2000-03-20 | 6.5994 | 13.416 | 0.018 | 0.418 | 8.05 | 787 | 1.345 | 0.132 | 0.048 | 150 | 13.2 | 8.29 | 1.763 | -2.025 | 0.56702 | -0.87227
21FLSJWM_SAVFLMII | 21FLSJWM | SAVFLMII | 30.0591 | -81.6985 | River/Stream | 2000-07-05 | 5.8286 | 7.084 | 0.01 | 0.123 | 7.21 | 10570 | 0.917 | 0.115 | 0.073 | 60 | 1.5 | 6.26 | 1.04 | -2.1628 | 0.039221 | -2.0956
21FLSJWM_SAVFLMII | 21FLSJWM | SAVFLMII | 30.0591 | -81.6985 | River/Stream | 2000-05-16 | 16.6141 | 23.4232 | 0.007 | 0.0035 | 8.05 | 6493 | 1.13 | 0.168 | 0.036 | 70 | 38.4 | 8.28 | 1.1335 | -1.7838 | 0.12531 | -5.655
21FLSJWM_SAVFPLI | 21FLSJWM | SAVFPLI | 29.6327 | -81.5911 | River/Stream | 1998-12-17 | 8.6508 | 15.5416 | 0.066 | 0.067 | 7.39 | 889 | 1.17 | 0.071 | 0.013 | 150 | 6.59 | 9.78 | 1.237 | -2.6451 | 0.21269 | -2.7031
21FLSJWM_SAVFPLI | 21FLSJWM | SAVFPLI | 29.6327 | -81.5911 | River/Stream | 1999-12-16 | 8.4105 | 12.6904 | 0.06 | 0.109 | 7.53 | 711 | 1.205 | 0.052 | 0.02 | 400 | 4.84 | 6.85 | 1.314 | -2.9565 | 0.27308 | -2.2164
21FLSJWM_SAVFPLI | 21FLSJWM | SAVFPLI | 29.6327 | -81.5911 | River/Stream | 1999-12-02 | 8.0928 | 10.7944 | 0.061 | 0.085 | 7.5 | 627 | 1.29 | 0.051 | 0.015 | 400 | 1.84 | 6.22 | 1.375 | -2.9759 | 0.31845 | -2.4651
21FLSJWM_SAVFPLI | 21FLSJWM | SAVFPLI | 29.6327 | -81.5911 | River/Stream | 1999-07-21 | 23.8965 | 26.7539 | 0.041 | 0.007 | 8.4 | 1157 | 0.8785 | 0.036 | 0.006 | 40 | 2.71 | 7.83 | 0.8855 | -3.3242 | -0.1216 | -4.9618
21FLSJWM_SAVFPLI | 21FLSJWM | SAVFPLI | 29.6327 | -81.5911 | River/Stream | 1997-12-17 | 11.0538 | 16.8712 | 0.054 | 0.098 |  |  | 1.315 | 0.097 | 0.022 | 300 | 6.8 |  | 1.413 | -2.333 | 0.34572 | -2.3228
21FLSJWM_SAVFPLI | 21FLSJWM | SAVFPLI | 29.6327 | -81.5911 | River/Stream | 1998-04-22 | 7.2624 | 12.913 | 0.055 | 0.071 | 7.17 | 511 | 1.42 | 0.063 | 0.051 | 250 | 3.46 | 6.55 | 1.491 | -2.7646 | 0.39945 | -2.6451
21FLSJWM_SAVFPLI | 21FLSJWM | SAVFPLI | 29.6327 | -81.5911 | River/Stream | 1999-04-22 | 42.1193 | 46.9119 | 0.055 | 0.0035 | 8.59 | 1109 | 1.625 | 0.076 | 0.006 | 70 | 5.45 | 9.4 | 1.6285 | -2.577 | 0.48766 | -5.655
21FLSJWM_SAVFPLI | 21FLSJWM | SAVFPLI | 29.6327 | -81.5911 | River/Stream | 1999-11-18 | 16.6501 | 21.8608 | 0.043 | 0.077 | 7.75 | 842 | 1.285 | 0.047 | 0.006 | 300 | 4.32 | 6.94 | 1.362 | -3.0576 | 0.30895 | -2.5639
21FLSJWM_SAVFPLI | 21FLSJWM | SAVFPLI | 29.6327 | -81.5911 | River/Stream | 1998-12-02 | 23.496 | 28.6786 | 0.027 | 0.014 | 7.07 | 922 | 0.845 | 0.082 | 0.006 | 100 | 3.72 | 6.42 | 0.859 | -2.501 | -0.15199 | -4.2687
21FLSJWM_SAVFPLI | 21FLSJWM | SAVFPLI | 29.6327 | -81.5911 | River/Stream | 1998-10-22 | 17.4084 | 20.5013 | 0.029 | 0.014 | 7.1 | 942 | 0.9095 | 0.06 | 0.006 | 150 | 2.99 | 6.39 | 0.9235 | -2.8134 | -0.079584 | -4.2687
21FLSJWM_SAVFPLI | 21FLSJWM | SAVFPLI | 29.6327 | -81.5911 | River/Stream | 1998-05-20 | 9.0246 | 12.5196 | 0.033 | 0.069 | 7.27 | 601 | 1.04 | 0.067 | 0.036 | 150 | 2.53 | 6.24 | 1.109 | -2.7031 | 0.10346 | -2.6736
21FLSJWM_SAVFPLI | 21FLSJWM | SAVFPLI | 29.6327 | -81.5911 | River/Stream | 1999-06-23 | 37.8339 | 47.5708 | 0.029 | 0.025 | 7.73 | 1290 | 1.1715 | 0.045 | 0.006 | 60 | 4.45 | 5.67 | 1.1965 | -3.1011 | 0.1794 | -3.6889
21FLSJWM_SAVFPLI | 21FLSJWM | SAVFPLI | 29.6327 | -81.5911 | River/Stream | 1999-04-13 | 36.846 | 42.4643 | 0.021 | 0.0035 | 8.24 | 1256 | 0.9225 | 0.072 | 0.006 | 70 | 9.35 | 8.28 | 0.926 | -2.6311 | -0.076881 | -5.655
21FLSJWM_SAVFPLI | 21FLSJWM | SAVFPLI | 29.6327 | -81.5911 | River/Stream | 1999-03-16 | 26.1927 | 31.5332 | 0.019 | 0.017 | 7.9 | 1100 | 0.9415 | 0.056 | 0.006 | 70 | 5.98 | 9.48 | 0.9585 | -2.8824 | -0.042386 | -4.0745
21FLSJWM_SAVFPLI | 21FLSJWM | SAVFPLI | 29.6327 | -81.5911 | River/Stream | 1998-06-03 | 11.0805 | 14.8289 | 0.013 | 0.062 | 7.58 | 701 | 0.735 | 0.12 | 0.05 | 150 | 2.37 | 5.94 | 0.797 | -2.1203 | -0.2269 | -2.7806
21FLSJWM_SAVFPLI | 21FLSJWM | SAVFPLI | 29.6327 | -81.5911 | River/Stream | 1999-02-16 | 11.3208 | 16.9008 | 0.024 | 0.104 | 7.61 | 950 | 1.395 | 0.064 | 0.017 | 80 | 5.32 | 7.35 | 1.499 | -2.7489 | 0.4048 | -2.2634
21FLSJWM_SAVFPLI | 21FLSJWM | SAVFPLI | 29.6327 | -81.5911 | River/Stream | 1998-05-07 | 9.9591 | 14.2735 | 0.02 | 0.056 | 7.2 | 651 | 1.195 | 0.069 | 0.028 | 150 | 2.45 | 6.37 | 1.251 | -2.6736 | 0.22394 | -2.8824
21FLSJWM_SAVFPLI | 21FLSJWM | SAVFPLI | 29.6327 | -81.5911 | River/Stream | 1998-11-17 | 24.831 | 30.1057 | 0.019 | 0.007 | 7.58 | 966 | 1.155 | 0.058 | 0.006 | 100 | 5.44 | 7.01 | 1.162 | -2.8473 | 0.15014 | -4.9618
21FLSJWM_SAVFPLI | 21FLSJWM | SAVFPLI | 29.6327 | -81.5911 | River/Stream | 1998-03-18 | 10.4931 | 15.8278 | 0.022 | 0.104 | 7.27 | 495 | 1.35 | 0.071 | 0.024 | 500 | 4.33 | 8.02 | 1.454 | -2.6451 | 0.37432 | -2.2634
21FLSJWM_SAVFPLI | 21FLSJWM | SAVFPLI | 29.6327 | -81.5911 | River/Stream | 1997-10-22 | 14.0175 | 18.4734 | 0.019 | 0.138 | 7.36 | 1092 | 1.185 | 0.036 | 0.023 | 150 | 2.7 | 5.35 | 1.323 | -3.3242 | 0.2799 | -1.9805
21FLSJWM_SAVFPLI | 21FLSJWM | SAVFPLI | 29.6327 | -81.5911 | River/Stream | 1998-09-02 | 44.055 | 51.0494 | 0.02 | 0.0035 | 7.93 | 916 | 1.26 | 0.052 | 0.006 | 70 | 5.88 | 5.71 | 1.2635 | -2.9565 | 0.23389 | -5.655
21FLSJWM_SAVFPLI | 21FLSJWM | SAVFPLI | 29.6327 | -81.5911 | River/Stream | 1998-06-16 | 22.7484 | 27.0182 | 0.015 | 0.0035 | 8.01 | 817 | 0.9705 | 0.11 | 0.006 | 150 | 3.25 | 6.72 | 0.974 | -2.2073 | -0.026344 | -5.655
21FLSJWM_SAVFPLI | 21FLSJWM | SAVFPLI | 29.6327 | -81.5911 | River/Stream | 1998-04-08 | 7.2624 | 10.7889 | 0.018 | 0.113 | 7.33 | 445 | 1.19 | 0.09 | 0.042 | 250 | 2.54 | 6.57 | 1.303 | -2.4079 | 0.26467 | -2.1804
21FLSJWM_SAVFPLI | 21FLSJWM | SAVFPLI | 29.6327 | -81.5911 | River/Stream | 1997-12-04 | 19.0104 | 23.9866 | 0.021 | 0.053 |  | 853 | 1.525 | 0.043 | 0.006 | 150 | 4.8 | 7.12 | 1.578 | -3.1466 | 0.45616 | -2.9375
21FLSJWM_SAVFPLI | 21FLSJWM | SAVFPLI | 29.6327 | -81.5911 | River/Stream | 1998-01-08 | 21.1998 | 26.767 | 0.019 | 0.057 |  |  | 1.4 | 0.063 | 0.006 | 400 | 3.2 |  | 1.457 | -2.7646 | 0.37638 | -2.8647
21FLSJWM_SAVFPLI | 21FLSJWM | SAVFPLI | 29.6327 | -81.5911 | River/Stream | 1998-07-28 | 59.7412 | 64.4314 | 0.015 | 0.0035 | 7.97 | 796 | 1.12 | 0.057 | 0.006 | 60 | 6.9 | 7.18 | 1.1235 | -2.8647 | 0.11645 | -5.655
21FLSJWM_SAVFPLI | 21FLSJWM | SAVFPLI | 29.6327 | -81.5911 | River/Stream | 1998-07-09 | 53.0662 | 63.2014 | 0.015 | 0.0035 | 8.34 | 817 | 1.15 | 0.068 | 0.006 | 60 | 8.83 | 7.81 | 1.1535 | -2.6882 | 0.1428 | -5.655
21FLSJWM_SAVFPLI | 21FLSJWM | SAVFPLI | 29.6327 | -81.5911 | River/Stream | 1999-06-16 | 90.5664 | 99.4831 | 0.019 | 0.0035 | 8.64 | 1301 | 1.509 | 0.071 | 0.006 | 50 | 7.25 |  | 1.5125 | -2.6451 | 0.41376 | -5.655
21FLSJWM_SAVFPLI | 21FLSJWM | SAVFPLI | 29.6327 | -81.5911 | River/Stream | 1999-11-03 | 28.344 | 32.2025 | 0.011 | 0.0035 | 7.88 | 1196 | 0.9565 | 0.035 | 0.006 | 100 | 5.04 | 7.56 | 0.96 | -3.3524 | -0.040822 | -5.655
21FLSJWM_SAVFPLI | 21FLSJWM | SAVFPLI | 29.6327 | -81.5911 | River/Stream | 1998-02-17 | 11.5878 | 16.4129 | 0.017 | 0.106 | 7.25 | 499 | 1.52 | 0.074 | 0.016 | 250 | 5.64 | 9.58 | 1.626 | -2.6037 | 0.48612 | -2.2443
21FLSJWM_SAVFPLI | 21FLSJWM | SAVFPLI | 29.6327 | -81.5911 | River/Stream | 1999-10-21 | 26.3903 | 31.0285 | 0.01 | 0.0035 | 7.7 | 1220 | 0.913 | 0.034 | 0.006 | 70 | 3.4 | 6.96 | 0.9165 | -3.3814 | -0.087193 | -5.655
21FLSJWM_SAVFPLI | 21FLSJWM | SAVFPLI | 29.6327 | -81.5911 | River/Stream | 1999-01-07 | 17.5686 | 21.6341 | 0.013 | 0.052 | 7.5 | 872 | 1.2 | 0.04 | 0.006 | 80 | 4.19 | 9.35 | 1.252 | -3.2189 | 0.22474 | -2.9565
21FLSJWM_SAVFPLI | 21FLSJWM | SAVFPLI | 29.6327 | -81.5911 | River/Stream | 1997-11-20 | 13.3233 | 17.0926 | 0.013 | 0.045 | 7.6 | 757 | 1.2 | 0.06 | 0.016 | 150 | 2 | 7.14 | 1.245 | -2.8134 | 0.21914 | -3.1011
21FLSJWM_SAVFPLI | 21FLSJWM | SAVFPLI | 29.6327 | -81.5911 | River/Stream | 1998-08-13 | 36.1594 | 41.0187 | 0.009 | 0.0035 | 7.46 | 732 | 0.89 | 0.032 | 0.006 | 60 | 4.59 | 6.61 | 0.8935 | -3.442 | -0.11261 | -5.655
21FLSJWM_SAVFPLI | 21FLSJWM | SAVFPLI | 29.6327 | -81.5911 | River/Stream | 1998-08-26 | 45.123 | 52.163 | 0.011 | 0.0035 | 7.9 | 921 | 1.205 | 0.045 | 0.006 | 60 | 3.95 | 6.7 | 1.2085 | -3.1011 | 0.18938 | -5.655
21FLSJWM_SAVFPLI | 21FLSJWM | SAVFPLI | 29.6327 | -81.5911 | River/Stream | 1999-01-19 | 16.5006 | 20.0717 | 0.01 | 0.074 | 7.39 | 1073 | 1.145 | 0.052 | 0.006 | 100 | 3.83 | 8.85 | 1.219 | -2.9565 | 0.19803 | -2.6037
21FLSJWM_SAVFPLI | 21FLSJWM | SAVFPLI | 29.6327 | -81.5911 | River/Stream | 1998-01-22 | 19.1172 | 24.2096 | 0.01 | 0.078 | 7.37 | 635 | 1.19 | 0.08 | 0.006 | 200 | 2.9 | 8.15 | 1.268 | -2.5257 | 0.23744 | -2.551
21FLSJWM_SAVFPLI | 21FLSJWM | SAVFPLI | 29.6327 | -81.5911 | River/Stream | 1999-02-03 | 11.1873 | 15.403 | 0.01 | 0.119 | 7.67 | 861 | 1.245 | 0.068 | 0.014 | 100 | 3.62 | 7.54 | 1.364 | -2.6882 | 0.31042 | -2.1286
21FLSJWM_SAVFPLI | 21FLSJWM | SAVFPLI | 29.6327 | -81.5911 | River/Stream | 1999-08-04 | 44.9005 | 49.4721 | 0.01 | 0.0035 | 8.45 | 1418 | 1.305 | 0.067 | 0.006 | 40 | 7.71 | 6.84 | 1.3085 | -2.7031 | 0.26888 | -5.655
21FLSJWM_SAVFPLI | 21FLSJWM | SAVFPLI | 29.6327 | -81.5911 | River/Stream | 1999-05-05 | 82.0224 | 88.0933 | 0.01 | 0.0035 | 8.38 | 1213 | 1.375 | 0.086 | 0.006 | 70 | 8.83 | 9.06 | 1.3785 | -2.4534 | 0.321 | -5.655
21FLSJWM_SAVFPLI | 21FLSJWM | SAVFPLI | 29.6327 | -81.5911 | River/Stream | 1998-02-05 | 12.9762 | 20.1899 | 0.015 | 0.078 | 7.53 | 560 | 2.21 | 0.142 | 0.006 | 250 | 4.54 | 8.29 | 2.288 | -1.9519 | 0.82768 | -2.551
21FLSJWM_SAVFPLI | 21FLSJWM | SAVFPLI | 29.6327 | -81.5911 | River/Stream | 1999-07-07 | 61.41 | 65.0105 | 0.009 | 0.0035 | 8.65 | 1361 | 1.42 | 0.061 | 0.006 | 50 | 5.75 | 9.1 | 1.4235 | -2.7969 | 0.35312 | -5.655
21FLSJWM_SAVFPLI | 21FLSJWM | SAVFPLI | 29.6327 | -81.5911 | River/Stream | 1998-11-04 | 25.8322 | 29.8489 | 0.008 | 0.009 | 7.39 | 1048 | 1.285 | 0.061 | 0.006 | 100 | 6.58 | 6.86 | 1.294 | -2.7969 | 0.25774 | -4.7105
21FLSJWM_SAVFPLI | 21FLSJWM | SAVFPLI | 29.6327 | -81.5911 | River/Stream | 1998-10-07 | 17.889 | 21.1557 | 0.008 | 0.022 | 7 | 724 | 1.31 | 0.053 | 0.006 | 150 | 3.7 | 8.31 | 1.332 | -2.9375 | 0.28668 | -3.8167
21FLSJWM_SAVFPLI | 21FLSJWM | SAVFPLI | 29.6327 | -81.5911 | River/Stream | 1999-03-02 | 22.0008 | 28.3669 | 0.005 | 0.088 | 7.9 | 839 | 0.87 | 0.052 | 0.006 | 80 | 4.18 | 10.72 | 0.958 | -2.9565 | -0.042908 | -2.4304
21FLSJWM_SAVFPLI | 21FLSJWM | SAVFPLI | 29.6327 | -81.5911 | River/Stream | 1999-08-19 | 41.919 | 46.9247 | 0.005 | 0.0035 | 8.4 | 1233 | 0.9105 | 0.046 | 0.006 | 40 | 5.96 | 7.54 | 0.914 | -3.0791 | -0.089925 | -5.655
21FLSJWM_SAVFPLI | 21FLSJWM | SAVFPLI | 29.6327 | -81.5911 | River/Stream | 1999-10-07 | 23.6829 | 28.5621 | 0.005 | 0.008 | 7.83 | 1352 | 0.9745 | 0.05 | 0.006 | 60 | 5.23 | 6.33 | 0.9825 | -2.9957 | -0.017655 | -4.8283
21FLSJWM_SAVFPLI | 21FLSJWM | SAVFPLI | 29.6327 | -81.5911 | River/Stream | 1998-09-17 | 36.0895 | 40.104 | 0.005 | 0.0035 | 7.99 | 886 | 0.9825 | 0.064 | 0.006 | 70 | 4.7 | 7.31 | 0.986 | -2.7489 | -0.014099 | -5.655
21FLSJWM_SAVFPLI | 21FLSJWM | SAVFPLI | 29.6327 | -81.5911 | River/Stream | 1999-05-18 | 67.7735 | 74.5019 | 0.008 | 0.0035 | 8.55 | 1169 | 1.58 | 0.091 | 0.006 | 80 | 7.38 | 8.43 | 1.5835 | -2.3969 | 0.45964 | -5.655
21FLSJWM_SAVFPLI | 21FLSJWM | SAVFPLI | 29.6327 | -81.5911 | River/Stream | 1999-09-09 | 41.9635 | 46.6835 | 0.005 | 0.0035 | 7.84 | 1250 | 1.215 | 0.048 |  | 60 | 5.29 | 6.35 | 1.2185 | -3.0366 | 0.19762 | -5.655
21FLSJWM_SAVFPLI | 21FLSJWM | SAVFPLI | 29.6327 | -81.5911 | River/Stream | 1998-09-29 | 21.0663 | 24.8696 | 0.0025 | 0.0035 | 7.76 | 829 | 1.185 | 0.047 | 0.006 | 100 | 4.4 | 6.95 | 1.1885 | -3.0576 | 0.17269 | -5.655
21FLSJWM_SAVFPLI | 21FLSJWM | SAVFPLI | 29.6327 | -81.5911 | River/Stream | 1998-03-05 | 10.6266 | 15.6227 | 0.02 | 0.097 | 7.1 | 434 |  |  | 0.02 | 300 | 2.58 | 7.5 |  | X | X | -2.333
21FLSJWM_SAVFPLI | 21FLSJWM | SAVFPLI | 29.6327 | -81.5911 | River/Stream | 1997-10-08 | 15.4415 | 19.932 |  | 0.126 | 7.16 | 996 | 0.825 | 0.06 | 0.006 | 150 | 5.1 | 4.95 | 0.951 | -2.8134 | -0.050241 | -2.0715
21FLSJWM_SAVFPLO | 21FLSJWM | SAVFPLO | 29.6344 | -81.5932 | River/Stream | 1998-12-17 | 8.9178 | 15.8507 | 0.069 | 0.072 |  |  | 1.255 | 0.071 | 0.014 | 150 | 5.76 |  | 1.327 | -2.6451 | 0.28292 | -2.6311
21FLSJWM_SAVFPLO | 21FLSJWM | SAVFPLO | 29.6344 | -81.5932 | River/Stream | 1999-12-02 | 8.1115 | 10.8468 | 0.062 | 0.087 |  |  | 1.28 | 0.049 | 0.012 | 400 | 2.36 |  | 1.367 | -3.0159 | 0.31262 | -2.4418
21FLSJWM_SAVFPLO | 21FLSJWM | SAVFPLO | 29.6344 | -81.5932 | River/Stream | 1999-12-16 | 8.2022 | 11.7198 | 0.056 | 0.099 |  |  | 1.165 | 0.052 | 0.017 | 400 | 3.56 |  | 1.264 | -2.9565 | 0.23428 | -2.3126
21FLSJWM_SAVFPLO | 21FLSJWM | SAVFPLO | 29.6344 | -81.5932 | River/Stream | 1997-12-17 | 12.0417 | 18.7806 | 0.057 | 0.107 |  |  | 1.46 | 0.102 | 0.025 | 250 | 8.6 |  | 1.567 | -2.2828 | 0.44916 | -2.2349
21FLSJWM_SAVFPLO | 21FLSJWM | SAVFPLO | 29.6344 | -81.5932 | River/Stream | 1999-07-21 | 24.0834 | 26.9546 | 0.032 | 0.0035 |  |  | 0.855 | 0.034 | 0.006 | 30 | 3.07 |  | 0.8585 | -3.3814 | -0.15257 | -5.655
21FLSJWM_SAVFPLO | 21FLSJWM | SAVFPLO | 29.6344 | -81.5932 | River/Stream | 1998-04-22 | 8.2503 | 13.4323 | 0.055 | 0.07 |  |  | 1.505 | 0.076 | 0.075 | 250 | 3.14 |  | 1.575 | -2.577 | 0.45426 | -2.6593
21FLSJWM_SAVFPLO | 21FLSJWM | SAVFPLO | 29.6344 | -81.5932 | River/Stream | 1999-11-18 | 18.6606 | 23.5613 | 0.042 | 0.069 |  |  | 1.275 | 0.043 | 0.006 | 300 | 2.96 |  | 1.344 | -3.1466 | 0.29565 | -2.6736
21FLSJWM_SAVFPLO | 21FLSJWM | SAVFPLO | 29.6344 | -81.5932 | River/Stream | 1998-05-20 | 9.7989 | 13.1249 | 0.032 | 0.074 |  |  | 0.98 | 0.058 | 0.036 | 150 | 2.89 |  | 1.054 | -2.8473 | 0.052592 | -2.6037
21FLSJWM_SAVFPLO | 21FLSJWM | SAVFPLO | 29.6344 | -81.5932 | River/Stream | 1999-03-16 | 29.5836 | 34.271 | 0.028 | 0.013 |  |  | 0.8735 | 0.052 | 0.006 | 70 | 4.09 |  | 0.8865 | -2.9565 | -0.12047 | -4.3428
21FLSJWM_SAVFPLO | 21FLSJWM | SAVFPLO | 29.6344 | -81.5932 | River/Stream | 1998-12-02 | 24.8043 | 29.589 | 0.026 | 0.018 |  |  | 0.845 | 0.075 | 0.006 | 100 | 4.39 |  | 0.863 | -2.5903 | -0.14734 | -4.0174
21FLSJWM_SAVFPLO | 21FLSJWM | SAVFPLO | 29.6344 | -81.5932 | River/Stream | 1999-04-22 | 43.4829 | 47.4708 | 0.039 | 0.0035 |  |  | 1.285 | 0.069 | 0.006 | 70 | 4.99 |  | 1.2885 | -2.6736 | 0.25348 | -5.655
21FLSJWM_SAVFPLO | 21FLSJWM | SAVFPLO | 29.6344 | -81.5932 | River/Stream | 1998-06-03 | 16.4739 | 18.5241 | 0.023 | 0.047 | 7.66 | 900 | 0.785 | 0.12 | 0.045 | 150 | 2.31 | 6.17 | 0.832 | -2.1203 | -0.18392 | -3.0576
21FLSJWM_SAVFPLO | 21FLSJWM | SAVFPLO | 29.6344 | -81.5932 | River/Stream | 1998-04-08 | 6.675 | 10.3166 | 0.028 | 0.106 |  |  | 1.185 | 0.085 | 0.04 | 250 | 2.02 |  | 1.291 | -2.4651 | 0.25542 | -2.2443
21FLSJWM_SAVFPLO | 21FLSJWM | SAVFPLO | 29.6344 | -81.5932 | River/Stream | 1999-04-13 | 35.511 | 40.5957 | 0.019 | 0.0035 |  |  | 0.867 | 0.064 | 0.006 | 70 | 8.14 |  | 0.8705 | -2.7489 | -0.13869 | -5.655
21FLSJWM_SAVFPLO | 21FLSJWM | SAVFPLO | 29.6344 | -81.5932 | River/Stream | 1999-06-23 | 39.0888 | 47.4639 | 0.023 | 0.024 |  |  | 1.1585 | 0.049 | 0.006 | 50 | 4.27 |  | 1.1825 | -3.0159 | 0.16763 | -3.7297
21FLSJWM_SAVFPLO | 21FLSJWM | SAVFPLO | 29.6344 | -81.5932 | River/Stream | 1998-10-22 | 17.8623 | 20.7123 | 0.021 | 0.007 |  |  | 1.11 | 0.051 | 0.006 | 150 | 3.1 |  | 1.117 | -2.9759 | 0.11065 | -4.9618
21FLSJWM_SAVFPLO | 21FLSJWM | SAVFPLO | 29.6344 | -81.5932 | River/Stream | 1998-10-07 | 19.3003 | 24.4435 | 0.024 | 0.026 |  |  | 1.325 | 0.058 | 0.006 | 150 | 4.2 |  | 1.351 | -2.8473 | 0.30085 | -3.6497
21FLSJWM_SAVFPLO | 21FLSJWM | SAVFPLO | 29.6344 | -81.5932 | River/Stream | 1998-06-16 | 20.1051 | 25.8392 | 0.014 | 0.0035 |  |  | 0.8915 | 0.056 | 0.006 | 100 | 3.65 |  | 0.895 | -2.8824 | -0.11093 | -5.655
21FLSJWM_SAVFPLO | 21FLSJWM | SAVFPLO | 29.6344 | -81.5932 | River/Stream | 1998-07-28 | 53.4 | 59.5906 | 0.017 | 0.0035 |  |  | 1.1 | 0.058 | 0.006 | 60 | 6.1 |  | 1.1035 | -2.8473 | 0.098487 | -5.655
21FLSJWM_SAVFPLO | 21FLSJWM | SAVFPLO | 29.6344 | -81.5932 | River/Stream | 1999-03-02 | 23.6295 | 28.6637 | 0.014 | 0.054 |  |  | 0.91 | 0.062 | 0.006 | 80 | 2.56 |  | 0.964 | -2.7806 | -0.036664 | -2.9188
21FLSJWM_SAVFPLO | 21FLSJWM | SAVFPLO | 29.6344 | -81.5932 | River/Stream | 1997-10-22 | 15.4359 | 19.9308 | 0.018 | 0.127 | 7.25 | 1090 | 1.2025 | 0.005 | 0.006 | 100 | 2.7 | 5.91 | 1.3295 | -5.2983 | 0.2848 | -2.0636
21FLSJWM_SAVFPLO | 21FLSJWM | SAVFPLO | 29.6344 | -81.5932 | River/Stream | 1998-11-17 | 22.7217 | 28.5454 | 0.016 | 0.007 |  |  | 1.155 | 0.056 | 0.006 | 100 | 4.64 |  | 1.162 | -2.8824 | 0.15014 | -4.9618
21FLSJWM_SAVFPLO | 21FLSJWM | SAVFPLO | 29.6344 | -81.5932 | River/Stream | 1997-11-20 | 13.3233 | 17.7023 | 0.016 | 0.043 |  |  | 1.17 | 0.054 | 0.006 | 150 | 2 |  | 1.213 | -2.9188 | 0.1931 | -3.1466
21FLSJWM_SAVFPLO | 21FLSJWM | SAVFPLO | 29.6344 | -81.5932 | River/Stream | 1997-12-04 | 18.1026 | 24.3475 | 0.018 | 0.05 |  |  | 1.35 | 0.046 | 0.006 | 150 | 4.5 |  | 1.4 | -3.0791 | 0.33647 | -2.9957
21FLSJWM_SAVFPLO | 21FLSJWM | SAVFPLO | 29.6344 | -81.5932 | River/Stream | 1998-07-09 | 54.5348 | 64.3268 | 0.016 | 0.0035 |  |  | 1.22 | 0.077 | 0.006 | 60 | 8.13 |  | 1.2235 | -2.5639 | 0.20172 | -5.655
21FLSJWM_SAVFPLO | 21FLSJWM | SAVFPLO | 29.6344 | -81.5932 | River/Stream | 1999-06-16 | 58.7133 | 64.0801 | 0.019 | 0.0035 |  |  | 1.4605 | 0.07 | 0.006 | 50 | 8.28 |  | 1.464 | -2.6593 | 0.38117 | -5.655
21FLSJWM_SAVFPLO | 21FLSJWM | SAVFPLO | 29.6344 | -81.5932 | River/Stream | 1998-02-05 | 12.7092 | 17.7944 | 0.015 | 0.079 |  |  | 1.17 | 0.104 | 0.014 | 200 | 3.31 |  | 1.249 | -2.2634 | 0.22234 | -2.5383
21FLSJWM_SAVFPLO | 21FLSJWM | SAVFPLO | 29.6344 | -81.5932 | River/Stream | 1998-03-18 | 10.1727 | 15.129 | 0.017 | 0.104 |  |  | 1.415 | 0.066 | 0.025 | 500 | 3.98 |  | 1.519 | -2.7181 | 0.41805 | -2.2634
21FLSJWM_SAVFPLO | 21FLSJWM | SAVFPLO | 29.6344 | -81.5932 | River/Stream | 1998-05-07 | 13.4301 | 17.2272 | 0.013 | 0.055 |  |  | 1.16 | 0.065 | 0.028 | 200 | 2.14 |  | 1.215 | -2.7334 | 0.19474 | -2.9004
21FLSJWM_SAVFPLO | 21FLSJWM | SAVFPLO | 29.6344 | -81.5932 | River/Stream | 1998-08-26 | 43.6011 | 47.9268 | 0.013 | 0.0035 |  |  | 1.17 | 0.043 | 0.006 | 60 | 4.18 |  | 1.1735 | -3.1466 | 0.15999 | -5.655
21FLSJWM_SAVFPLO | 21FLSJWM | SAVFPLO | 29.6344 | -81.5932 | River/Stream | 1999-02-03 | 9.2382 | 13.9582 | 0.013 | 0.119 |  |  | 1.18 | 0.066 | 0.015 | 80 | 2.39 |  | 1.299 | -2.7181 | 0.26159 | -2.1286
21FLSJWM_SAVFPLO | 21FLSJWM | SAVFPLO | 29.6344 | -81.5932 | River/Stream | 1998-02-17 | 11.0805 | 16.0972 | 0.016 | 0.096 | 7.31 | 508 | 1.47 | 0.07 | 0.015 | 250 | 5.83 | 8.17 | 1.566 | -2.6593 | 0.44852 | -2.3434
21FLSJWM_SAVFPLO | 21FLSJWM | SAVFPLO | 29.6344 | -81.5932 | River/Stream | 1999-11-03 | 30.9625 | 35.2235 | 0.01 | 0.0035 | 7.83 | 1186 | 0.93925 | 0.0305 | 0.006 | 100 | 4.63 | 7.39 | 0.94275 | -3.49 | -0.058954 | -5.655
21FLSJWM_SAVFPLO | 21FLSJWM | SAVFPLO | 29.6344 | -81.5932 | River/Stream | 1998-01-08 | 21.8673 | 27.1461 | 0.018 | 0.056 |  |  | 1.75 | 0.029 | 0.006 | 400 | 3.1 |  | 1.806 | -3.5405 | 0.59111 | -2.8824
21FLSJWM_SAVFPLO | 21FLSJWM | SAVFPLO | 29.6344 | -81.5932 | River/Stream | 1999-09-09 | 44.3665 | 49.2653 | 0.012 | 0.0035 |  |  | 1.1875 | 0.049 |  | 60 | 5.86 |  | 1.191 | -3.0159 | 0.17479 | -5.655
21FLSJWM_SAVFPLO | 21FLSJWM | SAVFPLO | 29.6344 | -81.5932 | River/Stream | 1999-01-19 | 15.4593 | 19.8301 | 0.011 | 0.066 |  |  | 1.11 | 0.047 | 0.006 | 100 | 3.97 |  | 1.176 | -3.0576 | 0.16212 | -2.7181
21FLSJWM_SAVFPLO | 21FLSJWM | SAVFPLO | 29.6344 | -81.5932 | River/Stream | 1999-01-07 | 16.3938 | 20.1603 | 0.011 | 0.05 |  |  | 1.205 | 0.039 | 0.006 | 80 | 4.93 |  | 1.255 | -3.2442 | 0.22714 | -2.9957
21FLSJWM_SAVFPLO | 21FLSJWM | SAVFPLO | 29.6344 | -81.5932 | River/Stream | 1999-08-04 | 41.4295 | 45.6451 | 0.01 | 0.0035 |  |  | 1.25 | 0.062 | 0.006 | 40 | 5.88 |  | 1.2535 | -2.7806 | 0.22594 | -5.655
21FLSJWM_SAVFPLO | 21FLSJWM | SAVFPLO | 29.6344 | -81.5932 | River/Stream | 1998-08-13 | 42.2241 | 46.9027 | 0.006 | 0.0035 |  |  | 0.775 | 0.019 | 0.006 | 60 | 4.33 |  | 0.7785 | -3.9633 | -0.25039 | -5.655
21FLSJWM_SAVFPLO | 21FLSJWM | SAVFPLO | 29.6344 | -81.5932 | River/Stream | 1999-10-21 | 28.3768 | 32.2231 | 0.007 | 0.0035 | 7.71 | 1239 | 0.926 | 0.033 | 0.006 | 70 | 3.12 | 6.97 | 0.9295 | -3.4112 | -0.073108 | -5.655
21FLSJWM_SAVFPLO | 21FLSJWM | SAVFPLO | 29.6344 | -81.5932 | River/Stream | 1998-01-22 | 19.3308 | 24.5217 | 0.01 | 0.075 |  |  | 1.345 | 0.064 | 0.006 | 200 | 3.52 |  | 1.42 | -2.7489 | 0.35066 | -2.5903
21FLSJWM_SAVFPLO | 21FLSJWM | SAVFPLO | 29.6344 | -81.5932 | River/Stream | 1999-08-19 | 39.4715 | 42.2729 | 0.005 | 0.0035 |  |  | 0.8605 | 0.056 | 0.006 | 40 | 5.12 |  | 0.864 | -2.8824 | -0.14618 | -5.655
21FLSJWM_SAVFPLO | 21FLSJWM | SAVFPLO | 29.6344 | -81.5932 | River/Stream | 1999-05-18 | 68.7525 | 75.5918 | 0.007 | 0.0035 |  |  | 1.28 | 0.082 | 0.006 | 70 | 6.25 |  | 1.2835 | -2.501 | 0.24959 | -5.655
21FLSJWM_SAVFPLO | 21FLSJWM | SAVFPLO | 29.6344 | -81.5932 | River/Stream | 1999-10-07 | 23.6295 | 28.3263 | 0.005 | 0.008 |  |  | 0.947 | 0.041 | 0.006 | 60 | 3.17 |  | 0.955 | -3.1942 | -0.046044 | -4.8283
21FLSJWM_SAVFPLO | 21FLSJWM | SAVFPLO | 29.6344 | -81.5932 | River/Stream | 1999-02-16 | 13.0029 | 17.273 | 0.007 | 0.094 |  |  | 1.335 | 0.052 | 0.017 | 100 | 2.71 |  | 1.429 | -2.9565 | 0.35697 | -2.3645
21FLSJWM_SAVFPLO | 21FLSJWM | SAVFPLO | 29.6344 | -81.5932 | River/Stream | 1998-09-17 | 33.3305 | 38.0633 | 0.005 | 0.0035 |  |  | 0.9845 | 0.067 | 0.006 | 70 | 5.2 |  | 0.988 | -2.7031 | -0.012073 | -5.655
21FLSJWM_SAVFPLO | 21FLSJWM | SAVFPLO | 29.6344 | -81.5932 | River/Stream | 1998-11-04 | 24.5974 | 28.9621 | 0.006 | 0.007 |  |  | 1.24 | 0.061 | 0.006 | 100 | 4.78 |  | 1.247 | -2.7969 | 0.22074 | -4.9618
21FLSJWM_SAVFPLO | 21FLSJWM | SAVFPLO | 29.6344 | -81.5932 | River/Stream | 1999-07-07 | 62.3 | 64.8888 | 0.006 | 0.0035 |  |  | 1.375 | 0.06 | 0.006 | 50 | 5.47 |  | 1.3785 | -2.8134 | 0.321 | -5.655
21FLSJWM_SAVFPLO | 21FLSJWM | SAVFPLO | 29.6344 | -81.5932 | River/Stream | 1999-05-05 | 84.0516 | 89.4877 | 0.006 | 0.0035 | 8.53 | 1210 | 1.4 | 0.088 | 0.006 | 70 | 8.27 | 9.68 | 1.4035 | -2.4304 | 0.33897 | -5.655
21FLSJWM_SAVFPLO | 21FLSJWM | SAVFPLO | 29.6344 | -81.5932 | River/Stream | 1998-09-02 | 44.0995 | 49.9845 | 0.0025 | 0.0035 |  |  | 1.34 | 0.055 | 0.006 | 70 | 4.95 |  | 1.3435 | -2.9004 | 0.29528 | -5.655
21FLSJWM_SAVFPLO | 21FLSJWM | SAVFPLO | 29.6344 | -81.5932 | River/Stream | 1998-03-05 | 9.9591 | 15.6221 | 0.028 | 0.1 |  |  |  |  | 0.022 | 300 | 2.49 |  |  | X | X | -2.3026
21FLSJWM_SAVFPLO | 21FLSJWM | SAVFPLO | 29.6344 | -81.5932 | River/Stream | 1997-10-08 | 15.0855 | 18.7908 |  | 0.131 |  |  | 0.85 | 0.055 | 0.006 | 150 | 3.4 |  | 0.981 | -2.9004 | -0.019183 | -2.0326
21FLSJWM_SAVFPLO | 21FLSJWM | SAVFPLO | 29.6344 | -81.5932 | River/Stream | 1998-09-29 | 22.0942 | 24.9277 |  | 0.0035 |  |  | 1.105 | 0.066 | 0.006 | 100 | 4.1 |  | 1.1085 | -2.7181 | 0.10301 | -5.655
21FLSJWM_SAVFRTFI | 21FLSJWM | SAVFRTFI | 29.4297 | -81.6677 | River/Stream | 1997-10-08 | 15.5305 | 19.6568 |  | 0.149 | 7.14 | 1161 | 0.915 | 0.017 | 0.006 | 200 | 2.2 | 5.19 | 1.064 | -4.0745 | 0.062035 | -1.9038
21FLSJWM_SAVFRTFO | 21FLSJWM | SAVFRTFO | 29.4297 | -81.6677 | River/Stream | 1997-10-08 | 18.5565 | 22.4341 |  | 0.159 | 7.18 | 1166 | 0.95 | 0.027 | 0.006 | 200 | 4 | 5.47 | 1.109 | -3.6119 | 0.10346 | -1.8389
21FLSJWM_SAVHOLCI | 21FLSJWM | SAVHOLCI | 30.032 | -81.6538 | River/Stream | 1999-06-21 | 5.607 | 8.0355 | 0.112 | 0.099 | 7.39 | 10593 | 1.0075 | 0.089 | 0.045 | 60 | 2.4 |  | 1.1065 | -2.4191 | 0.1012 | -2.3126
21FLSJWM_SAVHOLCI | 21FLSJWM | SAVHOLCI | 30.032 | -81.6538 | River/Stream | 1999-10-05 |  |  | 0.081 | 0.322 | 7.04 | 4902 | 0.9735 | 0.106 | 0.063 | 80 | 1.82 | 5.15 | 1.2955 | -2.2443 | 0.2589 | -1.1332
21FLSJWM_SAVHOLCI | 21FLSJWM | SAVHOLCI | 30.032 | -81.6538 | River/Stream | 1999-12-01 | 6.9821 | 7.6411 | 0.067 | 0.128 | 7.84 | 1063 | 0.989 | 0.054 | 0.035 | 150 | 2.18 | 7.54 | 1.117 | -2.9188 | 0.11065 | -2.0557
21FLSJWM_SAVHOLCI | 21FLSJWM | SAVHOLCI | 30.032 | -81.6538 | River/Stream | 1999-12-15 | 4.6218 | 4.7691 | 0.066 | 0.227 | 7.99 | 972 | 1.15 | 0.064 | 0.053 | 250 | 2.46 | 7.62 | 1.377 | -2.7489 | 0.31991 | -1.4828
21FLSJWM_SAVHOLCI | 21FLSJWM | SAVHOLCI | 30.032 | -81.6538 | River/Stream | 1999-07-20 | 12.4422 | 15.0904 | 0.04 | 0.0035 | 7.84 | 2373 | 0.962 | 0.084 | 0.035 | 60 | 8.64 | 8.13 | 0.9655 | -2.4769 | -0.035109 | -5.655
21FLSJWM_SAVHOLCI | 21FLSJWM | SAVHOLCI | 30.032 | -81.6538 | River/Stream | 1999-11-15 | 5.7378 | 6.7175 | 0.042 | 0.096 | 7.51 | 1208 | 1.013 | 0.07 | 0.031 | 100 | 1.6 | 6.58 | 1.109 | -2.6593 | 0.10346 | -2.3434
21FLSJWM_SAVHOLCI | 21FLSJWM | SAVHOLCI | 30.032 | -81.6538 | River/Stream | 2000-02-01 | 1.2229 | 1.9867 | 0.042 | 0.352 | 8.27 |  | 1.07 | 0.089 | 0.043 | 300 | 3.97 | 10.26 | 1.422 | -2.4191 | 0.35206 | -1.0441
21FLSJWM_SAVHOLCI | 21FLSJWM | SAVHOLCI | 30.032 | -81.6538 | River/Stream | 1999-03-17 | 12.9686 | 16.6989 | 0.035 | 0.022 | 7.68 | 845 | 0.8995 | 0.057 | 0.016 | 80 | 6.3 | 8.7 | 0.9215 | -2.8647 | -0.081753 | -3.8167
21FLSJWM_SAVHOLCI | 21FLSJWM | SAVHOLCI | 30.032 | -81.6538 | River/Stream | 1999-08-03 | 8.2236 | 10.5557 | 0.036 | 0.019 | 7.64 | 1772 | 0.99 | 0.09 | 0.038 | 50 | 4.14 | 7.02 | 1.009 | -2.4079 | 0.0089597 | -3.9633
21FLSJWM_SAVHOLCI | 21FLSJWM | SAVHOLCI | 30.032 | -81.6538 | River/Stream | 1999-10-19 |  |  | 0.031 | 0.393 | 7.65 | 2421 | 0.935 | 0.096 | 0.066 | 100 | 2.28 | 7.33 | 1.328 | -2.3434 | 0.28367 | -0.93395
21FLSJWM_SAVHOLCI | 21FLSJWM | SAVHOLCI | 30.032 | -81.6538 | River/Stream | 1998-02-04 | 11.6145 | 17.9858 | 0.05 | 0.03 | 7.07 | 572 | 1.62 | 0.105 | 0.021 | 200 | 8.32 | 5.88 | 1.65 | -2.2538 | 0.50078 | -3.5066
21FLSJWM_SAVHOLCI | 21FLSJWM | SAVHOLCI | 30.032 | -81.6538 | River/Stream | 1999-08-16 | 28.1952 | 36.1374 | 0.04 | 0.01 | 7.29 | 2492 | 1.3215 | 0.112 | 0.021 | 50 | 26.8 | 5.87 | 1.3315 | -2.1893 | 0.28631 | -4.6052
21FLSJWM_SAVHOLCI | 21FLSJWM | SAVHOLCI | 30.032 | -81.6538 | River/Stream | 1997-12-16 | 0.25 | 3.5636 | 0.041 | 0.212 | 7.74 | 594 | 1.435 | 0.105 | 0.04 | 250 | 4.6 | 9.08 | 1.647 | -2.2538 | 0.49896 | -1.5512
21FLSJWM_SAVHOLCI | 21FLSJWM | SAVHOLCI | 30.032 | -81.6538 | River/Stream | 2000-01-05 |  |  | 0.033 | 0.295 | 7.72 | 812 | 1.195 | 0.097 | 0.042 | 400 | 9.01 |  | 1.49 | -2.333 | 0.39878 | -1.2208
21FLSJWM_SAVHOLCI | 21FLSJWM | SAVHOLCI | 30.032 | -81.6538 | River/Stream | 2000-07-17 | 8.1079 | 12.3588 | 0.032 | 0.216 | 7.22 | 8769 | 1.1915 | 0.163 | 0.072 | 70 | 16.3 | 5.58 | 1.4075 | -1.814 | 0.34182 | -1.5325
21FLSJWM_SAVHOLCI | 21FLSJWM | SAVHOLCI | 30.032 | -81.6538 | River/Stream | 2000-09-05 | 11.9516 | 13.8075 | 0.022 | 0.067 | 7.42 | 6345 | 0.842 | 0.134 | 0.082 | 60 | 4.9 | 6.53 | 0.909 | -2.0099 | -0.09541 | -2.7031
21FLSJWM_SAVHOLCI | 21FLSJWM | SAVHOLCI | 30.032 | -81.6538 | River/Stream | 2000-01-18 |  |  | 0.0305 | 0.321 |  | 756 | 1.26 | 0.069 | 0.052 | 300 | 4.47 | 8.47 | 1.581 | -2.6736 | 0.45806 | -1.1363
21FLSJWM_SAVHOLCI | 21FLSJWM | SAVHOLCI | 30.032 | -81.6538 | River/Stream | 1999-06-15 | 17.7288 | 22.0093 | 0.024 | 0.0035 | 8.39 | 8597 | 1.0385 | 0.075 | 0.015 | 70 | 4.85 |  | 1.042 | -2.5903 | 0.041142 | -5.655
21FLSJWM_SAVHOLCI | 21FLSJWM | SAVHOLCI | 30.032 | -81.6538 | River/Stream | 2000-05-16 | 15.9266 | 19.2966 | 0.02 | 0.0035 | 7.83 | 4014 | 0.882 | 0.088 | 0.04 | 70 | 11.9 | 7.92 | 0.8855 | -2.4304 | -0.1216 | -5.655
21FLSJWM_SAVHOLCI | 21FLSJWM | SAVHOLCI | 30.032 | -81.6538 | River/Stream | 2000-09-19 | 15.0499 | 18.5213 | 0.018 | 0.072 | 7.62 | 3665 | 0.8045 | 0.127 | 0.068 | 100 | 5.8 | 7.09 | 0.8765 | -2.0636 | -0.13182 | -2.6311
21FLSJWM_SAVHOLCI | 21FLSJWM | SAVHOLCI | 30.032 | -81.6538 | River/Stream | 1998-05-06 | 9.2649 | 12.2431 | 0.023 | 0.151 | 7.24 | 512 | 1.04 | 0.081 | 0.048 | 200 | 4.87 | 6.01 | 1.191 | -2.5133 | 0.17479 | -1.8905
21FLSJWM_SAVHOLCI | 21FLSJWM | SAVHOLCI | 30.032 | -81.6538 | River/Stream | 1998-01-21 | 9.701 | 14.4468 | 0.02 | 0.092 | 7.27 | 546 | 0.96 | 0.09 | 0.025 | 300 | 4.9 | 7.23 | 1.052 | -2.4079 | 0.050693 | -2.386
21FLSJWM_SAVHOLCI | 21FLSJWM | SAVHOLCI | 30.032 | -81.6538 | River/Stream | 1999-04-12 | 11.8014 | 14.3303 | 0.018 | 0.0035 | 8.21 | 871 | 0.876 | 0.049 | 0.012 | 80 | 5.38 | 8.46 | 0.8795 | -3.0159 | -0.1284 | -5.655
21FLSJWM_SAVHOLCI | 21FLSJWM | SAVHOLCI | 30.032 | -81.6538 | River/Stream | 1998-04-21 | 9.2115 | 10.0602 | 0.022 | 0.12 | 8.2 | 475 | 1.15 | 0.078 | 0.036 | 250 | 2.01 | 7.86 | 1.27 | -2.551 | 0.23902 | -2.1203
21FLSJWM_SAVHOLCI | 21FLSJWM | SAVHOLCI | 30.032 | -81.6538 | River/Stream | 2000-06-19 | 7.484 | 10.8996 | 0.018 | 0.016 | 7.1 | 8555 | 0.9785 | 0.116 | 0.053 | 70 | 5.2 | 5.31 | 0.9945 | -2.1542 | -0.0055152 | -4.1352
21FLSJWM_SAVHOLCI | 21FLSJWM | SAVHOLCI | 30.032 | -81.6538 | River/Stream | 1998-03-19 | 7.1022 | 10.8334 | 0.02 | 0.109 |  |  | 1.09 | 0.074 | 0.033 | 300 | 4.01 |  | 1.199 | -2.6037 | 0.18149 | -2.2164
21FLSJWM_SAVHOLCI | 21FLSJWM | SAVHOLCI | 30.032 | -81.6538 | River/Stream | 1998-07-08 |  |  | 0.022 | 0.0035 | 7.05 | 677 | 1.2045 | 0.15 | 0.034 | 100 | 8.12 | 5.87 | 1.208 | -1.8971 | 0.18897 | -5.655
21FLSJWM_SAVHOLCI | 21FLSJWM | SAVHOLCI | 30.032 | -81.6538 | River/Stream | 1999-11-02 | 9.9057 | 14.008 | 0.018 | 0.103 | 7.46 | 1269 | 0.99 | 0.09 | 0.04 | 80 | 9.32 | 6.8 | 1.093 | -2.4079 | 0.088926 | -2.273
21FLSJWM_SAVHOLCI | 21FLSJWM | SAVHOLCI | 30.032 | -81.6538 | River/Stream | 1998-06-02 |  |  | 0.02 | 0.0035 | 7.5 | 0.59 | 1.12 | 0.095 | 0.031 | 150 | 4.2 | 4.82 | 1.1235 | -2.3539 | 0.11645 | -5.655
21FLSJWM_SAVHOLCI | 21FLSJWM | SAVHOLCI | 30.032 | -81.6538 | River/Stream | 1998-05-21 | 12.015 | 17.0885 | 0.021 | 0.0035 | 8.41 | 571 | 1.18 | 0.112 | 0.037 | 200 | 3.65 | 8.31 | 1.1835 | -2.1893 | 0.16848 | -5.655
21FLSJWM_SAVHOLCI | 21FLSJWM | SAVHOLCI | 30.032 | -81.6538 | River/Stream | 1997-12-03 | 7.7163 | 10.5785 | 0.023 | 0.155 |  | 715 | 1.32 | 0.082 | 0.045 | 150 | 2.3 | 8.77 | 1.475 | -2.501 | 0.38866 | -1.8643
21FLSJWM_SAVHOLCI | 21FLSJWM | SAVHOLCI | 30.032 | -81.6538 | River/Stream | 1999-04-28 | 12.3354 | 13.3875 | 0.012 | 0.0035 | 7.81 | 1890 | 0.696 | 0.047 | 0.012 | 70 | 3.94 | 8.12 | 0.6995 | -3.0576 | -0.35739 | -5.655
21FLSJWM_SAVHOLCI | 21FLSJWM | SAVHOLCI | 30.032 | -81.6538 | River/Stream | 1997-11-05 | 98.256 | 129.4071 | 0.018 | 0.0035 |  | 1200 | 1.125 | 0.046 | 0.006 | 80 | 2.1 | 10.49 | 1.1285 | -3.0791 | 0.12089 | -5.655
21FLSJWM_SAVHOLCI | 21FLSJWM | SAVHOLCI | 30.032 | -81.6538 | River/Stream | 1999-03-03 | 24.1902 | 39.4734 | 0.021 | 0.022 | 7.88 | 831 | 1.335 | 0.142 | 0.014 | 80 | 28.4 | 8.83 | 1.357 | -1.9519 | 0.30528 | -3.8167
21FLSJWM_SAVHOLCI | 21FLSJWM | SAVHOLCI | 30.032 | -81.6538 | River/Stream | 1998-03-04 | 6.0876 | 8.475 | 0.021 | 0.183 | 7.64 | 345 | 1.4 | 0.09 | 0.057 | 300 | 3.27 |  | 1.583 | -2.4079 | 0.45932 | -1.6983
21FLSJWM_SAVHOLCI | 21FLSJWM | SAVHOLCI | 30.032 | -81.6538 | River/Stream | 2000-02-15 | 6.424 | 10.6928 | 0.015 | 0.353 | 7.86 | 822 | 1.0685 | 0.064 | 0.035 | 200 | 5.65 | 8.51 | 1.4215 | -2.7489 | 0.35171 | -1.0413
21FLSJWM_SAVHOLCI | 21FLSJWM | SAVHOLCI | 30.032 | -81.6538 | River/Stream | 2000-03-01 | 3.5297 | 3.7828 | 0.016 | 0.386 | 7.7 | 838 | 1.1535 | 0.068 | 0.043 | 150 | 1.9 | 8.03 | 1.5395 | -2.6882 | 0.43146 | -0.95192
21FLSJWM_SAVHOLCI | 21FLSJWM | SAVHOLCI | 30.032 | -81.6538 | River/Stream | 1998-08-12 |  |  | 0.02 | 0.0035 | 8.89 | 768 | 1.455 | 0.106 | 0.006 | 70 | 11.2 | 9.33 | 1.4585 | -2.2443 | 0.37741 | -5.655
21FLSJWM_SAVHOLCI | 21FLSJWM | SAVHOLCI | 30.032 | -81.6538 | River/Stream | 1998-09-16 | 34.6032 | 42.455 | 0.014 | 0.0035 | 8.31 | 843 | 1.17 | 0.205 | 0.006 | 70 | 13.9 | 8.67 | 1.1735 | -1.5847 | 0.15999 | -5.655
21FLSJWM_SAVHOLCI | 21FLSJWM | SAVHOLCI | 30.032 | -81.6538 | River/Stream | 1998-10-21 | 23.3892 | 29.1811 | 0.013 | 0.0035 | 7.3 | 729 | 1.155 | 0.056 | 0.023 | 100 | 8.11 | 6.03 | 1.1585 | -2.8824 | 0.14713 | -5.655
21FLSJWM_SAVHOLCI | 21FLSJWM | SAVHOLCI | 30.032 | -81.6538 | River/Stream | 1999-05-20 |  |  | 0.01 | 0.0035 | 7.14 | 11680 | 0.94 | 0.063 | 0.006 | 50 | 3.46 | 7.12 | 0.9435 | -2.7646 | -0.058159 | -5.655
21FLSJWM_SAVHOLCI | 21FLSJWM | SAVHOLCI | 30.032 | -81.6538 | River/Stream | 1998-12-01 | 16.6341 | 21.5303 | 0.013 | 0.0035 | 7.6 | 931 | 1.225 | 0.059 | 0.006 | 80 | 4.4 | 8.06 | 1.2285 | -2.8302 | 0.20579 | -5.655
21FLSJWM_SAVHOLCI | 21FLSJWM | SAVHOLCI | 30.032 | -81.6538 | River/Stream | 1998-02-19 | 11.5077 | 14.6016 | 0.011 | 0.064 |  |  | 1.0535 | 0.054 | 0.02 | 250 | 3.25 |  | 1.1175 | -2.9188 | 0.11109 | -2.7489
21FLSJWM_SAVHOLCI | 21FLSJWM | SAVHOLCI | 30.032 | -81.6538 | River/Stream | 1998-10-08 | 30.7317 | 35.3805 | 0.012 | 0.032 | 7.73 | 781 | 1.155 | 0.109 | 0.031 | 150 | 3.5 | 7.26 | 1.187 | -2.2164 | 0.17143 | -3.442
21FLSJWM_SAVHOLCI | 21FLSJWM | SAVHOLCI | 30.032 | -81.6538 | River/Stream | 2000-06-06 | 11.5411 | 16.0469 | 0.01 | 0.021 | 7.22 | 9446 | 1.047 | 0.14 | 0.049 | 60 | 20.2 | 6.69 | 1.068 | -1.9661 | 0.065788 | -3.8632
21FLSJWM_SAVHOLCI | 21FLSJWM | SAVHOLCI | 30.032 | -81.6538 | River/Stream | 1998-04-07 | 18.957 | 37.5806 | 0.016 | 0.151 | 7.39 | 443 | 1.75 | 0.23 | 0.029 | 250 | 8.65 | 6.6 | 1.901 | -1.4697 | 0.64238 | -1.8905
21FLSJWM_SAVHOLCI | 21FLSJWM | SAVHOLCI | 30.032 | -81.6538 | River/Stream | 1997-11-19 | 5.0196 | 8.4784 | 0.009 | 0.022 | 8.77 | 1025 | 1.085 | 0.109 | 0.013 | 80 | 1.8 | 11.8 | 1.107 | -2.2164 | 0.10165 | -3.8167
21FLSJWM_SAVHOLCI | 21FLSJWM | SAVHOLCI | 30.032 | -81.6538 | River/Stream | 1999-01-06 | 3.6579 | 6.7377 | 0.01 | 0.089 | 7.75 | 956 | 1.23 | 0.065 | 0.021 | 80 | 2.78 | 10.75 | 1.319 | -2.7334 | 0.27687 | -2.4191
21FLSJWM_SAVHOLCI | 21FLSJWM | SAVHOLCI | 30.032 | -81.6538 | River/Stream | 1998-11-03 | 23.5628 | 31.4943 | 0.007 | 0.0035 | 7.66 | 793 | 0.98 | 0.109 | 0.012 | 100 | 13.3 | 7.6 | 0.9835 | -2.2164 | -0.016638 | -5.655
21FLSJWM_SAVHOLCI | 21FLSJWM | SAVHOLCI | 30.032 | -81.6538 | River/Stream | 1998-07-29 | 60.342 | 64.1473 | 0.01 | 0.0035 | 9.26 | 740 | 1.435 | 0.113 | 0.006 | 80 | 8.54 | 12.7 | 1.4385 | -2.1804 | 0.3636 | -5.655
21FLSJWM_SAVHOLCI | 21FLSJWM | SAVHOLCI | 30.032 | -81.6538 | River/Stream | 1998-11-16 | 18.2153 | 23.7892 | 0.008 | 0.0035 | 7.95 | 862 | 1.22 | 0.071 | 0.006 | 100 | 4.41 | 7.28 | 1.2235 | -2.6451 | 0.20172 | -5.655
21FLSJWM_SAVHOLCI | 21FLSJWM | SAVHOLCI | 30.032 | -81.6538 | River/Stream | 1998-01-07 | 22.428 | 45.6092 | 0.01 | 0.081 |  |  | 1.698 | 0.105 | 0.026 | 300 | 21 |  | 1.779 | -2.2538 | 0.57605 | -2.5133
21FLSJWM_SAVHOLCI | 21FLSJWM | SAVHOLCI | 30.032 | -81.6538 | River/Stream | 1999-07-06 | 11.1873 | 13.2717 | 0.006 | 0.0035 | 8.18 | 3960 | 1.035 | 0.086 | 0.022 | 70 | 6.98 | 10.2 | 1.0385 | -2.4534 | 0.037777 | -5.655
21FLSJWM_SAVHOLCI | 21FLSJWM | SAVHOLCI | 30.032 | -81.6538 | River/Stream | 2000-03-20 | 8.2022 | 13.977 | 0.008 | 0.346 | 8.09 | 869 | 1.4405 | 0.124 | 0.039 | 150 | 20.1 | 7.7 | 1.7865 | -2.0875 | 0.58026 | -1.0613
21FLSJWM_SAVHOLCI | 21FLSJWM | SAVHOLCI | 30.032 | -81.6538 | River/Stream | 1999-02-17 | 13.8039 | 17.0637 | 0.007 | 0.0035 | 7.6 | 836 | 1.275 | 0.059 | 0.006 | 70 | 4.38 | 8.8 | 1.2785 | -2.8302 | 0.24569 | -5.655
21FLSJWM_SAVHOLCI | 21FLSJWM | SAVHOLCI | 30.032 | -81.6538 | River/Stream | 2000-07-05 | 6.7417 | 7.9824 | 0.005 | 0.186 | 7.32 | 9030 | 0.9235 | 0.11 | 0.072 | 60 | 1.5 | 6.35 | 1.1095 | -2.2073 | 0.10391 | -1.682
21FLSJWM_SAVHOLCI | 21FLSJWM | SAVHOLCI | 30.032 | -81.6538 | River/Stream | 1998-06-17 | 18.2895 | 20.6339 | 0.005 | 0.0035 | 8.71 | 642 | 1.165 | 0.114 | 0.018 | 150 | 4.48 | 7.68 | 1.1685 | -2.1716 | 0.15572 | -5.655
21FLSJWM_SAVHOLCI | 21FLSJWM | SAVHOLCI | 30.032 | -81.6538 | River/Stream | 2000-08-14 | 10.9016 | 12.6945 | 0.0025 | 0.0035 | 7.42 | 5573 | 0.752 | 0.095 | 0.062 | 50 | 4.15 | 5.84 | 0.7555 | -2.3539 | -0.28038 | -5.655
21FLSJWM_SAVHOLCI | 21FLSJWM | SAVHOLCI | 30.032 | -81.6538 | River/Stream | 1997-10-07 | 6.6082 | 9.7234 | 0.0025 | 0.0035 | 7.69 | 1206 | 0.825 | 0.026 | 0.006 | 70 | 2 | 8.01 | 0.8285 | -3.6497 | -0.18814 | -5.655
21FLSJWM_SAVHOLCI | 21FLSJWM | SAVHOLCI | 30.032 | -81.6538 | River/Stream | 2000-05-01 | 5.9781 | 6.475 | 0.0025 | 0.0035 |  | 1972 | 0.839 | 0.049 | 0.015 | 100 | 2.6 | 9.62 | 0.8425 | -3.0159 | -0.17138 | -5.655
21FLSJWM_SAVHOLCI | 21FLSJWM | SAVHOLCI | 30.032 | -81.6538 | River/Stream | 2000-07-31 | 20.1986 | 26.3151 | 0.0025 | 0.0035 | 7.19 | 7455 | 0.971 | 0.133 | 0.05 | 60 | 10 | 6.07 | 0.9745 | -2.0174 | -0.025831 | -5.655
21FLSJWM_SAVHOLCI | 21FLSJWM | SAVHOLCI | 30.032 | -81.6538 | River/Stream | 2000-04-18 | 21.2699 | 24.6949 | 0.0025 | 0.16 | 8.65 | 2420 | 1.01 | 0.0725 | 0.0255 | 100 | 8.175 | 8.86 | 1.17 | -2.6242 | 0.157 | -1.8326
21FLSJWM_SAVHOLCI | 21FLSJWM | SAVHOLCI | 30.032 | -81.6538 | River/Stream | 1999-01-20 | 13.8573 | 16.7567 | 0.0025 | 0.008 | 7.2 | 894 | 1.115 | 0.058 | 0.006 | 100 | 3.99 | 8.85 | 1.123 | -2.8473 | 0.116 | -4.8283
21FLSJWM_SAVHOLCI | 21FLSJWM | SAVHOLCI | 30.032 | -81.6538 | River/Stream | 1997-10-21 | 17.4551 | 22.103 | 0.0025 | 0.034 | 8.21 | 1249 | 1.135 | 0.09 | 0.006 | 60 | 3.1 | 11.53 | 1.169 | -2.4079 | 0.15615 | -3.3814
21FLSJWM_SAVHOLCI | 21FLSJWM | SAVHOLCI | 30.032 | -81.6538 | River/Stream | 1999-05-11 | 26.5398 | 29.0207 | 0.0025 | 0.0035 | 7.79 | 8928 | 1.19 | 0.078 | 0.006 | 70 | 4.08 | 7.93 | 1.1935 | -2.551 | 0.17689 | -5.655
21FLSJWM_SAVHOLCI | 21FLSJWM | SAVHOLCI | 30.032 | -81.6538 | River/Stream | 1999-02-02 | 19.2774 | 24.2587 | 0.0025 | 0.008 | 7.58 | 813 | 1.295 | 0.069 | 0.006 | 80 | 6.65 | 8.14 | 1.303 | -2.6736 | 0.26467 | -4.8283
21FLSJWM_SAVHOLCI | 21FLSJWM | SAVHOLCI | 30.032 | -81.6538 | River/Stream | 1998-09-30 | 32.7075 | 46.2171 | 0.0025 | 0.007 | 7.61 | 786 | 1.67 | 0.101 | 0.006 | 70 | 16.9 | 9.06 | 1.677 | -2.2926 | 0.51701 | -4.9618
21FLSJWM_SAVHOLCO | 21FLSJWM | SAVHOLCO | 30.0307 | -81.6524 | River/Stream | 1999-06-21 | 5.6738 | 7.6743 | 0.121 | 0.106 | 7.47 | 11149 | 1.0028 | 0.091 | 0.0535 | 55 | 2.615 |  | 1.1088 | -2.3969 | 0.10323 | -2.2443
21FLSJWM_SAVHOLCO | 21FLSJWM | SAVHOLCO | 30.0307 | -81.6524 | River/Stream | 1999-12-01 | 3.8314 | 5.0468 | 0.085 | 0.148 |  |  | 1.064 | 0.054 | 0.035 | 150 | 3.29 |  | 1.212 | -2.9188 | 0.19227 | -1.9105
21FLSJWM_SAVHOLCO | 21FLSJWM | SAVHOLCO | 30.0307 | -81.6524 | River/Stream | 1999-10-05 |  |  | 0.071 | 0.3675 | 7.07 | 5759 | 0.9605 | 0.112 | 0.069 | 90 | 2.24 | 5.19 | 1.328 | -2.1893 | 0.28367 | -1.001
21FLSJWM_SAVHOLCO | 21FLSJWM | SAVHOLCO | 30.0307 | -81.6524 | River/Stream | 1999-12-15 | 2.9544 | 3.8227 | 0.059 | 0.226 | 7.73 | 856 | 1.1175 | 0.062 | 0.0385 | 300 | 7.875 | 8.18 | 1.3435 | -2.7806 | 0.29528 | -1.4872
21FLSJWM_SAVHOLCO | 21FLSJWM | SAVHOLCO | 30.0307 | -81.6524 | River/Stream | 1997-12-03 | 4.8327 | 7.638 | 0.06 | 0.216 |  |  | 1.205 | 0.09 | 0.053 | 150 | 3.3 |  | 1.421 | -2.4079 | 0.35136 | -1.5325
21FLSJWM_SAVHOLCO | 21FLSJWM | SAVHOLCO | 30.0307 | -81.6524 | River/Stream | 1998-06-17 | 19.491 | 21.8979 | 0.05 | 0.0035 |  |  | 1.215 | 0.113 | 0.025 | 150 | 3.4 |  | 1.2185 | -2.1804 | 0.19762 | -5.655
21FLSJWM_SAVHOLCO | 21FLSJWM | SAVHOLCO | 30.0307 | -81.6524 | River/Stream | 1997-10-07 | 18.69 | 23.3332 | 0.028 | 0.0035 | 7.97 | 1218 | 0.69 | 0.569 | 0.006 | 70 | 5.4 | 8.53 | 0.6935 | -0.56387 | -0.366 | -5.655
21FLSJWM_SAVHOLCO | 21FLSJWM | SAVHOLCO | 30.0307 | -81.6524 | River/Stream | 1997-12-16 | 1.7355 | 5.1475 | 0.055 | 0.228 |  |  | 1.405 |  | 0.041 | 200 | 5.6 |  | 1.633 | X | 0.49042 | -1.4784
21FLSJWM_SAVHOLCO | 21FLSJWM | SAVHOLCO | 30.0307 | -81.6524 | River/Stream | 1997-11-05 | 16.1535 | 19.8383 | 0.045 | 0.014 |  | 1190 | 1.15 | 0.005 | 0.006 | 70 | 2.8 | 9.39 | 1.164 | -5.2983 | 0.15186 | -4.2687
21FLSJWM_SAVHOLCO | 21FLSJWM | SAVHOLCO | 30.0307 | -81.6524 | River/Stream | 1999-07-20 | 16.7409 | 20.4791 | 0.0355 | 0.0035 | 7.75 | 2152 | 0.954 | 0.0885 | 0.049 | 50 | 7.18 | 6.86 | 0.9575 | -2.4248 | -0.04343 | -5.655
21FLSJWM_SAVHOLCO | 21FLSJWM | SAVHOLCO | 30.0307 | -81.6524 | River/Stream | 1998-01-07 | 5.874 | 10.7649 | 0.035 | 0.127 |  |  | 0.984 | 0.085 | 0.05 | 300 | 8 |  | 1.111 | -2.4651 | 0.10526 | -2.0636
21FLSJWM_SAVHOLCO | 21FLSJWM | SAVHOLCO | 30.0307 | -81.6524 | River/Stream | 1999-03-17 | 14.685 | 18.2443 | 0.032 | 0.0265 | 7.83 | 847 | 0.95925 | 0.058 | 0.018 | 90 | 4.32 | 9.39 | 0.98575 | -2.8473 | -0.014353 | -3.6306
21FLSJWM_SAVHOLCO | 21FLSJWM | SAVHOLCO | 30.0307 | -81.6524 | River/Stream | 1999-11-15 | 7.3826 | 9.4465 | 0.033 | 0.107 |  |  | 1.0325 | 0.051 | 0.027 | 100 | 2.3 |  | 1.1395 | -2.9759 | 0.13059 | -2.2349
21FLSJWM_SAVHOLCO | 21FLSJWM | SAVHOLCO | 30.0307 | -81.6524 | River/Stream | 1997-11-19 | 9.0446 | 14.6358 | 0.039 | 0.104 |  |  | 1.25 | 0.067 | 0.02 | 80 | 4.5 |  | 1.354 | -2.7031 | 0.30306 | -2.2634
21FLSJWM_SAVHOLCO | 21FLSJWM | SAVHOLCO | 30.0307 | -81.6524 | River/Stream | 1998-01-21 | 5.8295 | 10.0983 | 0.031 | 0.121 |  |  | 1.035 | 0.084 | 0.04 | 300 | 4.48 |  | 1.156 | -2.4769 | 0.14497 | -2.112
21FLSJWM_SAVHOLCO | 21FLSJWM | SAVHOLCO | 30.0307 | -81.6524 | River/Stream | 1999-04-12 | 11.6145 | 15.0754 | 0.024 | 0.0035 |  |  | 0.817 | 0.04 | 0.014 | 70 | 5.3 |  | 0.8205 | -3.2189 | -0.19784 | -5.655
21FLSJWM_SAVHOLCO | 21FLSJWM | SAVHOLCO | 30.0307 | -81.6524 | River/Stream | 1998-04-21 | 5.251 | 7.2353 | 0.033 | 0.157 |  |  | 1.19 | 0.075 | 0.037 | 250 | 2.27 |  | 1.347 | -2.5903 | 0.29788 | -1.8515
21FLSJWM_SAVHOLCO | 21FLSJWM | SAVHOLCO | 30.0307 | -81.6524 | River/Stream | 1998-04-07 | 5.8473 | 8.428 | 0.027 | 0.161 |  |  | 1.035 | 0.063 | 0.037 | 250 | 2.88 |  | 1.196 | -2.7646 | 0.17898 | -1.8264
21FLSJWM_SAVHOLCO | 21FLSJWM | SAVHOLCO | 30.0307 | -81.6524 | River/Stream | 1999-11-02 | 7.1245 | 8.8864 | 0.02 | 0.0855 | 7.78 | 1248 | 0.86375 | 0.0655 | 0.0445 | 80 | 4.84 | 7.77 | 0.94925 | -2.7257 | -0.052083 | -2.4592
21FLSJWM_SAVHOLCO | 21FLSJWM | SAVHOLCO | 30.0307 | -81.6524 | River/Stream | 1999-10-19 |  |  | 0.0215 | 0.4195 | 7.74 | 2852 | 0.933 | 0.0995 | 0.0685 | 80 | 2.48 | 7.09 | 1.3525 | -2.3076 | 0.30195 | -0.86869
21FLSJWM_SAVHOLCO | 21FLSJWM | SAVHOLCO | 30.0307 | -81.6524 | River/Stream | 1998-03-04 | 5.9007 | 9.1401 | 0.022 | 0.198 |  |  | 1.015 | 0.115 | 0.063 | 300 | 4.43 |  | 1.213 | -2.1628 | 0.1931 | -1.6195
21FLSJWM_SAVHOLCO | 21FLSJWM | SAVHOLCO | 30.0307 | -81.6524 | River/Stream | 1999-06-15 | 20.1852 | 24.701 | 0.02 | 0.011 |  |  | 1.0425 | 0.079 | 0.046 | 60 | 5.14 |  | 1.0535 | -2.5383 | 0.052118 | -4.5099
21FLSJWM_SAVHOLCO | 21FLSJWM | SAVHOLCO | 30.0307 | -81.6524 | River/Stream | 1998-02-19 | 11.6946 | 16.3896 | 0.018 | 0.114 |  |  | 0.9635 | 0.069 | 0.026 | 200 | 3.95 |  | 1.0775 | -2.6736 | 0.074644 | -2.1716
21FLSJWM_SAVHOLCO | 21FLSJWM | SAVHOLCO | 30.0307 | -81.6524 | River/Stream | 1998-03-19 | 6.0075 | 9.3384 | 0.019 | 0.129 |  |  | 1.06 | 0.073 | 0.033 | 300 | 2.33 |  | 1.189 | -2.6173 | 0.17311 | -2.0479
21FLSJWM_SAVHOLCO | 21FLSJWM | SAVHOLCO | 30.0307 | -81.6524 | River/Stream | 1999-08-16 | 21.0396 | 23.1889 | 0.0155 | 0.0035 | 7.7 | 2796 | 0.8845 | 0.087 | 0.0255 | 50 | 4.26 | 6.57 | 0.888 | -2.4418 | -0.11878 | -5.655
21FLSJWM_SAVHOLCO | 21FLSJWM | SAVHOLCO | 30.0307 | -81.6524 | River/Stream | 1998-08-12 |  |  | 0.0255 | 0.0035 | 8.93 | 764 | 1.4975 | 0.103 | 0.006 | 70 | 9.59 | 9.66 | 1.501 | -2.273 | 0.40613 | -5.655
21FLSJWM_SAVHOLCO | 21FLSJWM | SAVHOLCO | 30.0307 | -81.6524 | River/Stream | 1998-06-02 |  |  | 0.017 | 0.0035 | 7.96 | 0.586 | 1.08 | 0.076 | 0.025 | 150 | 3.155 | 6.88 | 1.0835 | -2.577 | 0.080197 | -5.655
21FLSJWM_SAVHOLCO | 21FLSJWM | SAVHOLCO | 30.0307 | -81.6524 | River/Stream | 1998-02-04 | 10.2795 | 22.9299 | 0.026 | 0.14 | 7.69 | 597 | 1.735 | 0.163 | 0.027 | 300 | 17.4 | 9.17 | 1.875 | -1.814 | 0.62861 | -1.9661
21FLSJWM_SAVHOLCO | 21FLSJWM | SAVHOLCO | 30.0307 | -81.6524 | River/Stream | 1997-10-21 | 14.9186 | 18.7772 | 0.017 | 0.078 |  | 1248 | 1.135 | 0.083 | 0.013 | 60 | 2.7 | 9.3 | 1.213 | -2.4889 | 0.1931 | -2.551
21FLSJWM_SAVHOLCO | 21FLSJWM | SAVHOLCO | 30.0307 | -81.6524 | River/Stream | 1998-05-21 | 9.7188 | 12.6509 | 0.015 | 0.0035 |  |  | 1.025 | 0.055 | 0.027 | 200 | 2.16 |  | 1.0285 | -2.9004 | 0.028101 | -5.655
21FLSJWM_SAVHOLCO | 21FLSJWM | SAVHOLCO | 30.0307 | -81.6524 | River/Stream | 1998-12-01 | 15.8064 | 21.7774 | 0.017 | 0.01 |  |  | 1.175 | 0.04 | 0.006 | 80 | 4.1 |  | 1.185 | -3.2189 | 0.16974 | -4.6052
21FLSJWM_SAVHOLCO | 21FLSJWM | SAVHOLCO | 30.0307 | -81.6524 | River/Stream | 1998-05-06 | 5.4735 | 7.0078 | 0.014 | 0.167 | 7.6 | 509 | 1.0475 | 0.07 | 0.052 | 250 | 2.46 | 7.12 | 1.2145 | -2.6593 | 0.19433 | -1.7898
21FLSJWM_SAVHOLCO | 21FLSJWM | SAVHOLCO | 30.0307 | -81.6524 | River/Stream | 1998-10-21 | 20.2786 | 25.4343 | 0.012 | 0.0635 | 7.14 | 739 | 1.1025 | 0.0855 | 0.047 | 125 | 4.305 | 6.88 | 1.166 | -2.4592 | 0.15358 | -2.7567
21FLSJWM_SAVHOLCO | 21FLSJWM | SAVHOLCO | 30.0307 | -81.6524 | River/Stream | 1998-07-29 | 53.667 | 58.6918 | 0.014 | 0.0035 |  |  | 1.335 | 0.097 | 0.006 | 70 | 9.33 |  | 1.3385 | -2.333 | 0.29155 | -5.655
21FLSJWM_SAVHOLCO | 21FLSJWM | SAVHOLCO | 30.0307 | -81.6524 | River/Stream | 1998-07-08 |  |  | 0.009 | 0.0035 | 7.98 | 685 | 1.085 |  | 0.016 | 100 | 4.65 | 7.26 | 1.0885 | X | 0.084801 | -5.655
21FLSJWM_SAVHOLCO | 21FLSJWM | SAVHOLCO | 30.0307 | -81.6524 | River/Stream | 1999-01-06 | 6.675 | 8.7121 | 0.012 | 0.165 |  |  | 1.47 | 0.076 | 0.029 | 80 | 4.45 |  | 1.635 | -2.577 | 0.49164 | -1.8018
21FLSJWM_SAVHOLCO | 21FLSJWM | SAVHOLCO | 30.0307 | -81.6524 | River/Stream | 1998-11-03 | 19.6245 | 32.1968 | 0.009 | 0.008 |  |  | 1.155 | 0.117 | 0.015 | 100 | 15.7 |  | 1.163 | -2.1456 | 0.151 | -4.8283
21FLSJWM_SAVHOLCO | 21FLSJWM | SAVHOLCO | 30.0307 | -81.6524 | River/Stream | 1998-11-16 | 18.5832 | 23.792 | 0.00875 | 0.0035 | 7.89 | 866 | 1.2075 | 0.0695 | 0.006 | 90 | 3.995 | 7.68 | 1.211 | -2.6664 | 0.19145 | -5.655
21FLSJWM_SAVHOLCO | 21FLSJWM | SAVHOLCO | 30.0307 | -81.6524 | River/Stream | 1998-10-08 | 26.9937 | 31.0797 | 0.008 | 0.092 |  |  | 1.165 | 0.103 | 0.027 | 150 | 4.2 |  | 1.257 | -2.273 | 0.22873 | -2.386
21FLSJWM_SAVHOLCO | 21FLSJWM | SAVHOLCO | 30.0307 | -81.6524 | River/Stream | 1999-04-28 | 13.7371 | 15.332 | 0.005 | 0.0035 | 7.64 | 1750 | 0.736 | 0.0475 | 0.0125 | 70 | 4.14 | 7.65 | 0.7395 | -3.047 | -0.30178 | -5.655
21FLSJWM_SAVHOLCO | 21FLSJWM | SAVHOLCO | 30.0307 | -81.6524 | River/Stream | 1998-08-27 | 121.352 | 128.938 | 0.011 | 0.0035 |  |  | 1.625 | 0.089 | 0.006 | 70 | 10.2 |  | 1.6285 | -2.4191 | 0.48766 | -5.655
21FLSJWM_SAVHOLCO | 21FLSJWM | SAVHOLCO | 30.0307 | -81.6524 | River/Stream | 1999-07-06 | 19.5711 | 21.9584 | 0.006 | 0.0035 |  |  | 0.935 | 0.084 | 0.023 | 60 | 4.89 |  | 0.9385 | -2.4769 | -0.063472 | -5.655
21FLSJWM_SAVHOLCO | 21FLSJWM | SAVHOLCO | 30.0307 | -81.6524 | River/Stream | 1999-08-03 | 17.7221 | 23.5247 | 0.007 | 0.0035 |  |  | 1.17 | 0.12 | 0.039 | 50 | 9.84 |  | 1.1735 | -2.1203 | 0.15999 | -5.655
21FLSJWM_SAVHOLCO | 21FLSJWM | SAVHOLCO | 30.0307 | -81.6524 | River/Stream | 1999-05-11 | 23.9232 | 26.2774 | 0.006 | 0.0035 |  |  | 1.125 | 0.079 | 0.006 | 60 | 4.2 |  | 1.1285 | -2.5383 | 0.12089 | -5.655
21FLSJWM_SAVHOLCO | 21FLSJWM | SAVHOLCO | 30.0307 | -81.6524 | River/Stream | 1999-02-02 | 12.0417 | 17.022 | 0.005 | 0.041 |  |  | 1.34 | 0.058 | 0.016 | 80 | 6.1 |  | 1.381 | -2.8473 | 0.32281 | -3.1942
21FLSJWM_SAVHOLCO | 21FLSJWM | SAVHOLCO | 30.0307 | -81.6524 | River/Stream | 1999-01-20 | 13.4835 | 17.0043 | 0.00375 | 0.013 | 7.72 | 897 | 1.0275 | 0.053 | 0.006 | 90 | 3.275 | 10.52 | 1.0405 | -2.9375 | 0.039701 | -4.3428
21FLSJWM_SAVHOLCO | 21FLSJWM | SAVHOLCO | 30.0307 | -81.6524 | River/Stream | 1998-09-16 | 36.5256 | 43.0653 | 0.0025 | 0.017 |  |  | 0.695 | 0.103 | 0.006 | 70 | 7.7 |  | 0.712 | -2.273 | -0.33968 | -4.0745
21FLSJWM_SAVHOLCO | 21FLSJWM | SAVHOLCO | 30.0307 | -81.6524 | River/Stream | 1999-05-20 | 16.0245 | 19.0793 | 0.0025 | 0.0035 | 7.97 | 11596 | 0.9775 | 0.0625 | 0.006 | 60 | 3.195 | 8.51 | 0.981 | -2.7726 | -0.019183 | -5.655
21FLSJWM_SAVHOLCO | 21FLSJWM | SAVHOLCO | 30.0307 | -81.6524 | River/Stream | 1999-02-17 | 11.8148 | 15.7332 | 0.0025 | 0.0135 | 7.93 | 842 | 1.165 | 0.061 | 0.0165 | 75 | 2.505 | 8.93 | 1.1785 | -2.7969 | 0.16424 | -4.3051
21FLSJWM_SAVHOLCO | 21FLSJWM | SAVHOLCO | 30.0307 | -81.6524 | River/Stream | 1999-03-03 | 16.4205 | 27.7598 | 0.0025 | 0.059 |  |  | 1.23 | 0.131 | 0.024 | 80 | 24.9 |  | 1.289 | -2.0326 | 0.25387 | -2.8302
21FLSJWM_SAVHOLCO | 21FLSJWM | SAVHOLCO | 30.0307 | -81.6524 | River/Stream | 1998-09-30 | 31.9733 | 45.1121 | 0.0025 | 0.01025 | 7.8 | 784 | 1.39 | 0.12 | 0.006 | 75 | 15.8 | 9.89 | 1.4002 | -2.1203 | 0.33665 | -4.5805
21FLSJWM_SAVMOCSI | 21FLSJWM | SAVMOCSI | 30.1297 | -81.6919 | River/Stream | 2003-10-13 | 50.8368 | 73.3822 |  | 0.14929 | 7.63 | 789.5 |  | 0.08973 | 0.05057 | 100 | 4.2 | 6.77 | 1.0573 | -2.411 | 0.055709 | -1.9019
21FLSJWM_SAVMOCSI | 21FLSJWM | SAVMOCSI | 30.1297 | -81.6919 | River/Stream | 2005-07-21 | 4.2453 | 5.5085 | 0.14805 | 0.13215 | 7.37 |  | 1.1745 | 0.12004 | 0.066415 | 200 |  | 4.23 | 1.3067 | -2.1199 | 0.26747 | -2.0238
21FLSJWM_SAVMOCSI | 21FLSJWM | SAVMOCSI | 30.1297 | -81.6919 | River/Stream | 2005-12-27 | 1.8022 | 2.8445 | 0.0884 | 0.2307 | 7.59 |  | 0.70563 | 0.08855 | 0.0486 | 150 |  | 10.19 | 0.93633 | -2.4242 | -0.065787 | -1.4666
21FLSJWM_SAVMOCSI | 21FLSJWM | SAVMOCSI | 30.1297 | -81.6919 | River/Stream | 2001-09-05 | 15.0495 | 18.8139 | 0.063 | 0.00675 | 7.82 | 1246 | 0.54 | 0.1325 | 0.073 | 50 | 3.94 | 5.84 | 0.54675 | -2.0212 | -0.60376 | -4.9982
21FLSJWM_SAVMOCSI | 21FLSJWM | SAVMOCSI | 30.1297 | -81.6919 | River/Stream | 2006-05-11 | 7.5561 | 8.8852 | 0.0528 |  | 7.77 |  | 0.51427 | 0.08356 | 0.0379 | 60 |  | 7.22 |  | -2.4822 | X | X
21FLSJWM_SAVMOCSI | 21FLSJWM | SAVMOCSI | 30.1297 | -81.6919 | River/Stream | 2001-09-19 | 32.6675 | 36.7276 | 0.07 | 0.0035 |  | 945 | 0.785 | 0.157 | 0.072 | 200 | 3.6 | 3.77 | 0.7885 | -1.8515 | -0.23762 | -5.655
21FLSJWM_SAVMOCSI | 21FLSJWM | SAVMOCSI | 30.1297 | -81.6919 | River/Stream | 1998-09-02 |  |  | 0.103 | 0.047 | 7.6 | 751 | 1.36 | 0.077 | 0.017 |  |  | 4.65 | 1.407 | -2.5639 | 0.34146 | -3.0576
21FLSJWM_SAVMOCSI | 21FLSJWM | SAVMOCSI | 30.1297 | -81.6919 | River/Stream | 2008-08-25 | 5.2065 | 5.9902 | 0.0531 | 0.1256 | 7.17 |  | 0.8993 | 0.0988 | 0.0473 | 200 |  | 5.55 | 1.0249 | -2.3147 | 0.024595 | -2.0747
21FLSJWM_SAVMOCSI | 21FLSJWM | SAVMOCSI | 30.1297 | -81.6919 | River/Stream | 2001-10-01 | 2.9136 | 5.417 | 0.033 | 0.329 |  |  | 0.62 | 0.135 | 0.071 | 150 | 5.97 |  | 0.949 | -2.0025 | -0.052346 | -1.1117
21FLSJWM_SAVMOCSI | 21FLSJWM | SAVMOCSI | 30.1297 | -81.6919 | River/Stream | 1999-10-05 |  |  | 0.05 | 0.414 | 7.31 | 9928 | 0.9455 | 0.113 | 0.075 | 70 | 1.99 | 6.48 | 1.3595 | -2.1804 | 0.30712 | -0.88189
21FLSJWM_SAVMOCSI | 21FLSJWM | SAVMOCSI | 30.1297 | -81.6919 | River/Stream | 2001-03-22 | 3.228 | 4.4762 | 0.036 | 0.05 | 7.88 | 11390 | 0.746 | 0.072 | 0.035 | 60 | 3.4 | 9.56 | 0.796 | -2.6311 | -0.22816 | -2.9957
21FLSJWM_SAVMOCSI | 21FLSJWM | SAVMOCSI | 30.1297 | -81.6919 | River/Stream | 1999-03-17 | 9.1924 | 15.2732 | 0.042 | 0.079 | 7.92 | 1629 | 0.893 | 0.08 | 0.022 | 80 | 13 | 9.65 | 0.972 | -2.5257 | -0.028399 | -2.5383
21FLSJWM_SAVMOCSI | 21FLSJWM | SAVMOCSI | 30.1297 | -81.6919 | River/Stream | 2000-09-19 | 2.5465 | 3.5756 | 0.038 | 0.208 | 7.39 | 6405 | 0.8345 | 0.15 | 0.106 | 150 | 3.3 | 6.45 | 1.0425 | -1.8971 | 0.041622 | -1.5702
21FLSJWM_SAVMOCSI | 21FLSJWM | SAVMOCSI | 30.1297 | -81.6919 | River/Stream | 2007-05-09 | 4.5835 | 5.0514 | 0.025 | 0.0487 | 7.87 |  | 0.57834 | 0.13453 | 0.0576 | 30 |  | 7.12 | 0.62704 | -2.006 | -0.46674 | -3.0221
21FLSJWM_SAVMOCSI | 21FLSJWM | SAVMOCSI | 30.1297 | -81.6919 | River/Stream | 2003-07-22 | 3.6899 | 4.2835 | 0.038 | 0.082 |  | 625 | 0.897 | 0.08 | 0.049 | 150 | 2.3 |  | 0.979 | -2.5257 | -0.021224 | -2.501
21FLSJWM_SAVMOCSI | 21FLSJWM | SAVMOCSI | 30.1297 | -81.6919 | River/Stream | 2001-06-04 | 3.9957 | 5.3895 | 0.034 |  |  | 11270 | 0.812 | 0.115 |  | 40 | 2.45 | 6.45 |  | -2.1628 | X | X
21FLSJWM_SAVMOCSI | 21FLSJWM | SAVMOCSI | 30.1297 | -81.6919 | River/Stream | 1999-07-20 | 12.6558 | 14.1357 | 0.037 | 0.0035 | 7.6 | 6642 | 0.888 | 0.087 | 0.063 | 60 | 2.52 | 6.95 | 0.8915 | -2.4418 | -0.11485 | -5.655
21FLSJWM_SAVMOCSI | 21FLSJWM | SAVMOCSI | 30.1297 | -81.6919 | River/Stream | 2007-04-23 | 4.4389 | 4.9331 | 0.025 | 0.0288 | 7.88 |  | 0.60548 | 0.09401 | 0.0381 | 30 |  | 8.78 | 0.63428 | -2.3644 | -0.45526 | -3.5474
21FLSJWM_SAVMOCSI | 21FLSJWM | SAVMOCSI | 30.1297 | -81.6919 | River/Stream | 2005-11-07 | 4.0317 | 5.5611 | 0.0322 | 0.09431 | 7.56 |  | 0.82011 | 0.09471 | 0.04781 | 150 |  | 7.44 | 0.91442 | -2.3569 | -0.089465 | -2.3612
21FLSJWM_SAVMOCSI | 21FLSJWM | SAVMOCSI | 30.1297 | -81.6919 | River/Stream | 2006-10-02 | 4.6725 | 5.4421 | 0.025 | 0.0643 | 7.4 |  | 0.68853 | 0.11319 | 0.0697 | 50 |  | 6.33 | 0.75283 | -2.1787 | -0.28392 | -2.7442
21FLSJWM_SAVMOCSI | 21FLSJWM | SAVMOCSI | 30.1297 | -81.6919 | River/Stream | 2005-12-12 | 1.9224 | 2.3517 | 0.0291 | 0.2532 | 7.7 |  | 0.8125 | 0.0588 | 0.0552 | 150 |  | 9.44 | 1.0657 | -2.8336 | 0.063632 | -1.3736
21FLSJWM_SAVMOCSI | 21FLSJWM | SAVMOCSI | 30.1297 | -81.6919 | River/Stream | 2006-06-27 | 3.3909 | 4.0582 | 0.025 | 0.0773 | 7.49 |  | 0.69927 | 0.10024 | 0.054 | 30 |  | 5.5 | 0.77657 | -2.3002 | -0.25287 | -2.5601
21FLSJWM_SAVMOCSI | 21FLSJWM | SAVMOCSI | 30.1297 | -81.6919 | River/Stream | 2006-12-04 | 5.251 | 7.2022 | 0.025 | 0.1145 | 7.98 |  | 0.70882 | 0.07575 | 0.0581 | 30 |  | 9.2 | 0.82332 | -2.5803 | -0.19441 | -2.1672
21FLSJWM_SAVMOCSI | 21FLSJWM | SAVMOCSI | 30.1297 | -81.6919 | River/Stream | 2007-03-12 | 5.607 | 5.8935 | 0.025 | 0.0134 | 7.94 |  | 0.71632 | 0.05998 | 0.0261 | 50 |  | 9.49 | 0.72972 | -2.8137 | -0.31509 | -4.3125
21FLSJWM_SAVMOCSI | 21FLSJWM | SAVMOCSI | 30.1297 | -81.6919 | River/Stream | 2004-09-09 | 2.8035 | 3.2775 | 0.04466 |  | 7.8 | 599 | 1.281 | 0.09462 | 0.05431 | 300 | 8.1 | 5.2 |  | -2.3579 | X | X
21FLSJWM_SAVMOCSI | 21FLSJWM | SAVMOCSI | 30.1297 | -81.6919 | River/Stream | 2000-09-05 | 4.4923 | 5.8635 | 0.027 | 0.082 | 7.47 | 12330 | 0.776 | 0.173 | 0.106 | 60 | 2.6 | 6.5 | 0.858 | -1.7545 | -0.15315 | -2.501
21FLSJWM_SAVMOCSI | 21FLSJWM | SAVMOCSI | 30.1297 | -81.6919 | River/Stream | 1998-09-09 |  |  | 0.042 | 0.531 | 7.01 | 747 | 1.22 | 0.094 | 0.059 |  |  | 2.66 | 1.751 | -2.3645 | 0.56019 | -0.63299
21FLSJWM_SAVMOCSI | 21FLSJWM | SAVMOCSI | 30.1297 | -81.6919 | River/Stream | 2007-05-21 | 8.366 | 9.3402 | 0.025 | 0.005 | 7.84 |  | 0.7294 | 0.13407 | 0.0249 | 30 |  | 8.9 | 0.7344 | -2.0094 | -0.3087 | -5.2983
21FLSJWM_SAVMOCSI | 21FLSJWM | SAVMOCSI | 30.1297 | -81.6919 | River/Stream | 2006-06-16 | 10.1727 | 12.3104 | 0.025 | 0.005 | 7.86 |  | 0.7415 | 0.09712 | 0.0385 | 50 |  | 7.57 | 0.7465 | -2.3318 | -0.29236 | -5.2983
21FLSJWM_SAVMOCSI | 21FLSJWM | SAVMOCSI | 30.1297 | -81.6919 | River/Stream | 1999-11-02 | 10.5064 | 13.7605 | 0.029 | 0.164 | 8.13 | 1524 | 0.87 | 0.069 | 0.057 | 80 | 5.55 | 8.43 | 1.034 | -2.6736 | 0.033435 | -1.8079
21FLSJWM_SAVMOCSI | 21FLSJWM | SAVMOCSI | 30.1297 | -81.6919 | River/Stream | 2006-10-17 | 6.5415 | 7.8788 | 0.025 |  | 7.82 |  | 0.75004 | 0.11261 | 0.0762 | 30 |  | 7.75 |  | -2.1838 | X | X
21FLSJWM_SAVMOCSI | 21FLSJWM | SAVMOCSI | 30.1297 | -81.6919 | River/Stream | 2006-11-14 | 8.4995 | 9.3048 | 0.025 | 0.0841 | 8.09 |  | 0.76202 | 0.08857 | 0.0552 | 30 |  | 9.68 | 0.84612 | -2.424 | -0.16709 | -2.4757
21FLSJWM_SAVMOCSI | 21FLSJWM | SAVMOCSI | 30.1297 | -81.6919 | River/Stream | 2004-03-16 | 1.9625 | 2.7371 | 0.02329 | 0.012315 | 7.92 | 819 | 0.72181 | 0.03713 | 0.006 | 100 | 4.5 | 8.62 | 0.73412 | -3.2933 | -0.30908 | -4.3969
21FLSJWM_SAVMOCSI | 21FLSJWM | SAVMOCSI | 30.1297 | -81.6919 | River/Stream | 2006-05-24 | 6.4347 | 6.7842 | 0.0149 | 0.0496 | 7.81 |  | 0.46909 | 0.07286 | 0.0379 | 50 |  | 7.47 | 0.51869 | -2.6192 | -0.65645 | -3.0038
21FLSJWM_SAVMOCSI | 21FLSJWM | SAVMOCSI | 30.1297 | -81.6919 | River/Stream | 2004-05-04 | 2.6727 | 3.7581 | 0.02368 | 0.055615 | 7.82 | 4697.5 | 0.74846 | 0.06285 | 0.03367 | 80 | 2.74 | 7.34 | 0.80407 | -2.767 | -0.21806 | -2.8893
21FLSJWM_SAVMOCSI | 21FLSJWM | SAVMOCSI | 30.1297 | -81.6919 | River/Stream | 2000-02-01 | 2.3576 | 2.8365 | 0.034 | 0.387 | 8.49 |  | 1.075 | 0.084 | 0.049 | 250 | 4.63 | 11.54 | 1.462 | -2.4769 | 0.37981 | -0.94933
21FLSJWM_SAVMOCSI | 21FLSJWM | SAVMOCSI | 30.1297 | -81.6919 | River/Stream | 2002-09-16 | 4.1465 | 4.5873 | 0.0325 |  |  |  | 1.0365 | 0.0855 |  | 250 | 1.35 |  |  | -2.4592 | X | X
21FLSJWM_SAVMOCSI | 21FLSJWM | SAVMOCSI | 30.1297 | -81.6919 | River/Stream | 2004-04-20 | 1.5326 | 2.9339 | 0.02426 | 0.01241 |  | 835 | 0.77588 | 0.03974 | 0.02127 | 80 | 3.3 |  | 0.78829 | -3.2254 | -0.23789 | -4.3893
21FLSJWM_SAVMOCSI | 21FLSJWM | SAVMOCSI | 30.1297 | -81.6919 | River/Stream | 2006-09-05 | 7.5094 | 7.874 | 0.025 | 0.0857 | 7.35 |  | 0.80318 | 0.1272 |  | 50 |  | 6.79 | 0.88888 | -2.062 | -0.1178 | -2.4569
21FLSJWM_SAVMOCSI | 21FLSJWM | SAVMOCSI | 30.1297 | -81.6919 | River/Stream | 2004-02-16 | 2.4719 | 4.8674 | 0.03038 | 0.18035 | 8.2 | 1083.5 | 0.97756 | 0.08671 | 0.03719 | 150 | 8.6 | 10.72 | 1.1579 | -2.4452 | 0.14662 | -1.7128
21FLSJWM_SAVMOCSI | 21FLSJWM | SAVMOCSI | 30.1297 | -81.6919 | River/Stream | 2007-06-11 | 8.1435 | 9.215 | 0.025 | 0.005 | 8.03 |  | 0.80497 | 0.10087 | 0.0386 | 30 |  | 9.16 | 0.80997 | -2.2939 | -0.21076 | -5.2983
21FLSJWM_SAVMOCSI | 21FLSJWM | SAVMOCSI | 30.1297 | -81.6919 | River/Stream | 2000-07-17 | 6.8646 | 9.9245 | 0.027 | 0.081 | 7.37 | 16140 | 0.8715 | 0.165 | 0.094 | 60 | 3.8 | 5.85 | 0.9525 | -1.8018 | -0.048665 | -2.5133
21FLSJWM_SAVMOCSI | 21FLSJWM | SAVMOCSI | 30.1297 | -81.6919 | River/Stream | 2006-07-11 | 17.4885 | 18.6836 | 0.025 | 0.005 | 8.07 |  | 0.81171 | 0.11504 | 0.0485 | 40 |  | 8.34 | 0.81671 | -2.1625 | -0.20247 | -5.2983
21FLSJWM_SAVMOCSI | 21FLSJWM | SAVMOCSI | 30.1297 | -81.6919 | River/Stream | 1998-03-19 | 1.4685 | 4.851 | 0.035 | 0.17 | 7.22 | 384 | 1.145 | 0.075 | 0.041 | 400 | 4.45 | 8.12 | 1.315 | -2.5903 | 0.27384 | -1.772
21FLSJWM_SAVMOCSI | 21FLSJWM | SAVMOCSI | 30.1297 | -81.6919 | River/Stream | 2008-05-28 | 8.8778 | 10.4282 | 0.025 | 0.005 | 7.88 |  | 0.8229 | 0.1499 | 0.0398 | 60 |  | 7.62 | 0.8279 | -1.8978 | -0.18886 | -5.2983
21FLSJWM_SAVMOCSI | 21FLSJWM | SAVMOCSI | 30.1297 | -81.6919 | River/Stream | 2006-09-20 | 11.748 | 13.526 | 0.025 | 0.0703 | 7.81 |  | 0.83255 | 0.10548 | 0.0582 | 40 |  | 8.1 | 0.90285 | -2.2492 | -0.1022 | -2.655
21FLSJWM_SAVMOCSI | 21FLSJWM | SAVMOCSI | 30.1297 | -81.6919 | River/Stream | 2002-08-05 | 11.8148 | 14.6738 | 0.024 | 0.0265 |  |  | 0.8005 | 0.094 | 0.038 | 70 | 4.5 |  | 0.827 | -2.3645 | -0.18995 | -3.6306
21FLSJWM_SAVMOCSI | 21FLSJWM | SAVMOCSI | 30.1297 | -81.6919 | River/Stream | 2003-08-18 | 4.7873 | 5.7724 | 0.029 | 0.1575 |  | 569 | 0.9705 | 0.088 | 0.05 | 100 | 3.2 |  | 1.128 | -2.4304 | 0.12045 | -1.8483
21FLSJWM_SAVMOCSI | 21FLSJWM | SAVMOCSI | 30.1297 | -81.6919 | River/Stream | 2006-11-02 | 6.2745 | 7.638 | 0.025 | 0.0851 | 7.79 |  | 0.83675 | 0.1117 | 0.0615 | 30 |  |  | 0.92185 | -2.1919 | -0.081373 | -2.4639
21FLSJWM_SAVMOCSI | 21FLSJWM | SAVMOCSI | 30.1297 | -81.6919 | River/Stream | 2001-05-21 | 4.9956 | 6.2923 | 0.024 | 0.007 | 7.7 | 14460 | 0.8095 | 0.113 | 0.053 | 40 | 2.2 | 6.56 | 0.8165 | -2.1804 | -0.20273 | -4.9618
21FLSJWM_SAVMOCSI | 21FLSJWM | SAVMOCSI | 30.1297 | -81.6919 | River/Stream | 2006-02-06 | 2.67 | 3.7952 | 0.0211 | 0.2309 | 7.76 |  | 0.72159 | 0.09888 | 0.047 | 150 |  | 9.8 | 0.95249 | -2.3138 | -0.04867 | -1.4658
21FLSJWM_SAVMOCSI | 21FLSJWM | SAVMOCSI | 30.1297 | -81.6919 | River/Stream | 2004-10-11 | 1.7969 | 3.1077 | 0.03275 | 0.23833 | 7.2 | 515.5 | 1.1299 | 0.12142 | 0.063275 | 400 | 5.4 | 6.07 | 1.3682 | -2.1085 | 0.31349 | -1.4341
21FLSJWM_SAVMOCSI | 21FLSJWM | SAVMOCSI | 30.1297 | -81.6919 | River/Stream | 2006-08-21 | 27.0115 | 29.1968 | 0.025 | 0.005 | 8.24 |  | 0.8647 | 0.11486 | 0.0383 | 50 |  | 8.13 | 0.8697 | -2.164 | -0.13961 | -5.2983
21FLSJWM_SAVMOCSI | 21FLSJWM | SAVMOCSI | 30.1297 | -81.6919 | River/Stream | 2006-08-07 | 29.3032 | 30.7422 | 0.025 |  | 8.01 |  | 0.89944 | 0.1323 | 0.067 | 50 |  | 6.65 |  | -2.0227 | X | X
21FLSJWM_SAVMOCSI | 21FLSJWM | SAVMOCSI | 30.1297 | -81.6919 | River/Stream | 1998-02-19 | 3.9249 | 5.1399 | 0.024 | 0.109 |  |  | 0.8635 | 0.06 | 0.03 | 200 | 4.28 |  | 0.9725 | -2.8134 | -0.027885 | -2.2164
21FLSJWM_SAVMOCSI | 21FLSJWM | SAVMOCSI | 30.1297 | -81.6919 | River/Stream | 2002-07-22 | 10.9443 | 13.8515 | 0.023 | 0.0245 |  |  | 0.829 | 0.121 | 0.05 | 80 | 5.86 |  | 0.8535 | -2.112 | -0.15841 | -3.7091
21FLSJWM_SAVMOCSI | 21FLSJWM | SAVMOCSI | 30.1297 | -81.6919 | River/Stream | 2007-01-08 | 8.2103 | 10.8466 | 0.025 | 0.1432 | 7.79 |  | 0.90327 | 0.10346 | 0.0393 | 40 |  | 8.54 | 1.0465 | -2.2686 | 0.045423 | -1.9435
21FLSJWM_SAVMOCSI | 21FLSJWM | SAVMOCSI | 30.1297 | -81.6919 | River/Stream | 2003-01-21 | 0.25 | 2.0407 | 0.03 | 0.251 |  |  | 1.087 | 0.095 | 0.062 | 300 | 3.5 |  | 1.338 | -2.3539 | 0.29118 | -1.3823
21FLSJWM_SAVMOCSI | 21FLSJWM | SAVMOCSI | 30.1297 | -81.6919 | River/Stream | 2006-01-23 | 1.7889 | 3.0547 | 0.0228 | 0.248 | 7.77 |  | 0.83142 | 0.04837 | 0.0471 | 200 |  | 10.16 | 1.0794 | -3.0289 | 0.076428 | -1.3943
21FLSJWM_SAVMOCSI | 21FLSJWM | SAVMOCSI | 30.1297 | -81.6919 | River/Stream | 2007-06-25 | 10.947 | 13.8056 | 0.025 | 0.005 | 8.21 |  | 0.91341 | 0.12503 | 0.0414 | 50 |  | 8.59 | 0.91841 | -2.0792 | -0.085111 | -5.2983
21FLSJWM_SAVMOCSI | 21FLSJWM | SAVMOCSI | 30.1297 | -81.6919 | River/Stream | 2002-10-01 | 3.0638 | 4.5717 | 0.0305 | 0.307 |  |  | 1.1215 | 0.1165 | 0.061 | 300 | 2.2 |  | 1.4285 | -2.1499 | 0.35662 | -1.1809
21FLSJWM_SAVMOCSI | 21FLSJWM | SAVMOCSI | 30.1297 | -81.6919 | River/Stream | 2001-12-18 | 1.092 | 1.8288 | 0.036 | 0.3775 |  |  | 1.3275 | 0.11 | 0.06 | 400 | 3.9 |  | 1.705 | -2.2073 | 0.53357 | -0.97418
21FLSJWM_SAVMOCSI | 21FLSJWM | SAVMOCSI | 30.1297 | -81.6919 | River/Stream | 2000-08-14 | 3.6526 | 4.4509 | 0.022 | 0.2 | 7.46 | 10816 | 0.8115 | 0.166 | 0.126 | 50 | 3.1 | 5.17 | 1.0115 | -1.7958 | 0.011434 | -1.6094
21FLSJWM_SAVMOCSI | 21FLSJWM | SAVMOCSI | 30.1297 | -81.6919 | River/Stream | 2006-03-21 | 4.7526 | 6.8682 | 0.0231 | 0.2341 | 8.44 |  | 0.85334 | 0.09052 | 0.0409 | 100 |  | 8.6 | 1.0874 | -2.4022 | 0.083826 | -1.452
21FLSJWM_SAVMOCSI | 21FLSJWM | SAVMOCSI | 30.1297 | -81.6919 | River/Stream | 2007-07-09 | 15.6195 | 19.6981 | 0.025 | 0.011 | 7.96 |  | 0.94206 | 0.13721 | 0.0505 | 50 |  | 7.39 | 0.95306 | -1.9862 | -0.048077 | -4.5099
21FLSJWM_SAVMOCSI | 21FLSJWM | SAVMOCSI | 30.1297 | -81.6919 | River/Stream | 2003-09-02 | 3.7433 | 5.1309 | 0.028 | 0.1105 |  | 568 | 1.0655 | 0.134 | 0.073 | 150 |  |  | 1.176 | -2.0099 | 0.16212 | -2.2027
21FLSJWM_SAVMOCSI | 21FLSJWM | SAVMOCSI | 30.1297 | -81.6919 | River/Stream | 2006-02-21 | 1.7088 | 2.636 | 0.025 | 0.1788 | 7.87 |  | 0.95505 | 0.06544 | 0.0397 | 150 |  | 9.35 | 1.1338 | -2.7266 | 0.12561 | -1.7215
21FLSJWM_SAVMOCSI | 21FLSJWM | SAVMOCSI | 30.1297 | -81.6919 | River/Stream | 2003-03-19 | 1.2362 | 2.701 | 0.028 |  |  | 516 | 1.085 | 0.09 | 0.039 | 300 | 7.8 |  |  | -2.4079 | X | X
21FLSJWM_SAVMOCSI | 21FLSJWM | SAVMOCSI | 30.1297 | -81.6919 | River/Stream | 2008-06-09 | 18.0225 | 19.6934 | 0.025 | 0.005 | 8.05 |  | 0.9757 | 0.1777 | 0.0271 | 60 |  | 8.11 | 0.9807 | -1.7277 | -0.019489 | -5.2983
21FLSJWM_SAVMOCSI | 21FLSJWM | SAVMOCSI | 30.1297 | -81.6919 | River/Stream | 2007-02-19 | 17.622 | 19.7768 | 0.025 | 0.0222 | 8.12 |  | 0.98572 | 0.09173 | 0.0168 | 50 |  | 10.91 | 1.0079 | -2.3889 | 0.0078888 | -3.8077
21FLSJWM_SAVMOCSI | 21FLSJWM | SAVMOCSI | 30.1297 | -81.6919 | River/Stream | 2003-01-02 | 0.99591 | 2.8664 | 0.026 | 0.2415 |  |  | 1.0295 | 0.095 | 0.052 | 250 | 4.6 |  | 1.271 | -2.3539 | 0.2398 | -1.4209
21FLSJWM_SAVMOCSI | 21FLSJWM | SAVMOCSI | 30.1297 | -81.6919 | River/Stream | 2006-01-10 | 1.4952 | 2.2237 | 0.0256 | 0.2185 | 7.63 |  | 1.0147 | 0.09669 | 0.0454 | 100 |  | 9.37 | 1.2332 | -2.3362 | 0.20964 | -1.521
21FLSJWM_SAVMOCSI | 21FLSJWM | SAVMOCSI | 30.1297 | -81.6919 | River/Stream | 1999-06-15 | 19.1973 | 25.7138 | 0.025 | 0.0035 | 8.81 | 15696 | 1.0095 | 0.14 | 0.066 | 50 | 7.63 |  | 1.013 | -1.9661 | 0.012916 | -5.655
21FLSJWM_SAVMOCSI | 21FLSJWM | SAVMOCSI | 30.1297 | -81.6919 | River/Stream | 2007-09-18 | 22.6283 | 26.5146 | 0.025 | 0.0685 | 7.67 |  | 1.016 | 0.20494 | 0.1202 | 50 |  | 6.37 | 1.0845 | -1.585 | 0.081082 | -2.6809
21FLSJWM_SAVMOCSI | 21FLSJWM | SAVMOCSI | 30.1297 | -81.6919 | River/Stream | 2004-04-05 | 1.9064 | 3.9704 | 0.01872 | 0.04162 | 8.03 | 847 | 0.76353 | 0.05356 | 0.02932 | 100 | 5.2 | 8.65 | 0.80514 | -2.927 | -0.21673 | -3.1792
21FLSJWM_SAVMOCSI | 21FLSJWM | SAVMOCSI | 30.1297 | -81.6919 | River/Stream | 1998-05-27 |  |  | 0.023 | 0.03 | 6.91 | 813 | 0.94 | 0.091 | 0.043 |  |  | 4.5 | 0.97 | -2.3969 | -0.030459 | -3.5066
21FLSJWM_SAVMOCSI | 21FLSJWM | SAVMOCSI | 30.1297 | -81.6919 | River/Stream | 2005-10-25 | 3.5511 | 4.4613 | 0.0223 | 0.15336 | 7.75 |  | 0.91308 | 0.11928 | 0.07651 | 300 |  | 7.64 | 1.0664 | -2.1263 | 0.064326 | -1.875
21FLSJWM_SAVMOCSI | 21FLSJWM | SAVMOCSI | 30.1297 | -81.6919 | River/Stream | 1999-06-21 | 22.0542 | 30.7126 | 0.029 | 0.01 | 7.39 | 16268 | 1.191 | 0.141 | 0.024 | 50 | 4.18 |  | 1.201 | -1.959 | 0.18315 | -4.6052
21FLSJWM_SAVMOCSI | 21FLSJWM | SAVMOCSI | 30.1297 | -81.6919 | River/Stream | 2003-07-08 | 4.7045 | 6.5674 | 0.021 |  |  | 697 | 0.869 | 0.078 | 0.038 | 150 | 5.6 |  |  | -2.551 | X | X
21FLSJWM_SAVMOCSI | 21FLSJWM | SAVMOCSI | 30.1297 | -81.6919 | River/Stream | 2003-04-21 | 2.4324 | 3.559 | 0.028 | 0.165 | 7.55 | 492 | 1.161 | 0.088 | 0.047 | 300 | 4.4 | 7.51 | 1.326 | -2.4304 | 0.28217 | -1.8018
21FLSJWM_SAVMOCSI | 21FLSJWM | SAVMOCSI | 30.1297 | -81.6919 | River/Stream | 2008-09-22 | 5.0062 | 6.4889 | 0.025 | 0.2693 | 7.84 |  | 1.044 | 0.1057 | 0.0504 | 150 |  | 7.65 | 1.3133 | -2.2472 | 0.27254 | -1.3119
21FLSJWM_SAVMOCSI | 21FLSJWM | SAVMOCSI | 30.1297 | -81.6919 | River/Stream | 2004-09-23 | 2.5045 | 4.2443 | 0.02618 | 0.29096 | 7.49 | 688 | 1.1462 | 0.12233 | 0.06337 | 300 | 8.8 | 7.18 | 1.4371 | -2.101 | 0.36265 | -1.2346
21FLSJWM_SAVMOCSI | 21FLSJWM | SAVMOCSI | 30.1297 | -81.6919 | River/Stream | 1998-03-04 | 3.7113 | 5.8407 | 0.027 | 0.167 | 7.13 | 288 | 1.19 | 0.084 | 0.051 | 400 | 4.72 |  | 1.357 | -2.4769 | 0.30528 | -1.7898
21FLSJWM_SAVMOCSI | 21FLSJWM | SAVMOCSI | 30.1297 | -81.6919 | River/Stream | 1999-12-15 | 4.3174 | 5.6055 | 0.022 | 0.295 | 7.81 | 988 | 0.9745 | 0.066 | 0.044 | 200 | 3.19 | 8.83 | 1.2695 | -2.7181 | 0.23862 | -1.2208
21FLSJWM_SAVMOCSI | 21FLSJWM | SAVMOCSI | 30.1297 | -81.6919 | River/Stream | 2004-07-19 | 5.2599 | 5.9735 | 0.01956 | 0.086585 |  | 2870 | 0.86667 | 0.08017 | 0.06362 | 60 | 4.6 |  | 0.95326 | -2.5236 | -0.047868 | -2.4466
21FLSJWM_SAVMOCSI | 21FLSJWM | SAVMOCSI | 30.1297 | -81.6919 | River/Stream | 2007-08-07 | 16.554 | 17.5833 | 0.025 | 0.0288 | 7.76 |  | 1.1125 | 0.18452 | 0.1041 | 50 |  |  | 1.1413 | -1.69 | 0.13214 | -3.5474
21FLSJWM_SAVMOCSI | 21FLSJWM | SAVMOCSI | 30.1297 | -81.6919 | River/Stream | 1999-07-06 | 12.1485 | 14.6647 | 0.021 | 0.011 | 8.2 | 8980 | 0.935 | 0.106 | 0.037 | 60 | 4.95 | 10.1 | 0.946 | -2.2443 | -0.055513 | -4.5099
21FLSJWM_SAVMOCSI | 21FLSJWM | SAVMOCSI | 30.1297 | -81.6919 | River/Stream | 2005-10-11 | 7.0755 | 9.0019 | 0.0213 | 0.10194 | 7.53 |  | 0.95292 | 0.11546 | 0.05701 | 300 |  | 6.24 | 1.0549 | -2.1588 | 0.053408 | -2.2834
21FLSJWM_SAVMOCSI | 21FLSJWM | SAVMOCSI | 30.1297 | -81.6919 | River/Stream | 1998-08-12 | 27.7947 | 30.2978 | 0.027 | 0.0035 | 7.565 | 3479.5 | 1.2167 | 0.092 | 0.0245 | 80 | 2.73 | 7.1 | 1.2202 | -2.386 | 0.19899 | -5.655
21FLSJWM_SAVMOCSI | 21FLSJWM | SAVMOCSI | 30.1297 | -81.6919 | River/Stream | 2007-09-04 | 18.156 | 19.992 | 0.025 | 0.2319 | 7.84 |  | 1.1314 | 0.21936 | 0.1298 | 50 |  | 6.58 | 1.3633 | -1.517 | 0.30987 | -1.4614
21FLSJWM_SAVMOCSI | 21FLSJWM | SAVMOCSI | 30.1297 | -81.6919 | River/Stream | 2004-08-03 | 4.5497 | 5.3721 | 0.01526 | 0.0164 | 7.68 | 2710 | 0.69612 | 0.09366 | 0.04971 | 60 | 2.62 | 5.42 | 0.71252 | -2.3681 | -0.33895 | -4.1105
21FLSJWM_SAVMOCSI | 21FLSJWM | SAVMOCSI | 30.1297 | -81.6919 | River/Stream | 1997-12-03 | 3.5244 | 5.6654 | 0.022 | 0.205 |  | 888 | 1.005 | 0.078 | 0.038 | 100 | 2.9 | 10.08 | 1.21 | -2.551 | 0.19062 | -1.5847
21FLSJWM_SAVMOCSI | 21FLSJWM | SAVMOCSI | 30.1297 | -81.6919 | River/Stream | 2008-08-11 | 12.6825 | 15.2743 | 0.0195 | 0.005 | 7.99 |  | 0.8929 | 0.0977 | 0.0289 | 70 |  | 8.99 | 0.8979 | -2.3259 | -0.1077 | -5.2983
21FLSJWM_SAVMOCSI | 21FLSJWM | SAVMOCSI | 30.1297 | -81.6919 | River/Stream | 2002-10-16 | 1.5032 | 3.5007 | 0.026 | 0.364 |  |  | 1.2 | 0.141 | 0.089 | 400 | 2.4 |  | 1.564 | -1.959 | 0.44725 | -1.0106
21FLSJWM_SAVMOCSI | 21FLSJWM | SAVMOCSI | 30.1297 | -81.6919 | River/Stream | 2002-01-16 | 1.1588 | 2.1421 | 0.026 | 0.389 |  |  | 1.2105 | 0.091 | 0.044 | 300 | 3.9 |  | 1.5995 | -2.3969 | 0.46969 | -0.94418
21FLSJWM_SAVMOCSI | 21FLSJWM | SAVMOCSI | 30.1297 | -81.6919 | River/Stream | 2003-03-03 | 10.3062 | 13.5727 | 0.021 |  |  | 612 | 0.9925 | 0.064 |  | 200 | 6.1 |  |  | -2.7489 | X | X
21FLSJWM_SAVMOCSI | 21FLSJWM | SAVMOCSI | 30.1297 | -81.6919 | River/Stream | 1999-10-19 | 4.3468 | 5.578 | 0.019 | 0.507 | 7.71 | 5849 | 0.898 | 0.104 | 0.071 | 80 | 3.09 | 7.35 | 1.405 | -2.2634 | 0.34004 | -0.67924
21FLSJWM_SAVMOCSI | 21FLSJWM | SAVMOCSI | 30.1297 | -81.6919 | River/Stream | 2004-08-16 | 8.6455 | 11.5259 | 0.01591 | 0.068 |  | 1812 | 0.78455 | 0.1169 | 0.04204 | 70 | 11.5 |  | 0.85255 | -2.1464 | -0.15953 | -2.6882
21FLSJWM_SAVMOCSI | 21FLSJWM | SAVMOCSI | 30.1297 | -81.6919 | River/Stream | 1998-05-21 | 9.2115 | 13.1171 | 0.023 | 0.156 | 8.38 | 1640 | 1.135 | 0.092 | 0.052 | 200 | 3.23 | 7.59 | 1.291 | -2.386 | 0.25542 | -1.8579
21FLSJWM_SAVMOCSI | 21FLSJWM | SAVMOCSI | 30.1297 | -81.6919 | River/Stream | 1998-01-07 | 8.9445 | 22.2305 | 0.022 | 0.147 |  |  | 1.0865 | 0.155 | 0.062 | 250 | 17 |  | 1.2335 | -1.8643 | 0.20986 | -1.9173
21FLSJWM_SAVMOCSI | 21FLSJWM | SAVMOCSI | 30.1297 | -81.6919 | River/Stream | 2002-08-19 | 11.6999 | 14.7001 | 0.016 | 0.041 |  |  | 0.793 | 0.058 | 0.022 | 100 | 4 |  | 0.834 | -2.8473 | -0.18152 | -3.1942
21FLSJWM_SAVMOCSI | 21FLSJWM | SAVMOCSI | 30.1297 | -81.6919 | River/Stream | 1998-07-08 | 8.722 | 11.2066 | 0.0215 | 0.018 | 7.215 | 4737.5 | 1.0657 | 0.098 | 0.0385 | 100 | 3.17 | 6.015 | 1.0837 | -2.3228 | 0.08035 | -4.0174
21FLSJWM_SAVMOCSI | 21FLSJWM | SAVMOCSI | 30.1297 | -81.6919 | River/Stream | 1998-01-21 | 8.5885 | 15.8065 | 0.021 | 0.174 | 7.64 | 569 | 1.055 | 0.145 | 0.039 | 250 | 6.58 | 9.42 | 1.229 | -1.931 | 0.2062 | -1.7487
21FLSJWM_SAVMOCSI | 21FLSJWM | SAVMOCSI | 30.1297 | -81.6919 | River/Stream | 1999-04-28 | 15.2724 | 16.1566 | 0.014 | 0.0035 | 7.42 | 11250 | 0.7055 | 0.06 | 0.013 | 60 | 3.93 | 7.16 | 0.709 | -2.8134 | -0.3439 | -5.655
21FLSJWM_SAVMOCSI | 21FLSJWM | SAVMOCSI | 30.1297 | -81.6919 | River/Stream | 2007-07-23 | 14.952 | 20.6958 | 0.025 | 0.0131 | 7.65 |  | 1.2611 | 0.1627 | 0.0574 | 60 |  | 7.42 | 1.2742 | -1.8158 | 0.2423 | -4.3351
21FLSJWM_SAVMOCSI | 21FLSJWM | SAVMOCSI | 30.1297 | -81.6919 | River/Stream | 2004-12-08 | 1.1481 | 1.5267 | 0.024055 | 0.27946 | 7.51 | 470.5 | 1.217 | 0.1044 | 0.054975 | 300 | 2.9 | 7.67 | 1.4965 | -2.2595 | 0.40313 | -1.2749
21FLSJWM_SAVMOCSI | 21FLSJWM | SAVMOCSI | 30.1297 | -81.6919 | River/Stream | 2002-11-18 | 3.18 | 4.6456 | 0.027 |  |  |  | 1.371 | 0.155 |  | 400 | 7.1 |  |  | -1.8643 | X | X
21FLSJWM_SAVMOCSI | 21FLSJWM | SAVMOCSI | 30.1297 | -81.6919 | River/Stream | 2006-04-28 | 7.3425 | 9.7748 | 0.0145 | 0.1357 | 7.56 |  | 0.73651 | 0.11527 | 0.0402 | 80 |  | 8.3 | 0.87221 | -2.1605 | -0.13673 | -1.9973
21FLSJWM_SAVMOCSI | 21FLSJWM | SAVMOCSI | 30.1297 | -81.6919 | River/Stream | 2004-07-06 | 2.8729 | 3.3306 | 0.01357 | 0.027175 |  | 6910 | 0.69568 | 0.08334 | 0.04411 | 60 | 0.9 |  | 0.72285 | -2.4848 | -0.32455 | -3.6055
21FLSJWM_SAVMOCSI | 21FLSJWM | SAVMOCSI | 30.1297 | -81.6919 | River/Stream | 1997-12-16 | 2.4697 | 6.0883 | 0.024 | 0.286 |  |  | 1.235 | 0.092 | 0.054 | 150 | 6.2 |  | 1.521 | -2.386 | 0.41937 | -1.2518
21FLSJWM_SAVMOCSI | 21FLSJWM | SAVMOCSI | 30.1297 | -81.6919 | River/Stream | 1998-10-21 | 8.1702 | 11.0844 | 0.021 | 0.174 | 7.24 | 738 | 1.085 | 0.098 | 0.039 | 100 | 4.09 | 6.91 | 1.259 | -2.3228 | 0.23032 | -1.7487
21FLSJWM_SAVMOCSI | 21FLSJWM | SAVMOCSI | 30.1297 | -81.6919 | River/Stream | 1998-05-06 | 7.2891 | 6.4013 | 0.0205 | 0.2305 | 7.32 | 478 | 1.06 | 0.077 | 0.0585 | 200 | 3.24 | 7.275 | 1.2905 | -2.5639 | 0.25503 | -1.4675
21FLSJWM_SAVMOCSI | 21FLSJWM | SAVMOCSI | 30.1297 | -81.6919 | River/Stream | 2000-01-05 | 4.1485 | 7.7089 | 0.022 | 0.355 | 8.01 | 821 | 1.1385 | 0.086 | 0.048 | 300 | 11.1 |  | 1.4935 | -2.4534 | 0.40112 | -1.0356
21FLSJWM_SAVMOCSI | 21FLSJWM | SAVMOCSI | 30.1297 | -81.6919 | River/Stream | 2007-01-22 | 11.57 | 14.0315 | 0.0169 | 0.1716 | 7.89 |  | 0.88902 | 0.11576 | 0.0501 | 40 |  | 9.42 | 1.0606 | -2.1562 | 0.058854 | -1.7626
21FLSJWM_SAVMOCSI | 21FLSJWM | SAVMOCSI | 30.1297 | -81.6919 | River/Stream | 1999-12-01 | 5.4975 | 7.2133 | 0.017 | 0.199 | 8.04 | 1145 | 0.9045 | 0.071 | 0.039 | 100 | 4.69 | 8.94 | 1.1035 | -2.6451 | 0.098487 | -1.6145
21FLSJWM_SAVMOCSI | 21FLSJWM | SAVMOCSI | 30.1297 | -81.6919 | River/Stream | 1998-07-29 | 10.7334 | 13.0335 | 0.02 | 0.00775 | 7.995 | 2280.5 | 1.0733 | 0.0755 | 0.038 | 80 | 3.87 | 6.77 | 1.0811 | -2.5836 | 0.077964 | -4.8601
21FLSJWM_SAVMOCSI | 21FLSJWM | SAVMOCSI | 30.1297 | -81.6919 | River/Stream | 2004-10-25 | 0.5 | 2.8871 | 0.022375 | 0.31501 |  | 472 | 1.2012 | 0.1018 | 0.06367 | 500 | 3.3 | 6.73 | 1.5162 | -2.2847 | 0.41619 | -1.1552
21FLSJWM_SAVMOCSI | 21FLSJWM | SAVMOCSI | 30.1297 | -81.6919 | River/Stream | 2003-02-03 | 5.0329 | 8.7322 | 0.021 |  |  | 594 | 1.1495 | 0.106 | 0.03 | 250 | 9.4 |  |  | -2.2443 | X | X
21FLSJWM_SAVMOCSI | 21FLSJWM | SAVMOCSI | 30.1297 | -81.6919 | River/Stream | 2006-03-07 | 4.895 | 8.3313 | 0.0202 | 0.2822 | 7.8 |  | 1.1124 | 0.13466 | 0.052 | 100 |  | 9.02 | 1.3946 | -2.005 | 0.33261 | -1.2651
21FLSJWM_SAVMOCSI | 21FLSJWM | SAVMOCSI | 30.1297 | -81.6919 | River/Stream | 2004-01-05 | 1.7515 | 2.2028 | 0.01858 | 0.22148 | 8 | 701 | 1.0246 | 0.085 | 0.04201 | 150 | 3.3 | 9.49 | 1.2461 | -2.4651 | 0.22004 | -1.5074
21FLSJWM_SAVMOCSI | 21FLSJWM | SAVMOCSI | 30.1297 | -81.6919 | River/Stream | 2003-05-05 |  |  | 0.019 |  |  | 526 | 1.062 | 0.091 |  | 250 | 4.5 |  |  | -2.3969 | X | X
21FLSJWM_SAVMOCSI | 21FLSJWM | SAVMOCSI | 30.1297 | -81.6919 | River/Stream | 2004-03-01 | 3.487 | 4.6632 | 0.01544 | 0.15754 | 8.12 | 1630.5 | 0.86318 | 0.06628 | 0.03275 | 100 | 4 | 10.74 | 1.0207 | -2.7139 | 0.020513 | -1.8481
21FLSJWM_SAVMOCSI | 21FLSJWM | SAVMOCSI | 30.1297 | -81.6919 | River/Stream | 2003-04-07 | 3.9302 | 6.9829 | 0.019 |  |  | 467 | 1.0675 | 0.1 |  | 300 | 5.8 |  |  | -2.3026 | X | X
21FLSJWM_SAVMOCSI | 21FLSJWM | SAVMOCSI | 30.1297 | -81.6919 | River/Stream | 1998-09-23 |  |  | 0.016 | 0.346 | 7.1433 | 743.6667 | 0.91 | 0.123 | 0.041 |  |  | 5.1267 | 1.256 | -2.0956 | 0.22793 | -1.0613
21FLSJWM_SAVMOCSI | 21FLSJWM | SAVMOCSI | 30.1297 | -81.6919 | River/Stream | 2003-06-03 | 2.9076 | 4.8952 | 0.015 |  |  | 2280 | 0.8585 | 0.084 |  | 150 | 4.2 |  |  | -2.4769 | X | X
21FLSJWM_SAVMOCSI | 21FLSJWM | SAVMOCSI | 30.1297 | -81.6919 | River/Stream | 2003-08-04 | 6.5041 | 9.166 | 0.0155 | 0.059 |  | 687 | 0.88775 | 0.0945 | 0.0445 | 125 | 5.55 |  | 0.94675 | -2.3592 | -0.05472 | -2.8302
21FLSJWM_SAVMOCSI | 21FLSJWM | SAVMOCSI | 30.1297 | -81.6919 | River/Stream | 2003-11-17 | 4.8968 | 4.5676 | 0.01729 | 0.090175 | 8.22 | 887.5 | 1.0038 | 0.08324 | 0.04149 | 150 | 2.9 | 8.25 | 1.094 | -2.486 | 0.089827 | -2.406
21FLSJWM_SAVMOCSI | 21FLSJWM | SAVMOCSI | 30.1297 | -81.6919 | River/Stream | 1998-12-01 | 4.005 | 8.1721 | 0.019 | 0.126 | 7.65 | 844 | 1.11 | 0.087 | 0.022 | 70 | 5.5 | 8.47 | 1.236 | -2.4418 | 0.21188 | -2.0715
21FLSJWM_SAVMOCSI | 21FLSJWM | SAVMOCSI | 30.1297 | -81.6919 | River/Stream | 1998-06-24 |  |  | 0.02 | 0.0035 | 7.13 | 646 | 1.19 | 0.078 | 0.037 |  |  | 5.92 | 1.1935 | -2.551 | 0.17689 | -5.655
21FLSJWM_SAVMOCSI | 21FLSJWM | SAVMOCSI | 30.1297 | -81.6919 | River/Stream | 2000-04-18 | 2.921 | 3.9008 | 0.016 | 0.419 | 8.52 | 7195 | 0.9555 | 0.098 | 0.055 | 100 | 4.42 | 8 | 1.3745 | -2.3228 | 0.31809 | -0.86988
21FLSJWM_SAVMOCSI | 21FLSJWM | SAVMOCSI | 30.1297 | -81.6919 | River/Stream | 1998-05-20 |  |  | 0.018 | 0.181 |  | 1741 | 1.08 | 0.079 | 0.061 |  |  | 8.17 | 1.261 | -2.5383 | 0.23191 | -1.7093
21FLSJWM_SAVMOCSI | 21FLSJWM | SAVMOCSI | 30.1297 | -81.6919 | River/Stream | 2003-02-17 | 9.2275 | 12.0234 | 0.017 | 0.14 | 7.73 | 605 | 1.0265 | 0.067 | 0.035 | 250 | 8.4 | 9.62 | 1.1665 | -2.7031 | 0.15401 | -1.9661
21FLSJWM_SAVMOCSI | 21FLSJWM | SAVMOCSI | 30.1297 | -81.6919 | River/Stream | 1998-11-03 | 6.8619 | 8.7069 | 0.014 | 0.166 | 7.63 | 734 | 0.85 | 0.065 | 0.031 | 100 | 3.75 | 7.46 | 1.016 | -2.7334 | 0.015873 | -1.7958
21FLSJWM_SAVMOCSI | 21FLSJWM | SAVMOCSI | 30.1297 | -81.6919 | River/Stream | 2004-11-22 | 7.4787 | 7.1239 | 0.021855 | 0.3076 | 7.62 | 469 | 1.3309 | 0.12934 | 0.057325 | 400 | 5.2 | 7.54 | 1.6385 | -2.0453 | 0.49379 | -1.179
21FLSJWM_SAVMOCSI | 21FLSJWM | SAVMOCSI | 30.1297 | -81.6919 | River/Stream | 2000-01-18 | 2.5018 | 4.5183 | 0.022 | 0.376 |  | 752 | 1.34 | 0.092 | 0.051 | 250 | 7.52 | 9.4 | 1.716 | -2.386 | 0.54 | -0.97817
21FLSJWM_SAVMOCSI | 21FLSJWM | SAVMOCSI | 30.1297 | -81.6919 | River/Stream | 2005-08-08 | 8.4372 | 9.6545 | 0.01629 | 0.22352 | 7.87 |  | 0.99421 | 0.13194 | 0.08691 | 150 |  | 5.45 | 1.2177 | -2.0254 | 0.19698 | -1.4983
21FLSJWM_SAVMOCSI | 21FLSJWM | SAVMOCSI | 30.1297 | -81.6919 | River/Stream | 1999-08-16 | 12.1752 | 16.199 | 0.014 | 0.0035 | 7.35 | 8815 | 0.858 | 0.112 | 0.058 | 50 | 2.52 | 5.11 | 0.8615 | -2.1893 | -0.14908 | -5.655
21FLSJWM_SAVMOCSI | 21FLSJWM | SAVMOCSI | 30.1297 | -81.6919 | River/Stream | 2001-10-18 | 1.1281 | 2.5844 | 0.023 | 0.465 |  |  | 1.425 | 0.099 | 0.06 | 300 | 4.02 |  | 1.89 | -2.3126 | 0.63658 | -0.76572
21FLSJWM_SAVMOCSI | 21FLSJWM | SAVMOCSI | 30.1297 | -81.6919 | River/Stream | 2002-01-03 | 0.52951 | 1.9412 | 0.021 | 0.43025 |  |  | 1.3275 | 0.1 | 0.055 | 400 | 4.25 |  | 1.7577 | -2.3026 | 0.56403 | -0.84339
21FLSJWM_SAVMOCSI | 21FLSJWM | SAVMOCSI | 30.1297 | -81.6919 | River/Stream | 2005-01-10 | 2.8627 | 4.7125 | 0.018295 | 0.31937 | 8.14 | 537 | 1.1688 | 0.11784 | 0.064175 | 300 | 8.5 | 8.58 | 1.4882 | -2.1384 | 0.39754 | -1.1414
21FLSJWM_SAVMOCSI | 21FLSJWM | SAVMOCSI | 30.1297 | -81.6919 | River/Stream | 2005-09-12 | 21.4668 | 24.1901 | 0.01615 | 0.027625 | 8.09 |  | 1.0505 | 0.1254 | 0.06514 | 150 |  | 6.97 | 1.0781 | -2.0762 | 0.075242 | -3.589
21FLSJWM_SAVMOCSI | 21FLSJWM | SAVMOCSI | 30.1297 | -81.6919 | River/Stream | 2002-12-16 | 2.144 | 3.0901 | 0.018 | 0.3425 |  |  | 1.179 | 0.114 |  | 300 | 3.3 |  | 1.5215 | -2.1716 | 0.4197 | -1.0715
21FLSJWM_SAVMOCSI | 21FLSJWM | SAVMOCSI | 30.1297 | -81.6919 | River/Stream | 2006-07-25 | 10.1905 | 11.0742 | 0.0118 | 0.0134 | 7 |  | 0.78625 | 0.11918 | 0.0651 | 50 |  | 6.98 | 0.79965 | -2.1271 | -0.22358 | -4.3125
21FLSJWM_SAVMOCSI | 21FLSJWM | SAVMOCSI | 30.1297 | -81.6919 | River/Stream | 1998-04-21 | 15.041 | 23.6558 | 0.02 | 0.034 | 8.14 | 467 | 1.335 | 0.121 | 0.033 | 200 | 7.1 | 8.22 | 1.369 | -2.112 | 0.31408 | -3.3814
21FLSJWM_SAVMOCSI | 21FLSJWM | SAVMOCSI | 30.1297 | -81.6919 | River/Stream | 1998-04-20 |  |  | 0.02 | 0.1765 | 8.19 | 447 | 1.355 | 0.102 | 0.047 |  |  | 10.25 | 1.5315 | -2.2828 | 0.42625 | -1.7344
21FLSJWM_SAVMOCSI | 21FLSJWM | SAVMOCSI | 30.1297 | -81.6919 | River/Stream | 2002-07-08 | 8.7202 | 10.1218 | 0.012 | 0.013 |  |  | 0.815 | 0.097 | 0.038 | 80 | 3 |  | 0.828 | -2.333 | -0.18874 | -4.3428
21FLSJWM_SAVMOCSI | 21FLSJWM | SAVMOCSI | 30.1297 | -81.6919 | River/Stream | 2003-05-20 | 5.1478 | 7.8605 | 0.016 | 0.1575 |  | 1140 | 1.0875 | 0.11 | 0.037 | 250 | 8.1 |  | 1.245 | -2.2073 | 0.21914 | -1.8483
21FLSJWM_SAVMOCSI | 21FLSJWM | SAVMOCSI | 30.1297 | -81.6919 | River/Stream | 2001-11-12 | 2.905 | 3.7614 | 0.023 | 0.56 |  |  | 1.572 | 0.1 | 0.054 | 400 | 5.88 |  | 2.132 | -2.3026 | 0.75706 | -0.57982
21FLSJWM_SAVMOCSI | 21FLSJWM | SAVMOCSI | 30.1297 | -81.6919 | River/Stream | 2004-11-08 | 2.9317 | 2.8486 | 0.0181 | 0.30615 | 7.51 | 459 | 1.2535 | 0.11593 | 0.05948 | 400 | 2.9 | 7.08 | 1.5597 | -2.1548 | 0.44446 | -1.1837
21FLSJWM_SAVMOCSI | 21FLSJWM | SAVMOCSI | 30.1297 | -81.6919 | River/Stream | 2000-03-01 | 4.9075 | 5.3232 | 0.017 | 0.41 | 7.72 | 1090 | 1.1825 | 0.075 | 0.047 | 150 | 3.83 | 8.77 | 1.5925 | -2.5903 | 0.46531 | -0.8916
21FLSJWM_SAVMOCSI | 21FLSJWM | SAVMOCSI | 30.1297 | -81.6919 | River/Stream | 1998-06-02 | 29.3967 | 33.2451 | 0.014 | 0.033 | 7.84 | 0.607 | 0.99 | 0.07 | 0.032 | 150 | 2.65 | 6.94 | 1.023 | -2.6593 | 0.022739 | -3.4112
21FLSJWM_SAVMOCSI | 21FLSJWM | SAVMOCSI | 30.1297 | -81.6919 | River/Stream | 1999-01-20 | 3.204 | 4.2575 | 0.014 | 0.157 | 7.52 | 968 | 0.995 | 0.063 | 0.027 | 80 | 3.01 | 10.03 | 1.152 | -2.7646 | 0.1415 | -1.8515
21FLSJWM_SAVMOCSI | 21FLSJWM | SAVMOCSI | 30.1297 | -81.6919 | River/Stream | 2002-09-02 | 6.1931 | 8.5947 | 0.0125 |  |  |  | 0.89275 | 0.0635 | [5 empty] | -2.7567 | X | X
21FLSJWM_SAVMOCSI | 21FLSJWM | SAVMOCSI | 30.1297 | -81.6919 | River/Stream | 2001-04-02 | 7.8943 | 12.5907 | 0.012 | 0.01 |  |  | 0.865 | 0.076 | 0.029 | 60 | 10.9 |  | 0.875 | -2.577 | -0.13353 | -4.6052
21FLSJWM_SAVMOCSI | 21FLSJWM | SAVMOCSI | 30.1297 | -81.6919 | River/Stream | 2004-02-04 | 11.6305 | 13.2927 | 0.01395 | 0.15166 | 8.07 | 1964 | 1.0185 | 0.07871 | 0.03275 | 150 | 6.1 | 11.05 | 1.1701 | -2.542 | 0.15709 | -1.8861
21FLSJWM_SAVMOCSI | 21FLSJWM | SAVMOCSI | 30.1297 | -81.6919 | River/Stream | 1998-11-16 | 6.5415 | 8.8601 | 0.014 | 0.168 | 8.23 | 780 | 1.025 | 0.076 | 0.026 | 100 | 4.18 | 8.33 | 1.193 | -2.577 | 0.17647 | -1.7838
21FLSJWM_SAVMOCSI | 21FLSJWM | SAVMOCSI | 30.1297 | -81.6919 | River/Stream | 2001-12-04 | 1.044 | 1.8792 | 0.019 | 0.445 | 7.57 | 691 | 1.4175 | 0.101 | 0.053 | 400 | 4.5 | 7.45 | 1.8625 | -2.2926 | 0.62192 | -0.80968
21FLSJWM_SAVMOCSI | 21FLSJWM | SAVMOCSI | 30.1297 | -81.6919 | River/Stream | 2007-04-10 | 8.9445 | 13.0262 | 0.005 | 0.005 | 7.94 |  | 0.386 | 0.0901 | 0.0399 | 40 |  | 8.99 | 0.391 | -2.4068 | -0.93905 | -5.2983
21FLSJWM_SAVMOCSI | 21FLSJWM | SAVMOCSI | 30.1297 | -81.6919 | River/Stream | 2002-04-16 | 3.2814 | 4.818 | 0.013 | 0.287 |  |  | 1.008 | 0.082 | 0.035 | 150 | 4 |  | 1.295 | -2.501 | 0.25851 | -1.2483
21FLSJWM_SAVMOCSI | 21FLSJWM | SAVMOCSI | 30.1297 | -81.6919 | River/Stream | 2005-11-21 | 1.7889 | 2.7788 | 0.0126 | 0.1792 | 7.85 |  | 0.98336 | 0.085 | 0.0577 | 150 |  | 8.68 | 1.1626 | -2.4651 | 0.15062 | -1.7193
21FLSJWM_SAVMOCSI | 21FLSJWM | SAVMOCSI | 30.1297 | -81.6919 | River/Stream | 2003-06-16 | 10.6079 | 16.4951 | 0.014 | 0.064 |  | 687 | 1.1265 | 0.161 |  | 150 | 11 |  | 1.1905 | -1.8264 | 0.17437 | -2.7489
21FLSJWM_SAVMOCSI | 21FLSJWM | SAVMOCSI | 30.1297 | -81.6919 | River/Stream | 1998-04-07 | 10.591 | 18.1498 | 0.014 | 0.121 | 8.62 | 434 | 1.145 | 0.102 | 0.037 | 250 | 5.99 | 10.25 | 1.266 | -2.2828 | 0.23586 | -2.112
21FLSJWM_SAVMOCSI | 21FLSJWM | SAVMOCSI | 30.1297 | -81.6919 | River/Stream | 1998-06-03 |  |  | 0.018 | 0.023 | 7.16 | 576 | 1.48 | 0.086 | 0.058 |  |  | 6.93 | 1.503 | -2.4534 | 0.40746 | -3.7723
21FLSJWM_SAVMOCSI | 21FLSJWM | SAVMOCSI | 30.1297 | -81.6919 | River/Stream | 2001-10-31 | 1.877 | 2.3929 | 0.018 | 0.5785 |  |  | 1.485 | 0.094 | 0.0535 | 300 | 4.28 |  | 2.0635 | -2.3645 | 0.7244 | -0.54732
21FLSJWM_SAVMOCSI | 21FLSJWM | SAVMOCSI | 30.1297 | -81.6919 | River/Stream | 2004-01-21 | 1.6047 | 1.8524 | 0.01279 |  | 8.06 | 2535 | 1.0557 | 0.08213 |  | 150 | 3.7 | 11 |  | -2.4995 | X | X
21FLSJWM_SAVMOCSI | 21FLSJWM | SAVMOCSI | 30.1297 | -81.6919 | River/Stream | 1998-07-01 |  |  | 0.014 | 0.042 |  | 5110 | 1.16 | 0.076 | 0.039 |  |  | 5.69 | 1.202 | -2.577 | 0.18399 | -3.1701
21FLSJWM_SAVMOCSI | 21FLSJWM | SAVMOCSI | 30.1297 | -81.6919 | River/Stream | 1999-11-15 | 24.1902 | 29.824 | 0.012 | 0.009 | 8.82 | 1362 | 1.003 | 0.082 | 0.02 | 80 | 8.2 | 11.56 | 1.012 | -2.501 | 0.011929 | -4.7105
21FLSJWM_SAVMOCSI | 21FLSJWM | SAVMOCSI | 30.1297 | -81.6919 | River/Stream | 1998-06-17 | 10.9025 | 13.5603 | 0.0135 | 0.012 | 7.655 | 591.5 | 1.1467 | 0.096 | 0.036 | 150 | 3.87 | 6.935 | 1.1587 | -2.3434 | 0.14727 | -4.4228
21FLSJWM_SAVMOCSI | 21FLSJWM | SAVMOCSI | 30.1297 | -81.6919 | River/Stream | 2002-03-20 | 4.1999 | 7.0613 | 0.015 | 0.33 |  |  | 1.2755 | 0.096 | 0.028 | 150 | 5.3 |  | 1.6055 | -2.3434 | 0.47344 | -1.1087
21FLSJWM_SAVMOCSI | 21FLSJWM | SAVMOCSI | 30.1297 | -81.6919 | River/Stream | 2005-06-30 | 11.5611 | 13.061 | 0.0089 | 0.005 | 7.83 |  | 0.76589 | 0.07116 | 0.02501 | 100 |  | 6.67 | 0.77089 | -2.6428 | -0.26022 | -5.2983
21FLSJWM_SAVMOCSI | 21FLSJWM | SAVMOCSI | 30.1297 | -81.6919 | River/Stream | 2002-02-04 | 2.2535 | 3.6681 | 0.014 | 0.3975 |  |  | 1.208 | 0.092 | 0.037 | 300 | 6.55 |  | 1.6055 | -2.386 | 0.47344 | -0.92256
21FLSJWM_SAVMOCSI | 21FLSJWM | SAVMOCSI | 30.1297 | -81.6919 | River/Stream | 2004-12-27 | 1.7622 | 3.4133 | 0.014685 | 0.3407 | 8.14 | 577 | 1.2932 | 0.14434 | 0.07913 | 300 | 9.77 | 10.24 | 1.6339 | -1.9356 | 0.49097 | -1.0767
21FLSJWM_SAVMOCSI | 21FLSJWM | SAVMOCSI | 30.1297 | -81.6919 | River/Stream | 1999-01-06 | 3.6846 | 4.8698 | 0.015 | 0.241 | 8.01 | 1303 | 1.33 | 0.072 | 0.037 | 80 | 4.33 | 11.07 | 1.571 | -2.6311 | 0.45171 | -1.423
21FLSJWM_SAVMOCSI | 21FLSJWM | SAVMOCSI | 30.1297 | -81.6919 | River/Stream | 1999-03-03 | 8.2503 | 12.4214 | 0.01 | 0.084 | 8.14 | 1694 | 0.915 | 0.071 | 0.022 | 70 | 8.37 | 10.3 | 0.999 | -2.6451 | -0.0010005 | -2.4769
21FLSJWM_SAVMOCSI | 21FLSJWM | SAVMOCSI | 30.1297 | -81.6919 | River/Stream | 2001-07-05 | 9.5332 | 11.2052 | 0.012 | 0.0035 | 7.64 | 9533 | 1.1093 | 0.1535 | 0.0955 | 50 | 3.95 | 6.42 | 1.1128 | -1.8741 | 0.10683 | -5.655
21FLSJWM_SAVMOCSI | 21FLSJWM | SAVMOCSI | 30.1297 | -81.6919 | River/Stream | 1997-11-19 | 3.8381 | 5.9745 | 0.012 | 0.163 | 8.21 | 997 | 1.11 | 0.101 | 0.027 | 80 | 2.7 | 9.63 | 1.273 | -2.2926 | 0.24138 | -1.814
21FLSJWM_SAVMOCSI | 21FLSJWM | SAVMOCSI | 30.1297 | -81.6919 | River/Stream | 2000-05-01 | 6.4534 | 7.4177 | 0.01 | 0.215 |  |  | 0.9265 | 0.075 | 0.045 | 80 | 3.1 | 8.44 | 1.1415 | -2.5903 | 0.13234 | -1.5371
21FLSJWM_SAVMOCSI | 21FLSJWM | SAVMOCSI | 30.1297 | -81.6919 | River/Stream | 2002-11-04 | 1.6954 | 2.2455 | 0.014 |  |  |  | 1.301 | 0.148 |  | 400 | 2.1 |  |  | -1.9105 | X | X
21FLSJWM_SAVMOCSI | 21FLSJWM | SAVMOCSI | 30.1297 | -81.6919 | River/Stream | 2005-09-26 | 11.9616 | 12.9364 | 0.0104 | 0.0122 | 7.72 |  | 0.96905 | 0.12982 | 0.064235 | 250 |  | 6.57 | 0.98125 | -2.0416 | -0.018933 | -4.4063
21FLSJWM_SAVMOCSI | 21FLSJWM | SAVMOCSI | 30.1297 | -81.6919 | River/Stream | 2001-04-19 | 6.0042 | 8.4548 | 0.01 | 0.0035 | 7.91 | 4930 | 0.9385 | 0.087 | 0.044 | 50 | 6.7 |  | 0.942 | -2.4418 | -0.05975 | -5.655
21FLSJWM_SAVMOCSI | 21FLSJWM | SAVMOCSI | 30.1297 | -81.6919 | River/Stream | 1998-02-04 | 4.0717 | 8.4378 | 0.015 | 0.204 | 7.66 | 514 | 1.41 | 0.108 | 0.031 | 300 | 12.4 | 9.48 | 1.614 | -2.2256 | 0.47872 | -1.5896
21FLSJWM_SAVMOCSI | 21FLSJWM | SAVMOCSI | 30.1297 | -81.6919 | River/Stream | 2002-06-17 | 7.9459 | 10.7331 | 0.009 | 0.0535 |  |  | 0.8515 | 0.131 | 0.041 | 60 | 2.3 |  | 0.905 | -2.0326 | -0.09982 | -2.9281
21FLSJWM_SAVMOCSI | 21FLSJWM | SAVMOCSI | 30.1297 | -81.6919 | River/Stream | 2001-05-02 | 7.5935 | 9.2843 | 0.01 | 0.0035 |  |  | 0.9645 | 0.091 | 0.05 | 50 | 3.7 |  | 0.968 | -2.3969 | -0.032523 | -5.655
21FLSJWM_SAVMOCSI | 21FLSJWM | SAVMOCSI | 30.1297 | -81.6919 | River/Stream | 2005-08-22 | 7.5828 | 8.7871 | 0.0108 | 0.12811 | 7.57 |  | 1.0431 | 0.11851 | 0.07043 | 200 |  | 5.24 | 1.1712 | -2.1328 | 0.15805 | -2.0549
21FLSJWM_SAVMOCSI | 21FLSJWM | SAVMOCSI | 30.1297 | -81.6919 | River/Stream | 2000-05-16 | 12.1018 | 16.0222 | 0.009 | 0.008 | 8.06 | 9108 | 0.879 | 0.115 | 0.05 | 60 | 8.8 | 8.23 | 0.887 | -2.1628 | -0.11991 | -4.8283
21FLSJWM_SAVMOCSI | 21FLSJWM | SAVMOCSI | 30.1297 | -81.6919 | River/Stream | 2003-12-17 | 3.2788 | 4.2368 | 0.01049 | 0.20028 | 8.15 | 718 | 1.0302 | 0.10356 | 0.04893 | 150 | 5.3 | 10.32 | 1.2305 | -2.2676 | 0.20739 | -1.608
21FLSJWM_SAVMOCSI | 21FLSJWM | SAVMOCSI | 30.1297 | -81.6919 | River/Stream | 2005-07-12 | 50.3829 | 53.0977 | 0.010175 | 0.018625 | 8.43 |  | 1.0075 | 0.08762 | 0.022175 | 150 |  | 9.08 | 1.0261 | -2.4347 | 0.025765 | -3.9833
21FLSJWM_SAVMOCSI | 21FLSJWM | SAVMOCSI | 30.1297 | -81.6919 | River/Stream | 2005-02-07 | 2.332 | 3.1117 | 0.01106 | 0.39364 | 7.97 | 2980 | 1.1272 | 0.12303 | 0.05723 | 150 | 8.3 |  | 1.5209 | -2.0953 | 0.41927 | -0.93233
21FLSJWM_SAVMOCSI | 21FLSJWM | SAVMOCSI | 30.1297 | -81.6919 | River/Stream | 2005-01-24 | 2.0881 | 3.3808 | 0.011295 | 0.36925 | 8.07 | 1416.5 | 1.1702 | 0.11422 | 0.061675 | 300 | 6.3 | 9.82 | 1.5394 | -2.1696 | 0.43142 | -0.99627
21FLSJWM_SAVMOCSI | 21FLSJWM | SAVMOCSI | 30.1297 | -81.6919 | River/Stream | 2005-04-11 | 5.1531 | 6.5307 | 0.009235 | 0.19975 | 7.9 |  | 0.96837 | 0.06665 | 0.03978 | 150 |  | 8.21 | 1.1681 | -2.7083 | 0.1554 | -1.6107
21FLSJWM_SAVMOCSI | 21FLSJWM | SAVMOCSI | 30.1297 | -81.6919 | River/Stream | 2002-04-01 | 3.7247 | 5.1372 | 0.01 | 0.3595 |  |  | 1.069 | 0.094 | 0.04 | 150 | 4.3 |  | 1.4285 | -2.3645 | 0.35662 | -1.023
21FLSJWM_SAVMOCSI | 21FLSJWM | SAVMOCSI | 30.1297 | -81.6919 | River/Stream | 1998-06-10 |  |  | 0.011 | 0.0035 | 7.75 | 614 | 1.18 | 0.079 | 0.034 |  |  | 8.75 | 1.1835 | -2.5383 | 0.16848 | -5.655
21FLSJWM_SAVMOCSI | 21FLSJWM | SAVMOCSI | 30.1297 | -81.6919 | River/Stream | 2005-04-25 | 4.1385 | 6.1184 | 0.008005 | 0.11123 | 7.78 |  | 0.87889 | 0.05603 | 0.02514 | 150 |  | 8.47 | 0.99012 | -2.8819 | -0.0099291 | -2.1962
21FLSJWM_SAVMOCSI | 21FLSJWM | SAVMOCSI | 30.1297 | -81.6919 | River/Stream | 2002-03-06 | 1.9998 | 3.7765 | 0.012 | 0.469 | 8.1 | 995 | 1.322 | 0.099 | 0.031 | 150 | 6.1 | 10.05 | 1.791 | -2.3126 | 0.58277 | -0.75715
21FLSJWM_SAVMOCSI | 21FLSJWM | SAVMOCSI | 30.1297 | -81.6919 | River/Stream | 1998-07-15 |  |  | 0.01 | 0.128 | 6.92 | 9467 | 1.11 | 0.088 | 0.053 |  |  | 5.22 | 1.238 | -2.4304 | 0.2135 | -2.0557
21FLSJWM_SAVMOCSI | 21FLSJWM | SAVMOCSI | 30.1297 | -81.6919 | River/Stream | 1999-02-02 | 6.5415 | 8.2309 | 0.012 | 0.153 | 7.85 | 1328 | 1.34 | 0.063 | 0.026 | 80 | 4.35 | 9.06 | 1.493 | -2.7646 | 0.40079 | -1.8773
21FLSJWM_SAVMOCSI | 21FLSJWM | SAVMOCSI | 30.1297 | -81.6919 | River/Stream | 2002-05-06 | 6.7204 | 9.721 | 0.008 | 0.008 |  |  | 0.8985 | 0.064 | 0.02 | 100 | 5.7 |  | 0.9065 | -2.7489 | -0.098164 | -4.8283
21FLSJWM_SAVMOCSI | 21FLSJWM | SAVMOCSI | 30.1297 | -81.6919 | River/Stream | 2000-02-15 | 3.204 | 6.2052 | 0.011 | 0.414 | 7.93 | 784 | 1.26 | 0.1 | 0.057 | 200 | 12.3 | 9.39 | 1.674 | -2.3026 | 0.51522 | -0.88189
21FLSJWM_SAVMOCSI | 21FLSJWM | SAVMOCSI | 30.1297 | -81.6919 | River/Stream | 1999-08-03 | 20.648 | 25.9401 | 0.011 | 0.0035 | 8.31 | 6122 | 1.265 | 0.167 | 0.067 | 50 | 10.7 | 8.85 | 1.2685 | -1.7898 | 0.23784 | -5.655
21FLSJWM_SAVMOCSI | 21FLSJWM | SAVMOCSI | 30.1297 | -81.6919 | River/Stream | 2002-02-19 | 4.0878 | 5.2211 | 0.009 | 0.417 | 7.91 | 1884 | 1.132 | 0.091 | 0.043 | 250 | 4.6 | 9.54 | 1.549 | -2.3969 | 0.43761 | -0.87467
21FLSJWM_SAVMOCSI | 21FLSJWM | SAVMOCSI | 30.1297 | -81.6919 | River/Stream | 2002-12-02 | 1.052 | 2.5134 | 0.01 |  |  |  | 1.2845 | 0.123 |  | 400 | 4.1 |  |  | -2.0956 | X | X
21FLSJWM_SAVMOCSI | 21FLSJWM | SAVMOCSI | 30.1297 | -81.6919 | River/Stream | 2005-02-17 | 2.8302 | 3.4968 | 0.007995 | 0.33586 | 7.84 | 689 | 1.0304 | 0.07625 | 0.040675 | 250 | 5.2 | 9.46 | 1.3663 | -2.5737 | 0.3121 | -1.0911
21FLSJWM_SAVMOCSI | 21FLSJWM | SAVMOCSI | 30.1297 | -81.6919 | River/Stream | 2007-03-27 | 4.6725 | 4.8281 | 0.005 | 0.0342 | 7.97 |  | 0.67239 | 0.06765 | 0.028 | 50 |  | 8.83 | 0.70659 | -2.6934 | -0.3473 | -3.3755
21FLSJWM_SAVMOCSI | 21FLSJWM | SAVMOCSI | 30.1297 | -81.6919 | River/Stream | 2004-05-19 | 5.2599 | 6.6158 | 0.005 | 0.00828 |  | 4470 | 0.69156 | 0.06687 | 0.03225 | 70 | 3.62 |  | 0.69984 | -2.705 | -0.3569 | -4.7939
21FLSJWM_SAVMOCSI | 21FLSJWM | SAVMOCSI | 30.1297 | -81.6919 | River/Stream | 2004-06-03 | 6.6483 | 7.1028 | 0.005 | 0.03018 |  | 5600 | 0.71278 | 0.08616 | 0.0385 | 50 | 2.6 |  | 0.74296 | -2.4515 | -0.29712 | -3.5006
21FLSJWM_SAVMOCSI | 21FLSJWM | SAVMOCSI | 30.1297 | -81.6919 | River/Stream | 2002-05-22 | 7.0969 | 9.5754 | 0.006 | 0.1475 |  |  | 0.8785 | 0.112 | 0.042 | 70 | 3.1 |  | 1.026 | -2.1893 | 0.025668 | -1.9139
21FLSJWM_SAVMOCSI | 21FLSJWM | SAVMOCSI | 30.1297 | -81.6919 | River/Stream | 1999-04-12 | 11.3141 | 13.6968 | 0.005 | 0.0035 | 8.15 | 3330 | 0.7325 | 0.068 | 0.023 | 70 | 6.87 | 8.91 | 0.736 | -2.6882 | -0.30653 | -5.655
21FLSJWM_SAVMOCSI | 21FLSJWM | SAVMOCSI | 30.1297 | -81.6919 | River/Stream | 2001-06-18 | 6.4881 | 7.8423 | 0.008 | 0.0035 | 7.65 | 91050 | 1.175 | 0.134 | 0.071 | 20 | 2.7 | 6.81 | 1.1785 | -2.0099 | 0.16424 | -5.655
21FLSJWM_SAVMOCSI | 21FLSJWM | SAVMOCSI | 30.1297 | -81.6919 | River/Stream | 2005-06-14 | 5.0196 | 5.4738 | 0.005 | 0.01506 | 8.04 |  | 0.73964 | 0.06377 | 0.03047 | 100 |  | 7.76 | 0.7547 | -2.7525 | -0.28143 | -4.1957
21FLSJWM_SAVMOCSI | 21FLSJWM | SAVMOCSI | 30.1297 | -81.6919 | River/Stream | 1998-08-19 |  |  | 0.008 | 0.0035 | 8.19 | 1569 | 1.19 | 0.047 | 0.013 |  |  | 7.54 | 1.1935 | -3.0576 | 0.17689 | -5.655
21FLSJWM_SAVMOCSI | 21FLSJWM | SAVMOCSI | 30.1297 | -81.6919 | River/Stream | 1999-05-11 | 9.6654 | 11.4127 | 0.006 | 0.0035 | 8.09 | 13905 | 0.895 | 0.079 | 0.015 | 60 | 3.77 | 8.08 | 0.8985 | -2.5383 | -0.10703 | -5.655
21FLSJWM_SAVMOCSI | 21FLSJWM | SAVMOCSI | 30.1297 | -81.6919 | River/Stream | 1999-02-17 | 6.5682 | 9.2196 | 0.008 | 0.078 | 7.87 | 831 | 1.21 | 0.062 | 0.022 | 100 | 3.72 | 8.68 | 1.288 | -2.7806 | 0.25309 | -2.551
21FLSJWM_SAVMOCSI | 21FLSJWM | SAVMOCSI | 30.1297 | -81.6919 | River/Stream | 2004-06-14 | 18.6393 | 19.7648 | 0.005 | 0.01767 |  | 10280 | 0.75716 | 0.09495 | 0.04031 | 60 | 2.2 |  | 0.77483 | -2.3544 | -0.25511 | -4.0359
21FLSJWM_SAVMOCSI | 21FLSJWM | SAVMOCSI | 30.1297 | -81.6919 | River/Stream | 1998-09-16 | 44.856 | 56.2583 | 0.00825 | 0.2075 | 8.12 | 1384.5 | 1.2933 | 0.1975 | 0.028 | 80 | 13.6 | 8.075 | 1.5008 | -1.622 | 0.40602 | -1.5726
21FLSJWM_SAVMOCSI | 21FLSJWM | SAVMOCSI | 30.1297 | -81.6919 | River/Stream | 2005-05-23 | 3.6125 | 4.1203 | 0.005 | 0.068665 | 7.79 |  | 0.80966 | 0.06543 | 0.03878 | 100 |  | 7.25 | 0.87832 | -2.7268 | -0.12974 | -2.6785
21FLSJWM_SAVMOCSI | 21FLSJWM | SAVMOCSI | 30.1297 | -81.6919 | River/Stream | 2005-05-05 | 2.7501 | 3.5371 | 0.005 | 0.12336 | 7.73 |  | 0.85569 | 0.06518 | 0.02934 | 150 |  | 8.39 | 0.97906 | -2.7306 | -0.021167 | -2.0926
21FLSJWM_SAVMOCSI | 21FLSJWM | SAVMOCSI | 30.1297 | -81.6919 | River/Stream | 2008-07-21 | 12.3488 | 13.341 | 0.005 | 0.005 | 7.64 |  | 0.9183 | 0.1246 | 0.0656 | 60 |  | 6.64 | 0.9233 | -2.0826 | -0.079801 | -5.2983
21FLSJWM_SAVMOCSI | 21FLSJWM | SAVMOCSI | 30.1297 | -81.6919 | River/Stream | 2006-04-10 | 4.1385 | 6.7024 | 0.005 | 0.2211 | 7.9 |  | 0.9184 | 0.11792 | 0.0481 | 100 |  | 8.51 | 1.1395 | -2.1377 | 0.13059 | -1.5091
21FLSJWM_SAVMOCSI | 21FLSJWM | SAVMOCSI | 30.1297 | -81.6919 | River/Stream | 2008-06-23 | 14.151 | 15.2492 | 0.005 | 0.0123 | 7.46 |  | 0.9271 | 0.1631 | 0.0524 | 50 |  | 8.22 | 0.9394 | -1.8134 | -0.062514 | -4.3982
21FLSJWM_SAVMOCSI | 21FLSJWM | SAVMOCSI | 30.1297 | -81.6919 | River/Stream | 2008-07-08 | 14.2845 | 15.1809 | 0.005 | 0.005 | 8.04 |  | 0.9299 | 0.1125 | 0.0489 | 60 |  | 8.56 | 0.9349 | -2.1848 | -0.067316 | -5.2983
21FLSJWM_SAVMOCSI | 21FLSJWM | SAVMOCSI | 30.1297 | -81.6919 | River/Stream | 2003-09-16 | 5.3881 | 7.4418 | 0.005 | 0.0625 | 7.94 | 1078.5 | 0.939 | 0.099 | 0.055 | 150 | 5 | 7.24 | 1.0015 | -2.3126 | 0.0014989 | -2.7726
21FLSJWM_SAVMOCSI | 21FLSJWM | SAVMOCSI | 30.1297 | -81.6919 | River/Stream | 2003-10-01 | 4.7953 | 7.1474 | 0.005 | 0.18543 | 7.88 | 986.5 | 0.95787 | 0.10235 | 0.05787 | 150 | 7.5 | 7.45 | 1.1433 | -2.2794 | 0.13392 | -1.6851
21FLSJWM_SAVMOCSI | 21FLSJWM | SAVMOCSI | 30.1297 | -81.6919 | River/Stream | 2005-03-29 | 1.9491 | 3.0066 | 0.005 | 0.26946 | 7.71 |  | 0.95845 | 0.07458 | 0.04144 | 150 |  | 8.34 | 1.2279 | -2.5959 | 0.20531 | -1.3113
21FLSJWM_SAVMOCSI | 21FLSJWM | SAVMOCSI | 30.1297 | -81.6919 | River/Stream | 2003-12-01 | 2.3923 | 3.3624 | 0.005 | 0.14089 | 8.1 | 733.5 | 0.9855 | 0.0905 | 0.05161 | 150 | 4 | 9.68 | 1.1264 | -2.4024 | 0.11902 | -1.9598
21FLSJWM_SAVMOCSI | 21FLSJWM | SAVMOCSI | 30.1297 | -81.6919 | River/Stream | 1998-09-30 | 23.6295 | 33.2828 | 0.00725 | 0.082 | 7.56 | 547.5 | 1.4433 | 0.1305 | 0.0225 | 200 | 12.5 | 7.925 | 1.5253 | -2.0364 | 0.42221 | -2.501
21FLSJWM_SAVMOCSI | 21FLSJWM | SAVMOCSI | 30.1297 | -81.6919 | River/Stream | 2005-03-14 | 3.4443 | 5.5311 | 0.005 |  | 7.64 | 677 | 1.0289 | 0.06848 | 0.026365 | 150 | 8 | 8.94 |  | -2.6812 | X | X
21FLSJWM_SAVMOCSI | 21FLSJWM | SAVMOCSI | 30.1297 | -81.6919 | River/Stream | 2003-11-03 | 15.305 | 21.234 | 0.005 | 0.17334 | 8 | 752.5 | 1.1656 | 0.13499 | 0.06376 | 150 | 10.7 | 8.81 | 1.3389 | -2.0026 | 0.29188 | -1.7525
21FLSJWM_SAVMOCSI | 21FLSJWM | SAVMOCSI | 30.1297 | -81.6919 | River/Stream | 2007-08-22 | 52.1317 | 53.4389 | 0.005 | 0.019 | 8.79 |  | 1.3438 | 0.195 | 0.0826 | 50 |  | 10.09 | 1.3628 | -1.6348 | 0.30951 | -3.9633
21FLSJWM_SAVMOCSI | 21FLSJWM | SAVMOCSI | 30.1297 | -81.6919 | River/Stream | 1998-05-13 |  |  | 0.007 | 0.2 |  | 493 | 2.08 | 0.08 | 0.055 |  |  | 7.4 | 2.28 | -2.5257 | 0.82418 | -1.6094
21FLSJWM_SAVMOCSI | 21FLSJWM | SAVMOCSI | 30.1297 | -81.6919 | River/Stream | 2002-06-03 | 4.9448 | 7.0281 | 0.0025 | 0.012 |  |  | 0.776 | 0.088 | 0.024 | 60 | 2.3 |  | 0.788 | -2.4304 | -0.23826 | -4.4228
21FLSJWM_SAVMOCSI | 21FLSJWM | SAVMOCSI | 30.1297 | -81.6919 | River/Stream | 2000-06-06 | 11.9322 | 14.9248 | 0.0025 | 0.018 | 7.92 | 18050 | 0.7985 | 0.131 | 0.068 | 50 | 4.3 | 7.93 | 0.8165 | -2.0326 | -0.20273 | -4.0174
21FLSJWM_SAVMOCSI | 21FLSJWM | SAVMOCSI | 30.1297 | -81.6919 | River/Stream | 2000-06-19 | 8.7122 | 12.5214 | 0.0025 | 0.0035 | 7.66 | 15570 | 0.819 | 0.143 | 0.063 | 70 | 4.2 | 7.19 | 0.8225 | -1.9449 | -0.19541 | -5.655
21FLSJWM_SAVMOCSI | 21FLSJWM | SAVMOCSI | 30.1297 | -81.6919 | River/Stream | 2000-07-05 | 16.2016 | 20.4199 | 0.0025 | 0.008 | 7.87 | 14480 | 0.8465 | 0.142 | 0.072 | 60 | 4.2 | 8.23 | 0.8545 | -1.9519 | -0.15724 | -4.8283
21FLSJWM_SAVMOCSI | 21FLSJWM | SAVMOCSI | 30.1297 | -81.6919 | River/Stream | 2000-07-31 | 9.8123 | 13.2221 | 0.0025 | 0.037 | 7.16 | 12810 | 0.865 | 0.163 | 0.078 | 60 | 6.1 | 5.58 | 0.902 | -1.814 | -0.10314 | -3.2968
21FLSJWM_SAVMOCSI | 21FLSJWM | SAVMOCSI | 30.1297 | -81.6919 | River/Stream | 1997-10-21 | 10.6466 | 12.196 | 0.0025 | 0.118 | 8.29 | 1630 | 1.015 | 0.099 | 0.036 | 80 | 3.3 | 9.87 | 1.133 | -2.3126 | 0.12487 | -2.1371
21FLSJWM_SAVMOCSI | 21FLSJWM | SAVMOCSI | 30.1297 | -81.6919 | River/Stream | 1998-08-27 | 106.333 | 121.88 | 0.0025 | 0.0035 | 8.97 | 1108 | 1.07 | 0.069 | 0.02 | 100 | 14.2 | 9.92 | 1.0735 | -2.6736 | 0.070924 | -5.655
21FLSJWM_SAVMOCSI | 21FLSJWM | SAVMOCSI | 30.1297 | -81.6919 | River/Stream | 1998-10-08 | 23.3358 | 27.5404 | 0.0025 | 0.1 | 7.95 | 647 | 1.155 | 0.098 | 0.018 | 150 | 4.5 | 8.11 | 1.255 | -2.3228 | 0.22714 | -2.3026
21FLSJWM_SAVMOCSI | 21FLSJWM | SAVMOCSI | 30.1297 | -81.6919 | River/Stream | 1998-08-26 |  |  | 0.005 | 0.0035 | 8.48 | 1148 | 2.35 | 0.141 | 0.026 |  |  | 7.02 | 2.3535 | -1.959 | 0.8559 | -5.655
21FLSJWM_SAVMOCSI | 21FLSJWM | SAVMOCSI | 30.1297 | -81.6919 | River/Stream | 1999-05-21 | 7.5828 | 9.9576 | 0.0025 | 0.0035 | 8.2 | 16410 | 1.27 | 0.062 | 0.015 | 50 | 2.56 | 9.83 | 1.2735 | -2.7806 | 0.24177 | -5.655
21FLSJWM_SAVMOCSI | 21FLSJWM | SAVMOCSI | 30.1297 | -81.6919 | River/Stream | 1998-07-22 |  |  | 0.0025 | 0.034 |  | 3260 | 1.32 | 0.075 | 0.041 |  |  | 8.17 | 1.354 | -2.5903 | 0.30306 | -3.3814
21FLSJWM_SAVMOCSI | 21FLSJWM | SAVMOCSI | 30.1297 | -81.6919 | River/Stream | 2001-07-16 | 9.4963 | 11.8942 | 0.0025 | 0.0035 | 7.57 | 8234 | 1.325 | 0.172 | 0.089 | 50 | 3.7 | 6.92 | 1.3285 | -1.7603 | 0.28405 | -5.655
21FLSJWM_SAVMOCSI | 21FLSJWM | SAVMOCSI | 30.1297 | -81.6919 | River/Stream | 1998-08-05 |  |  | 0.0025 | 0.0035 | 8.74 | 3333 | 1.49 | 0.109 | 0.041 |  |  | 12.12 | 1.4935 | -2.2164 | 0.40112 | -5.655
21FLSJWM_SAVMOCSI | 21FLSJWM | SAVMOCSI | 30.1297 | -81.6919 | River/Stream | 1997-10-07 | 91.4475 | 116.5289 | 0.0025 | 0.0035 | 8.59 | 1003 | 1.62 | 0.246 | 0.03 | 100 | 44 | 9.53 | 1.6235 | -1.4024 | 0.48458 | -5.655
21FLSJWM_SAVMOCSI | 21FLSJWM | SAVMOCSI | 30.1297 | -81.6919 | River/Stream | 1997-11-05 | 3.9249 | 5.9528 | 0.127 | 0.177 |  | 1100 |  |  | 0.034 | 80 | 2.2 | 10.12 |  | X | X | -1.7316
21FLSJWM_SAVMOCSI | 21FLSJWM | SAVMOCSI | 30.1297 | -81.6919 | River/Stream | 2007-02-05 | 9.612 | 11.5678 | 0.0216 | 0.1531 | 8.06 |  |  |  | 0.0303 | 50 |  | 10.06 |  | X | X | -1.8767
21FLSJWM_SAVMOCSI | 21FLSJWM | SAVMOCSI | 30.1297 | -81.6919 | River/Stream | 2006-12-18 | 5.9185 | 6.6098 | 0.011 | 0.1141 | 8.04 |  |  |  | 0.0393 | 40 |  | 10.06 |  | X | X | -2.1707
21FLSJWM_SAVMOCSI | 21FLSJWM | SAVMOCSI | 30.1297 | -81.6919 | River/Stream | 2001-08-01 | 7.4593 | 9.2345 |  | 0.045 |  |  |  |  | 0.074 | 50 | 4.8 |  |  | X | X | -3.1011
21FLSJWM_SAVMOCSI | 21FLSJWM | SAVMOCSI | 30.1297 | -81.6919 | River/Stream | 2001-08-13 | 10.3825 | 13.1189 |  | 0.007 |  |  |  |  | 0.044 | 60 | 3.87 |  |  | X | X | -4.9618
21FLSJWM_SAVMOCSI | 21FLSJWM | SAVMOCSI | 30.1297 | -81.6919 | River/Stream | 2001-08-08 |  |  |  | 0.0035 |  |  |  |  | 0.071 | 60 | 5.12 |  |  | X | X | -5.655
21FLSJWM_SAVMOCSI | 21FLSJWM | SAVMOCSI | 30.1297 | -81.6919 | River/Stream | 2000-03-20 | 3.9543 | 6.3141 |  | 0.452 | 7.9 | 5746 | 1.146 | 0.124 | 0.068 | 150 | 7.17 | 8.14 | 1.598 | -2.0875 | 0.46875 | -0.79407
21FLSJWM_SAVMOCSO | 21FLSJWM | SAVMOCSO | 30.1296 | -81.6903 | River/Stream | 1999-10-05 |  |  | 0.063 | 0.482 |  |  | 0.89 | 0.112 | 0.072 | 70 | 2.83 |  | 1.372 | -2.1893 | 0.31627 | -0.72981
21FLSJWM_SAVMOCSO | 21FLSJWM | SAVMOCSO | 30.1296 | -81.6903 | River/Stream | 1998-01-07 | 1.2683 | 4.1036 | 0.06 | 0.175 |  |  | 0.9065 | 0.103 | 0.073 | 300 | 6.9 |  | 1.0815 | -2.273 | 0.078349 | -1.743
21FLSJWM_SAVMOCSO | 21FLSJWM | SAVMOCSO | 30.1296 | -81.6903 | River/Stream | 1999-06-21 | 13.1364 | 16.5765 | 0.052 | 0.048 |  |  | 0.9335 | 0.113 | 0.052 | 50 | 2.32 |  | 0.9815 | -2.1804 | -0.018673 | -3.0366
21FLSJWM_SAVMOCSO | 21FLSJWM | SAVMOCSO | 30.1296 | -81.6903 | River/Stream | 1999-07-20 | 14.1243 | 16.0469 | 0.037 | 0.008 |  |  | 0.8905 | 0.096 | 0.069 | 50 | 3.61 |  | 0.8985 | -2.3434 | -0.10703 | -4.8283
21FLSJWM_SAVMOCSO | 21FLSJWM | SAVMOCSO | 30.1296 | -81.6903 | River/Stream | 1999-03-17 | 6.9229 | 9.755 | 0.0315 | 0.0865 | 7.76 | 1579 | 0.78425 | 0.0635 | 0.0235 | 80 | 7.35 | 9.18 | 0.87075 | -2.7567 | -0.1384 | -2.4476
21FLSJWM_SAVMOCSO | 21FLSJWM | SAVMOCSO | 30.1296 | -81.6903 | River/Stream | 1998-03-04 | 2.2962 | 5.4136 | 0.051 | 0.179 |  |  | 1.33 | 0.09 | 0.057 | 400 | 5.04 |  | 1.509 | -2.4079 | 0.41145 | -1.7204
21FLSJWM_SAVMOCSO | 21FLSJWM | SAVMOCSO | 30.1296 | -81.6903 | River/Stream | 1998-04-21 | 2.4475 | 5.8268 | 0.036 | 0.222 |  |  | 1.045 | 0.079 | 0.046 | 250 | 3.13 |  | 1.267 | -2.5383 | 0.23665 | -1.5051
21FLSJWM_SAVMOCSO | 21FLSJWM | SAVMOCSO | 30.1296 | -81.6903 | River/Stream | 1998-02-19 | 4.2453 | 5.3441 | 0.03 | 0.095 |  |  | 0.971 | 0.064 | 0.034 | 250 | 7.23 |  | 1.066 | -2.7489 | 0.063913 | -2.3539
21FLSJWM_SAVMOCSO | 21FLSJWM | SAVMOCSO | 30.1296 | -81.6903 | River/Stream | 1998-06-02 | 22.0008 | 24.9406 | 0.03 | 0.0455 | 7.76 | 0.586 | 1.075 | 0.0745 | 0.032 | 150 | 2.75 | 6.53 | 1.1205 | -2.597 | 0.11378 | -3.09
21FLSJWM_SAVMOCSO | 21FLSJWM | SAVMOCSO | 30.1296 | -81.6903 | River/Stream | 1999-06-15 | 11.5077 | 13.5089 | 0.022 | 0.009 |  |  | 0.839 | 0.096 | 0.066 | 50 | 2.54 |  | 0.848 | -2.3434 | -0.16487 | -4.7105
21FLSJWM_SAVMOCSO | 21FLSJWM | SAVMOCSO | 30.1296 | -81.6903 | River/Stream | 1999-04-12 | 11.8815 | 14.5053 | 0.022 | 0.011 |  |  | 0.8425 | 0.054 | 0.022 | 70 | 5.68 |  | 0.8535 | -2.9188 | -0.15841 | -4.5099
21FLSJWM_SAVMOCSO | 21FLSJWM | SAVMOCSO | 30.1296 | -81.6903 | River/Stream | 1999-10-19 | 1.7203 | 3.2511 | 0.0235 | 0.5045 | 7.65 | 5934 | 0.908 | 0.1035 | 0.074 | 80 | 2.535 | 7.16 | 1.4125 | -2.2682 | 0.34536 | -0.68419
21FLSJWM_SAVMOCSO | 21FLSJWM | SAVMOCSO | 30.1296 | -81.6903 | River/Stream | 1998-08-12 | 35.3775 | 39.2495 | 0.029 | 0.01025 | 7.87 | 3481 | 1.145 | 0.0935 | 0.022 | 70 | 3.59 | 7.54 | 1.1553 | -2.3698 | 0.14432 | -4.5805
21FLSJWM_SAVMOCSO | 21FLSJWM | SAVMOCSO | 30.1296 | -81.6903 | River/Stream | 1998-01-21 | 6.6305 | 8.7324 | 0.031 | 0.163 |  |  | 1.25 | 0.091 | 0.04 | 250 | 4.67 |  | 1.413 | -2.3969 | 0.34572 | -1.814
21FLSJWM_SAVMOCSO | 21FLSJWM | SAVMOCSO | 30.1296 | -81.6903 | River/Stream | 1999-12-15 | 3.8074 | 4.9634 | 0.024 | 0.29 |  |  | 0.9965 | 0.056 | 0.038 | 200 | 2.98 |  | 1.2865 | -2.8824 | 0.25193 | -1.2379
21FLSJWM_SAVMOCSO | 21FLSJWM | SAVMOCSO | 30.1296 | -81.6903 | River/Stream | 1998-03-19 | 1.602 | 4.9275 | 0.026 | 0.177 |  |  | 1.14 | 0.073 | 0.041 | 400 | 4.43 |  | 1.317 | -2.6173 | 0.27536 | -1.7316
21FLSJWM_SAVMOCSO | 21FLSJWM | SAVMOCSO | 30.1296 | -81.6903 | River/Stream | 1998-10-08 | 11.3208 | 13.8024 | 0.024 | 0.169 |  |  | 1.115 | 0.08 | 0.025 | 150 | 4.4 |  | 1.284 | -2.5257 | 0.24998 | -1.7779
21FLSJWM_SAVMOCSO | 21FLSJWM | SAVMOCSO | 30.1296 | -81.6903 | River/Stream | 1998-07-08 | 11.0471 | 13.5205 | 0.019 | 0.0095 | 7.66 | 4747 | 0.944 | 0.087 | 0.035 | 100 | 3.41 | 6.84 | 0.9535 | -2.4418 | -0.047616 | -4.6565
21FLSJWM_SAVMOCSO | 21FLSJWM | SAVMOCSO | 30.1296 | -81.6903 | River/Stream | 1999-12-01 | 7.516 | 9.4757 | 0.017 | 0.197 |  |  | 0.862 | 0.07 | 0.035 | 100 | 5.15 |  | 1.059 | -2.6593 | 0.057325 | -1.6246
21FLSJWM_SAVMOCSO | 21FLSJWM | SAVMOCSO | 30.1296 | -81.6903 | River/Stream | 1999-08-16 | 13.8973 | 15.4938 | 0.017 | 0.018 | 7.52 | 8576 | 0.936 | 0.1275 | 0.0695 | 50 | 2.75 | 6.06 | 0.954 | -2.0596 | -0.047092 | -4.0174
21FLSJWM_SAVMOCSO | 21FLSJWM | SAVMOCSO | 30.1296 | -81.6903 | River/Stream | 1999-11-02 | 15.7441 | 19.2044 | 0.016 | 0.186 | 8.07 | 1407 | 0.883 | 0.103 | 0.057 | 80 | 9.04 | 8.57 | 1.069 | -2.273 | 0.066724 | -1.682
21FLSJWM_SAVMOCSO | 21FLSJWM | SAVMOCSO | 30.1296 | -81.6903 | River/Stream | 1998-09-16 | 14.3799 | 20.1678 | 0.018 | 0.471 |  |  | 1.015 | 0.146 | 0.041 | 80 | 9.1 |  | 1.486 | -1.9241 | 0.39609 | -0.7529
21FLSJWM_SAVMOCSO | 21FLSJWM | SAVMOCSO | 30.1296 | -81.6903 | River/Stream | 1997-11-05 | 4.005 | 7.3918 | 0.022 | 0.195 |  |  | 1.255 | 0.067 | 0.029 | 70 | 4.4 |  | 1.45 | -2.7031 | 0.37156 | -1.6348
21FLSJWM_SAVMOCSO | 21FLSJWM | SAVMOCSO | 30.1296 | -81.6903 | River/Stream | 1999-04-28 | 10.68 | 11.2363 | 0.0105 | 0.0035 | 7.56 | 9570 | 0.6215 | 0.062 | 0.0295 | 60 | 3.04 | 7.75 | 0.625 | -2.7806 | -0.47 | -5.655
21FLSJWM_SAVMOCSO | 21FLSJWM | SAVMOCSO | 30.1296 | -81.6903 | River/Stream | 1999-03-03 | 6.7284 | 11.2244 | 0.0195 | 0.1185 | 7.88 | 1722 | 1.2775 | 0.0825 | 0.0295 | 75 | 8.62 | 9.28 | 1.396 | -2.495 | 0.33361 | -2.1328
21FLSJWM_SAVMOCSO | 21FLSJWM | SAVMOCSO | 30.1296 | -81.6903 | River/Stream | 1997-11-19 | 4.4389 | 7.8682 | 0.017 | 0.175 |  |  | 1.145 | 0.195 | 0.029 | 80 | 6.9 |  | 1.32 | -1.6348 | 0.27763 | -1.743
21FLSJWM_SAVMOCSO | 21FLSJWM | SAVMOCSO | 30.1296 | -81.6903 | River/Stream | 1998-10-21 | 8.2904 | 10.2097 | 0.0155 | 0.21 | 7.49 | 734 | 1.08 | 0.0795 | 0.044 | 100 | 4.5 | 6.86 | 1.29 | -2.532 | 0.25464 | -1.5606
21FLSJWM_SAVMOCSO | 21FLSJWM | SAVMOCSO | 30.1296 | -81.6903 | River/Stream | 1998-04-07 | 4.0851 | 6.2613 | 0.013 | 0.235 | 7.7 | 422 | 1.0225 | 0.0755 | 0.0465 | 250 | 3.68 | 7.68 | 1.2575 | -2.5836 | 0.22913 | -1.4482
21FLSJWM_SAVMOCSO | 21FLSJWM | SAVMOCSO | 30.1296 | -81.6903 | River/Stream | 1998-02-04 | 3.5155 | 9.5013 | 0.017 | 0.198 | 7.61 |  | 1.35 | 0.127 | 0.055 | 250 | 15.4 |  | 1.548 | -2.0636 | 0.43696 | -1.6195
21FLSJWM_SAVMOCSO | 21FLSJWM | SAVMOCSO | 30.1296 | -81.6903 | River/Stream | 1998-05-06 | 3.2841 | 6.0301 | 0.0125 | 0.2595 | 7.75 | 475 | 1.0025 | 0.0835 | 0.059 | 250 | 3.25 | 7.05 | 1.262 | -2.4829 | 0.2327 | -1.349
21FLSJWM_SAVMOCSO | 21FLSJWM | SAVMOCSO | 30.1296 | -81.6903 | River/Stream | 1999-07-06 | 21.2799 | 24.8333 | 0.012 | 0.045 |  |  | 0.98 | 0.105 | 0.035 | 60 | 4.04 |  | 1.025 | -2.2538 | 0.024693 | -3.1011
21FLSJWM_SAVMOCSO | 21FLSJWM | SAVMOCSO | 30.1296 | -81.6903 | River/Stream | 1998-07-29 | 15.9399 | 18.023 | 0.012 | 0.0035 |  |  | 0.98 | 0.077 | 0.031 | 70 | 4.33 |  | 0.9835 | -2.5639 | -0.016638 | -5.655
21FLSJWM_SAVMOCSO | 21FLSJWM | SAVMOCSO | 30.1296 | -81.6903 | River/Stream | 1997-12-03 | 6.3012 | 8.4159 | 0.013 | 0.246 |  |  | 1.16 | 0.083 | 0.039 | 100 | 3.3 |  | 1.406 | -2.4889 | 0.34075 | -1.4024
21FLSJWM_SAVMOCSO | 21FLSJWM | SAVMOCSO | 30.1296 | -81.6903 | River/Stream | 1999-08-03 | 14.507 | 18.5501 | 0.013 | 0.0035 |  |  | 1.23 | 0.173 | 0.073 | 50 | 12.9 |  | 1.2335 | -1.7545 | 0.20986 | -5.655
21FLSJWM_SAVMOCSO | 21FLSJWM | SAVMOCSO | 30.1296 | -81.6903 | River/Stream | 1998-11-03 | 6.7551 | 9.2131 | 0.011 | 0.205 |  |  | 1.085 | 0.273 | 0.035 | 100 | 8.1 |  | 1.29 | -1.2983 | 0.25464 | -1.5847
21FLSJWM_SAVMOCSO | 21FLSJWM | SAVMOCSO | 30.1296 | -81.6903 | River/Stream | 1997-12-16 | 4.3788 | 5.7766 | 0.013 | 0.261 | 7.9 | 610 | 1.3 | 0.099 | 0.052 | 150 | 6.7 | 9.53 | 1.561 | -2.3126 | 0.44533 | -1.3432
21FLSJWM_SAVMOCSO | 21FLSJWM | SAVMOCSO | 30.1296 | -81.6903 | River/Stream | 1998-12-01 | 7.476 | 10.0108 | 0.012 | 0.17 |  |  | 1.22 | 0.077 | 0.025 | 80 | 3.9 |  | 1.39 | -2.5639 | 0.3293 | -1.772
21FLSJWM_SAVMOCSO | 21FLSJWM | SAVMOCSO | 30.1296 | -81.6903 | River/Stream | 1997-10-21 | 6.6082 | 8.121 | 0.009 | 0.168 |  |  | 0.98 | 0.094 | 0.037 | 80 | 3.3 |  | 1.148 | -2.3645 | 0.13802 | -1.7838
21FLSJWM_SAVMOCSO | 21FLSJWM | SAVMOCSO | 30.1296 | -81.6903 | River/Stream | 1999-01-20 | 3.8582 | 6.3092 | 0.00875 | 0.1785 | 7.61 | 925 | 0.955 | 0.0705 | 0.0285 | 80 | 3.395 | 9.55 | 1.1335 | -2.6521 | 0.12531 | -1.7232
21FLSJWM_SAVMOCSO | 21FLSJWM | SAVMOCSO | 30.1296 | -81.6903 | River/Stream | 1999-11-15 | 13.8796 | 17.696 | 0.01 | 0.096 |  |  | 1.1 | 0.082 | 0.025 | 80 | 10.2 |  | 1.196 | -2.501 | 0.17898 | -2.3434
21FLSJWM_SAVMOCSO | 21FLSJWM | SAVMOCSO | 30.1296 | -81.6903 | River/Stream | 1999-01-06 | 3.4443 | 6.0289 | 0.012 | 0.263 |  |  | 1.4 | 0.081 | 0.037 | 80 | 7.19 |  | 1.663 | -2.5133 | 0.50862 | -1.3356
21FLSJWM_SAVMOCSO | 21FLSJWM | SAVMOCSO | 30.1296 | -81.6903 | River/Stream | 1998-05-21 | 4.895 | 6.3504 | 0.01 | 0.189 |  |  | 1.175 | 0.085 | 0.049 | 200 | 2.81 |  | 1.364 | -2.4651 | 0.31042 | -1.666
21FLSJWM_SAVMOCSO | 21FLSJWM | SAVMOCSO | 30.1296 | -81.6903 | River/Stream | 1997-10-07 | 15.0855 | 20.0523 | 0.006 | 0.107 | 7.63 | 972 | 0.85 | 0.082 | 0.041 | 80 | 5.6 | 7.6 | 0.957 | -2.501 | -0.043952 | -2.2349
21FLSJWM_SAVMOCSO | 21FLSJWM | SAVMOCSO | 30.1296 | -81.6903 | River/Stream | 1998-11-16 | 6.5549 | 9.763 | 0.0075 | 0.1935 | 8.28 | 784 | 1.0775 | 0.081 | 0.027 | 100 | 5.23 | 7.69 | 1.271 | -2.5133 | 0.2398 | -1.6425
21FLSJWM_SAVMOCSO | 21FLSJWM | SAVMOCSO | 30.1296 | -81.6903 | River/Stream | 1998-09-30 | 10.769 | 18.7931 | 0.007 | 0.118 |  |  | 1.17 | 0.113 | 0.023 | 150 | 11.6 |  | 1.288 | -2.1804 | 0.25309 | -2.1371
21FLSJWM_SAVMOCSO | 21FLSJWM | SAVMOCSO | 30.1296 | -81.6903 | River/Stream | 1999-02-17 | 7.5427 | 10.085 | 0.0065 | 0.09 | 7.81 | 822 | 1.12 | 0.064 | 0.024 | 100 | 5.1 | 8.75 | 1.21 | -2.7489 | 0.19062 | -2.4079
21FLSJWM_SAVMOCSO | 21FLSJWM | SAVMOCSO | 30.1296 | -81.6903 | River/Stream | 1999-02-02 | 7.6896 | 9.0125 | 0.007 | 0.17 |  |  | 1.245 | 0.074 | 0.03 | 80 | 4.28 |  | 1.415 | -2.6037 | 0.34713 | -1.772
21FLSJWM_SAVMOCSO | 21FLSJWM | SAVMOCSO | 30.1296 | -81.6903 | River/Stream | 1998-06-17 | 14.24 | 15.5196 | 0.005 | 0.01 |  |  | 1.0045 | 0.117 | 0.033 | 150 | 2.76 |  | 1.0145 | -2.1456 | 0.014396 | -4.6052
21FLSJWM_SAVMOCSO | 21FLSJWM | SAVMOCSO | 30.1296 | -81.6903 | River/Stream | 1999-05-11 | 13.7772 | 16.347 | 0.00475 | 0.00875 | 7.86 | 14180 | 1.045 | 0.091 | 0.019 | 55 | 4.59 | 7.7 | 1.0537 | -2.3969 | 0.052355 | -4.7387
21FLSJWM_SAVMOCSO | 21FLSJWM | SAVMOCSO | 30.1296 | -81.6903 | River/Stream | 1999-05-21 | 7.436 | 8.5693 | 0.00525 | 0.054 | 7.67 | 16791 | 1.2425 | 0.069 | 0.0305 | 55 | 2.395 | 7.41 | 1.2965 | -2.6736 | 0.25967 | -2.9188
21FLSJWM_SAVMULDI | 21FLSJWM | SAVMULDI | 29.6608 | -81.6191 | River/Stream | 2000-02-02 | 6.7578 | 10.2949 | 0.062 | 0.091 | 8.47 | 770 | 1.078 | 0.038 | 0.027 | 150 | 2.99 | 10.46 | 1.169 | -3.2702 | 0.15615 | -2.3969
21FLSJWM_SAVMULDI | 21FLSJWM | SAVMULDI | 29.6608 | -81.6191 | River/Stream | 2000-01-19 | 7.3959 | 13.1966 | 0.061 | 0.183 | 8.15 | 696 | 1.365 | 0.101 | 0.03 | 250 | 4.71 | 9.02 | 1.548 | -2.2926 | 0.43696 | -1.6983
21FLSJWM_SAVMULDI | 21FLSJWM | SAVMULDI | 29.6608 | -81.6191 | River/Stream | 2000-09-20 | 14.8497 | 23.1047 | 0.045 | 0.108 | 7.61 | 645 | 1.0115 | 0.082 | 0.019 | 150 | 7.8 | 5.34 | 1.1195 | -2.501 | 0.11288 | -2.2256
21FLSJWM_SAVMULDI | 21FLSJWM | SAVMULDI | 29.6608 | -81.6191 | River/Stream | 2000-02-16 | 10.2715 | 14.8393 | 0.023 | 0.099 | 7.78 | 817 | 0.992 | 0.038 | 0.012 | 150 | 5.07 | 8.54 | 1.091 | -3.2702 | 0.087095 | -2.3126
21FLSJWM_SAVMULDI | 21FLSJWM | SAVMULDI | 29.6608 | -81.6191 | River/Stream | 2000-09-06 | 20.2172 | 25.5853 | 0.016 | 0.078 | 7.61 | 974 | 0.7405 | 0.056 | 0.006 | 50 | 6 | 5.89 | 0.8185 | -2.8824 | -0.20028 | -2.551
21FLSJWM_SAVMULDI | 21FLSJWM | SAVMULDI | 29.6608 | -81.6191 | River/Stream | 2000-01-04 |  |  | 0.034 | 0.142 | 7.22 | 708 | 1.595 | 0.128 | 0.031 | 400 | 9.29 | 9.01 | 1.737 | -2.0557 | 0.55216 | -1.9519
21FLSJWM_SAVMULDI | 21FLSJWM | SAVMULDI | 29.6608 | -81.6191 | River/Stream | 2000-03-02 | 23.4746 | 31.7765 | 0.015 | 0.079 | 8.29 | 758 | 0.969 | 0.054 | 0.006 | 100 | 6.59 | 9.32 | 1.048 | -2.9188 | 0.046884 | -2.5383
21FLSJWM_SAVMULDI | 21FLSJWM | SAVMULDI | 29.6608 | -81.6191 | River/Stream | 2000-04-06 | 29.9627 | 34.4738 | 0.008 | 0.0035 | 7.99 |  | 0.8385 | 0.054 | 0.006 | 80 | 7.34 | 9.58 | 0.842 | -2.9188 | -0.17198 | -5.655
21FLSJWM_SAVMULDI | 21FLSJWM | SAVMULDI | 29.6608 | -81.6191 | River/Stream | 2000-03-14 | 17.1014 | 22.9479 | 0.006 | 0.035 | 8.05 | 823 | 0.9755 | 0.055 | 0.006 | 100 | 5.15 | 8.62 | 1.0105 | -2.9004 | 0.010445 | -3.3524
21FLSJWM_SAVMULDI | 21FLSJWM | SAVMULDI | 29.6608 | -81.6191 | River/Stream | 2000-07-06 | 18.9882 | 23.6519 | 0.00375 | 0.0035 | 8.51 | 1042 | 0.88225 | 0.0505 | 0.006 | 50 | 6.82 | 8.28 | 0.88575 | -2.9858 | -0.12132 | -5.655
21FLSJWM_SAVMULDI | 21FLSJWM | SAVMULDI | 29.6608 | -81.6191 | River/Stream | 2000-06-22 | 20.2493 | 22.5621 | 0.0025 | 0.0035 | 8.31 | 949 | 0.7065 | 0.041 | 0.006 | 50 | 3.2 | 7.66 | 0.71 | -3.1942 | -0.34249 | -5.655
21FLSJWM_SAVMULDI | 21FLSJWM | SAVMULDI | 29.6608 | -81.6191 | River/Stream | 2000-08-15 | 15.0775 | 18.0724 | 0.0025 | 0.073 | 8.55 | 1043 | 0.7415 | 0.036 | 0.006 | 30 | 3.6 | 9.27 | 0.8145 | -3.3242 | -0.20518 | -2.6173
21FLSJWM_SAVMULDI | 21FLSJWM | SAVMULDI | 29.6608 | -81.6191 | River/Stream | 2000-08-01 | 35.5711 | 38.7608 | 0.0025 | 0.0035 | 8.32 | 1047 | 0.85775 | 0.044 | 0.006 | 30 | 5.95 | 7.9 | 0.86125 | -3.1236 | -0.14937 | -5.655
21FLSJWM_SAVMULDI | 21FLSJWM | SAVMULDI | 29.6608 | -81.6191 | River/Stream | 2000-06-08 | 16.3431 | 20.7502 | 0.0025 | 0.019 | 7.64 | 982 | 0.89 | 0.036 | 0.006 | 50 | 3.03 | 5.31 | 0.909 | -3.3242 | -0.09541 | -3.9633
21FLSJWM_SAVMULDI | 21FLSJWM | SAVMULDI | 29.6608 | -81.6191 | River/Stream | 2000-05-04 | 36.3787 | 39.2034 | 0.0025 | 0.0035 | 8.86 | 908 | 0.9695 | 0.044 | 0.006 | 60 | 5.5 | 10.18 | 0.973 | -3.1236 | -0.027371 | -5.655
21FLSJWM_SAVMULDI | 21FLSJWM | SAVMULDI | 29.6608 | -81.6191 | River/Stream | 2000-04-19 | 32.4004 | 37.9776 | 0.0025 | 0.0035 |  | 869 | 1.011 | 0.051 | 0.006 | 80 | 8.13 | 10.23 | 1.0145 | -2.9759 | 0.014396 | -5.655
21FLSJWM_SAVMULDI | 21FLSJWM | SAVMULDI | 29.6608 | -81.6191 | River/Stream | 2000-05-18 | 68.1651 | 71.9616 | 0.0025 | 0.0035 | 9.15 | 936 | 1.2115 | 0.077 | 0.006 | 70 | 9.82 | 12.02 | 1.215 | -2.5639 | 0.19474 | -5.655
21FLSJWM_SAVOLBBI | 21FLSJWM | SAVOLBBI | 30.1294 | -81.6447 | River/Stream | 2001-09-05 | 19.2881 | 26.2055 | 0.061 | 0.011 | 8.03 | 846 | 0.475 | 0.158 | 0.08 | 100 | 4.21 | 5.07 | 0.486 | -1.8452 | -0.72155 | -4.5099
21FLSJWM_SAVOLBBI | 21FLSJWM | SAVOLBBI | 30.1294 | -81.6447 | River/Stream | 2001-09-19 | 1.0934 | 1.7374 | 0.125 | 0.0375 |  | 151 | 1.02 | 0.095 | 0.0555 | 500 | 3.26 | 3.33 | 1.0575 | -2.3539 | 0.055908 | -3.2834
21FLSJWM_SAVOLBBI | 21FLSJWM | SAVOLBBI | 30.1294 | -81.6447 | River/Stream | 2002-09-02 | 4.1705 | 5.4849 | 0.112 |  |  |  | 1.161 | 0.098 | [5 empty] | -2.3228 | X | X
21FLSJWM_SAVOLBBI | 21FLSJWM | SAVOLBBI | 30.1294 | -81.6447 | River/Stream | 2000-09-19 | 2.104 | 3.0051 | 0.099 | 0.127 | 7.16 | 3814 | 1.063 | 0.151 | 0.099 | 400 | 3.6 | 5.43 | 1.19 | -1.8905 | 0.17395 | -2.0636
21FLSJWM_SAVOLBBI | 21FLSJWM | SAVOLBBI | 30.1294 | -81.6447 | River/Stream | 2001-10-01 | 1.4738 | 2.4529 | 0.0475 | 0.292 |  |  | 0.6575 | 0.138 | 0.0785 | 150 | 2.86 |  | 0.9495 | -1.9805 | -0.05182 | -1.231
21FLSJWM_SAVOLBBI | 21FLSJWM | SAVOLBBI | 30.1294 | -81.6447 | River/Stream | 2002-09-16 | 20.065 | 21.3916 | 0.082 |  |  |  | 1.321 | 0.117 |  | 600 | 2.3 |  |  | -2.1456 | X | X
21FLSJWM_SAVOLBBI | 21FLSJWM | SAVOLBBI | 30.1294 | -81.6447 | River/Stream | 2002-11-18 | 0.61944 | 1.5761 | 0.052 |  |  |  | 1.141 | 0.085 |  | 400 | 3.2 |  |  | -2.4651 | X | X
21FLSJWM_SAVOLBBI | 21FLSJWM | SAVOLBBI | 30.1294 | -81.6447 | River/Stream | 2001-12-18 | 2.8889 | 5.2949 | 0.051 | 0.198 |  |  | 1.2225 | 0.114 | 0.044 | 400 | 8 |  | 1.4205 | -2.1716 | 0.35101 | -1.6195
21FLSJWM_SAVOLBBI | 21FLSJWM | SAVOLBBI | 30.1294 | -81.6447 | River/Stream | 2003-01-02 | 2.4591 | 4.3281 | 0.038 | 0.088 |  |  | 0.979 | 0.073 | 0.028 | 250 | 6.9 |  | 1.067 | -2.6173 | 0.064851 | -2.4304
21FLSJWM_SAVOLBBI | 21FLSJWM | SAVOLBBI | 30.1294 | -81.6447 | River/Stream | 2000-12-18 | 6.6528 | 10.1011 | 0.034 | 0.248 | 7.75 | 2558 | 0.9955 | 0.125 | 0.059 | 100 | 12.6 | 8.6 | 1.2435 | -2.0794 | 0.21793 | -1.3943
21FLSJWM_SAVOLBBI | 21FLSJWM | SAVOLBBI | 30.1294 | -81.6447 | River/Stream | 2001-10-18 | 1.1441 | 1.6403 | 0.0455 | 0.401 |  |  | 1.4062 | 0.097 | 0.064 | 400 | 2.23 |  | 1.8073 | -2.333 | 0.59181 | -0.91379
21FLSJWM_SAVOLBBI | 21FLSJWM | SAVOLBBI | 30.1294 | -81.6447 | River/Stream | 2001-10-31 | 1.8717 | 2.2995 | 0.046 | 0.488 |  |  | 1.4605 | 0.101 | 0.063 | 300 | 3.14 |  | 1.9485 | -2.2926 | 0.66706 | -0.71744
21FLSJWM_SAVOLBBI | 21FLSJWM | SAVOLBBI | 30.1294 | -81.6447 | River/Stream | 2003-01-21 | 0.25 | 2.32 | 0.035 | 0.198 |  |  | 1.129 | 0.113 | 0.048 | 300 | 7.7 |  | 1.327 | -2.1804 | 0.28292 | -1.6195
21FLSJWM_SAVOLBBI | 21FLSJWM | SAVOLBBI | 30.1294 | -81.6447 | River/Stream | 2002-10-16 | 2.423 | 3.2072 | 0.0385 | 0.336 |  |  | 1.2485 | 0.151 | 0.0905 | 400 | 2.25 |  | 1.5845 | -1.8905 | 0.46027 | -1.0906
21FLSJWM_SAVOLBBI | 21FLSJWM | SAVOLBBI | 30.1294 | -81.6447 | River/Stream | 2002-12-16 | 1.8316 | 2.3404 | 0.026 |  |  |  | 0.937 | 0.075 |  | 300 | 3 |  |  | -2.5903 | X | X
21FLSJWM_SAVOLBBI | 21FLSJWM | SAVOLBBI | 30.1294 | -81.6447 | River/Stream | 2001-01-16 | 12.5357 | 15.9439 | 0.025 | 0.23 | 8.13 | 1601 | 0.9145 | 0.095 | 0.045 | 60 | 8.7 | 11.27 | 1.1445 | -2.3539 | 0.13497 | -1.4697
21FLSJWM_SAVOLBBI | 21FLSJWM | SAVOLBBI | 30.1294 | -81.6447 | River/Stream | 2002-02-04 | 2.3202 | 3.5468 | 0.0285 | 0.304 |  |  | 1.1018 | 0.0765 | 0.0325 | 300 | 3.565 |  | 1.4058 | -2.5705 | 0.34057 | -1.1907
21FLSJWM_SAVOLBBI | 21FLSJWM | SAVOLBBI | 30.1294 | -81.6447 | River/Stream | 2002-10-01 | 2.961 | 3.9707 | 0.03 |  |  |  | 1.1625 | 0.117 | 0.061 | 400 | 2.1 |  |  | -2.1456 | X | X
21FLSJWM_SAVOLBBI | 21FLSJWM | SAVOLBBI | 30.1294 | -81.6447 | River/Stream | 2000-12-06 | 6.934 | 8.8582 | 0.024 | 0.221 | 7.84 | 1355 | 0.949 | 0.117 | 0.069 | 150 | 4.8 | 9.95 | 1.17 | -2.1456 | 0.157 | -1.5096
21FLSJWM_SAVOLBBI | 21FLSJWM | SAVOLBBI | 30.1294 | -81.6447 | River/Stream | 2000-01-18 | 6.6536 | 10.3067 | 0.034 | 0.346 |  | 784 | 1.355 | 0.111 | 0.056 | 300 | 10 | 9.37 | 1.701 | -2.1982 | 0.53122 | -1.0613
21FLSJWM_SAVOLBBI | 21FLSJWM | SAVOLBBI | 30.1294 | -81.6447 | River/Stream | 2001-12-04 | 1.3697 | 1.7138 | 0.034 | 0.402 | 7.45 | 662 | 1.385 | 0.098 | 0.05 | 400 | 2.4 | 6.78 | 1.787 | -2.3228 | 0.58054 | -0.9113
21FLSJWM_SAVOLBBI | 21FLSJWM | SAVOLBBI | 30.1294 | -81.6447 | River/Stream | 2001-05-21 | 4.4829 | 6.2013 | 0.02 | 0.0035 | 7.86 | 10670 | 0.835 | 0.112 | 0.051 | 40 | 3.9 | 6.98 | 0.8385 | -2.1893 | -0.17614 | -5.655
21FLSJWM_SAVOLBBI | 21FLSJWM | SAVOLBBI | 30.1294 | -81.6447 | River/Stream | 2002-01-16 | 3.5511 | 6.283 | 0.027 | 0.283 |  |  | 1.145 | 0.107 | 0.032 | 300 | 6.7 |  | 1.428 | -2.2349 | 0.35627 | -1.2623
21FLSJWM_SAVOLBBI | 21FLSJWM | SAVOLBBI | 30.1294 | -81.6447 | River/Stream | 2000-03-01 | 5.2172 | 6.2833 | 0.026 | 0.351 | 7.71 | 895 | 1.1335 | 0.073 | 0.044 | 150 | 3.47 | 8.46 | 1.4845 | -2.6173 | 0.39508 | -1.047
21FLSJWM_SAVOLBBI | 21FLSJWM | SAVOLBBI | 30.1294 | -81.6447 | River/Stream | 2002-01-03 | 1.2896 | 2.5121 | 0.028 | 0.411 |  |  | 1.3315 | 0.106 | 0.054 | 400 | 4.6 |  | 1.7425 | -2.2443 | 0.55532 | -0.88916
21FLSJWM_SAVOLBBI | 21FLSJWM | SAVOLBBI | 30.1294 | -81.6447 | River/Stream | 2000-02-15 | 9.8309 | 14.9254 | 0.021 | 0.289 | 7.84 | 799 | 1.01 | 0.08 | 0.053 | 200 | 6.17 | 9.1 | 1.299 | -2.5257 | 0.26159 | -1.2413
21FLSJWM_SAVOLBBI | 21FLSJWM | SAVOLBBI | 30.1294 | -81.6447 | River/Stream | 2002-11-04 | 3.726 | 6.0489 | 0.0255 |  |  |  | 1.2973 | 0.143 |  | 400 | 3.85 |  |  | -1.9449 | X | X
21FLSJWM_SAVOLBBI | 21FLSJWM | SAVOLBBI | 30.1294 | -81.6447 | River/Stream | 2002-07-08 | 8.253 | 10.9718 | 0.015 | 0.0035 |  |  | 0.811 | 0.107 | 0.045 | 100 | 3.5 |  | 0.8145 | -2.2349 | -0.20518 | -5.655
21FLSJWM_SAVOLBBI | 21FLSJWM | SAVOLBBI | 30.1294 | -81.6447 | River/Stream | 2002-04-01 | 3.2414 | 5.0275 | 0.021 | 0.2935 |  |  | 1.1405 | 0.083 | 0.033 | 150 | 5.9 |  | 1.434 | -2.4889 | 0.36047 | -1.2259
21FLSJWM_SAVOLBBI | 21FLSJWM | SAVOLBBI | 30.1294 | -81.6447 | River/Stream | 2001-03-08 | 11.19 | 13.6356 | 0.013 | 0.018 | 7.75 | 3570 | 0.713 | 0.079 | 0.03 | 50 | 6.9 | 11.2 | 0.731 | -2.5383 | -0.31334 | -4.0174
21FLSJWM_SAVOLBBI | 21FLSJWM | SAVOLBBI | 30.1294 | -81.6447 | River/Stream | 2001-06-18 | 7.5752 | 10.1189 | 0.022 | 0.0035 | 7.39 | 81390 | 1.245 | 0.117 | 0.066 | 20 | 4.2 | 5.75 | 1.2485 | -2.1456 | 0.22194 | -5.655
21FLSJWM_SAVOLBBI | 21FLSJWM | SAVOLBBI | 30.1294 | -81.6447 | River/Stream | 2002-08-19 | 15.0802 | 18.4208 | 0.014 |  |  |  | 0.7985 | 0.084 |  | 100 | 4.1 |  |  | -2.4769 | X | X
21FLSJWM_SAVOLBBI | 21FLSJWM | SAVOLBBI | 30.1294 | -81.6447 | River/Stream | 2000-01-05 | 7.8471 | 10.7954 | 0.018 | 0.24 | 7.89 | 905 | 1.0305 | 0.087 | 0.045 | 300 | 6.58 |  | 1.2705 | -2.4418 | 0.23941 | -1.4271
21FLSJWM_SAVOLBBI | 21FLSJWM | SAVOLBBI | 30.1294 | -81.6447 | River/Stream | 2001-11-12 | 4.9822 | 6.352 | 0.026 | 0.534 |  |  | 1.4965 | 0.096 | 0.055 | 400 | 3.44 |  | 2.0305 | -2.3434 | 0.70828 | -0.62736
21FLSJWM_SAVOLBBI | 21FLSJWM | SAVOLBBI | 30.1294 | -81.6447 | River/Stream | 2001-02-19 | 9.7615 | 13.6545 | 0.015 | 0.055 | 8.18 | 3057 | 0.8665 | 0.09 | 0.026 | 60 | 7.3 | 9.07 | 0.9215 | -2.4079 | -0.081753 | -2.9004
21FLSJWM_SAVOLBBI | 21FLSJWM | SAVOLBBI | 30.1294 | -81.6447 | River/Stream | 2001-03-22 | 15.2501 | 21.0855 | 0.014 | 0.042 | 6.78 | 6008 | 0.814 | 0.099 | 0.031 | 80 | 13.1 | 9.71 | 0.856 | -2.3126 | -0.15548 | -3.1701
21FLSJWM_SAVOLBBI | 21FLSJWM | SAVOLBBI | 30.1294 | -81.6447 | River/Stream | 2000-03-20 | 8.7175 | 12.1012 | 0.02 | 0.356 | 8.1 | 1843 | 1.1705 | 0.102 | 0.054 | 150 | 6.28 | 8.34 | 1.5265 | -2.2828 | 0.42298 | -1.0328
21FLSJWM_SAVOLBBI | 21FLSJWM | SAVOLBBI | 30.1294 | -81.6447 | River/Stream | 2001-04-02 | 7.8932 | 10.8579 | 0.016 | 0.007 |  |  | 0.9605 | 0.071 | 0.032 | 100 | 5.5 |  | 0.9675 | -2.6451 | -0.03304 | -4.9618
21FLSJWM_SAVOLBBI | 21FLSJWM | SAVOLBBI | 30.1294 | -81.6447 | River/Stream | 2001-01-04 | 4.2887 | 6.3952 | 0.014 | 0.239 | 7.85 | 2104 | 0.855 | 0.094 | 0.053 | 70 | 7 | 11.29 | 1.094 | -2.3645 | 0.089841 | -1.4313
21FLSJWM_SAVOLBBI | 21FLSJWM | SAVOLBBI | 30.1294 | -81.6447 | River/Stream | 2002-07-22 | 12.6077 | 15.314 | 0.013 | 0.00725 |  |  | 0.812 | 0.142 | 0.061 | 80 | 4.76 |  | 0.81925 | -1.9519 | -0.19937 | -4.9268
21FLSJWM_SAVOLBBI | 21FLSJWM | SAVOLBBI | 30.1294 | -81.6447 | River/Stream | 2002-03-06 | 1.6314 | 2.1097 | 0.016 | 0.316 | 8.14 | 1143 | 1.0545 | 0.081 | 0.028 | 150 | 4.2 | 10.44 | 1.3705 | -2.5133 | 0.31518 | -1.152
21FLSJWM_SAVOLBBI | 21FLSJWM | SAVOLBBI | 30.1294 | -81.6447 | River/Stream | 2002-08-05 | 13.5396 | 16.4472 | 0.011 | 0.0085 |  |  | 0.7725 | 0.106 | 0.049 | 70 | 3.3 |  | 0.781 | -2.2443 | -0.24718 | -4.7677
21FLSJWM_SAVOLBBI | 21FLSJWM | SAVOLBBI | 30.1294 | -81.6447 | River/Stream | 2001-05-02 | 7.8311 | 10.0519 | 0.015 | 0.0035 |  |  | 1.079 | 0.1005 | 0.054 | 50 | 5.25 |  | 1.0825 | -2.2976 | 0.079273 | -5.655
21FLSJWM_SAVOLBBI | 21FLSJWM | SAVOLBBI | 30.1294 | -81.6447 | River/Stream | 2000-02-01 | 3.9783 | 6.4521 | 0.015 | 0.332 | 8.29 |  | 1.0865 | 0.091 | 0.051 | 250 | 8.95 | 11.7 | 1.4185 | -2.3969 | 0.3496 | -1.1026
21FLSJWM_SAVOLBBI | 21FLSJWM | SAVOLBBI | 30.1294 | -81.6447 | River/Stream | 2001-02-05 |  |  | 0.011 | 0.091 | 8.16 | 4535 | 0.863 | 0.061 | 0.019 | 50 | 5.2 | 11.57 | 0.954 | -2.7969 | -0.047092 | -2.3969
21FLSJWM_SAVOLBBI | 21FLSJWM | SAVOLBBI | 30.1294 | -81.6447 | River/Stream | 2002-12-02 | 0.25 | 3.9506 | 0.016 |  |  |  | 1.2655 | 0.122 |  | 400 | 4.6 |  |  | -2.1037 | X | X
21FLSJWM_SAVOLBBI | 21FLSJWM | SAVOLBBI | 30.1294 | -81.6447 | River/Stream | 2002-03-20 | 5.3907 | 13.7717 | 0.014 | 0.253 |  |  | 1.191 | 0.087 | 0.022 | 150 | 5.1 |  | 1.444 | -2.4418 | 0.36742 | -1.3744
21FLSJWM_SAVOLBBI | 21FLSJWM | SAVOLBBI | 30.1294 | -81.6447 | River/Stream | 2002-04-16 | 19.4216 | 23.8168 | 0.01 | 0.0775 |  |  | 0.9845 | 0.059 | 0.006 | 150 | 3 |  | 1.062 | -2.8302 | 0.060154 | -2.5575
21FLSJWM_SAVOLBBI | 21FLSJWM | SAVOLBBI | 30.1294 | -81.6447 | River/Stream | 2000-09-05 | 15.0633 | 21.0228 | 0.009 | 0.01 | 7.61 | 10630 | 0.9015 | 0.221 | 0.115 | 60 | 7.5 | 7.57 | 0.9115 | -1.5096 | -0.092664 | -4.6052
21FLSJWM_SAVOLBBI | 21FLSJWM | SAVOLBBI | 30.1294 | -81.6447 | River/Stream | 2002-05-22 | 4.5096 | 6.1769 | 0.0085 | 0.13575 |  |  | 0.8765 | 0.1035 | 0.0415 | 80 | 2.95 |  | 1.0122 | -2.2682 | 0.012176 | -1.9969
21FLSJWM_SAVOLBBI | 21FLSJWM | SAVOLBBI | 30.1294 | -81.6447 | River/Stream | 2001-04-19 | 4.5523 | 5.827 | 0.008 | 0.0035 | 7.95 | 3792 | 0.948 | 0.097 | 0.051 | 70 | 4.2 |  | 0.9515 | -2.333 | -0.049716 | -5.655
21FLSJWM_SAVOLBBI | 21FLSJWM | SAVOLBBI | 30.1294 | -81.6447 | River/Stream | 2002-02-19 | 3.8341 | 4.7162 | 0.009 | 0.3565 | 7.96 | 1132 | 1.0855 | 0.084 | 0.04 | 250 | 3.2 | 9.59 | 1.442 | -2.4769 | 0.36603 | -1.0314
21FLSJWM_SAVOLBBI | 21FLSJWM | SAVOLBBI | 30.1294 | -81.6447 | River/Stream | 2002-05-06 | 11.4169 | 14.0232 | 0.0065 | 0.0035 |  |  | 0.87675 | 0.061 | 0.0195 | 100 | 4.75 |  | 0.88025 | -2.7969 | -0.12755 | -5.655
21FLSJWM_SAVOLBBI | 21FLSJWM | SAVOLBBI | 30.1294 | -81.6447 | River/Stream | 2001-06-04 | 30.6694 | 36.8201 | 0.007 |  |  | 98990 | 1.0315 | 0.123 |  | 50 | 7.3 | 7.82 |  | -2.0956 | X | X
21FLSJWM_SAVOLBBI | 21FLSJWM | SAVOLBBI | 30.1294 | -81.6447 | River/Stream | 2002-06-17 | 11.3662 | 21.6088 | 0.006 | 0.0075 |  |  | 0.908 | 0.175 | 0.038 | 60 | 10.9 |  | 0.9155 | -1.743 | -0.088285 | -4.8929
21FLSJWM_SAVOLBBI | 21FLSJWM | SAVOLBBI | 30.1294 | -81.6447 | River/Stream | 2001-07-05 | 23.9632 | 29.1699 | 0.008 | 0.0035 | 7.69 | 8145 | 1.27 | 0.175 | 0.082 | 50 | 9.4 | 7.13 | 1.2735 | -1.743 | 0.24177 | -5.655
21FLSJWM_SAVOLBBI | 21FLSJWM | SAVOLBBI | 30.1294 | -81.6447 | River/Stream | 2000-04-18 | 31.3591 | 36.7818 | 0.005 | 0.013 | 8.64 | 5465 | 0.8925 | 0.068 | 0.006 | 100 | 5.1 | 9.82 | 0.9055 | -2.6882 | -0.099268 | -4.3428
21FLSJWM_SAVOLBBI | 21FLSJWM | SAVOLBBI | 30.1294 | -81.6447 | River/Stream | 2000-05-01 | 30.1069 | 34.567 | 0.005 | 0.017 |  | 5565 | 0.917 | 0.079 | 0.016 | 100 | 6.2 | 11.33 | 0.934 | -2.5383 | -0.068279 | -4.0745
21FLSJWM_SAVOLBBI | 21FLSJWM | SAVOLBBI | 30.1294 | -81.6447 | River/Stream | 2000-05-16 | 31.5861 | 48.247 | 0.005 | 0.0035 | 8.24 | 7652 | 1.4965 | 0.374 | 0.046 | 70 | 43.2 | 8.94 | 1.5 | -0.9835 | 0.40547 | -5.655
21FLSJWM_SAVOLBBI | 21FLSJWM | SAVOLBBI | 30.1294 | -81.6447 | River/Stream | 2002-06-03 | 3.1559 | 6.2296 | 0.0025 | 0.0115 |  |  | 0.7905 | 0.099 | 0.034 | 70 | 1.9 |  | 0.802 | -2.3126 | -0.22065 | -4.4654
21FLSJWM_SAVOLBBI | 21FLSJWM | SAVOLBBI | 30.1294 | -81.6447 | River/Stream | 2000-08-14 | 16.8744 | 20.5706 | 0.0025 | 0.0035 | 7.6 | 8687 | 0.8295 | 0.171 | 0.101 | 50 | 6.2 | 6.61 | 0.833 | -1.7661 | -0.18272 | -5.655
21FLSJWM_SAVOLBBI | 21FLSJWM | SAVOLBBI | 30.1294 | -81.6447 | River/Stream | 2000-06-19 | 9.2542 | 12.8814 | 0.0025 | 0.0035 | 7.62 | 14660 | 0.866 | 0.156 | 0.069 | 70 | 7.1 | 6.81 | 0.8695 | -1.8579 | -0.13984 | -5.655
21FLSJWM_SAVOLBBI | 21FLSJWM | SAVOLBBI | 30.1294 | -81.6447 | River/Stream | 2000-06-06 | 14.1143 | 18.7047 | 0.0025 | 0.0035 | 7.78 | 13730 | 0.9005 | 0.151 | 0.063 | 50 | 9.2 | 7.38 | 0.904 | -1.8905 | -0.10093 | -5.655
21FLSJWM_SAVOLBBI | 21FLSJWM | SAVOLBBI | 30.1294 | -81.6447 | River/Stream | 2000-07-31 | 25.81 | 30.9191 | 0.0025 | 0.0035 | 7.62 | 11080 | 0.914 | 0.195 | 0.082 | 60 | 9.9 | 7.43 | 0.9175 | -1.6348 | -0.086103 | -5.655
21FLSJWM_SAVOLBBI | 21FLSJWM | SAVOLBBI | 30.1294 | -81.6447 | River/Stream | 2001-07-16 | 12.4751 | 14.853 | 0.0025 | 0.0035 | 7.51 | 6894 | 1.4225 | 0.1585 | 0.0765 | 50 | 4.165 | 6.88 | 1.426 | -1.842 | 0.35487 | -5.655
21FLSJWM_SAVOLBBI | 21FLSJWM | SAVOLBBI | 30.1294 | -81.6447 | River/Stream | 2001-08-13 | 15.1225 | 18.7341 |  | 0.009 |  |  |  |  | 0.0495 | 150 | 3.775 |  |  | X | X | -4.7105
21FLSJWM_SAVOLBBI | 21FLSJWM | SAVOLBBI | 30.1294 | -81.6447 | River/Stream | 2000-07-17 | 31.6609 | 39.0653 |  | 0.0035 | 7.75 | 12990 | 0.98 | 0.202 | 0.07 | 70 | 12.5 | 7.52 | 0.9835 | -1.5995 | -0.016638 | -5.655
21FLSJWM_SAVOLBBI | 21FLSJWM | SAVOLBBI | 30.1294 | -81.6447 | River/Stream | 2001-08-01 | 12.1515 | 14.1364 |  | 0.0215 |  |  |  |  | 0.0605 | 60 | 4.35 |  |  | X | X | -3.8397
21FLSJWM_SAVOLBBI | 21FLSJWM | SAVOLBBI | 30.1294 | -81.6447 | River/Stream | 2000-07-05 | 10.4477 | 13.6944 |  | 0.0035 | 7.58 | 11960 | 0.79 | 0.124 | 0.059 | 60 | 4.8 | 7.23 | 0.7935 | -2.0875 | -0.2313 | -5.655
21FLSJWM_SAVORDLI | 21FLSJWM | SAVORDLI | 30.0043 | -81.6137 | River/Stream | 2000-09-19 | 11.263 | 14.7822 | 0.041 | 0.094 | 7.65 | 26.8 | 0.854 | 0.15 | 0.081 | 100 | 6.3 | 6.61 | 0.948 | -1.8971 | -0.053401 | -2.3645
21FLSJWM_SAVORDLI | 21FLSJWM | SAVORDLI | 30.0043 | -81.6137 | River/Stream | 2000-02-01 | 2.4671 | 3.356 | 0.032 | 0.349 | 8.38 |  | 1.0365 | 0.091 | 0.04 | 300 | 3.81 | 11.17 | 1.3855 | -2.3969 | 0.32606 | -1.0527
21FLSJWM_SAVORDLI | 21FLSJWM | SAVORDLI | 30.0043 | -81.6137 | River/Stream | 2000-01-05 |  |  | 0.0345 | 0.2685 | 7.95 | 761 | 1.13 | 0.071 | 0.035 | 400 | 4.76 |  | 1.3985 | -2.6451 | 0.3354 | -1.3149
21FLSJWM_SAVORDLI | 21FLSJWM | SAVORDLI | 30.0043 | -81.6137 | River/Stream | 2008-09-22 | 3.471 | 4.4109 | 0.023 |  | 7.75 |  | 0.9641 | 0.0728 | 0.0412 | 150 |  | 5.47 |  | -2.62 | X | X
21FLSJWM_SAVORDLI | 21FLSJWM | SAVORDLI | 30.0043 | -81.6137 | River/Stream | 2000-01-18 |  |  | 0.03 | 0.322 |  | 738 | 1.3 | 0.062 | 0.049 | 300 | 4.73 | 9 | 1.622 | -2.7806 | 0.48366 | -1.1332
21FLSJWM_SAVORDLI | 21FLSJWM | SAVORDLI | 30.0043 | -81.6137 | River/Stream | 2000-07-17 | 11.254 | 14.0313 | 0.022 | 0.149 | 7.65 | 7199 | 1.0145 | 0.13 | 0.066 | 70 | 4.4 | 7.09 | 1.1635 | -2.0402 | 0.15143 | -1.9038
21FLSJWM_SAVORDLI | 21FLSJWM | SAVORDLI | 30.0043 | -81.6137 | River/Stream | 2000-02-15 | 2.6914 | 4.183 | 0.02 | 0.346 | 7.96 | 814 | 1.025 | 0.059 | 0.052 | 200 | 2.85 | 9.13 | 1.371 | -2.8302 | 0.31554 | -1.0613
21FLSJWM_SAVORDLI | 21FLSJWM | SAVORDLI | 30.0043 | -81.6137 | River/Stream | 2000-03-20 | 4.9555 | 7.1985 | 0.02 | 0.345 | 8.28 | 819 | 1.0875 | 0.07 | 0.041 | 150 | 3.91 | 8.86 | 1.4325 | -2.6593 | 0.35942 | -1.0642
21FLSJWM_SAVORDLI | 21FLSJWM | SAVORDLI | 30.0043 | -81.6137 | River/Stream | 2000-06-19 | 12.0257 | 14.9062 | 0.014 | 0.019 | 7.48 | 7132 | 0.9425 | 0.107 | 0.041 | 70 | 11.2 | 6.52 | 0.9615 | -2.2349 | -0.039261 | -3.9633
21FLSJWM_SAVORDLI | 21FLSJWM | SAVORDLI | 30.0043 | -81.6137 | River/Stream | 2000-09-05 | 29.1787 | 32.052 | 0.0125 | 0.0285 | 7.77 | 5503 | 0.89675 | 0.1365 | 0.0715 | 60 | 4.95 | 7.13 | 0.92525 | -1.9914 | -0.077691 | -3.5579
21FLSJWM_SAVORDLI | 21FLSJWM | SAVORDLI | 30.0043 | -81.6137 | River/Stream | 2000-05-16 | 53.8895 | 67.2119 | 0.016 | 0.0035 | 8.05 | 3373 | 1.383 | 0.224 | 0.037 | 70 | 31.3 | 7.65 | 1.3865 | -1.4961 | 0.32678 | -5.655
21FLSJWM_SAVORDLI | 21FLSJWM | SAVORDLI | 30.0043 | -81.6137 | River/Stream | 2008-07-09 | 17.8223 | 20.5105 | 0.0112 | 0.005 | 7.62 |  | 0.9713 | 0.0772 | 0.0155 | 60 |  | 6.03 | 0.9763 | -2.5614 | -0.023985 | -5.2983
21FLSJWM_SAVORDLI | 21FLSJWM | SAVORDLI | 30.0043 | -81.6137 | River/Stream | 2008-08-14 | 36.401 | 39.22 | 0.0114 |  | 7.86 |  | 1.0744 | 0.0785 | 0.0144 | 50 |  | 7.31 |  | -2.5447 | X | X
21FLSJWM_SAVORDLI | 21FLSJWM | SAVORDLI | 30.0043 | -81.6137 | River/Stream | 2000-04-18 | 33.0769 | 38.6643 | 0.011 | 0.151 | 8.99 | 1984 | 1.127 | 0.087 | 0.023 | 100 | 15.6 | 9.29 | 1.278 | -2.4418 | 0.2453 | -1.8905
21FLSJWM_SAVORDLI | 21FLSJWM | SAVORDLI | 30.0043 | -81.6137 | River/Stream | 2000-03-01 | 3.4243 | 4.0923 | 0.0105 | 0.3305 | 7.69 | 835 | 1.1085 | 0.052 | 0.037 | 150 | 1.875 | 8.07 | 1.439 | -2.9565 | 0.36395 | -1.1071
21FLSJWM_SAVORDLI | 21FLSJWM | SAVORDLI | 30.0043 | -81.6137 | River/Stream | 2000-07-05 | 14.3032 | 17.4746 | 0.008 | 0.173 | 7.52 | 8050 | 1.0225 | 0.127 | 0.068 | 60 | 4.8 | 6.7 | 1.1955 | -2.0636 | 0.17856 | -1.7545
21FLSJWM_SAVORDLI | 21FLSJWM | SAVORDLI | 30.0043 | -81.6137 | River/Stream | 2008-07-24 | 21.4935 | 25.1076 | 0.005 | 0.0112 | 7.66 |  | 0.917 | 0.0779 | 0.006 | 50 |  | 6.65 | 0.9282 | -2.5523 | -0.074508 | -4.4918
21FLSJWM_SAVORDLI | 21FLSJWM | SAVORDLI | 30.0043 | -81.6137 | River/Stream | 2008-06-11 | 23.3358 | 25.3964 | 0.005 | 0.0116 | 7.88 |  | 0.9817 | 0.0875 | 0.0223 | 60 |  | 6.29 | 0.9933 | -2.4361 | -0.0067225 | -4.4568
21FLSJWM_SAVORDLI | 21FLSJWM | SAVORDLI | 30.0043 | -81.6137 | River/Stream | 2008-06-25 | 28.6358 | 31.7758 | 0.005 | 0.005 | 8.43 |  | 1.0591 | 0.0687 | 0.006 | 60 |  | 8.1 | 1.0641 | -2.678 | 0.062129 | -5.2983
21FLSJWM_SAVORDLI | 21FLSJWM | SAVORDLI | 30.0043 | -81.6137 | River/Stream | 2000-05-01 | 7.436 | 8.2992 | 0.00375 | 0.0035 |  | 1788 | 0.8535 | 0.046 | 0.0165 | 100 | 2.55 | 10.66 | 0.857 | -3.0791 | -0.15432 | -5.655
21FLSJWM_SAVORDLI | 21FLSJWM | SAVORDLI | 30.0043 | -81.6137 | River/Stream | 2008-08-27 | 32.4405 | 41.081 | 0.005 | 0.0347 | 7.27 |  | 1.2064 | 0.1616 | 0.0601 | 150 |  | 4.04 | 1.2411 | -1.8226 | 0.216 | -3.361
21FLSJWM_SAVORDLI | 21FLSJWM | SAVORDLI | 30.0043 | -81.6137 | River/Stream | 2000-08-14 | 11.3128 | 13.9158 | 0.0025 | 0.0035 | 7.8 | 4921 | 0.7695 | 0.093 | 0.05 | 50 | 5.8 | 6.78 | 0.773 | -2.3752 | -0.25748 | -5.655
21FLSJWM_SAVORDLI | 21FLSJWM | SAVORDLI | 30.0043 | -81.6137 | River/Stream | 2000-07-31 | 16.7836 | 19.6543 | 0.0025 | 0.0035 | 7.86 | 6311 | 0.8105 | 0.091 | 0.043 | 60 | 3.9 | 7.87 | 0.814 | -2.3969 | -0.20579 | -5.655
21FLSJWM_SAVORDLI | 21FLSJWM | SAVORDLI | 30.0043 | -81.6137 | River/Stream | 2000-06-06 | 18.6366 | 22.6144 | 0.0025 | 0.01 | 8 | 7855 | 0.92 | 0.1 | 0.042 | 60 | 6 | 8.32 | 0.93 | -2.3026 | -0.072571 | -4.6052
21FLSJWM_SAVRICNI | 21FLSJWM | SAVRICNI | 29.71 | -81.6397 | River/Stream | 2001-10-02 | 2.5979 | 3.7563 | 0.163 | 0.21 |  |  | 1.025 | 0.123 | 0.036 | 400 | 3.38 |  | 1.235 | -2.0956 | 0.21107 | -1.5606
21FLSJWM_SAVRICNI | 21FLSJWM | SAVRICNI | 29.71 | -81.6397 | River/Stream | 2001-02-06 | 5.9341 | 9.5107 | 0.086 | 0.289 | 7.88 | 1221 | 0.9775 | 0.087 | 0.033 | 150 | 4.3 |  | 1.2665 | -2.4418 | 0.23626 | -1.2413
21FLSJWM_SAVRICNI | 21FLSJWM | SAVRICNI | 29.71 | -81.6397 | River/Stream | 2000-12-07 | 17.8356 | 21.299 | 0.067 | 0.027 | 7.93 | 1253 | 0.792 | 0.047 | 0.006 | 60 | 3.8 | 9.81 | 0.819 | -3.0576 | -0.19967 | -3.6119
21FLSJWM_SAVRICNI | 21FLSJWM | SAVRICNI | 29.71 | -81.6397 | River/Stream | 1999-01-07 | 8.4906 | 12.1316 | 0.05 | 0.113 | 7.24 | 896 | 0.5975 | 0.1 | 0.024 | 250 | 5.2 | 8.13 | 0.7105 | -2.3026 | -0.34179 | -2.1804
21FLSJWM_SAVRICNI | 21FLSJWM | SAVRICNI | 29.71 | -81.6397 | River/Stream | 1998-01-08 | 11.214 | 17.9029 | 0.17 | 0.113 |  |  | 2.035 | 0.258 | 0.05 | 800 | 24 |  | 2.148 | -1.3548 | 0.76454 | -2.1804
21FLSJWM_SAVRICNI | 21FLSJWM | SAVRICNI | 29.71 | -81.6397 | River/Stream | 2001-09-06 | 22.9086 | 26.4437 | 0.064 | 0.171 |  |  | 0.775 | 0.072 | 0.006 | 70 | 3.57 |  | 0.946 | -2.6311 | -0.055513 | -1.7661
21FLSJWM_SAVRICNI | 21FLSJWM | SAVRICNI | 29.71 | -81.6397 | River/Stream | 2001-09-26 | 10.3863 | 13.0744 | 0.072 | 0.086 | 6.95 | 713 | 0.98 | 0.082 | 0.019 | 400 | 2.62 | 2.92 | 1.066 | -2.501 | 0.063913 | -2.4534
21FLSJWM_SAVRICNI | 21FLSJWM | SAVRICNI | 29.71 | -81.6397 | River/Stream | 2001-01-03 | 9.6587 | 14.1434 | 0.06 | 0.201 | 7.97 | 1100 | 1.0205 | 0.079 | 0.023 | 250 | 5.9 | 11.09 | 1.2215 | -2.5383 | 0.20008 | -1.6045
21FLSJWM_SAVRICNI | 21FLSJWM | SAVRICNI | 29.71 | -81.6397 | River/Stream | 2000-02-02 | 1.5619 | 3.6551 | 0.064 | 0.231 | 8.3 | 743 | 1.12 | 0.078 | 0.062 | 250 | 3.88 | 8.73 | 1.351 | -2.551 | 0.30085 | -1.4653
21FLSJWM_SAVRICNI | 21FLSJWM | SAVRICNI | 29.71 | -81.6397 | River/Stream | 1998-04-08 | 7.9032 | 12.3403 | 0.058 | 0.128 | 7.31 | 481 | 1.12 | 0.121 | 0.045 | 300 | 3.24 | 6.66 | 1.248 | -2.112 | 0.22154 | -2.0557
21FLSJWM_SAVRICNI | 21FLSJWM | SAVRICNI | 29.71 | -81.6397 | River/Stream | 1999-12-16 | 3.6446 | 6.4722 | 0.054 | 0.142 | 7.58 | 759 | 1.08 | 0.056 | 0.027 | 400 | 3.06 | 6.51 | 1.222 | -2.8824 | 0.20049 | -1.9519
21FLSJWM_SAVRICNI | 21FLSJWM | SAVRICNI | 29.71 | -81.6397 | River/Stream | 2004-02-03 | 12.7573 | 16.516 | 0.04526 | 0.039615 | 7.7 | 852.5 | 0.95469 | 0.05851 | 0.006 | 150 | 6.2 | 7.95 | 0.9943 | -2.8386 | -0.0057163 | -3.2285
21FLSJWM_SAVRICNI | 21FLSJWM | SAVRICNI | 29.71 | -81.6397 | River/Stream | 2003-03-04 | 5.2305 | 8.9437 | 0.06 | 0.077 |  | 393 | 1.276 | 0.105 | 0.016 | 400 | 9.6 |  | 1.353 | -2.2538 | 0.30232 | -2.5639
21FLSJWM_SAVRICNI | 21FLSJWM | SAVRICNI | 29.71 | -81.6397 | River/Stream | 2004-09-22 | 15.9986 | 19.1094 | 0.04915 | 0.10874 | 7.67 | 710 | 1.1801 | 0.07662 | 0.01956 | 300 | 6 | 4.93 | 1.2889 | -2.5689 | 0.25377 | -2.2187
21FLSJWM_SAVRICNI | 21FLSJWM | SAVRICNI | 29.71 | -81.6397 | River/Stream | 2003-01-22 | 12.3034 | 14.4008 | 0.05 | 0.114 |  |  | 1.205 | 0.095 | 0.018 | 300 | 5.2 |  | 1.319 | -2.3539 | 0.27687 | -2.1716
21FLSJWM_SAVRICNI | 21FLSJWM | SAVRICNI | 29.71 | -81.6397 | River/Stream | 2002-01-17 | 12.8827 | 14.8762 | 0.058 | 0.3275 |  |  | 1.405 | 0.111 | 0.039 | 400 | 4.3 |  | 1.7325 | -2.1982 | 0.54957 | -1.1163
21FLSJWM_SAVRICNI | 21FLSJWM | SAVRICNI | 29.71 | -81.6397 | River/Stream | 1999-12-02 | 7.1583 | 10.3445 | 0.05 | 0.086 | 7.59 | 612 | 1.255 | 0.057 | 0.025 | 400 | 3.04 | 6.77 | 1.341 | -2.8647 | 0.29342 | -2.4534
21FLSJWM_SAVRICNI | 21FLSJWM | SAVRICNI | 29.71 | -81.6397 | River/Stream | 1998-02-18 | 5.073 | 8.4207 | 0.045 | 0.086 | 6.88 | 311 | 1.14 | 0.104 | 0.029 | 400 | 16.1 | 7.58 | 1.226 | -2.2634 | 0.20376 | -2.4534
21FLSJWM_SAVRICNI | 21FLSJWM | SAVRICNI | 29.71 | -81.6397 | River/Stream | 1998-12-02 | 11.9349 | 15.9449 | 0.034 | 0.054 | 7.03 | 885 | 0.91 | 0.101 | 0.015 | 100 | 4.92 | 6.36 | 0.964 | -2.2926 | -0.036664 | -2.9188
21FLSJWM_SAVRICNI | 21FLSJWM | SAVRICNI | 29.71 | -81.6397 | River/Stream | 1999-04-13 | 37.38 | 43.3471 | 0.03 | 0.0035 | 8.31 | 1205 | 0.8565 | 0.055 | 0.006 | 70 | 8.37 | 8.9 | 0.86 | -2.9004 | -0.15082 | -5.655
21FLSJWM_SAVRICNI | 21FLSJWM | SAVRICNI | 29.71 | -81.6397 | River/Stream | 1999-07-21 | 39.3024 | 44.11 | 0.038 | 0.0035 | 8.62 | 1288 | 1.1145 | 0.057 | 0.006 | 70 | 5.41 | 8.48 | 1.118 | -2.8647 | 0.11154 | -5.655
21FLSJWM_SAVRICNI | 21FLSJWM | SAVRICNI | 29.71 | -81.6397 | River/Stream | 1998-12-17 | 4.0317 | 7.7885 | 0.045 | 0.124 | 7.46 | 948 | 1.355 | 0.068 | 0.022 | 150 | 3.97 | 9.02 | 1.479 | -2.6882 | 0.39137 | -2.0875
21FLSJWM_SAVRICNI | 21FLSJWM | SAVRICNI | 29.71 | -81.6397 | River/Stream | 1997-12-04 | 15.1923 | 22.9548 | 0.053 | 0.1 |  | 809 | 1.6433 | 0.1695 | 0.039 | 400 | 19.75 | 5.69 | 1.7433 | -1.7749 | 0.5558 | -2.3026
21FLSJWM_SAVRICNI | 21FLSJWM | SAVRICNI | 29.71 | -81.6397 | River/Stream | 2001-12-03 | 2.5766 | 4.3231 | 0.045 | 0.2515 |  |  | 1.4055 | 0.098 | 0.048 | 400 | 2.51 |  | 1.657 | -2.3228 | 0.50501 | -1.3803
21FLSJWM_SAVRICNI | 21FLSJWM | SAVRICNI | 29.71 | -81.6397 | River/Stream | 2001-10-15 | 3.7941 | 5.5697 | 0.051 | 0.361 |  |  | 1.63 | 0.067 | 0.036 | 400 | 2.55 |  | 1.991 | -2.7031 | 0.68864 | -1.0189
21FLSJWM_SAVRICNI | 21FLSJWM | SAVRICNI | 29.71 | -81.6397 | River/Stream | 2002-01-02 | 2.0239 | 2.8257 | 0.036 | 0.3315 |  |  | 1.1755 | 0.078 | 0.04 | 400 | 2.6 |  | 1.507 | -2.551 | 0.41012 | -1.1041
21FLSJWM_SAVRICNI | 21FLSJWM | SAVRICNI | 29.71 | -81.6397 | River/Stream | 2000-01-19 | 3.7914 | 6.1415 | 0.035 | 0.232 | 7.82 | 755 | 1.155 | 0.075 | 0.038 | 300 | 2.74 | 7.79 | 1.387 | -2.5903 | 0.32714 | -1.461
21FLSJWM_SAVRICNI | 21FLSJWM | SAVRICNI | 29.71 | -81.6397 | River/Stream | 2001-01-17 | 17.1325 | 26.6315 | 0.036 | 0.149 | 7.95 | 1233 | 1.199 | 0.091 | 0.018 | 80 | 7.3 | 9.56 | 1.348 | -2.3969 | 0.29862 | -1.9038
21FLSJWM_SAVRICNI | 21FLSJWM | SAVRICNI | 29.71 | -81.6397 | River/Stream | 1998-10-22 | 18.2895 | 23.6232 | 0.028 | 0.0035 |  |  | 0.9585 | 0.086 | 0.013 | 150 | 5.3 |  | 0.962 | -2.4534 | -0.038741 | -5.655
21FLSJWM_SAVRICNI | 21FLSJWM | SAVRICNI | 29.71 | -81.6397 | River/Stream | 2002-09-04 | 7.9539 | 10.4736 | 0.031 | 0.1185 | 7.3 | 824 | 1.1105 | 0.081 | 0.028 | 300 | 2.4 | 4.72 | 1.229 | -2.5133 | 0.2062 | -2.1328
21FLSJWM_SAVRICNI | 21FLSJWM | SAVRICNI | 29.71 | -81.6397 | River/Stream | 1999-01-19 | 11.2407 | 16.4685 | 0.03 | 0.1 | 7.13 | 917 | 1.095 | 0.068 | 0.015 | 150 | 4.73 | 7.29 | 1.195 | -2.6882 | 0.17815 | -2.3026
21FLSJWM_SAVRICNI | 21FLSJWM | SAVRICNI | 29.71 | -81.6397 | River/Stream | 1999-04-22 | 36.846 | 39.5296 | 0.03 | 0.0035 | 8.56 | 1206 | 1.1145 | 0.101 | 0.006 | 150 | 6.85 | 10.91 | 1.118 | -2.2926 | 0.11154 | -5.655
21FLSJWM_SAVRICNI | 21FLSJWM | SAVRICNI | 29.71 | -81.6397 | River/Stream | 2003-10-15 | 11.5958 | 15.3358 | 0.02698 | 0.040585 | 7.52 | 750.5 | 1.0087 | 0.08547 | 0.03167 | 150 | 3.7 | 5.4 | 1.0493 | -2.4596 | 0.048085 | -3.2044
21FLSJWM_SAVRICNI | 21FLSJWM | SAVRICNI | 29.71 | -81.6397 | River/Stream | 2004-01-06 | 6.7791 | 12.9962 | 0.02782 | 0.08265 | 7.78 | 871.5 | 1.0406 | 0.08551 | 0.01471 | 150 | 5.26 | 7.95 | 1.1233 | -2.4591 | 0.11624 | -2.4931
21FLSJWM_SAVRICNI | 21FLSJWM | SAVRICNI | 29.71 | -81.6397 | River/Stream | 2000-03-02 | 8.002 | 13.6531 | 0.028 | 0.156 | 7.51 | 880 | 1.056 | 0.059 | 0.028 | 150 | 4.08 | 7.16 | 1.212 | -2.8302 | 0.19227 | -1.8579
21FLSJWM_SAVRICNI | 21FLSJWM | SAVRICNI | 29.71 | -81.6397 | River/Stream | 2002-06-18 | 40.1968 | 48.4637 | 0.029 | 0.0195 |  |  | 1.107 | 0.097 | 0.013 | 150 | 4.7 |  | 1.1265 | -2.333 | 0.11912 | -3.9373
21FLSJWM_SAVRICNI | 21FLSJWM | SAVRICNI | 29.71 | -81.6397 | River/Stream | 2002-09-18 | 7.1449 | 9.3078 | 0.033 | 0.194 |  |  | 1.2605 | 0.154 | 0.081 | 400 | 2.7 |  | 1.4545 | -1.8708 | 0.37466 | -1.6399
21FLSJWM_SAVRICNI | 21FLSJWM | SAVRICNI | 29.71 | -81.6397 | River/Stream | 1999-03-16 | 20.1585 | 23.3275 | 0.024 | 0.0035 | 8.25 | 966 | 0.945 | 0.049 | 0.006 | 80 | 4.51 | 11.44 | 0.9485 | -3.0159 | -0.052873 | -5.655
21FLSJWM_SAVRICNI | 21FLSJWM | SAVRICNI | 29.71 | -81.6397 | River/Stream | 2003-01-07 | 6.6937 | 9.4528 | 0.03 | 0.149 |  |  | 1.1975 | 0.087 | 0.049 | 400 | 6.9 |  | 1.3465 | -2.4418 | 0.29751 | -1.9038
21FLSJWM_SAVRICNI | 21FLSJWM | SAVRICNI | 29.71 | -81.6397 | River/Stream | 2003-10-02 | 10.1273 | 13.8737 | 0.02665 | 0.089745 | 7.49 | 835.5 | 1.0759 | 0.08378 | 0.0422 | 150 | 2.9 | 5.53 | 1.1656 | -2.4796 | 0.15326 | -2.4108
21FLSJWM_SAVRICNI | 21FLSJWM | SAVRICNI | 29.71 | -81.6397 | River/Stream | 2002-10-17 | 3.1586 | 4.1962 | 0.029 | 0.1895 |  |  | 1.202 | 0.128 | 0.074 | 400 | 1.2 |  | 1.3915 | -2.0557 | 0.33038 | -1.6634
21FLSJWM_SAVRICNI | 21FLSJWM | SAVRICNI | 29.71 | -81.6397 | River/Stream | 2004-03-17 | 10.9557 | 13.7675 | 0.02135 | 0.032045 | 7.58 | 821.5 | 0.88775 | 0.06631 | 0.006 | 150 | 6.5 |  | 0.9198 | -2.7134 | -0.083599 | -3.4406
21FLSJWM_SAVRICNI | 21FLSJWM | SAVRICNI | 29.71 | -81.6397 | River/Stream | 1999-06-23 | 29.8595 | 42.8144 | 0.03 | 0.0035 | 8.47 | 1231 | 1.253 | 0.075 | 0.006 | 70 | 4.9 | 9.96 | 1.2565 | -2.5903 | 0.22833 | -5.655
21FLSJWM_SAVRICNI | 21FLSJWM | SAVRICNI | 29.71 | -81.6397 | River/Stream | 2004-05-18 | 59.7473 | 63.44 | 0.02698 |  |  | 1103 | 1.2281 | 0.09484 | 0.006 | 80 | 12.7 |  |  | -2.3556 | X | X
21FLSJWM_SAVRICNI | 21FLSJWM | SAVRICNI | 29.71 | -81.6397 | River/Stream | 1999-02-03 | 5.0463 | 8.3692 | 0.036 | 0.149 | 7.38 | 760 | 1.655 | 0.115 | 0.046 | 300 | 4.54 | 5.32 | 1.804 | -2.1628 | 0.59001 | -1.9038
21FLSJWM_SAVRICNI | 21FLSJWM | SAVRICNI | 29.71 | -81.6397 | River/Stream | 2004-02-17 | 9.1901 | 11.7846 | 0.01987 | 0.10869 | 7.73 | 914.5 | 0.93378 | 0.06179 | 0.0167 | 150 | 3.5 | 8.43 | 1.0425 | -2.784 | 0.041602 | -2.2192
21FLSJWM_SAVRICNI | 21FLSJWM | SAVRICNI | 29.71 | -81.6397 | River/Stream | 2001-11-13 | 3.4343 | 5.2493 | 0.035 | 0.256 |  |  | 1.6495 | 0.097 | 0.053 | 500 | 2.15 |  | 1.9055 | -2.333 | 0.64474 | -1.3626
21FLSJWM_SAVRICNI | 21FLSJWM | SAVRICNI | 29.71 | -81.6397 | River/Stream | 2003-03-20 | 11.4863 | 16.9893 | 0.026 | 0.074 |  | 470 | 1.244 | 0.099 | 0.028 | 300 | 8.7 |  | 1.318 | -2.3126 | 0.27612 | -2.6037
21FLSJWM_SAVRICNI | 21FLSJWM | SAVRICNI | 29.71 | -81.6397 | River/Stream | 2002-10-02 |  |  | 0.025 | 0.162 |  |  | 1.26 | 0.128 | 0.054 | 400 | 3.3 |  | 1.422 | -2.0557 | 0.35206 | -1.8202
21FLSJWM_SAVRICNI | 21FLSJWM | SAVRICNI | 29.71 | -81.6397 | River/Stream | 2004-01-20 | 17.266 | 22.5953 | 0.01886 | 0.077415 | 7.88 | 893.5 | 0.95595 | 0.10155 | 0.01325 | 300 | 8.6 | 10 | 1.0334 | -2.2872 | 0.03282 | -2.5586
21FLSJWM_SAVRICNI | 21FLSJWM | SAVRICNI | 29.71 | -81.6397 | River/Stream | 2000-04-06 | 23.0741 | 26.785 | 0.019 | 0.013 | 7.65 |  | 0.9675 | 0.107 | 0.027 | 200 | 6.06 | 6.88 | 0.9805 | -2.2349 | -0.019693 | -4.3428
21FLSJWM_SAVRICNI | 21FLSJWM | SAVRICNI | 29.71 | -81.6397 | River/Stream | 1998-01-22 | 24.4572 | 27.003 | 0.029 | 0.055 | 6.97 | 498 | 1.52 | 0.122 | 0.019 | 400 | 10.2 | 7.12 | 1.575 | -2.1037 | 0.45426 | -2.9004
21FLSJWM_SAVRICNI | 21FLSJWM | SAVRICNI | 29.71 | -81.6397 | River/Stream | 1998-09-02 | 35.956 | 41.2213 | 0.019 | 0.028 | 7.32 | 822 | 1 | 0.046 | 0.006 | 70 | 5.31 | 4.7 | 1.028 | -3.0791 | 0.027615 | -3.5756
21FLSJWM_SAVRICNI | 21FLSJWM | SAVRICNI | 29.71 | -81.6397 | River/Stream | 2004-05-06 | 21.7338 | 23.5654 | 0.01966 | 0.005 | 8.13 | 1243 | 1.0408 | 0.06831 | 0.006 | 100 | 7.5 | 7.84 | 1.0458 | -2.6837 | 0.044792 | -5.2983
21FLSJWM_SAVRICNI | 21FLSJWM | SAVRICNI | 29.71 | -81.6397 | River/Stream | 2003-06-17 | 12.3835 | 14.4278 | 0.018 |  |  | 717 | 0.964 | 0.082 | 0.026 | 200 | 3.7 |  |  | -2.501 | X | X
21FLSJWM_SAVRICNI | 21FLSJWM | SAVRICNI | 29.71 | -81.6397 | River/Stream | 2002-12-17 | 14.8292 | 19.8882 | 0.023 | 0.1855 |  |  | 1.3015 | 0.117 | 0.042 | 300 | 3.3 |  | 1.487 | -2.1456 | 0.39676 | -1.6847
21FLSJWM_SAVRICNI | 21FLSJWM | SAVRICNI | 29.71 | -81.6397 | River/Stream | 1999-06-16 | 31.5327 | 35.8774 | 0.021 | 0.029 | 8.31 | 1301 | 1.1885 | 0.072 | 0.006 | 100 | 4.1 |  | 1.2175 | -2.6311 | 0.1968 | -3.5405
21FLSJWM_SAVRICNI | 21FLSJWM | SAVRICNI | 29.71 | -81.6397 | River/Stream | 1998-05-20 | 23.0421 | 27.1135 | 0.018 | 0.024 | 7.57 | 676 | 1.02 | 0.112 | 0.035 | 300 | 2.99 | 6.54 | 1.044 | -2.1893 | 0.043059 | -3.7297
21FLSJWM_SAVRICNI | 21FLSJWM | SAVRICNI | 29.71 | -81.6397 | River/Stream | 1998-06-03 | 11.6679 | 14.3836 | 0.015 | 0.078 | 7.6 | 712 | 0.86 | 0.103 | 0.071 | 150 | 2.85 | 5.89 | 0.938 | -2.273 | -0.064005 | -2.551
21FLSJWM_SAVRICNI | 21FLSJWM | SAVRICNI | 29.71 | -81.6397 | River/Stream | 1997-12-17 | 1.9224 | 2.8312 | 0.016 | 0.041 |  |  | 0.94 | 0.072 | 0.021 | 500 | 16.9 |  | 0.981 | -2.6311 | -0.019183 | -3.1942
21FLSJWM_SAVRICNI | 21FLSJWM | SAVRICNI | 29.71 | -81.6397 | River/Stream | 2004-06-16 | 21.5213 | 29.7025 | 0.01784 | 0.017825 |  | 1295 | 1.0613 | 0.08728 | 0.006 | 80 | 6.1 |  | 1.0791 | -2.4386 | 0.076169 | -4.0272
21FLSJWM_SAVRICNI | 21FLSJWM | SAVRICNI | 29.71 | -81.6397 | River/Stream | 2000-12-19 | 14.6539 | 20.2517 | 0.014 | 0.112 | 7.77 | 1220 | 0.8435 | 0.042 | 0.006 | 80 | 5 | 8.34 | 0.9555 | -3.1701 | -0.045521 | -2.1893
21FLSJWM_SAVRICNI | 21FLSJWM | SAVRICNI | 29.71 | -81.6397 | River/Stream | 2004-03-03 | 25.0693 | 28.6953 | 0.01925 |  | 7.65 | 750.5 | 1.1741 | 0.08402 | 0.0141 | 250 | 8.4 | 9.54 |  | -2.4767 | X | X
21FLSJWM_SAVRICNI | 21FLSJWM | SAVRICNI | 29.71 | -81.6397 | River/Stream | 2004-07-20 | 32.2892 | 35.1673 | 0.01671 |  |  | 1052 | 1.0235 | 0.09982 | 0.01296 | 200 | 8.4 |  |  | -2.3044 | X | X
21FLSJWM_SAVRICNI | 21FLSJWM | SAVRICNI | 29.71 | -81.6397 | River/Stream | 2001-03-21 | 17.4084 | 23.4988 | 0.014 | 0.008 | 7.5 | 1329 | 0.862 | 0.066 | 0.006 | 60 | 7 |  | 0.87 | -2.7181 | -0.13926 | -4.8283
21FLSJWM_SAVRICNI | 21FLSJWM | SAVRICNI | 29.71 | -81.6397 | River/Stream | 2003-02-18 | 25.7602 | 30.394 | 0.017 | 0.0325 |  | 662 | 1.0625 | 0.073 | 0.023 | 250 | 5.6 |  | 1.095 | -2.6173 | 0.090754 | -3.4265
21FLSJWM_SAVRICNI | 21FLSJWM | SAVRICNI | 29.71 | -81.6397 | River/Stream | 1998-08-13 | 49.2348 | 56.1443 | 0.018 | 0.0035 | 8 | 844 | 1.155 | 0.076 | 0.006 | 100 | 6.21 | 7.88 | 1.1585 | -2.577 | 0.14713 | -5.655
21FLSJWM_SAVRICNI | 21FLSJWM | SAVRICNI | 29.71 | -81.6397 | River/Stream | 2002-12-03 | 3.0224 | 6.0336 | 0.018 | 0.2265 |  |  | 1.213 | 0.101 | 0.047 | 300 | 1.8 |  | 1.4395 | -2.2926 | 0.3643 | -1.485
21FLSJWM_SAVRICNI | 21FLSJWM | SAVRICNI | 29.71 | -81.6397 | River/Stream | 1998-03-18 | 12.193 | 19.3279 | 0.021 | 0.108 | 7.04 | 458 | 1.425 | 0.112 | 0.023 | 500 | 8.57 | 7.05 | 1.533 | -2.1893 | 0.42723 | -2.2256
21FLSJWM_SAVRICNI | 21FLSJWM | SAVRICNI | 29.71 | -81.6397 | River/Stream | 2003-04-08 | 30.5929 | 35.8316 | 0.016 |  |  | 541 | 1.0875 | 0.082 |  | 300 | 3.6 |  |  | -2.501 | X | X
21FLSJWM_SAVRICNI | 21FLSJWM | SAVRICNI | 29.71 | -81.6397 | River/Stream | 2001-03-07 | 11.8148 | 15.2572 | 0.012 | 0.038 | 8.51 | 1393 | 0.8315 | 0.042 | 0.006 | 30 | 3.5 | 11.07 | 0.8695 | -3.1701 | -0.13984 | -3.2702
21FLSJWM_SAVRICNI | 21FLSJWM | SAVRICNI | 29.71 | -81.6397 | River/Stream | 1998-08-26 | 34.8702 | 41.2926 | 0.018 | 0.0035 | 7.68 | 771 | 1.255 | 0.084 | 0.006 | 200 | 4.68 | 5.92 | 1.2585 | -2.4769 | 0.22992 | -5.655
21FLSJWM_SAVRICNI | 21FLSJWM | SAVRICNI | 29.71 | -81.6397 | River/Stream | 2001-04-03 | 16.9311 | 20.9204 | 0.015 | 0.052 |  | 1192 | 1.0545 | 0.106 | 0.013 | 150 | 8.9 | 8.89 | 1.1065 | -2.2443 | 0.1012 | -2.9565
21FLSJWM_SAVRICNI | 21FLSJWM | SAVRICNI | 29.71 | -81.6397 | River/Stream | 2001-02-20 | 25.6347 | 33.1524 | 0.014 | 0.0035 | 8.36 | 1357 | 0.985 | 0.057 | 0.006 | 60 | 6.1 | 10.83 | 0.9885 | -2.8647 | -0.011567 | -5.655
21FLSJWM_SAVRICNI | 21FLSJWM | SAVRICNI | 29.71 | -81.6397 | River/Stream | 2003-12-16 | 4.7873 | 7.0405 | 0.01487 | 0.12267 | 7.94 | 809 | 1.0567 | 0.08176 | 0.02798 | 200 | 4.2 | 8.85 | 1.1793 | -2.504 | 0.16494 | -2.0983
21FLSJWM_SAVRICNI | 21FLSJWM | SAVRICNI | 29.71 | -81.6397 | River/Stream | 1997-11-20 | 7.7875 | 13.2583 | 0.019 | 0.04 | 7.27 | 510 | 1.36 | 0.093 | 0.031 | 300 | 4.2 | 6.57 | 1.4 | -2.3752 | 0.33647 | -3.2189
21FLSJWM_SAVRICNI | 21FLSJWM | SAVRICNI | 29.71 | -81.6397 | River/Stream | 2003-05-06 | 20.009 | 26.5789 | 0.016 | 0.0215 |  | 701 | 1.1525 | 0.104 | 0.015 | 250 | 5.3 |  | 1.174 | -2.2634 | 0.16042 | -3.8397
21FLSJWM_SAVRICNI | 21FLSJWM | SAVRICNI | 29.71 | -81.6397 | River/Stream | 2004-04-21 | 22.226 | 25.7921 | 0.0155 | 0.005 |  | 1028 | 1.1182 | 0.06967 | 0.006 | 150 | 9.6 |  | 1.1232 | -2.664 | 0.11617 | -5.2983
21FLSJWM_SAVRICNI | 21FLSJWM | SAVRICNI | 29.71 | -81.6397 | River/Stream | 1998-04-22 | 13.2432 | 16.9641 | 0.02 | 0.062 | 7.43 | 525 | 1.45 | 0.068 | 0.037 | 250 | 2.36 | 6.92 | 1.512 | -2.6882 | 0.41343 | -2.7806
21FLSJWM_SAVRICNI | 21FLSJWM | SAVRICNI | 29.71 | -81.6397 | River/Stream | 2003-02-06 | 27.8161 | 33.4215 | 0.014 | 0.02 | 7.57 | 742 | 1.0325 | 0.061 | 0.014 | 200 | 6.1 | 9.6 | 1.0525 | -2.7969 | 0.051168 | -3.912
21FLSJWM_SAVRICNI | 21FLSJWM | SAVRICNI | 29.71 | -81.6397 | River/Stream | 2002-02-18 | 9.5452 | 16.0621 | 0.018 | 0.3965 | 7.95 | 948 | 1.337 | 0.113 | 0.036 | 150 | 9.4 | 8.7 | 1.7335 | -2.1804 | 0.55014 | -0.92508
21FLSJWM_SAVRICNI | 21FLSJWM | SAVRICNI | 29.71 | -81.6397 | River/Stream | 2000-01-04 |  |  | 0.022 | 0.147 | 7.23 | 756 | 1.635 | 0.107 | 0.035 | 400 | 5.59 | 7.68 | 1.782 | -2.2349 | 0.57774 | -1.9173
21FLSJWM_SAVRICNI | 21FLSJWM | SAVRICNI | 29.71 | -81.6397 | River/Stream | 2001-11-01 | 5.0029 | 7.1655 | 0.021 | 0.35 |  |  | 1.5805 | 0.115 | 0.062 | 500 | 3.61 |  | 1.9305 | -2.1628 | 0.65778 | -1.0498
21FLSJWM_SAVRICNI | 21FLSJWM | SAVRICNI | 29.71 | -81.6397 | River/Stream | 1998-06-16 | 21.4401 | 25.9428 | 0.012 | 0.0035 | 7.86 | 817 | 0.915 | 0.1 | 0.038 | 250 | 3.44 | 6.46 | 0.9185 | -2.3026 | -0.085013 | -5.655
21FLSJWM_SAVRICNI | 21FLSJWM | SAVRICNI | 29.71 | -81.6397 | River/Stream | 2001-06-19 | 24.3008 | 27.8076 | 0.016 | 0.0035 | 8.58 | 1402 | 1.2275 | 0.065 | 0.006 | 30 | 4.5 | 9.14 | 1.231 | -2.7334 | 0.20783 | -5.655
21FLSJWM_SAVRICNI | 21FLSJWM | SAVRICNI | 29.71 | -81.6397 | River/Stream | 1998-11-04 | 0.25 | 16.3534 | 0.014 | 0.012 | 7.24 | 1000 | 1.125 | 0.062 | 0.006 | 200 | 3.38 | 5.53 | 1.137 | -2.7806 | 0.12839 | -4.4228
21FLSJWM_SAVRICNI | 21FLSJWM | SAVRICNI | 29.71 | -81.6397 | River/Stream | 2003-12-02 | 5.3747 | 7.0897 | 0.01382 | 0.12945 | 7.71 | 752.5 | 1.1375 | 0.07978 | 0.03076 | 150 | 3.4 | 7.89 | 1.2669 | -2.5285 | 0.23658 | -2.0444
21FLSJWM_SAVRICNI | 21FLSJWM | SAVRICNI | 29.71 | -81.6397 | River/Stream | 2003-11-18 | 16.6101 | 19.7965 | 0.01324 | 0.050565 | 7.81 | 683.5 | 1.0965 | 0.08342 | 0.02234 | 250 | 4.1 | 5.55 | 1.1471 | -2.4839 | 0.13721 | -2.9845
21FLSJWM_SAVRICNI | 21FLSJWM | SAVRICNI | 29.71 | -81.6397 | River/Stream | 2001-07-02 | 27.2674 | 36.1057 | 0.016 | 0.019 | 8.43 | 1409 | 1.335 | 0.093 | 0.006 | 70 | 8.1 | 10.62 | 1.354 | -2.3752 | 0.30306 | -3.9633
21FLSJWM_SAVRICNI | 21FLSJWM | SAVRICNI | 29.71 | -81.6397 | River/Stream | 2002-08-06 | 17.4992 | 19.7867 | 0.011 | 0.0165 | 7.67 | 957 | 0.9255 | 0.05 | 0.006 | 150 | 3.1 | 6.07 | 0.942 | -2.9957 | -0.05975 | -4.1044
21FLSJWM_SAVRICNI | 21FLSJWM | SAVRICNI | 29.71 | -81.6397 | River/Stream | 1998-02-05 | 11.0004 | 15.3585 | 0.014 | 0.096 | 7.8 | 566 | 1.18 | 0.123 | 0.014 | 250 | 4.49 | 9.46 | 1.276 | -2.0956 | 0.24373 | -2.3434
21FLSJWM_SAVRICNI | 21FLSJWM | SAVRICNI | 29.71 | -81.6397 | River/Stream | 1999-03-02 | 22.7484 | 28.1417 | 0.014 | 0.071 | 7.66 | 861 | 1.18 | 0.17 | 0.02 | 200 | 5.74 | 9.45 | 1.251 | -1.772 | 0.22394 | -2.6451
21FLSJWM_SAVRICNI | 21FLSJWM | SAVRICNI | 29.71 | -81.6397 | River/Stream | 1997-10-22 | 25.1648 | 31.5142 | 0.014 | 0.0035 | 7.67 | 1074 | 1.185 | 0.055 | 0.006 | 150 | 4.1 | 7.55 | 1.1885 | -2.9004 | 0.17269 | -5.655
21FLSJWM_SAVRICNI | 21FLSJWM | SAVRICNI | 29.71 | -81.6397 | River/Stream | 1999-10-21 | 19.7847 | 23.9296 | 0.01 | 0.0035 | 7.61 | 1237 | 0.8485 | 0.048 | 0.006 | 100 | 3.5 | 6.33 | 0.852 | -3.0366 | -0.16017 | -5.655
21FLSJWM_SAVRICNI | 21FLSJWM | SAVRICNI | 29.71 | -81.6397 | River/Stream | 2002-11-05 | 6.3466 | 8.1683 | 0.014 | 0.208 | 7.44 | 550 | 1.2115 | 0.134 | 0.069 | 400 | 2.1 | 6.58 | 1.4195 | -2.0099 | 0.3503 | -1.5702
21FLSJWM_SAVRICNI | 21FLSJWM | SAVRICNI | 29.71 | -81.6397 | River/Stream | 1998-11-17 | 17.0346 | 20.1615 | 0.013 | 0.01 | 7.62 | 966 | 1.135 | 0.055 | 0.006 | 100 | 4.07 | 7.76 | 1.145 | -2.9004 | 0.1354 | -4.6052
21FLSJWM_SAVRICNI | 21FLSJWM | SAVRICNI | 29.71 | -81.6397 | River/Stream | 2002-08-20 | 23.4693 | 29.2005 | 0.012 | 0.047 |  |  | 1.053 | 0.066 | 0.012 | 300 | 3.6 |  | 1.1 | -2.7181 | 0.09531 | -3.0576
21FLSJWM_SAVRICNI | 21FLSJWM | SAVRICNI | 29.71 | -81.6397 | River/Stream | 2002-05-21 | 40.544 | 52.2479 | 0.014 | 0.0245 | 8.41 | 1164 | 1.2365 | 0.095 | 0.012 | 100 | 8.1 | 7.28 | 1.261 | -2.3539 | 0.23191 | -3.7091
21FLSJWM_SAVRICNI | 21FLSJWM | SAVRICNI | 29.71 | -81.6397 | River/Stream | 1998-05-07 | 28.569 | 33.6476 | 0.014 | 0.0035 | 7.63 | 609 | 1.29 | 0.089 | 0.024 | 250 | 4.5 | 7.84 | 1.2935 | -2.4191 | 0.25735 | -5.655
21FLSJWM_SAVRICNI | 21FLSJWM | SAVRICNI | 29.71 | -81.6397 | River/Stream | 2003-05-22 | 9.4625 | 13.3997 | 0.01 | 0.0185 |  | 728 | 0.9715 | 0.07 | 0.022 | 200 | 3.5 |  | 0.99 | -2.6593 | -0.01005 | -3.99
21FLSJWM_SAVRICNI | 21FLSJWM | SAVRICNI | 29.71 | -81.6397 | River/Stream | 1999-11-03 | 17.4084 | 21.1378 | 0.009 | 0.023 | 7.68 | 1093 | 0.98 | 0.033 | 0.006 | 150 | 3.6 | 7.72 | 1.003 | -3.4112 | 0.0029955 | -3.7723
21FLSJWM_SAVRICNI | 21FLSJWM | SAVRICNI | 29.71 | -81.6397 | River/Stream | 1999-11-18 | 16.3938 | 21.1403 | 0.011 | 0.03 | 7.47 | 985 | 1.205 | 0.04 | 0.006 | 250 | 3.24 | 7.82 | 1.235 | -3.2189 | 0.21107 | -3.5066
21FLSJWM_SAVRICNI | 21FLSJWM | SAVRICNI | 29.71 | -81.6397 | River/Stream | 2002-05-07 | 22.388 | 26.549 | 0.009 | 0.0035 |  |  | 1.0005 | 0.068 | 0.006 | 100 | 3.6 |  | 1.004 | -2.6882 | 0.003992 | -5.655
21FLSJWM_SAVRICNI | 21FLSJWM | SAVRICNI | 29.71 | -81.6397 | River/Stream | 2000-09-06 | 27.2941 | 35.4594 | 0.007 | 0.018 | 8.01 | 1048 | 0.783 | 0.065 | 0.006 | 60 | 7.3 | 7.83 | 0.801 | -2.7334 | -0.22189 | -4.0174
21FLSJWM_SAVRICNI | 21FLSJWM | SAVRICNI | 29.71 | -81.6397 | River/Stream | 2001-05-23 | 41.9057 | 49.3118 | 0.011 | 0.0035 |  |  | 1.275 | 0.09 | 0.006 | 70 | 11.7 | 6.14 | 1.2785 | -2.4079 | 0.24569 | -5.655
21FLSJWM_SAVRICNI | 21FLSJWM | SAVRICNI | 29.71 | -81.6397 | River/Stream | 2000-07-06 | 13.6927 | 17.1161 | 0.007 | 0.0035 | 8.25 | 1031 | 0.8145 | 0.047 | 0.012 | 60 | 3.64 | 7.14 | 0.818 | -3.0576 | -0.20089 | -5.655
21FLSJWM_SAVRICNI | 21FLSJWM | SAVRICNI | 29.71 | -81.6397 | River/Stream | 1998-07-28 | 56.07 | 60.2952 | 0.01 | 0.0035 | 8.59 | 828 | 1.235 | 0.067 | 0.006 | 70 | 5.58 | 8.49 | 1.2385 | -2.7031 | 0.2139 | -5.655
21FLSJWM_SAVRICNI | 21FLSJWM | SAVRICNI | 29.71 | -81.6397 | River/Stream | 1999-02-16 | 15.2991 | 21.0927 | 0.008 | 0.131 | 7.78 | 749 | 1.045 | 0.099 | 0.027 | 150 | 7.26 | 8 | 1.176 | -2.3126 | 0.16212 | -2.0326
21FLSJWM_SAVRICNI | 21FLSJWM | SAVRICNI | 29.71 | -81.6397 | River/Stream | 2001-05-03 | 38.5748 | 43.8505 | 0.009 | 0.0035 | 8.56 | 1446 | 1.1855 | 0.056 | 0.014 | 50 | 8.9 | 7.85 | 1.189 | -2.8824 | 0.17311 | -5.655
21FLSJWM_SAVRICNI | 21FLSJWM | SAVRICNI | 29.71 | -81.6397 | River/Stream | 2000-09-20 | 33.9179 | 41.415 | 0.008 | 0.095 | 7.53 | 678 | 1.0615 | 0.101 | 0.017 | 150 | 7.8 | 6.01 | 1.1565 | -2.2926 | 0.1454 | -2.3539
21FLSJWM_SAVRICNI | 21FLSJWM | SAVRICNI | 29.71 | -81.6397 | River/Stream | 2000-02-16 | 12.7145 | 15.9945 | 0.008 | 0.176 | 7.96 | 819 | 1.07 | 0.049 | 0.019 | 200 | 3.4 | 9.24 | 1.246 | -3.0159 | 0.21994 | -1.7373
21FLSJWM_SAVRICNI | 21FLSJWM | SAVRICNI | 29.71 | -81.6397 | River/Stream | 1999-08-04 | 43.61 | 48.4065 | 0.008 | 0.0035 | 8.5 | 1338 | 1.14 | 0.067 | 0.006 | 40 | 4.97 | 7.89 | 1.1435 | -2.7031 | 0.13409 | -5.655
21FLSJWM_SAVRICNI | 21FLSJWM | SAVRICNI | 29.71 | -81.6397 | River/Stream | 2000-04-19 | 30.735 | 36.0668 | 0.007 | 0.0035 |  | 877 | 1.006 | 0.074 | 0.015 | 150 | 8.44 | 9.63 | 1.0095 | -2.6037 | 0.0094552 | -5.655
21FLSJWM_SAVRICNI | 21FLSJWM | SAVRICNI | 29.71 | -81.6397 | River/Stream | 2002-06-04 | 38.8725 | 45.9337 | 0.008 | 0.0105 |  |  | 1.1555 | 0.082 | 0.006 | 100 | 5.1 |  | 1.166 | -2.501 | 0.15358 | -4.5564
21FLSJWM_SAVRICNI | 21FLSJWM | SAVRICNI | 29.71 | -81.6397 | River/Stream | 2002-03-18 | 16.538 | 20.4213 | 0.008 | 0.0355 | 8.31 | 989 | 1.163 | 0.063 | 0.006 | 150 | 4.6 | 10.71 | 1.1985 | -2.7646 | 0.18107 | -3.3382
21FLSJWM_SAVRICNI | 21FLSJWM | SAVRICNI | 29.71 | -81.6397 | River/Stream | 1999-07-07 | 39.249 | 42.975 | 0.008 | 0.0035 | 8.6 | 1344 | 1.225 | 0.08 | 0.006 | 70 | 5.83 | 8.3 | 1.2285 | -2.5257 | 0.20579 | -5.655
21FLSJWM_SAVRICNI | 21FLSJWM | SAVRICNI | 29.71 | -81.6397 | River/Stream | 2001-04-16 | 19.4732 | 22.512 | 0.006 | 0.0035 | 8.12 | 1561 | 0.9295 | 0.063 | 0.006 | 60 | 5.6 | 8.15 | 0.933 | -2.7646 | -0.06935 | -5.655
21FLSJWM_SAVRICNI | 21FLSJWM | SAVRICNI | 29.71 | -81.6397 | River/Stream | 2004-09-13 | 12.7127 | 14.443 | 0.01104 | 0.06469 |  | 533 | 1.7865 | 0.14696 | 0.0202 | 600 | 127.5 |  | 1.8512 | -1.9176 | 0.61584 | -2.7381
21FLSJWM_SAVRICNI | 21FLSJWM | SAVRICNI | 29.71 | -81.6397 | River/Stream | 2002-04-02 | 17.4992 | 24.181 | 0.008 | 0.012 | 8.07 | 1026 | 1.311 | 0.073 | 0.014 | 150 | 4.6 | 6.61 | 1.323 | -2.6173 | 0.2799 | -4.4228
21FLSJWM_SAVRICNI | 21FLSJWM | SAVRICNI | 29.71 | -81.6397 | River/Stream | 2002-07-23 | 36.6457 | 41.8823 | 0.006 | 0.0035 |  |  | 0.9835 | 0.088 | 0.006 | 150 | 7 |  | 0.987 | -2.4304 | -0.013085 | -5.655
21FLSJWM_SAVRICNI | 21FLSJWM | SAVRICNI | 29.71 | -81.6397 | River/Stream | 2004-07-08 | 22.6425 | 25.076 | 0.005 | 0.005 |  | 1131 | 0.82435 | 0.07573 | 0.01483 | 60 | 4.3 |  | 0.82935 | -2.5806 | -0.18711 | -5.2983
21FLSJWM_SAVRICNI | 21FLSJWM | SAVRICNI | 29.71 | -81.6397 | River/Stream | 2002-07-09 | 30.5929 | 37.0244 | 0.006 | 0.013 | 8.04 | 1135 | 1.0595 | 0.102 | 0.006 | 100 | 5.4 | 7.91 | 1.0725 | -2.2828 | 0.069992 | -4.3428
21FLSJWM_SAVRICNI | 21FLSJWM | SAVRICNI | 29.71 | -81.6397 | River/Stream | 2000-03-14 | 15.2831 | 20.4776 | 0.005 | 0.02 | 7.94 | 848 | 0.897 | 0.052 | 0.014 | 100 | 5.32 | 8.28 | 0.917 | -2.9565 | -0.086648 | -3.912
21FLSJWM_SAVRICNI | 21FLSJWM | SAVRICNI | 29.71 | -81.6397 | River/Stream | 2003-06-04 | 21.4588 | 25.5825 | 0.005 | 0.005 |  | 781 | 0.9025 | 0.078 | 0.02 | 150 | 3.3 |  | 0.9075 | -2.551 | -0.097062 | -5.2983
21FLSJWM_SAVRICNI | 21FLSJWM | SAVRICNI | 29.71 | -81.6397 | River/Stream | 2002-03-07 | 28.1845 | 35.0896 | 0.006 | 0.1315 | 8.58 | 936 | 1.1285 | 0.091 | 0.014 | 150 | 5.6 | 11.9 | 1.26 | -2.3969 | 0.23111 | -2.0287
21FLSJWM_SAVRICNI | 21FLSJWM | SAVRICNI | 29.71 | -81.6397 | River/Stream | 1998-10-07 | 20.7926 | 24.1964 | 0.007 | 0.009 | 6.81 | 732 | 1.39 | 0.069 | 0.006 | 300 | 3.8 | 9.45 | 1.399 | -2.6736 | 0.33576 | -4.7105
21FLSJWM_SAVRICNI | 21FLSJWM | SAVRICNI | 29.71 | -81.6397 | River/Stream | 2004-04-07 | 10.4824 | 15.4604 | 0.005 | 0.005 |  | 838.5 | 1.0019 | 0.07246 | 0.006 | 150 | 9.2 | 7.71 | 1.0069 | -2.6247 | 0.0068614 | -5.2983
21FLSJWM_SAVRICNI | 21FLSJWM | SAVRICNI | 29.71 | -81.6397 | River/Stream | 1999-05-18 | 81.5685 | 87.6193 | 0.008 | 0.0035 | 8.91 | 1201 | 1.605 | 0.117 | 0.006 | 70 | 12 | 10.55 | 1.6085 | -2.1456 | 0.4753 | -5.655
21FLSJWM_SAVRICNI | 21FLSJWM | SAVRICNI | 29.71 | -81.6397 | River/Stream | 2002-04-17 | 31.8431 | 42.4567 | 0.007 | 0.0105 |  |  | 1.407 | 0.135 | 0.013 | 200 | 11.1 |  | 1.4175 | -2.0025 | 0.34889 | -4.5564
21FLSJWM_SAVRICNI | 21FLSJWM | SAVRICNI | 29.71 | -81.6397 | River/Stream | 2004-08-17 | 39.3781 | 42.3491 | 0.005 | 0.00771 |  | 1021 | 1.0298 | 0.09197 | 0.02205 | 100 | 9.4 |  | 1.0375 | -2.3863 | 0.03679 | -4.8652
21FLSJWM_SAVRICNI | 21FLSJWM | SAVRICNI | 29.71 | -81.6397 | River/Stream | 1999-10-07 | 26.8869 | 34.9055 | 0.005 | 0.007 | 7.68 | 1196 | 1.031 | 0.075 | 0.006 | 100 | 6.45 | 6.35 | 1.038 | -2.5903 | 0.037296 | -4.9618
21FLSJWM_SAVRICNI | 21FLSJWM | SAVRICNI | 29.71 | -81.6397 | River/Stream | 2003-09-03 | 29.7839 | 33.5513 | 0.005 | 0.005 |  | 838 | 1.0345 | 0.081 | 0.014 | 100 | 5.4 |  | 1.0395 | -2.5133 | 0.03874 | -5.2983
21FLSJWM_SAVRICNI | 21FLSJWM | SAVRICNI | 29.71 | -81.6397 | River/Stream | 2003-11-04 | 14.0175 | 17.4202 | 0.005 | 0.016545 | 7.5 | 775.5 | 1.0473 | 0.06965 | 0.02079 | 150 | 4.5 | 6.73 | 1.0638 | -2.6643 | 0.061857 | -4.1017
21FLSJWM_SAVRICNI | 21FLSJWM | SAVRICNI | 29.71 | -81.6397 | River/Stream | 1998-09-17 | 33.464 | 36.9535 | 0.005 | 0.0035 | 8.11 | 912 | 1.0515 | 0.102 | 0.006 | 150 | 6.3 | 7.05 | 1.055 | -2.2828 | 0.053541 | -5.655
21FLSJWM_SAVRICNI | 21FLSJWM | SAVRICNI | 29.71 | -81.6397 | River/Stream | 2003-04-22 | 10.0846 | 14.1114 | 0.005 | 0.0075 |  | 608 | 1.055 | 0.066 | 0.023 | 250 | 3 |  | 1.0625 | -2.7181 | 0.060625 | -4.8929
21FLSJWM_SAVRICNI | 21FLSJWM | SAVRICNI | 29.71 | -81.6397 | River/Stream | 2003-07-23 | 17.8303 | 20.2986 | 0.005 |  |  | 543 | 1.1025 | 0.076 | 0.017 | 400 | 4.2 |  |  | -2.577 | X | X
21FLSJWM_SAVRICNI | 21FLSJWM | SAVRICNI | 29.71 | -81.6397 | River/Stream | 1999-08-19 | 51.264 | 57.1627 | 0.005 | 0.0035 | 8.68 | 1279 | 1.103 | 0.102 | 0.006 | 70 | 8.58 | 9.23 | 1.1065 | -2.2828 | 0.1012 | -5.655
21FLSJWM_SAVRICNI | 21FLSJWM | SAVRICNI | 29.71 | -81.6397 | River/Stream | 2004-08-04 |  |  | 0.005 | 0.005 |  | 1266 | 1.1038 | 0.05253 | 0.006 | 70 | 4.6 |  | 1.1088 | -2.9464 | 0.1033 | -5.2983
21FLSJWM_SAVRICNI | 21FLSJWM | SAVRICNI | 29.71 | -81.6397 | River/Stream | 2003-09-15 | 22.5215 | 27.933 | 0.005 | 0.005 | 7.62 | 796.5 | 1.12 | 0.09 | 0.022 | 150 | 4.7 | 5.43 | 1.125 | -2.4079 | 0.11778 | -5.2983
21FLSJWM_SAVRICNI | 21FLSJWM | SAVRICNI | 29.71 | -81.6397 | River/Stream | 2003-08-05 | 21.4081 | 24.6642 | 0.005 | 0.005 | 7.5 | 612 | 1.1525 | 0.082 | 0.015 | 250 | 5.3 | 5.09 | 1.1575 | -2.501 | 0.14626 | -5.2983
21FLSJWM_SAVRICNI | 21FLSJWM | SAVRICNI | 29.71 | -81.6397 | River/Stream | 2003-07-09 | 63.0654 | 68.6447 | 0.005 | 0.005 |  | 809 | 1.225 | 0.103 | 0.006 | 150 | 9.3 |  | 1.23 | -2.273 | 0.20701 | -5.2983
21FLSJWM_SAVRICNI | 21FLSJWM | SAVRICNI | 29.71 | -81.6397 | River/Stream | 2002-11-19 | 5.4228 | 7.1775 | 0.005 | 0.2565 | 7.81 | 647 | 1.3135 | 0.122 | 0.052 | 400 | 2.2 | 8.24 | 1.57 | -2.1037 | 0.45108 | -1.3606
21FLSJWM_SAVRICNI | 21FLSJWM | SAVRICNI | 29.71 | -81.6397 | River/Stream | 1999-09-01 | 86.0274 | 93.5196 | 0.005 | 0.0035 | 9.02 | 1313 | 1.381 | 0.123 | 0.006 | 500 | 6.64 | 9.95 | 1.3845 | -2.0956 | 0.32534 | -5.655
21FLSJWM_SAVRICNI | 21FLSJWM | SAVRICNI | 29.71 | -81.6397 | River/Stream | 2004-06-01 | 98.1988 | 102.2959 | 0.005 | 0.01795 |  | 1212 | 1.4245 | 0.09066 | 0.006 | 60 | 11.2 |  | 1.4425 | -2.4006 | 0.36637 | -4.0202
21FLSJWM_SAVRICNI | 21FLSJWM | SAVRICNI | 29.71 | -81.6397 | River/Stream | 2000-08-15 | 18.5832 | 21.3152 | 0.0025 | 0.0035 | 8.57 | 1105 | 0.7285 | 0.043 | 0.006 | 40 | 4.8 | 9.22 | 0.732 | -3.1466 | -0.31197 | -5.655
21FLSJWM_SAVRICNI | 21FLSJWM | SAVRICNI | 29.71 | -81.6397 | River/Stream | 2000-06-22 | 19.5204 | 23.9002 | 0.0025 | 0.0035 | 7.66 | 978 | 0.7815 | 0.053 | 0.013 | 60 | 3.9 | 5.21 | 0.785 | -2.9375 | -0.24207 | -5.655
21FLSJWM_SAVRICNI | 21FLSJWM | SAVRICNI | 29.71 | -81.6397 | River/Stream | 2000-08-01 | 39.1288 | 44.0232 | 0.0025 | 0.0035 | 7.96 | 1026 | 0.874 | 0.094 | 0.006 | 100 | 9.3 | 8.01 | 0.8775 | -2.3645 | -0.13068 | -5.655
21FLSJWM_SAVRICNI | 21FLSJWM | SAVRICNI | 29.71 | -81.6397 | River/Stream | 2000-06-08 | 21.2425 | 25.2292 | 0.0025 | 0.045 | 7.63 | 1083 | 0.9605 | 0.041 | 0.006 | 60 | 2.89 | 5.03 | 1.0055 | -3.1942 | 0.0054849 | -3.1011
21FLSJWM_SAVRICNI | 21FLSJWM | SAVRICNI | 29.71 | -81.6397 | River/Stream | 2001-06-05 | 33.0857 | 36.3916 | 0.0025 | 0.0035 | 8.1 | 1240 | 1.1055 | 0.054 | 0.006 | 50 | 7 | 9.8 | 1.109 | -2.9188 | 0.10346 | -5.655
21FLSJWM_SAVRICNI | 21FLSJWM | SAVRICNI | 29.71 | -81.6397 | River/Stream | 2000-05-04 | 49.7732 | 54.0354 | 0.0025 | 0.0035 | 8.74 | 970 | 1.146 | 0.088 | 0.006 | 70 | 7.7 | 10.16 | 1.1495 | -2.4304 | 0.13933 | -5.655
21FLSJWM_SAVRICNI | 21FLSJWM | SAVRICNI | 29.71 | -81.6397 | River/Stream | 2000-05-18 | 82.1514 | 85.8859 | 0.0025 | 0.0035 | 9.2 | 959 | 1.282 | 0.097 | 0.006 | 80 | 11.3 | 12.34 | 1.2855 | -2.333 | 0.25115 | -5.655
21FLSJWM_SAVRICNI | 21FLSJWM | SAVRICNI | 29.71 | -81.6397 | River/Stream | 1998-07-09 | 51.1973 | 60.7206 | 0.0025 | 0.0035 | 8.23 | 1012 | 1.41 | 0.119 | 0.006 | 200 | 8.9 | 8.77 | 1.4135 | -2.1286 | 0.34607 | -5.655
21FLSJWM_SAVRICNI | 21FLSJWM | SAVRICNI | 29.71 | -81.6397 | River/Stream | 1998-09-29 | 15.7196 | 21.6078 | 0.0025 | 0.034 | 7.36 | 556 | 1.41 | 0.091 | 0.018 | 400 | 7.4 | 5.69 | 1.444 | -2.3969 | 0.36742 | -3.3814
21FLSJWM_SAVRICNI | 21FLSJWM | SAVRICNI | 29.71 | -81.6397 | River/Stream | 1999-05-05 | 75.027 | 81.4682 | 0.0025 | 0.0035 | 8.23 | 1174 | 1.47 | 0.109 | 0.006 | 80 | 13.3 | 8.51 | 1.4735 | -2.2164 | 0.38764 | -5.655
21FLSJWM_SAVRICNI | 21FLSJWM | SAVRICNI | 29.71 | -81.6397 | River/Stream | 2001-07-18 | 24.014 | 28.957 | 0.0025 | 0.0035 | 8.12 | 1413 | 1.84 | 0.078 | 0.006 | 50 | 6.4 | 7.34 | 1.8435 | -2.551 | 0.61167 | -5.655
21FLSJWM_SAVRICNI | 21FLSJWM | SAVRICNI | 29.71 | -81.6397 | River/Stream | 1998-03-05 | 9.1314 | 12.2304 | 0.048 | 0.095 | 6.99 | 384 |  |  | 0.027 | 400 | 3.34 | 7.18 |  | X | X | -2.3539
21FLSJWM_SAVRICNI | 21FLSJWM | SAVRICNI | 29.71 | -81.6397 | River/Stream | 2001-12-17 | 5.8179 | 8.9522 |  | 0.253 | 7.75 | 724 | 1.265 | 0.106 | 0.039 | 400 | 5.2 | 7.05 | 1.518 | -2.2443 | 0.41739 | -1.3744
21FLSJWM_SAVRICNI | 21FLSJWM | SAVRICNI | 29.71 | -81.6397 | River/Stream | 2001-08-14 | 45.8065 | 52.7278 |  | 0.007 |  |  |  |  | 0.006 | 80 | 6.36 |  |  | X | X | -4.9618
21FLSJWM_SAVRICNI | 21FLSJWM | SAVRICNI | 29.71 | -81.6397 | River/Stream | 2001-08-02 | 55.6028 | 69.0005 | [6 empty] | 0.012 | 50 | 18.8 |  |  | X | X | X
21FLSJWM_SAVRICNI | 21FLSJWM | SAVRICNI | 29.71 | -81.6397 | River/Stream | 1997-10-08 | 33.642 | 47.003 |  | 0.045 | 7.51 | 974 | 1.245 | 0.128 | 0.012 | 250 | 15.2 | 7.28 | 1.29 | -2.0557 | 0.25464 | -3.1011
21FLSJWM_SAVRICNO | 21FLSJWM | SAVRICNO | 29.7047 | -81.6369 | River/Stream | 2001-09-06 | 17.9257 | 20.9322 | 0.257 | 0.095 |  |  | 1.02 | 0.039 | 0.006 | 50 | 4.03 |  | 1.115 | -3.2442 | 0.10885 | -2.3539
21FLSJWM_SAVRICNO | 21FLSJWM | SAVRICNO | 29.7047 | -81.6369 | River/Stream | 2001-09-26 | 12.7012 | 15.6176 | 0.138 | 0.075 | 7.03 | 846 | 0.825 | 0.076 | 0.006 | 300 | 3.25 | 3.21 | 0.9 | -2.577 | -0.10536 | -2.5903
21FLSJWM_SAVRICNO | 21FLSJWM | SAVRICNO | 29.7047 | -81.6369 | River/Stream | 2001-10-02 | 2.9557 | 5.4318 | 0.184 | 0.268 |  |  | 1.2 | 0.106 | 0.034 | 300 | 3.52 |  | 1.468 | -2.2443 | 0.3839 | -1.3168
21FLSJWM_SAVRICNO | 21FLSJWM | SAVRICNO | 29.7047 | -81.6369 | River/Stream | 2003-07-23 | 11.6599 | 13.2061 | 0.09 | 0.133 |  | 739 | 1.0795 | 0.064 | 0.019 | 150 | 2.5 |  | 1.2125 | -2.7489 | 0.19268 | -2.0174
21FLSJWM_SAVRICNO | 21FLSJWM | SAVRICNO | 29.7047 | -81.6369 | River/Stream | 2000-02-02 | 6.2211 | 8.4993 | 0.064 | 0.132 |  |  | 1.031 | 0.047 | 0.04 | 150 | 2.68 |  | 1.163 | -3.0576 | 0.151 | -2.025
21FLSJWM_SAVRICNO | 21FLSJWM | SAVRICNO | 29.7047 | -81.6369 | River/Stream | 2004-09-22 | 19.6619 | 23.1898 | 0.07129 | 0.13634 | 7.73 | 742 | 1.1599 | 0.06731 | 0.0201 | 250 | 5 | 6.21 | 1.2962 | -2.6984 | 0.25944 | -1.9926
21FLSJWM_SAVRICNO | 21FLSJWM | SAVRICNO | 29.7047 | -81.6369 | River/Stream | 2001-10-15 | 4.6592 | 6.6725 | 0.092 | 0.372 |  |  | 1.595 | 0.064 | 0.038 | 400 | 2.17 |  | 1.967 | -2.7489 | 0.67651 | -0.98886
21FLSJWM_SAVRICNO | 21FLSJWM | SAVRICNO | 29.7047 | -81.6369 | River/Stream | 2000-01-19 | 3.3557 | 9.4885 | 0.0745 | 0.1905 | 7.88 | 734 | 1.2925 | 0.0605 | 0.0285 | 275 | 3.855 | 8.53 | 1.483 | -2.8051 | 0.39407 | -1.6581
21FLSJWM_SAVRICNO | 21FLSJWM | SAVRICNO | 29.7047 | -81.6369 | River/Stream | 2003-03-04 | 6.9794 | 10.6834 | 0.056 | 0.127 |  | 667 | 1.0255 | 0.064 | 0.016 | 150 | 4.6 |  | 1.1525 | -2.7489 | 0.14193 | -2.0636
21FLSJWM_SAVRICNO | 21FLSJWM | SAVRICNO | 29.7047 | -81.6369 | River/Stream | 1999-12-02 | 8.7896 | 11.7593 | 0.061 | 0.091 |  |  | 1.215 | 0.058 | 0.017 | 400 | 2.71 |  | 1.306 | -2.8473 | 0.26697 | -2.3969
21FLSJWM_SAVRICNO | 21FLSJWM | SAVRICNO | 29.7047 | -81.6369 | River/Stream | 1999-12-16 | 6.2692 | 9.779 | 0.053 | 0.124 |  |  | 1.0695 | 0.052 | 0.022 | 400 | 3.58 |  | 1.1935 | -2.9565 | 0.17689 | -2.0875
21FLSJWM_SAVRICNO | 21FLSJWM | SAVRICNO | 29.7047 | -81.6369 | River/Stream | 1998-02-18 | 3.1039 | 3.754 | 0.046 | 0.038 | 6.23 | 147 | 1 | 0.111 | 0.036 | 500 | 16 | 6.85 | 1.038 | -2.1982 | 0.037296 | -3.2702
21FLSJWM_SAVRICNO | 21FLSJWM | SAVRICNO | 29.7047 | -81.6369 | River/Stream | 1999-07-21 | 31.0788 | 35.2986 | 0.048 | 0.0035 |  |  | 1.07 | 0.04 | 0.006 | 50 | 5.26 |  | 1.0735 | -3.2189 | 0.070924 | -5.655
21FLSJWM_SAVRICNO | 21FLSJWM | SAVRICNO | 29.7047 | -81.6369 | River/Stream | 2001-12-17 | 3.0358 | 4.36 | 0.051 | 0.231 | 7.65 | 698 | 1.138 | 0.066 | 0.039 | 300 | 2.5 | 6.3 | 1.369 | -2.7181 | 0.31408 | -1.4653
21FLSJWM_SAVRICNO | 21FLSJWM | SAVRICNO | 29.7047 | -81.6369 | River/Stream | 2001-02-06 | 12.0717 | 16.1776 | 0.039 | 0.223 | 7.92 | 1245 | 0.904 | 0.054 | 0.013 | 100 | 4.6 |  | 1.127 | -2.9188 | 0.11956 | -1.5006
21FLSJWM_SAVRICNO | 21FLSJWM | SAVRICNO | 29.7047 | -81.6369 | River/Stream | 1997-12-04 | 16.0734 | 20.0037 | 0.054 | 0.076 |  |  | 1.4 | 0.144 | 0.031 | 400 | 7.2 |  | 1.476 | -1.9379 | 0.38934 | -2.577
21FLSJWM_SAVRICNO | 21FLSJWM | SAVRICNO | 29.7047 | -81.6369 | River/Stream | 2000-09-20 | 12.1263 | 17.0443 | 0.038 | 0.123 | 7.49 | 647 | 0.9875 | 0.08 | 0.019 | 150 | 7.9 | 5.06 | 1.1105 | -2.5257 | 0.10481 | -2.0956
21FLSJWM_SAVRICNO | 21FLSJWM | SAVRICNO | 29.7047 | -81.6369 | River/Stream | 1999-03-16 | 21.0396 | 25.0001 | 0.05 | 0.0035 |  |  | 1.3265 | 0.044 | 0.006 | 80 | 4.44 |  | 1.33 | -3.1236 | 0.28518 | -5.655
21FLSJWM_SAVRICNO | 21FLSJWM | SAVRICNO | 29.7047 | -81.6369 | River/Stream | 1998-02-05 | 10.413 | 14.0854 | 0.052 | 0.096 |  |  | 1.39 | 0.169 | 0.028 | 400 | 8.22 |  | 1.486 | -1.7779 | 0.39609 | -2.3434
21FLSJWM_SAVRICNO | 21FLSJWM | SAVRICNO | 29.7047 | -81.6369 | River/Stream | 2004-09-13 | 17.9077 | 22.1105 | 0.04686 | 0.07361 |  | 649 | 1.3756 | 0.08439 | 0.01663 | 300 | 7.1 |  | 1.4492 | -2.4723 | 0.37104 | -2.609
21FLSJWM_SAVRICNO | 21FLSJWM | SAVRICNO | 29.7047 | -81.6369 | River/Stream | 2000-12-07 | 25.8736 | 29.2268 | 0.028 | 0.0105 | 8.37 | 1233 | 0.8295 | 0.0475 | 0.006 | 55 | 4.3 | 11.01 | 0.84 | -3.047 | -0.17435 | -4.5564
21FLSJWM_SAVRICNO | 21FLSJWM | SAVRICNO | 29.7047 | -81.6369 | River/Stream | 2001-12-03 | 2.3416 | 4.0976 | 0.044 | 0.246 |  |  | 1.4015 | 0.09 | 0.047 | 400 | 1.88 |  | 1.6475 | -2.4079 | 0.49926 | -1.4024
21FLSJWM_SAVRICNO | 21FLSJWM | SAVRICNO | 29.7047 | -81.6369 | River/Stream | 2000-01-04 |  |  | 0.038 | 0.149 |  |  | 1.22 | 0.06 | 0.029 | 400 | 2.86 |  | 1.369 | -2.8134 | 0.31408 | -1.9038
21FLSJWM_SAVRICNO | 21FLSJWM | SAVRICNO | 29.7047 | -81.6369 | River/Stream | 1998-08-13 | 52.1718 | 56.0803 | 0.033 | 0.0035 |  |  | 1.06 | 0.035 | 0.006 | 100 | 5.49 |  | 1.0635 | -3.3524 | 0.061565 | -5.655
21FLSJWM_SAVRICNO | 21FLSJWM | SAVRICNO | 29.7047 | -81.6369 | River/Stream | 1999-02-16 | 15.753 | 19.1685 | 0.032 | 0.099 |  |  | 1.04 | 0.097 | 0.021 | 150 | 3.63 |  | 1.139 | -2.333 | 0.13015 | -2.3126
21FLSJWM_SAVRICNO | 21FLSJWM | SAVRICNO | 29.7047 | -81.6369 | River/Stream | 2002-06-18 | 45.5075 | 54.474 | 0.033 | 0.0085 |  |  | 1.0975 | 0.095 | 0.006 | 150 | 5.2 |  | 1.106 | -2.3539 | 0.10075 | -4.7677
21FLSJWM_SAVRICNO | 21FLSJWM | SAVRICNO | 29.7047 | -81.6369 | River/Stream | 2003-03-18 | 5.2999 | 8.3144 | 0.0305 | 0.106 | 7.58 | 533.6667 | 1.1045 | 0.069 | 0.031 | 300 | 4.2 | 6.535 | 1.2105 | -2.6736 | 0.19103 | -2.2443
21FLSJWM_SAVRICNO | 21FLSJWM | SAVRICNO | 29.7047 | -81.6369 | River/Stream | 1999-06-23 | 32.5295 | 38.7677 | 0.029 | 0.0035 |  |  | 1.116 | 0.06 | 0.006 | 70 | 3.86 |  | 1.1195 | -2.8134 | 0.11288 | -5.655
21FLSJWM_SAVRICNO | 21FLSJWM | SAVRICNO | 29.7047 | -81.6369 | River/Stream | 2002-01-17 | 5.8206 | 8.1311 | 0.032 | 0.314 |  |  | 1.255 | 0.073 | 0.036 | 300 | 3.1 |  | 1.569 | -2.6173 | 0.45044 | -1.1584
21FLSJWM_SAVRICNO | 21FLSJWM | SAVRICNO | 29.7047 | -81.6369 | River/Stream | 2003-03-20 | 5.5563 | 9.1971 | 0.03 | 0.0865 |  | 461 | 1.1955 | 0.083 | 0.03 | 400 | 3.6 |  | 1.282 | -2.4889 | 0.24842 | -2.4476
21FLSJWM_SAVRICNO | 21FLSJWM | SAVRICNO | 29.7047 | -81.6369 | River/Stream | 2001-11-13 | 4.4489 | 6.1121 | 0.036 | 0.284 |  |  | 1.4705 | 0.102 | 0.055 | 500 | 2.1 |  | 1.7545 | -2.2828 | 0.56218 | -1.2588
21FLSJWM_SAVRICNO | 21FLSJWM | SAVRICNO | 29.7047 | -81.6369 | River/Stream | 2004-05-06 | 24.815 | 26.1746 | 0.02384 | 0.005 | 8.24 | 1219 | 0.99368 | 0.06255 | 0.006 | 100 | 4.7 | 8.28 | 0.99868 | -2.7718 | -0.0013209 | -5.2983
21FLSJWM_SAVRICNO | 21FLSJWM | SAVRICNO | 29.7047 | -81.6369 | River/Stream | 1999-11-18 | 20.2252 | 25.5464 | 0.03 | 0.047 |  |  | 1.295 | 0.041 | 0.006 | 250 | 3.62 |  | 1.342 | -3.1942 | 0.29416 | -3.0576
21FLSJWM_SAVRICNO | 21FLSJWM | SAVRICNO | 29.7047 | -81.6369 | River/Stream | 1998-04-08 | 6.2745 | 9.5648 | 0.027 | 0.11 |  |  | 1.185 | 0.087 | 0.039 | 200 | 1.72 |  | 1.295 | -2.4418 | 0.25851 | -2.2073
21FLSJWM_SAVRICNO | 21FLSJWM | SAVRICNO | 29.7047 | -81.6369 | River/Stream | 1998-10-22 | 20.1585 | 25.4194 | 0.024 | 0.008 | 7.35 | 937 | 1.0895 | 0.089 | 0.006 | 150 | 4.66 | 6.74 | 1.0975 | -2.4191 | 0.093035 | -4.8283
21FLSJWM_SAVRICNO | 21FLSJWM | SAVRICNO | 29.7047 | -81.6369 | River/Stream | 1998-12-17 | 14.1777 | 19.7698 | 0.028 | 0.07 |  |  | 1.285 | 0.066 | 0.015 | 150 | 5.75 |  | 1.355 | -2.7181 | 0.3038 | -2.6593
21FLSJWM_SAVRICNO | 21FLSJWM | SAVRICNO | 29.7047 | -81.6369 | River/Stream | 1999-04-13 | 33.6954 | 38.6129 | 0.018 | 0.0035 |  |  | 0.8345 | 0.055 | 0.006 | 70 | 6.18 |  | 0.838 | -2.9004 | -0.17674 | -5.655
21FLSJWM_SAVRICNO | 21FLSJWM | SAVRICNO | 29.7047 | -81.6369 | River/Stream | 1998-04-22 | 10.5999 | 14.9033 | 0.029 | 0.087 |  |  | 1.365 | 0.061 | 0.042 | 250 | 2.46 |  | 1.452 | -2.7969 | 0.37294 | -2.4418
21FLSJWM_SAVRICNO | 21FLSJWM | SAVRICNO | 29.7047 | -81.6369 | River/Stream | 2003-10-15 | 13.358 | 16.9108 | 0.02104 | 0.05098 | 7.5 | 779.5 | 1.0035 | 0.08735 | 0.03732 | 150 | 4.1 | 5.99 | 1.0545 | -2.4378 | 0.053067 | -2.9763
21FLSJWM_SAVRICNO | 21FLSJWM | SAVRICNO | 29.7047 | -81.6369 | River/Stream | 2003-09-23 | 13.0429 | 17.3748 | 0.022 | 0.056 | 7.245 | 741.6667 | 1.069 | 0.093 | 0.046 | 150 | 5.2 | 5.625 | 1.125 | -2.3752 | 0.11778 | -2.8824
21FLSJWM_SAVRICNO | 21FLSJWM | SAVRICNO | 29.7047 | -81.6369 | River/Stream | 2001-01-17 | 19.7313 | 23.787 | 0.021 | 0.14 | 8.06 | 1221 | 1.0265 | 0.06 | 0.012 | 70 | 5.3 | 10.62 | 1.1665 | -2.8134 | 0.15401 | -1.9661
21FLSJWM_SAVRICNO | 21FLSJWM | SAVRICNO | 29.7047 | -81.6369 | River/Stream | 2002-10-17 | 3.6152 | 4.7383 | 0.024 | 0.205 |  |  | 1.217 | 0.126 | 0.076 | 400 | 1.4 |  | 1.422 | -2.0715 | 0.35206 | -1.5847
21FLSJWM_SAVRICNO | 21FLSJWM | SAVRICNO | 29.7047 | -81.6369 | River/Stream | 1999-04-22 | 30.8194 | 33.7228 | 0.02 | 0.0035 |  |  | 1.0145 | 0.067 | 0.006 | 70 | 4.41 |  | 1.018 | -2.7031 | 0.01784 | -5.655
21FLSJWM_SAVRICNO | 21FLSJWM | SAVRICNO | 29.7047 | -81.6369 | River/Stream | 1998-05-20 | 13.9374 | 17.1017 | 0.021 | 0.076 |  |  | 1.09 | 0.072 | 0.038 | 200 | 2.85 |  | 1.166 | -2.6311 | 0.15358 | -2.577
21FLSJWM_SAVRICNO | 21FLSJWM | SAVRICNO | 29.7047 | -81.6369 | River/Stream | 2002-01-02 | 3.1639 | 4.5116 | 0.023 | 0.328 |  |  | 1.194 | 0.074 | 0.036 | 400 | 2.9 |  | 1.522 | -2.6037 | 0.42003 | -1.1147
21FLSJWM_SAVRICNO | 21FLSJWM | SAVRICNO | 29.7047 | -81.6369 | River/Stream | 1997-10-22 | 26.5999 | 32.5329 | 0.023 | 0.0035 |  |  | 1.195 | 0.047 | 0.006 | 150 | 3.8 |  | 1.1985 | -3.0576 | 0.18107 | -5.655
21FLSJWM_SAVRICNO | 21FLSJWM | SAVRICNO | 29.7047 | -81.6369 | River/Stream | 2002-12-17 | 6.8806 | 8.9423 | 0.021 | 0.2015 |  |  | 1.1005 | 0.073 | 0.044 | 300 | 2 |  | 1.302 | -2.6173 | 0.2639 | -1.602
21FLSJWM_SAVRICNO | 21FLSJWM | SAVRICNO | 29.7047 | -81.6369 | River/Stream | 2004-02-17 | 13.2913 | 15.9034 | 0.01656 | 0.075635 | 7.99 | 898.5 | 0.87844 | 0.05568 | 0.0147 | 100 | 5.3 | 9.67 | 0.95408 | -2.8881 | -0.047013 | -2.5818
21FLSJWM_SAVRICNO | 21FLSJWM | SAVRICNO | 29.7047 | -81.6369 | River/Stream | 2003-04-23 | 11.0191 | 13.5871 | 0.0195 | 0.005 | 7.59 | 627.5 | 1.053 | 0.061 | 0.021 | 250 | 2.4 | 7.78 | 1.058 | -2.7969 | 0.05638 | -5.2983
21FLSJWM_SAVRICNO | 21FLSJWM | SAVRICNO | 29.7047 | -81.6369 | River/Stream | 1999-06-16 | 26.166 | 29.9944 | 0.022 | 0.048 |  |  | 1.1985 | 0.056 | 0.006 | 70 | 3.85 |  | 1.2465 | -2.8824 | 0.22034 | -3.0366
21FLSJWM_SAVRICNO | 21FLSJWM | SAVRICNO | 29.7047 | -81.6369 | River/Stream | 2003-12-09 | 7.9673 | 10.3764 | 0.01854 | 0.10901 | 7.95 | 735 | 1.0251 | 0.07362 | 0.02668 | 150 | 3.4 | 8.9 | 1.1341 | -2.6088 | 0.12586 | -2.2163
21FLSJWM_SAVRICNO | 21FLSJWM | SAVRICNO | 29.7047 | -81.6369 | River/Stream | 2002-11-05 | 3.0224 | 4.6329 | 0.022 | 0.223 | 7.41 | 543 | 1.2385 | 0.129 | 0.073 | 400 | 1.7 | 6 | 1.4615 | -2.0479 | 0.37946 | -1.5006
21FLSJWM_SAVRICNO | 21FLSJWM | SAVRICNO | 29.7047 | -81.6369 | River/Stream | 2002-10-02 |  |  | 0.023 | 0.163 |  |  | 1.3085 | 0.141 | 0.061 | 400 | 3.3 |  | 1.4715 | -1.959 | 0.38628 | -1.814
21FLSJWM_SAVRICNO | 21FLSJWM | SAVRICNO | 29.7047 | -81.6369 | River/Stream | 2001-04-03 | 13.3634 | 15.6904 | 0.013 | 0.0035 |  | 1293 | 0.762 | 0.049 | 0.006 | 40 | 3.4 | 10 | 0.7655 | -3.0159 | -0.26723 | -5.655
21FLSJWM_SAVRICNO | 21FLSJWM | SAVRICNO | 29.7047 | -81.6369 | River/Stream | 2001-11-01 | 3.0251 | 4.979 | 0.028 | 0.347 |  |  | 1.679 | 0.105 | 0.063 | 500 | 3.02 |  | 2.026 | -2.2538 | 0.70606 | -1.0584
21FLSJWM_SAVRICNO | 21FLSJWM | SAVRICNO | 29.7047 | -81.6369 | River/Stream | 1998-08-26 | 38.0475 | 43.7873 | 0.018 | 0.0035 |  |  | 1.08 | 0.06 | 0.006 | 250 | 5.47 |  | 1.0835 | -2.8134 | 0.080197 | -5.655
21FLSJWM_SAVRICNO | 21FLSJWM | SAVRICNO | 29.7047 | -81.6369 | River/Stream | 2003-06-18 | 18.8235 | 23.9676 | 0.015 |  | 7.52 | 761.5 | 0.906 | 0.082 | 0.035 | 200 | 3.8 | 6.56 |  | -2.501 | X | X
21FLSJWM_SAVRICNO | 21FLSJWM | SAVRICNO | 29.7047 | -81.6369 | River/Stream | 2002-12-03 | 4.9422 | 6.2957 | 0.019 | 0.225 |  |  | 1.176 | 0.097 | 0.048 | 300 | 1.8 |  | 1.401 | -2.333 | 0.33719 | -1.4917
21FLSJWM_SAVRICNO | 21FLSJWM | SAVRICNO | 29.7047 | -81.6369 | River/Stream | 2003-10-02 | 12.856 | 17.1277 | 0.01649 | 0.095325 | 7.63 | 803.5 | 1.04 | 0.08981 | 0.04242 | 150 | 3.3 | 6.52 | 1.1354 | -2.4101 | 0.12696 | -2.3505
21FLSJWM_SAVRICNO | 21FLSJWM | SAVRICNO | 29.7047 | -81.6369 | River/Stream | 2004-04-21 | 22.8833 | 25.9417 | 0.01679 | 0.005 |  | 1018 | 1.0698 | 0.05112 | 0.006 | 150 | 5.5 |  | 1.0748 | -2.9736 | 0.072093 | -5.2983
21FLSJWM_SAVRICNO | 21FLSJWM | SAVRICNO | 29.7047 | -81.6369 | River/Stream | 2004-02-03 | 12.792 | 16.2019 | 0.01434 | 0.063175 | 7.81 | 847.5 | 0.92074 | 0.06843 | 0.006 | 150 | 5.4 | 9.71 | 0.98391 | -2.6819 | -0.016216 | -2.7618
21FLSJWM_SAVRICNO | 21FLSJWM | SAVRICNO | 29.7047 | -81.6369 | River/Stream | 2003-05-22 | 11.6145 | 15.7881 | 0.015 | 0.005 |  | 763 | 0.9675 | 0.068 | 0.022 | 250 | 2.9 |  | 0.9725 | -2.6882 | -0.027885 | -5.2983
21FLSJWM_SAVRICNO | 21FLSJWM | SAVRICNO | 29.7047 | -81.6369 | River/Stream | 2003-12-02 | 6.5709 | 9.4202 | 0.01614 | 0.11316 | 7.71 | 743 | 1.0536 | 0.07826 | 0.03147 | 150 | 4.6 | 7.45 | 1.1667 | -2.5477 | 0.1542 | -2.179
21FLSJWM_SAVRICNO | 21FLSJWM | SAVRICNO | 29.7047 | -81.6369 | River/Stream | 2003-01-07 | 9.5212 | 12.1632 | 0.016 | 0.1655 |  |  | 1.053 | 0.062 | 0.069 | 300 | 2.6 |  | 1.2185 | -2.7806 | 0.19762 | -1.7988
21FLSJWM_SAVRICNO | 21FLSJWM | SAVRICNO | 29.7047 | -81.6369 | River/Stream | 1997-12-17 | 1.5753 | 2.5972 | 0.015 | 0.039 |  |  | 1.005 | 0.088 | 0.021 | 500 | 19.5 |  | 1.044 | -2.4304 | 0.043059 | -3.2442
21FLSJWM_SAVRICNO | 21FLSJWM | SAVRICNO | 29.7047 | -81.6369 | River/Stream | 1998-12-02 | 28.0083 | 33.1947 | 0.013 | 0.013 |  |  | 0.885 | 0.098 | 0.006 | 150 | 4.24 |  | 0.898 | -2.3228 | -0.10759 | -4.3428
21FLSJWM_SAVRICNO | 21FLSJWM | SAVRICNO | 29.7047 | -81.6369 | River/Stream | 2004-01-06 | 11.5291 | 15.2764 | 0.01394 | 0.04179 | 7.83 | 861 | 0.98013 | 0.05653 | 0.006 | 150 | 2.65 | 8.86 | 1.0219 | -2.873 | 0.021683 | -3.1751
21FLSJWM_SAVRICNO | 21FLSJWM | SAVRICNO | 29.7047 | -81.6369 | River/Stream | 2003-05-06 | 14.4661 | 20.435 | 0.015 |  |  | 703 | 1.082 | 0.084 | 0.016 | 250 | 2.9 |  |  | -2.4769 | X | X
21FLSJWM_SAVRICNO | 21FLSJWM | SAVRICNO | 29.7047 | -81.6369 | River/Stream | 2000-03-14 | 16.789 | 23.1271 | 0.013 | 0.026 |  |  | 0.9445 | 0.052 | 0.006 | 100 | 5.65 |  | 0.9705 | -2.9565 | -0.029944 | -3.6497
21FLSJWM_SAVRICNO | 21FLSJWM | SAVRICNO | 29.7047 | -81.6369 | River/Stream | 2004-05-18 | 91.0146 | 93.4558 | 0.01777 | 0.008075 |  | 1175 | 1.2973 | 0.09271 | 0.006 | 100 | 13.2 |  | 1.3054 | -2.3783 | 0.26649 | -4.819
21FLSJWM_SAVRICNO | 21FLSJWM | SAVRICNO | 29.7047 | -81.6369 | River/Stream | 2001-03-21 | 25.7188 | 31.7586 | 0.011 | 0.0035 | 8.02 | 1348 | 0.8035 | 0.066 | 0.006 | 60 | 5.2 |  | 0.807 | -2.7181 | -0.21443 | -5.655
21FLSJWM_SAVRICNO | 21FLSJWM | SAVRICNO | 29.7047 | -81.6369 | River/Stream | 1998-06-03 | 15.1656 | 17.8184 | 0.014 | 0.059 |  |  | 1.03 | 0.091 | 0.068 | 200 | 3.16 |  | 1.089 | -2.3969 | 0.08526 | -2.8302
21FLSJWM_SAVRICNO | 21FLSJWM | SAVRICNO | 29.7047 | -81.6369 | River/Stream | 2004-06-16 | 21.4535 | 25.5552 | 0.01224 | 0.02044 |  | 1261 | 0.93215 | 0.08743 | 0.006 | 100 | 4.3 |  | 0.95259 | -2.4369 | -0.048576 | -3.8903
21FLSJWM_SAVRICNO | 21FLSJWM | SAVRICNO | 29.7047 | -81.6369 | River/Stream | 2004-03-17 | 11.5771 | 14.5389 | 0.01192 | 0.04879 | 7.67 | 878.5 | 0.9178 | 0.07816 | 0.006 | 150 | 6.7 |  | 0.96659 | -2.549 | -0.033986 | -3.0202
21FLSJWM_SAVRICNO | 21FLSJWM | SAVRICNO | 29.7047 | -81.6369 | River/Stream | 2003-11-18 | 15.9613 | 18.656 | 0.014 | 0.050645 | 7.85 | 692 | 1.0799 | 0.07796 | 0.02343 | 250 | 3.5 | 7.01 | 1.1305 | -2.5516 | 0.12267 | -2.9829
21FLSJWM_SAVRICNO | 21FLSJWM | SAVRICNO | 29.7047 | -81.6369 | River/Stream | 2000-03-02 | 23.7416 | 29.2201 | 0.013 | 0.089 |  |  | 1.0325 | 0.048 | 0.014 | 150 | 3.28 |  | 1.1215 | -3.0366 | 0.11467 | -2.4191
21FLSJWM_SAVRICNO | 21FLSJWM | SAVRICNO | 29.7047 | -81.6369 | River/Stream | 2003-02-06 | 26.0325 | 31.8278 | 0.013 | 0.0115 | 7.94 | 764.5 | 1.039 | 0.086 | 0.012 | 150 | 4.3 | 10.74 | 1.0505 | -2.4534 | 0.049266 | -4.4654
21FLSJWM_SAVRICNO | 21FLSJWM | SAVRICNO | 29.7047 | -81.6369 | River/Stream | 2002-09-04 | 19.3041 | 23.3172 | 0.014 | 0.1485 | 7.43 | 786 | 1.1385 | 0.103 | 0.039 | 300 | 2.9 | 5.93 | 1.287 | -2.273 | 0.25231 | -1.9072
21FLSJWM_SAVRICNO | 21FLSJWM | SAVRICNO | 29.7047 | -81.6369 | River/Stream | 2001-01-03 | 12.7159 | 15.0534 | 0.01 | 0.132 | 8.19 | 1241 | 0.819 | 0.03 | 0.006 | 60 | 2.8 | 11.99 | 0.951 | -3.5066 | -0.050241 | -2.025
21FLSJWM_SAVRICNO | 21FLSJWM | SAVRICNO | 29.7047 | -81.6369 | River/Stream | 2004-03-03 | 18.6019 | 20.4849 | 0.01124 | 0.08974 | 7.76 | 768.5 | 0.93112 | 0.06256 | 0.01257 | 150 | 4.2 | 9.63 | 1.0209 | -2.7716 | 0.020641 | -2.4108
21FLSJWM_SAVRICNO | 21FLSJWM | SAVRICNO | 29.7047 | -81.6369 | River/Stream | 1998-11-04 | 25.8189 | 30.0518 | 0.013 | 0.0035 |  |  | 1.085 | 0.06 | 0.006 | 100 | 4.43 |  | 1.0885 | -2.8134 | 0.084801 | -5.655
21FLSJWM_SAVRICNO | 21FLSJWM | SAVRICNO | 29.7047 | -81.6369 | River/Stream | 1998-06-16 | 15.3525 | 18.756 | 0.01 | 0.0035 |  |  | 0.836 | 0.052 | 0.017 | 150 | 2.64 |  | 0.8395 | -2.9565 | -0.17495 | -5.655
21FLSJWM_SAVRICNO | 21FLSJWM | SAVRICNO | 29.7047 | -81.6369 | River/Stream | 1998-03-18 | 11.3742 | 16.7382 | 0.016 | 0.112 |  |  | 1.34 | 0.083 | 0.025 | 500 | 4.89 |  | 1.452 | -2.4889 | 0.37294 | -2.1893
21FLSJWM_SAVRICNO | 21FLSJWM | SAVRICNO | 29.7047 | -81.6369 | River/Stream | 2003-01-22 | 22.7724 | 26.874 | 0.013 | 0.0585 |  |  | 1.1255 | 0.064 | 0.012 | 250 | 3.6 |  | 1.184 | -2.7489 | 0.1689 | -2.8387
21FLSJWM_SAVRICNO | 21FLSJWM | SAVRICNO | 29.7047 | -81.6369 | River/Stream | 2000-02-16 | 12.6638 | 16.3138 | 0.012 | 0.155 |  |  | 1.054 | 0.043 | 0.016 | 200 | 2.86 |  | 1.209 | -3.1466 | 0.18979 | -1.8643
21FLSJWM_SAVRICNO | 21FLSJWM | SAVRICNO | 29.7047 | -81.6369 | River/Stream | 2003-04-08 | 26.0085 | 30.2448 | 0.012 |  |  | 567 | 1.058 | 0.074 |  | 300 | 3.1 |  |  | -2.6037 | X | X
21FLSJWM_SAVRICNO | 21FLSJWM | SAVRICNO | 29.7047 | -81.6369 | River/Stream | 2002-09-18 | 25.9711 | 29.5031 | 0.015 | 0.20735 |  |  | 1.3255 | 0.178 | 0.096 | 400 | 2.3 |  | 1.5328 | -1.726 | 0.42713 | -1.5733
21FLSJWM_SAVRICNO | 21FLSJWM | SAVRICNO | 29.7047 | -81.6369 | River/Stream | 2002-08-20 | 28.3474 | 35.4793 | 0.012 | 0.074 |  |  | 1.0695 | 0.073 |  | 250 | 4.5 |  | 1.1435 | -2.6173 | 0.13409 | -2.6037
21FLSJWM_SAVRICNO | 21FLSJWM | SAVRICNO | 29.7047 | -81.6369 | River/Stream | 2001-03-07 | 24.1635 | 30.974 | 0.009 | 0.007 | 8.2 | 1308 | 0.837 | 0.056 | 0.006 | 30 | 5.9 | 9.41 | 0.844 | -2.8824 | -0.1696 | -4.9618
21FLSJWM_SAVRICNO | 21FLSJWM | SAVRICNO | 29.7047 | -81.6369 | River/Stream | 1998-07-28 | 68.352 | 71.9725 | 0.013 | 0.0035 |  |  | 1.215 | 0.068 | 0.006 | 70 | 7.7 |  | 1.2185 | -2.6882 | 0.19762 | -5.655
21FLSJWM_SAVRICNO | 21FLSJWM | SAVRICNO | 29.7047 | -81.6369 | River/Stream | 2003-04-22 | 10.7948 | 14.7689 | 0.011 | 0.005 |  | 621 | 1.037 | 0.066 | 0.023 | 250 | 3.1 |  | 1.042 | -2.7181 | 0.041142 | -5.2983
21FLSJWM_SAVRICNO | 21FLSJWM | SAVRICNO | 29.7047 | -81.6369 | River/Stream | 2004-06-01 | 100.1444 | 103.2521 | 0.01329 | 0.01752 |  | 1162 | 1.3234 | 0.08419 | 0.006 | 60 | 8.9 |  | 1.3409 | -2.4747 | 0.29337 | -4.0444
21FLSJWM_SAVRICNO | 21FLSJWM | SAVRICNO | 29.7047 | -81.6369 | River/Stream | 1998-01-22 | 22.1343 | 26.7867 | 0.013 | 0.059 |  |  | 1.295 | 0.055 | 0.006 | 300 | 3.63 |  | 1.354 | -2.9004 | 0.30306 | -2.8302
21FLSJWM_SAVRICNO | 21FLSJWM | SAVRICNO | 29.7047 | -81.6369 | River/Stream | 1998-01-08 | 21.8406 | 27.8469 | 0.016 | 0.069 |  |  | 1.605 | 0.039 | 0.006 | 400 | 3.8 |  | 1.674 | -3.2442 | 0.51522 | -2.6736
21FLSJWM_SAVRICNO | 21FLSJWM | SAVRICNO | 29.7047 | -81.6369 | River/Stream | 1999-01-07 | 16.7943 | 19.7076 | 0.012 | 0.069 |  |  | 1.205 | 0.059 | 0.006 | 100 | 3.96 |  | 1.274 | -2.8302 | 0.24216 | -2.6736
21FLSJWM_SAVRICNO | 21FLSJWM | SAVRICNO | 29.7047 | -81.6369 | River/Stream | 2000-09-06 | 26.2995 | 32.62 | 0.007 | 0.0035 |  |  | 0.723 | 0.047 | 0.006 | 60 | 5.9 |  | 0.7265 | -3.0576 | -0.31952 | -5.655
21FLSJWM_SAVRICNO | 21FLSJWM | SAVRICNO | 29.7047 | -81.6369 | River/Stream | 2003-10-28 | 27.8855 | 33.898 | 0.010475 | 0.0268 | 7.36 | 754.6667 | 1.0889 | 0.09028 | 0.02821 | 150 | 8.7 | 6.45 | 1.1157 | -2.4048 | 0.10946 | -3.6194
21FLSJWM_SAVRICNO | 21FLSJWM | SAVRICNO | 29.7047 | -81.6369 | River/Stream | 2000-07-06 | 15.7129 | 19.6967 | 0.008 | 0.0035 | 8.16 | 1034 | 0.854 | 0.064 | 0.013 | 60 | 3.87 | 6.82 | 0.8575 | -2.7489 | -0.15373 | -5.655
21FLSJWM_SAVRICNO | 21FLSJWM | SAVRICNO | 29.7047 | -81.6369 | River/Stream | 2001-02-20 | 23.6909 | 29.4473 | 0.008 | 0.0035 | 8.64 | 1301 | 0.8695 | 0.043 | 0.006 | 60 | 4 | 10.86 | 0.873 | -3.1466 | -0.13582 | -5.655
21FLSJWM_SAVRICNO | 21FLSJWM | SAVRICNO | 29.7047 | -81.6369 | River/Stream | 1999-01-19 | 20.0784 | 24.6071 | 0.009 | 0.064 |  |  | 1 | 0.05 | 0.006 | 100 | 4.03 |  | 1.064 | -2.9957 | 0.062035 | -2.7489
21FLSJWM_SAVRICNO | 21FLSJWM | SAVRICNO | 29.7047 | -81.6369 | River/Stream | 2001-07-02 | 23.6162 | 26.815 | 0.012 | 0.0035 |  |  | 1.335 | 0.059 | 0.006 | 60 | 5 |  | 1.3385 | -2.8302 | 0.29155 | -5.655
21FLSJWM_SAVRICNO | 21FLSJWM | SAVRICNO | 29.7047 | -81.6369 | River/Stream | 2002-02-18 | 7.9299 | 11.3502 | 0.0105 | 0.39225 | 8 | 911 | 1.1823 | 0.0905 | 0.0355 | 150 | 3.35 | 8.91 | 1.5745 | -2.4024 | 0.45394 | -0.93586
21FLSJWM_SAVRICNO | 21FLSJWM | SAVRICNO | 29.7047 | -81.6369 | River/Stream | 1998-05-07 | 24.0834 | 28.1483 | 0.011 | 0.007 |  |  | 1.255 | 0.081 | 0.025 | 200 | 3.09 |  | 1.262 | -2.5133 | 0.2327 | -4.9618
21FLSJWM_SAVRICNO | 21FLSJWM | SAVRICNO | 29.7047 | -81.6369 | River/Stream | 2001-06-19 | 40.0347 | 44.6091 | 0.012 | 0.0035 | 8.54 | 1511 | 1.37 | 0.058 | 0.006 | 30 | 6.3 | 7.52 | 1.3735 | -2.8473 | 0.31736 | -5.655
21FLSJWM_SAVRICNO | 21FLSJWM | SAVRICNO | 29.7047 | -81.6369 | River/Stream | 1999-11-03 | 20.4865 | 24.6688 | 0.008 | 0.02 | 7.75 | 1114 | 0.9385 | 0.038 | 0.006 | 150 | 4.94 | 7.79 | 0.9585 | -3.2702 | -0.042386 | -3.912
21FLSJWM_SAVRICNO | 21FLSJWM | SAVRICNO | 29.7047 | -81.6369 | River/Stream | 2001-05-03 | 43.8447 | 49.2141 | 0.01 | 0.0035 | 8.77 | 1416 | 1.186 | 0.053 | 0.006 | 50 | 8.7 | 9.16 | 1.1895 | -2.9375 | 0.17353 | -5.655
21FLSJWM_SAVRICNO | 21FLSJWM | SAVRICNO | 29.7047 | -81.6369 | River/Stream | 2003-07-28 | 26.9723 | 30.5962 | 0.0085 | 0.005 | 7.305 | 722 | 1.0285 | 0.07 | 0.012 |  | 3.9 | 4.64 | 1.0335 | -2.6593 | 0.032951 | -5.2983
21FLSJWM_SAVRICNO | 21FLSJWM | SAVRICNO | 29.7047 | -81.6369 | River/Stream | 2002-07-09 | 20.6628 | 25.3826 | 0.007 | 0.015 | 8 | 1138 | 0.869 | 0.056 | 0.006 | 60 | 3.5 | 7.39 | 0.884 | -2.8824 | -0.1233 | -4.1997
21FLSJWM_SAVRICNO | 21FLSJWM | SAVRICNO | 29.7047 | -81.6369 | River/Stream | 2003-05-27 | 18.5458 | 23.9936 | 0.0085 | 0.011 | 7.785 | 777 | 1.06 | 0.08 | 0.026 | 250 | 2.8 | 7.44 | 1.071 | -2.5257 | 0.068593 | -4.5099
21FLSJWM_SAVRICNO | 21FLSJWM | SAVRICNO | 29.7047 | -81.6369 | River/Stream | 2000-04-06 | 21.8913 | 25.4174 | 0.007 | 0.0035 |  |  | 0.881 | 0.075 | 0.02 | 200 | 5.6 |  | 0.8845 | -2.5903 | -0.12273 | -5.655
21FLSJWM_SAVRICNO | 21FLSJWM | SAVRICNO | 29.7047 | -81.6369 | River/Stream | 2002-05-07 | 27.0551 | 33.2416 | 0.008 | 0.00525 |  |  | 1.019 | 0.073 | 0.006 | 100 | 4.2 |  | 1.0242 | -2.6173 | 0.023961 | -5.2495
21FLSJWM_SAVRICNO | 21FLSJWM | SAVRICNO | 29.7047 | -81.6369 | River/Stream | 1999-10-21 | 23.4106 | 27.8258 | 0.007 | 0.0035 | 7.69 | 1236 | 0.908 | 0.038 | 0.006 | 70 | 3.28 | 7.54 | 0.9115 | -3.2702 | -0.092664 | -5.655
21FLSJWM_SAVRICNO | 21FLSJWM | SAVRICNO | 29.7047 | -81.6369 | River/Stream | 2001-05-23 | 45.7171 | 50.7095 | 0.009 | 0.0035 |  |  | 1.178 | 0.079 | 0.006 | 70 | 6.9 | 7.15 | 1.1815 | -2.5383 | 0.16678 | -5.655
21FLSJWM_SAVRICNO | 21FLSJWM | SAVRICNO | 29.7047 | -81.6369 | River/Stream | 1998-07-09 | 52.7659 | 61.4726 | 0.009 | 0.0035 |  |  | 1.185 | 0.094 | 0.006 | 150 | 7.67 |  | 1.1885 | -2.3645 | 0.17269 | -5.655
21FLSJWM_SAVRICNO | 21FLSJWM | SAVRICNO | 29.7047 | -81.6369 | River/Stream | 2003-02-18 | 28.5236 | 33.9005 | 0.013 | 0.0135 |  | 718 | 1.801 | 0.202 | 0.021 | 200 | 3.9 |  | 1.8145 | -1.5995 | 0.59581 | -4.3051
21FLSJWM_SAVRICNO | 21FLSJWM | SAVRICNO | 29.7047 | -81.6369 | River/Stream | 2000-06-08 | 20.4095 | 24.3445 | 0.007 | 0.098 |  |  | 0.9715 | 0.048 | 0.006 | 60 | 2.83 |  | 1.0695 | -3.0366 | 0.067191 | -2.3228
21FLSJWM_SAVRICNO | 21FLSJWM | SAVRICNO | 29.7047 | -81.6369 | River/Stream | 1999-08-04 | 50.0625 | 55.4314 | 0.008 | 0.0035 |  |  | 1.17 | 0.069 | 0.006 | 40 | 5.88 |  | 1.1735 | -2.6736 | 0.15999 | -5.655
21FLSJWM_SAVRICNO | 21FLSJWM | SAVRICNO | 29.7047 | -81.6369 | River/Stream | 2002-08-06 | 26.3395 | 29.2987 | 0.006 | 0.0125 | 7.94 | 985 | 0.8785 | 0.048 | 0.006 | 150 | 3.7 | 7.42 | 0.891 | -3.0366 | -0.11541 | -4.382
21FLSJWM_SAVRICNO | 21FLSJWM | SAVRICNO | 29.7047 | -81.6369 | River/Stream | 2004-07-08 | 22.3644 | 25.5047 | 0.005 | 0.005 |  | 1084 | 0.76736 | 0.0712 | 0.01611 | 50 | 4.6 |  | 0.77236 | -2.6423 | -0.2583 | -5.2983
21FLSJWM_SAVRICNO | 21FLSJWM | SAVRICNO | 29.7047 | -81.6369 | River/Stream | 1999-05-05 | 87.6294 | 91.9117 | 0.009 | 0.0035 | 9.01 | 1177 | 1.425 | 0.09 | 0.006 | 80 | 9.21 | 10.68 | 1.4285 | -2.4079 | 0.35662 | -5.655
21FLSJWM_SAVRICNO | 21FLSJWM | SAVRICNO | 29.7047 | -81.6369 | River/Stream | 2000-04-19 | 29.1564 | 33.1192 | 0.006 | 0.009 |  |  | 0.9515 | 0.058 | 0.013 | 150 | 5.51 |  | 0.9605 | -2.8473 | -0.040301 | -4.7105
21FLSJWM_SAVRICNO | 21FLSJWM | SAVRICNO | 29.7047 | -81.6369 | River/Stream | 2002-07-23 | 33.8209 | 38.7891 | 0.0055 | 0.0035 |  |  | 0.8775 | 0.0575 | 0.006 | 85 | 5.3 |  | 0.881 | -2.856 | -0.1267 | -5.655
21FLSJWM_SAVRICNO | 21FLSJWM | SAVRICNO | 29.7047 | -81.6369 | River/Stream | 2002-03-18 | 13.9 | 17.5498 | 0.007 | 0.07 | 8.31 | 989 | 1.122 | 0.06 | 0.006 | 150 | 3.1 | 10.71 | 1.192 | -2.8134 | 0.17563 | -2.6593
21FLSJWM_SAVRICNO | 21FLSJWM | SAVRICNO | 29.7047 | -81.6369 | River/Stream | 1999-07-07 | 42.6755 | 45.4503 | 0.008 | 0.0035 |  |  | 1.31 | 0.073 | 0.006 | 70 | 5.95 |  | 1.3135 | -2.6173 | 0.2727 | -5.655
21FLSJWM_SAVRICNO | 21FLSJWM | SAVRICNO | 29.7047 | -81.6369 | River/Stream | 2002-06-04 | 29.5088 | 37.9369 | 0.007 | 0.01 |  |  | 1.162 | 0.082 | 0.006 | 100 | 5.6 |  | 1.172 | -2.501 | 0.15871 | -4.6052
21FLSJWM_SAVRICNO | 21FLSJWM | SAVRICNO | 29.7047 | -81.6369 | River/Stream | 1998-09-02 | 43.788 | 50.2322 | 0.005 | 0.007 |  |  | 0.865 | 0.037 | 0.006 | 70 | 5.82 |  | 0.872 | -3.2968 | -0.13697 | -4.9618
21FLSJWM_SAVRICNO | 21FLSJWM | SAVRICNO | 29.7047 | -81.6369 | River/Stream | 2004-01-20 | 24.9886 | 27.62 | 0.005 | 0.029235 | 8.03 | 859.5 | 0.86619 | 0.06796 | 0.006 | 200 | 6.8 | 10.73 | 0.89543 | -2.6888 | -0.11046 | -3.5324
21FLSJWM_SAVRICNO | 21FLSJWM | SAVRICNO | 29.7047 | -81.6369 | River/Stream | 2004-07-20 | 42.1593 | 44.8487 | 0.005 | 0.005 |  | 1198 | 0.86869 | 0.0637 | 0.01385 | 60 | 7.1 |  | 0.87369 | -2.7536 | -0.13502 | -5.2983
21FLSJWM_SAVRICNO | 21FLSJWM | SAVRICNO | 29.7047 | -81.6369 | River/Stream | 2004-04-07 | 11.3822 | 15.2945 | 0.005 | 0.005 |  | 817 | 0.86976 | 0.05396 | 0.006 | 150 | 5.1 | 8.78 | 0.87476 | -2.9195 | -0.13381 | -5.2983
21FLSJWM_SAVRICNO | 21FLSJWM | SAVRICNO | 29.7047 | -81.6369 | River/Stream | 1999-10-07 | 25.7121 | 30.8594 | 0.005 | 0.0035 |  |  | 0.922 | 0.048 | 0.006 | 70 | 3.85 |  | 0.9255 | -3.0366 | -0.077421 | -5.655
21FLSJWM_SAVRICNO | 21FLSJWM | SAVRICNO | 29.7047 | -81.6369 | River/Stream | 2004-08-17 | 34.7411 | 37.0311 | 0.005 | 0.008005 |  | 1011 | 0.92922 | 0.06743 | 0.0214 | 100 | 6.5 |  | 0.93723 | -2.6967 | -0.064827 | -4.8277
21FLSJWM_SAVRICNO | 21FLSJWM | SAVRICNO | 29.7047 | -81.6369 | River/Stream | 2003-06-04 | 30.3712 | 35.3617 | 0.005 | 0.005 |  | 793 | 0.93 | 0.082 | 0.022 | 150 | 3.3 |  | 0.935 | -2.501 | -0.067209 | -5.2983
21FLSJWM_SAVRICNO | 21FLSJWM | SAVRICNO | 29.7047 | -81.6369 | River/Stream | 2003-06-17 | 20.5056 | 24.2881 | 0.005 |  |  | 781 | 0.93 | 0.084 |  | 150 | 4 |  |  | -2.4769 | X | X
21FLSJWM_SAVRICNO | 21FLSJWM | SAVRICNO | 29.7047 | -81.6369 | River/Stream | 2002-04-02 | 17.4591 | 23.7836 | 0.006 | 0.014 | 8.33 | 1035 | 1.1255 | 0.067 | 0.014 | 150 | 3.9 | 8.06 | 1.1395 | -2.7031 | 0.13059 | -4.2687
21FLSJWM_SAVRICNO | 21FLSJWM | SAVRICNO | 29.7047 | -81.6369 | River/Stream | 2002-04-17 | 31.3138 | 37.7868 | 0.006 | 0.01 |  |  | 1.1265 | 0.074 | 0.013 | 150 | 4.9 |  | 1.1365 | -2.6037 | 0.12795 | -4.6052
21FLSJWM_SAVRICNO | 21FLSJWM | SAVRICNO | 29.7047 | -81.6369 | River/Stream | 1999-08-19 | 43.788 | 48.1094 | 0.005 | 0.0035 |  |  | 0.9395 | 0.054 | 0.006 | 50 | 6.16 |  | 0.943 | -2.9188 | -0.058689 | -5.655
21FLSJWM_SAVRICNO | 21FLSJWM | SAVRICNO | 29.7047 | -81.6369 | River/Stream | 2001-04-16 | 18.6366 | 21.5751 | 0.005 | 0.0035 | 8.27 | 1532 | 0.9595 | 0.052 | 0.006 | 50 | 4.4 | 8.5 | 0.963 | -2.9565 | -0.037702 | -5.655
21FLSJWM_SAVRICNO | 21FLSJWM | SAVRICNO | 29.7047 | -81.6369 | River/Stream | 2002-03-07 | 27.7066 | 34.2773 | 0.005 | 0.086 | 8.5 | 905 | 0.9755 | 0.067 | 0.006 | 150 | 3 | 11.96 | 1.0615 | -2.7031 | 0.059683 | -2.4534
21FLSJWM_SAVRICNO | 21FLSJWM | SAVRICNO | 29.7047 | -81.6369 | River/Stream | 1998-09-17 | 36.0673 | 39.3761 | 0.005 | 0.0035 | 8.57 | 874 | 0.97725 | 0.0705 | 0.006 | 80 | 5.25 | 8.03 | 0.98075 | -2.6521 | -0.019438 | -5.655
21FLSJWM_SAVRICNO | 21FLSJWM | SAVRICNO | 29.7047 | -81.6369 | River/Stream | 2003-12-30 | 11.0404 | 14.4619 | 0.005 | 0.07409 | 7.8 | 834.5 | 0.98875 | 0.06136 | 0.01436 | 150 | 3.1 | 9.91 | 1.0628 | -2.791 | 0.060945 | -2.6025
21FLSJWM_SAVRICNO | 21FLSJWM | SAVRICNO | 29.7047 | -81.6369 | River/Stream | 2003-11-04 | 22.8445 | 25.1329 | 0.005 | 0.014105 | 7.87 | 733 | 1.0038 | 0.06878 | 0.016 | 150 | 4.1 | 8.24 | 1.0179 | -2.6768 | 0.017702 | -4.2612
21FLSJWM_SAVRICNO | 21FLSJWM | SAVRICNO | 29.7047 | -81.6369 | River/Stream | 2003-09-03 | 25.2021 | 28.9723 | 0.005 | 0.005 |  | 885 | 1.0075 | 0.077 | 0.017 | 100 | 5 |  | 1.0125 | -2.5639 | 0.012423 | -5.2983
21FLSJWM_SAVRICNO | 21FLSJWM | SAVRICNO | 29.7047 | -81.6369 | River/Stream | 2000-06-22 | 18.7834 | 22.4824 | 0.00375 | 0.0035 |  |  | 0.756 | 0.059 | 0.006 | 60 | 3.55 |  | 0.7595 | -2.8302 | -0.27509 | -5.655
21FLSJWM_SAVRICNO | 21FLSJWM | SAVRICNO | 29.7047 | -81.6369 | River/Stream | 1998-10-07 | 18.8807 | 23.8492 | 0.007 | 0.0035 |  |  | 1.44 | 0.072 | 0.012 | 400 | 4.4 |  | 1.4435 | -2.6311 | 0.36707 | -5.655
21FLSJWM_SAVRICNO | 21FLSJWM | SAVRICNO | 29.7047 | -81.6369 | River/Stream | 2003-12-16 | 5.7619 | 7.8738 | 0.005 | 0.12208 | 7.9 | 814 | 1.042 | 0.09414 | 0.02783 | 250 | 5.2 | 9.21 | 1.1641 | -2.363 | 0.15194 | -2.1031
21FLSJWM_SAVRICNO | 21FLSJWM | SAVRICNO | 29.7047 | -81.6369 | River/Stream | 2003-08-05 | 0.25 | 0.25 | 0.005 | 0.0075 | 7.62 | 677.5 | 1.0545 | 0.078 | 0.018 | 200 | 4.5 | 5.07 | 1.062 | -2.551 | 0.060154 | -4.8929
21FLSJWM_SAVRICNO | 21FLSJWM | SAVRICNO | 29.7047 | -81.6369 | River/Stream | 2003-08-26 | 18.2147 | 22.0174 | 0.005 | 0.005 | 6.96 | 692.6667 | 1.0585 | 0.072 | 0.019 | 250 | 4.9 | 4.925 | 1.0635 | -2.6311 | 0.061565 | -5.2983
21FLSJWM_SAVRICNO | 21FLSJWM | SAVRICNO | 29.7047 | -81.6369 | River/Stream | 2004-08-04 |  |  | 0.005 | 0.005 |  | 1214 | 1.0809 | 0.05374 | 0.006 | 70 | 5.3 |  | 1.0858 | -2.9236 | 0.082363 | -5.2983
21FLSJWM_SAVRICNO | 21FLSJWM | SAVRICNO | 29.7047 | -81.6369 | River/Stream | 2003-09-15 | 24.1421 | 29.8527 | 0.005 | 0.024 | 7.65 | 792 | 1.102 | 0.086 | 0.026 | 150 | 5 | 5.71 | 1.126 | -2.4534 | 0.11867 | -3.7297
21FLSJWM_SAVRICNO | 21FLSJWM | SAVRICNO | 29.7047 | -81.6369 | River/Stream | 2003-07-09 | 60.0803 | 62.9814 | 0.005 | 0.005 |  | 811 | 1.1955 | 0.092 | 0.006 | 150 | 8 |  | 1.2005 | -2.386 | 0.18274 | -5.2983
21FLSJWM_SAVRICNO | 21FLSJWM | SAVRICNO | 29.7047 | -81.6369 | River/Stream | 2002-11-19 | 2.2094 | 4.3292 | 0.005 | 0.25525 | 7.85 | 638 | 1.2392 | 0.1195 | 0.0595 | 400 | 2.2 | 7.88 | 1.4945 | -2.1244 | 0.40179 | -1.3655
21FLSJWM_SAVRICNO | 21FLSJWM | SAVRICNO | 29.7047 | -81.6369 | River/Stream | 2000-05-18 | 84.3008 | 89.4149 | 0.005 | 0.011 |  |  | 1.277 | 0.089 | 0.006 | 80 | 11 |  | 1.288 | -2.4191 | 0.25309 | -4.5099
21FLSJWM_SAVRICNO | 21FLSJWM | SAVRICNO | 29.7047 | -81.6369 | River/Stream | 1999-09-01 |  |  | 0.005 | 0.009 |  |  | 1.3485 | 0.12 | 0.006 | 10 | 9.6 |  | 1.3575 | -2.1203 | 0.30564 | -4.7105
21FLSJWM_SAVRICNO | 21FLSJWM | SAVRICNO | 29.7047 | -81.6369 | River/Stream | 1999-05-18 | 96.7875 | 103.4098 | 0.006 | 0.0035 |  |  | 1.65 | 0.095 | 0.006 | 70 | 7.07 |  | 1.6535 | -2.3539 | 0.50289 | -5.655
21FLSJWM_SAVRICNO | 21FLSJWM | SAVRICNO | 29.7047 | -81.6369 | River/Stream | 2000-08-15 | 21.3371 | 24.089 | 0.0025 | 0.0035 |  |  | 0.717 | 0.043 | 0.006 | 40 | 4.6 |  | 0.7205 | -3.1466 | -0.32781 | -5.655
21FLSJWM_SAVRICNO | 21FLSJWM | SAVRICNO | 29.7047 | -81.6369 | River/Stream | 2000-12-19 | 17.3194 | 21.2292 | 0.0025 | 0.136 | 7.97 | 1177 | 0.74475 | 0.0305 | 0.006 | 60 | 4.15 | 9.49 | 0.88075 | -3.49 | -0.12698 | -1.9951
21FLSJWM_SAVRICNO | 21FLSJWM | SAVRICNO | 29.7047 | -81.6369 | River/Stream | 2000-08-01 | 25.365 | 28.4702 | 0.0025 | 0.0035 |  |  | 0.774 | 0.054 | 0.006 | 50 | 5.9 |  | 0.7775 | -2.9188 | -0.25167 | -5.655
21FLSJWM_SAVRICNO | 21FLSJWM | SAVRICNO | 29.7047 | -81.6369 | River/Stream | 1998-11-17 | 24.1368 | 27.627 | 0.0025 | 0.0035 |  |  | 0.94 | 0.075 | 0.006 | 100 | 3.78 |  | 0.9435 | -2.5903 | -0.058159 | -5.655
21FLSJWM_SAVRICNO | 21FLSJWM | SAVRICNO | 29.7047 | -81.6369 | River/Stream | 1999-03-02 | 30.0108 | 35.9891 | 0.0025 | 0.017 |  |  | 1.065 | 0.055 | 0.006 | 80 | 3.93 |  | 1.082 | -2.9004 | 0.078811 | -4.0745
21FLSJWM_SAVRICNO | 21FLSJWM | SAVRICNO | 29.7047 | -81.6369 | River/Stream | 2000-05-04 | 44.9049 | 48.3952 | 0.0025 | 0.0035 |  |  | 1.114 | 0.078 | 0.006 | 100 | 6.8 |  | 1.1175 | -2.551 | 0.11109 | -5.655
21FLSJWM_SAVRICNO | 21FLSJWM | SAVRICNO | 29.7047 | -81.6369 | River/Stream | 1997-11-20 | 15.1389 | 18.3736 | 0.0025 | 0.022 |  |  | 1.125 | 0.074 | 0.006 | 250 | 2.9 |  | 1.147 | -2.6037 | 0.13715 | -3.8167
21FLSJWM_SAVRICNO | 21FLSJWM | SAVRICNO | 29.7047 | -81.6369 | River/Stream | 1998-09-29 | 26.5999 | 32.4538 | 0.0025 | 0.0035 |  |  | 1.14 | 0.057 | 0.006 | 100 | 6.5 |  | 1.1435 | -2.8647 | 0.13409 | -5.655
21FLSJWM_SAVRICNO | 21FLSJWM | SAVRICNO | 29.7047 | -81.6369 | River/Stream | 2001-06-05 | 38.1677 | 41.7565 | 0.0025 | 0.0035 | 8.29 | 1214 | 1.1405 | 0.055 | 0.006 | 50 | 5.2 | 9.15 | 1.144 | -2.9004 | 0.13453 | -5.655
21FLSJWM_SAVRICNO | 21FLSJWM | SAVRICNO | 29.7047 | -81.6369 | River/Stream | 1999-02-03 | 22.962 | 28.5582 | 0.0025 | 0.086 |  |  | 1.23 | 0.079 | 0.006 | 100 | 3.94 |  | 1.316 | -2.5383 | 0.2746 | -2.4534
21FLSJWM_SAVRICNO | 21FLSJWM | SAVRICNO | 29.7047 | -81.6369 | River/Stream | 2002-05-21 | 45.1924 | 58.9251 | 0.0025 | 0.014 | 8.43 | 1143 | 1.302 | 0.112 | 0.006 | 100 | 9.1 | 7.55 | 1.316 | -2.1893 | 0.2746 | -4.2687
21FLSJWM_SAVRICNO | 21FLSJWM | SAVRICNO | 29.7047 | -81.6369 | River/Stream | 2001-07-18 | 31.2283 | 35.6148 | 0.0025 | 0.0035 | 8.21 | 1348 | 1.585 | 0.045 | 0.006 | 30 | 5.2 | 7.64 | 1.5885 | -3.1011 | 0.46279 | -5.655
21FLSJWM_SAVRICNO | 21FLSJWM | SAVRICNO | 29.7047 | -81.6369 | River/Stream | 1998-03-05 | 10.0926 | 14.1296 | 0.019 | 0.1 |  |  |  |  | 0.02 | 300 | 2.33 |  |  | X | X | -2.3026
21FLSJWM_SAVRICNO | 21FLSJWM | SAVRICNO | 29.7047 | -81.6369 | River/Stream | 2001-08-02 | 55.8898 | 62.2266 |  | 0.0035 |  |  |  |  | 0.006 | 50 | 8.96 |  |  | X | X | -5.655
21FLSJWM_SAVRICNO | 21FLSJWM | SAVRICNO | 29.7047 | -81.6369 | River/Stream | 2001-08-14 | 47.9425 | 53.3269 | [6 empty] | 0.006 | 60 | 6.31 |  |  | X | X | X
21FLSJWM_SAVRICNO | 21FLSJWM | SAVRICNO | 29.7047 | -81.6369 | River/Stream | 1997-10-08 | 28.124 | 40.1537 |  | 0.057 |  |  | 1.175 | 0.185 | 0.015 | 400 | 19.5 |  | 1.232 | -1.6874 | 0.20864 | -2.8647
21FLSJWM_SAVRICNO | 21FLSJWM | SAVRICNO | 29.7047 | -81.6369 | River/Stream | 2000-07-18 | 29.473 | 34.5589 |  |  | 8.02 | 1134 |  |  |  | 80 | 5.74 | 8.46 |  | X | X | X
21FLSJWM_SAVRICNO | 21FLSJWM | SAVRICNO | 29.7047 | -81.6369 | River/Stream | 2000-10-25 | 32.4539 | 38.6672 |  |  | 7.79 | 933 |  |  |  | 100 | 6.28 | 7.85 |  | X | X | X
21FLSJWM_SAVRICNO | 21FLSJWM | SAVRICNO | 29.7047 | -81.6369 | River/Stream | 1999-08-17 | [9 empty] | 60 | 8.32 |  |  | X | X | X
21FLSJWM_SAVRICNO | 21FLSJWM | SAVRICNO | 29.7047 | -81.6369 | River/Stream | 2000-05-03 | 42.6399 | 45.6188 | [7 empty] | 150 | 6.5 |  |  | X | X | X
21FLSJWM_SAVRICNO | 21FLSJWM | SAVRICNO | 29.7047 | -81.6369 | River/Stream | 1999-11-17 | 20.3854 | 25.9623 | [7 empty] | 200 | 3.58 |  |  | X | X | X
21FLSJWM_SAVRICNO | 21FLSJWM | SAVRICNO | 29.7047 | -81.6369 | River/Stream | 2000-02-09 | 10.931 | 14.0152 | [7 empty] | 250 | 3.6 |  |  | X | X | X
21FLSJWM_SAVSCRAI | 21FLSJWM | SAVSCRAI | 29.8383 | -81.6022 | River/Stream | 2007-09-24 | 12.193 | 15.149 | 0.093 | 0.0487 | 7.33 |  | 0.95329 | 0.06594 | 0.006 | 60 |  | 6.86 | 1.002 | -2.719 | 0.001988 | -3.0221
21FLSJWM_SAVSCRAI | 21FLSJWM | SAVSCRAI | 29.8383 | -81.6022 | River/Stream | 1999-06-16 | 37.2999 | 44.0302 | 0.155 | 0.011 | 9.08 | 2066 | 1.665 | 0.061 | 0.006 | 80 | 5.07 |  | 1.676 | -2.7969 | 0.51641 | -4.5099
21FLSJWM_SAVSCRAI | 21FLSJWM | SAVSCRAI | 29.8383 | -81.6022 | River/Stream | 2001-10-02 | 7.9733 | 11.923 | 0.08 | 0.262 |  |  | 0.865 | 0.095 | 0.022 | 200 | 4.12 |  | 1.127 | -2.3539 | 0.11956 | -1.3394
21FLSJWM_SAVSCRAI | 21FLSJWM | SAVSCRAI | 29.8383 | -81.6022 | River/Stream | 1999-10-07 | 19.1706 | 26.2008 | 0.09 | 0.059 | 7.67 | 1623 | 1.1965 | 0.085 | 0.006 | 70 | 4.43 | 7.72 | 1.2555 | -2.4651 | 0.22753 | -2.8302
21FLSJWM_SAVSCRAI | 21FLSJWM | SAVSCRAI | 29.8383 | -81.6022 | River/Stream | 1999-12-02 | 5.0303 | 7.2361 | 0.073 | 0.12 | 8.17 | 887 | 1.105 | 0.051 | 0.027 | 150 | 3.04 | 10.23 | 1.225 | -2.9759 | 0.20294 | -2.1203
21FLSJWM_SAVSCRAI | 21FLSJWM | SAVSCRAI | 29.8383 | -81.6022 | River/Stream | 2001-09-06 | 57.3516 | 67.2788 | 0.068 | 0.0035 |  |  | 1.16 | 0.094 | 0.006 | 50 | 6.76 |  | 1.1635 | -2.3645 | 0.15143 | -5.655
21FLSJWM_SAVSCRAI | 21FLSJWM | SAVSCRAI | 29.8383 | -81.6022 | River/Stream | 2000-12-07 | 7.3372 | 9.6052 | 0.049 | 0.145 | 8.01 | 1034 | 0.8655 | 0.065 | 0.03 | 60 | 4.3 | 10.48 | 1.0105 | -2.7334 | 0.010445 | -1.931
21FLSJWM_SAVSCRAI | 21FLSJWM | SAVSCRAI | 29.8383 | -81.6022 | River/Stream | 1999-03-16 | 10.8135 | 13.0735 | 0.039 | 0.0035 | 8.32 | 820 | 0.8805 | 0.049 | 0.006 | 100 | 3.62 | 11.24 | 0.884 | -3.0159 | -0.1233 | -5.655
21FLSJWM_SAVSCRAI | 21FLSJWM | SAVSCRAI | 29.8383 | -81.6022 | River/Stream | 1997-12-17 | 7.6095 | 13.8322 | 0.047 | 0.091 |  |  | 1.27 | 0.058 | 0.013 | 250 | 8.2 |  | 1.361 | -2.8473 | 0.30822 | -2.3969
21FLSJWM_SAVSCRAI | 21FLSJWM | SAVSCRAI | 29.8383 | -81.6022 | River/Stream | 2005-12-28 | 2.7234 | 3.7186 | 0.0319 | 0.1775 | 7.59 |  | 0.8713 | 0.06464 | 0.0353 | 150 |  | 10.3 | 1.0488 | -2.7389 | 0.047651 | -1.7288
21FLSJWM_SAVSCRAI | 21FLSJWM | SAVSCRAI | 29.8383 | -81.6022 | River/Stream | 2008-08-27 | 10.3685 | 14.3238 | 0.0457 |  | 7.3 |  | 1.255 | 0.0945 | 0.0242 | 400 |  | 5.02 |  | -2.3592 | X | X
21FLSJWM_SAVSCRAI | 21FLSJWM | SAVSCRAI | 29.8383 | -81.6022 | River/Stream | 1999-07-21 |  |  | 0.033 | 0.0035 | 8.93 | 1211 | 0.9525 | 0.042 | 0.006 | 50 | 5.2 | 12.3 | 0.956 | -3.1701 | -0.044997 | -5.655
21FLSJWM_SAVSCRAI | 21FLSJWM | SAVSCRAI | 29.8383 | -81.6022 | River/Stream | 2008-08-14 | 15.0855 | 17.7254 | 0.026 |  | 7.53 |  | 0.8046 | 0.0635 | 0.0195 | 60 |  | 5.49 |  | -2.7567 | X | X
21FLSJWM_SAVSCRAI | 21FLSJWM | SAVSCRAI | 29.8383 | -81.6022 | River/Stream | 2004-03-03 | 14.4714 | 16.3502 | 0.03178 | 0.0159 | 7.76 | 810 | 1.0145 | 0.05701 | 0.01228 | 150 | 5.1 | 10.56 | 1.0304 | -2.8645 | 0.029933 | -4.1414
21FLSJWM_SAVSCRAI | 21FLSJWM | SAVSCRAI | 29.8383 | -81.6022 | River/Stream | 2004-02-17 | 7.5721 | 11.9658 | 0.02881 | 0.036405 | 7.91 | 835.5 | 0.93177 | 0.07339 | 0.01896 | 100 | 9.4 | 9.81 | 0.96818 | -2.612 | -0.032342 | -3.313
21FLSJWM_SAVSCRAI | 21FLSJWM | SAVSCRAI | 29.8383 | -81.6022 | River/Stream | 2002-09-18 | 10.5866 | 26.3962 | 0.036 | 0.1345 |  |  | 1.216 | 0.121 | 0.057 | 300 | 3.3 |  | 1.3505 | -2.112 | 0.30047 | -2.0062
21FLSJWM_SAVSCRAI | 21FLSJWM | SAVSCRAI | 29.8383 | -81.6022 | River/Stream | 2003-03-04 | 6.9447 | 12.9012 | 0.032 | 0.04 |  | 600 | 1.1055 | 0.081 | 0.012 | 200 | 8.3 |  | 1.1455 | -2.5133 | 0.13584 | -3.2189
21FLSJWM_SAVSCRAI | 21FLSJWM | SAVSCRAI | 29.8383 | -81.6022 | River/Stream | 2004-05-06 | 3.5004 | 4.5214 | 0.02353 | 0.005 | 8.46 | 912 | 0.81639 | 0.03065 | 0.0121 | 100 | 1.6 | 7.12 | 0.82139 | -3.4851 | -0.19675 | -5.2983
21FLSJWM_SAVSCRAI | 21FLSJWM | SAVSCRAI | 29.8383 | -81.6022 | River/Stream | 2000-02-02 | 8.3838 | 12.2761 | 0.036 | 0.273 | 8.4 | 724 | 1.25 | 0.063 | 0.043 | 250 | 6.17 | 11.14 | 1.523 | -2.7646 | 0.42068 | -1.2983
21FLSJWM_SAVSCRAI | 21FLSJWM | SAVSCRAI | 29.8383 | -81.6022 | River/Stream | 2004-03-17 | 6.7604 | 8.7719 | 0.02317 | 0.005 | 7.68 | 734.5 | 0.81441 | 0.0477 | 0.006 | 150 | 4.8 |  | 0.81941 | -3.0428 | -0.19918 | -5.2983
21FLSJWM_SAVSCRAI | 21FLSJWM | SAVSCRAI | 29.8383 | -81.6022 | River/Stream | 2005-12-13 | 4.9662 | 9.3895 | 0.0236 | 0.1748 | 7.76 |  | 0.8305 | 0.0642 | 0.0395 | 200 |  | 9.6 | 1.0053 | -2.7458 | 0.005286 | -1.7441
21FLSJWM_SAVSCRAI | 21FLSJWM | SAVSCRAI | 29.8383 | -81.6022 | River/Stream | 2006-05-08 | 22.8552 | 26.7763 | 0.025 | 0.005 | 8.68 |  | 0.88145 | 0.05633 | 0.006 | 60 |  | 8.67 | 0.88645 | -2.8765 | -0.12052 | -5.2983
21FLSJWM_SAVSCRAI | 21FLSJWM | SAVSCRAI | 29.8383 | -81.6022 | River/Stream | 2006-03-22 | 6.2478 | 8.6341 | 0.0217 | 0.0102 | 8.49 |  | 0.76589 | 0.06281 | 0.006 | 150 |  | 8.77 | 0.77609 | -2.7676 | -0.25348 | -4.5854
21FLSJWM_SAVSCRAI | 21FLSJWM | SAVSCRAI | 29.8383 | -81.6022 | River/Stream | 2006-03-21 | 6.2478 | 8.6341 | 0.0217 | 0.0102 | 8.49 |  | 0.76589 | 0.06281 | 0.006 | 150 |  | 8.77 | 0.77609 | -2.7676 | -0.25348 | -4.5854
21FLSJWM_SAVSCRAI | 21FLSJWM | SAVSCRAI | 29.8383 | -81.6022 | River/Stream | 2004-01-20 | 3.4348 | 8.7355 | 0.02902 | 0.1722 | 7.74 | 792 | 1.0474 | 0.09855 | 0.04124 | 150 | 10.9 | 10.64 | 1.2196 | -2.3172 | 0.19855 | -1.7591
21FLSJWM_SAVSCRAI | 21FLSJWM | SAVSCRAI | 29.8383 | -81.6022 | River/Stream | 2002-10-17 | 12.7573 | 14.4385 | 0.033 | 0.2305 |  |  | 1.2645 | 0.137 | 0.074 | 400 | 1.6 |  | 1.495 | -1.9878 | 0.40213 | -1.4675
21FLSJWM_SAVSCRAI | 21FLSJWM | SAVSCRAI | 29.8383 | -81.6022 | River/Stream | 2004-09-13 |  |  | 0.04289 | 0.065095 |  | 504 | 1.6636 | 0.15521 | 0.02767 | 400 | 21.3 |  | 1.7287 | -1.863 | 0.54737 | -2.7319
21FLSJWM_SAVSCRAI | 21FLSJWM | SAVSCRAI | 29.8383 | -81.6022 | River/Stream | 2001-07-02 | 40.584 | 44.9786 | 0.038 | 0.007 | 8.98 | 1325 | 1.5 | 0.058 | 0.006 | 50 | 5.8 | 9.2 | 1.507 | -2.8473 | 0.41012 | -4.9618
21FLSJWM_SAVSCRAI | 21FLSJWM | SAVSCRAI | 29.8383 | -81.6022 | River/Stream | 2003-03-20 | 6.7818 | 11.5849 | 0.028 |  |  | 478 | 1.109 | 0.08 | 0.027 | 300 | 4.9 |  |  | -2.5257 | X | X
21FLSJWM_SAVSCRAI | 21FLSJWM | SAVSCRAI | 29.8383 | -81.6022 | River/Stream | 2006-04-11 | 8.3438 | 11.2478 | 0.0222 | 0.0167 | 8.03 |  | 0.90047 | 0.0755 | 0.0312 | 100 |  | 8.67 | 0.91717 | -2.5836 | -0.086462 | -4.0923
21FLSJWM_SAVSCRAI | 21FLSJWM | SAVSCRAI | 29.8383 | -81.6022 | River/Stream | 2001-11-13 | 6.8058 | 11.6897 | 0.039 | 0.358 |  |  | 1.621 | 0.083 | 0.033 | 400 | 3.39 |  | 1.979 | -2.4889 | 0.68259 | -1.0272
21FLSJWM_SAVSCRAI | 21FLSJWM | SAVSCRAI | 29.8383 | -81.6022 | River/Stream | 2005-08-09 | 13.8573 | 16.6343 | 0.03745 | 0.09914 | 7.6 |  | 1.5577 | 0.09477 | 0.048375 | 250 |  | 5.76 | 1.6569 | -2.3563 | 0.50492 | -2.3112
21FLSJWM_SAVSCRAI | 21FLSJWM | SAVSCRAI | 29.8383 | -81.6022 | River/Stream | 2004-05-18 | 61.2391 | 62.6308 | 0.02769 |  |  | 1078 | 1.1578 | 0.07216 | 0.006 | 80 | 10.1 |  |  | -2.6289 | X | X
21FLSJWM_SAVSCRAI | 21FLSJWM | SAVSCRAI | 29.8383 | -81.6022 | River/Stream | 2005-10-12 | 22.1877 | 27.62 | 0.0217 | 0.005 | 7.56 |  | 0.9155 | 0.0888 | 0.03068 | 300 |  | 6.79 | 0.9205 | -2.4214 | -0.082838 | -5.2983
21FLSJWM_SAVSCRAI | 21FLSJWM | SAVSCRAI | 29.8383 | -81.6022 | River/Stream | 2008-06-11 | 14.329 | 20.5519 | 0.0294 | 0.0144 | 7.5 |  | 1.2544 | 0.101 | 0.006 | 60 |  | 6.21 | 1.2688 | -2.2926 | 0.23807 | -4.2405
21FLSJWM_SAVSCRAI | 21FLSJWM | SAVSCRAI | 29.8383 | -81.6022 | River/Stream | 2008-07-24 | 4.4722 | 5.0193 | 0.0162 | 0.005 | 7.53 |  | 0.6928 | 0.0496 | 0.006 | 50 |  | 4.83 | 0.6978 | -3.0038 | -0.35982 | -5.2983
21FLSJWM_SAVSCRAI | 21FLSJWM | SAVSCRAI | 29.8383 | -81.6022 | River/Stream | 1999-06-23 | 30.5448 | 36.781 | 0.029 | 0.0035 | 8.82 | 4450 | 1.285 | 0.062 | 0.006 | 70 | 4.83 | 11.94 | 1.2885 | -2.7806 | 0.25348 | -5.655
21FLSJWM_SAVSCRAI | 21FLSJWM | SAVSCRAI | 29.8383 | -81.6022 | River/Stream | 2006-03-06 | 8.8377 | 10.9984 | 0.0181 |  | 8.28 |  | 0.80551 | 0.05339 | 0.0155 | 150 |  | 9.99 |  | -2.9301 | X | X
21FLSJWM_SAVSCRAI | 21FLSJWM | SAVSCRAI | 29.8383 | -81.6022 | River/Stream | 1999-04-13 | 46.458 | 55.1889 | 0.026 | 0.0035 | 8.34 | 1075 | 1.168 | 0.109 | 0.006 | 70 | 18.8 | 8.06 | 1.1715 | -2.2164 | 0.15828 | -5.655
21FLSJWM_SAVSCRAI | 21FLSJWM | SAVSCRAI | 29.8383 | -81.6022 | River/Stream | 2003-04-08 | 12.3194 | 18.3586 | 0.024 |  |  | 509 | 1.079 | 0.075 |  | 300 | 3.3 |  |  | -2.5903 | X | X
21FLSJWM_SAVSCRAI | 21FLSJWM | SAVSCRAI | 29.8383 | -81.6022 | River/Stream | 2005-03-16 | 4.9395 | 8.0855 | 0.023305 | 0.20986 | 8.01 |  | 1.0538 | 0.06412 |  | 150 |  | 8.99 | 1.2636 | -2.747 | 0.234 | -1.5613
21FLSJWM_SAVSCRAI | 21FLSJWM | SAVSCRAI | 29.8383 | -81.6022 | River/Stream | 2002-10-02 |  |  | 0.027 | 0.1595 |  |  | 1.242 | 0.118 | 0.045 | 400 | 3.4 |  | 1.4015 | -2.1371 | 0.33754 | -1.8357
21FLSJWM_SAVSCRAI | 21FLSJWM | SAVSCRAI | 29.8383 | -81.6022 | River/Stream | 2001-10-15 | 7.4974 | 12.4176 | 0.036 | 0.428 |  |  | 1.67 | 0.09 | 0.025 | 300 | 3.75 |  | 2.098 | -2.4079 | 0.74098 | -0.84863
21FLSJWM_SAVSCRAI | 21FLSJWM | SAVSCRAI | 29.8383 | -81.6022 | River/Stream | 1998-01-08 | 13.9507 | 20.9361 | 0.031 | 0.096 |  |  | 1.445 | 0.07 | 0.015 | 500 | 4.4 |  | 1.541 | -2.6593 | 0.43243 | -2.3434
21FLSJWM_SAVSCRAI | 21FLSJWM | SAVSCRAI | 29.8383 | -81.6022 | River/Stream | 2003-11-18 | 6.8886 | 9.842 | 0.01993 | 0.0274 | 7.76 | 754.5 | 0.93227 | 0.07032 | 0.02349 | 150 | 6.6 | 7.74 | 0.95966 | -2.6547 | -0.041171 | -3.5972
21FLSJWM_SAVSCRAI | 21FLSJWM | SAVSCRAI | 29.8383 | -81.6022 | River/Stream | 2006-02-22 | 3.6045 | 5.3497 | 0.0187 | 0.1182 | 7.91 |  | 0.8816 | 0.0636 | 0.0287 | 150 |  | 9.83 | 0.9998 | -2.7551 | -0.00020002 | -2.1354
21FLSJWM_SAVSCRAI | 21FLSJWM | SAVSCRAI | 29.8383 | -81.6022 | River/Stream | 2003-10-15 | 12.3755 | 21.0445 | 0.02333 | 0.029355 | 7.89 | 742.5 | 1.1024 | 0.09292 | 0.02321 | 100 | 9.6 | 7.29 | 1.1318 | -2.376 | 0.1238 | -3.5283
21FLSJWM_SAVSCRAI | 21FLSJWM | SAVSCRAI | 29.8383 | -81.6022 | River/Stream | 2006-02-08 | 6.0647 | 9.488 | 0.0184 | 0.1328 | 7.62 |  | 0.89901 | 0.06644 | 0.0247 | 200 |  | 9.45 | 1.0318 | -2.7115 | 0.031315 | -2.0189
21FLSJWM_SAVSCRAI | 21FLSJWM | SAVSCRAI | 29.8383 | -81.6022 | River/Stream | 2006-07-24 | 26.7 | 28.7845 | 0.0172 | 0.0115 | 8.6 |  | 0.85652 | 0.06048 | 0.006 | 50 |  | 6.12 | 0.86802 | -2.8054 | -0.14154 | -4.4654
21FLSJWM_SAVSCRAI | 21FLSJWM | SAVSCRAI | 29.8383 | -81.6022 | River/Stream | 2001-12-03 | 4.7126 | 9.3923 | 0.029 | 0.3015 |  |  | 1.4605 | 0.105 | 0.049 | 400 | 3.73 |  | 1.762 | -2.2538 | 0.56645 | -1.199
21FLSJWM_SAVSCRAI | 21FLSJWM | SAVSCRAI | 29.8383 | -81.6022 | River/Stream | 2004-06-16 |  |  | 0.02106 | 0.005 |  | 1163 | 1.0719 | 0.0704 | 0.006 | 60 | 5.8 |  | 1.0769 | -2.6536 | 0.074082 | -5.2983
21FLSJWM_SAVSCRAI | 21FLSJWM | SAVSCRAI | 29.8383 | -81.6022 | River/Stream | 2004-10-12 | 9.369 | 12.8838 | 0.02958 | 0.26077 |  | 526.5 | 1.5291 | 0.1048 | 0.038095 | 400 | 7.1 | 5.42 | 1.7899 | -2.2557 | 0.58213 | -1.3441
21FLSJWM_SAVSCRAI | 21FLSJWM | SAVSCRAI | 29.8383 | -81.6022 | River/Stream | 2005-11-09 | 5.5002 | 7.7623 | 0.0186 | 0.02311 | 7.8 |  | 0.96604 | 0.06813 | 0.02572 | 100 |  | 7.08 | 0.98915 | -2.6863 | -0.010909 | -3.7675
21FLSJWM_SAVSCRAI | 21FLSJWM | SAVSCRAI | 29.8383 | -81.6022 | River/Stream | 2001-03-21 | 17.5753 | 25.0483 | 0.019 | 0.027 | 8.17 | 1195 | 0.9955 | 0.08 | 0.006 | 60 | 11.4 |  | 1.0225 | -2.5257 | 0.022251 | -3.6119
21FLSJWM_SAVSCRAI | 21FLSJWM | SAVSCRAI | 29.8383 | -81.6022 | River/Stream | 2002-01-17 | 8.0607 | 10.3769 | 0.023 | 0.316 |  |  | 1.213 | 0.075 | 0.033 | 250 | 3.4 |  | 1.529 | -2.5903 | 0.42461 | -1.152
21FLSJWM_SAVSCRAI | 21FLSJWM | SAVSCRAI | 29.8383 | -81.6022 | River/Stream | 2005-09-28 |  |  | 0.0188 | 0.007755 | 7.65 |  | 0.99158 | 0.10233 | 0.03679 | 300 |  | 6.35 | 0.99933 | -2.2796 | -0.00066522 | -4.8594
21FLSJWM_SAVSCRAI | 21FLSJWM | SAVSCRAI | 29.8383 | -81.6022 | River/Stream | 2000-01-19 | 4.8621 | 9.243 | 0.027 | 0.299 | 8.01 | 709 | 1.435 | 0.083 | 0.032 | 300 | 7.93 | 9.52 | 1.734 | -2.4889 | 0.55043 | -1.2073
21FLSJWM_SAVSCRAI | 21FLSJWM | SAVSCRAI | 29.8383 | -81.6022 | River/Stream | 2003-04-22 | 6.157 | 9.5122 | 0.019 | 0.012 |  | 568 | 1.0445 | 0.065 | 0.028 | 250 | 2 |  | 1.0565 | -2.7334 | 0.054962 | -4.4228
21FLSJWM_SAVSCRAI | 21FLSJWM | SAVSCRAI | 29.8383 | -81.6022 | River/Stream | 2004-10-26 | 6.7364 | 10.5483 | 0.02391 | 0.24474 | 7.4 | 439 | 1.3224 | 0.11733 | 0.05061 | 500 | 4.9 | 6.91 | 1.5671 | -2.1428 | 0.44925 | -1.4075
21FLSJWM_SAVSCRAI | 21FLSJWM | SAVSCRAI | 29.8383 | -81.6022 | River/Stream | 2003-10-02 | 5.8793 | 7.9861 | 0.0167 | 0.08789 | 7.49 | 842.5 | 0.92858 | 0.06825 | 0.03349 | 100 | 3.1 | 7.24 | 1.0165 | -2.6846 | 0.016341 | -2.4317
21FLSJWM_SAVSCRAI | 21FLSJWM | SAVSCRAI | 29.8383 | -81.6022 | River/Stream | 2006-01-11 | 4.3254 | 6.1696 | 0.0155 | 0.1822 | 7.86 |  | 0.86618 | 0.06514 | 0.0361 | 150 |  | 9.89 | 1.0484 | -2.7312 | 0.047246 | -1.7027
21FLSJWM_SAVSCRAI | 21FLSJWM | SAVSCRAI | 29.8383 | -81.6022 | River/Stream | 2002-12-03 | 2.144 | 6.3861 | 0.022 | 0.229 |  |  | 1.234 | 0.114 | 0.049 | 400 | 2 |  | 1.463 | -2.1716 | 0.38049 | -1.474
21FLSJWM_SAVSCRAI | 21FLSJWM | SAVSCRAI | 29.8383 | -81.6022 | River/Stream | 2002-01-02 | 3.0144 | 6.9649 | 0.022 | 0.313 |  |  | 1.2495 | 0.077 | 0.039 | 300 | 4.9 |  | 1.5625 | -2.5639 | 0.44629 | -1.1616
21FLSJWM_SAVSCRAI | 21FLSJWM | SAVSCRAI | 29.8383 | -81.6022 | River/Stream | 2003-11-04 | 3.0411 | 4.0307 | 0.01746 | 0.072895 | 7.26 | 757.5 | 0.9966 | 0.07698 | 0.04334 | 150 | 2.7 | 7.11 | 1.0695 | -2.5642 | 0.067191 | -2.6187
21FLSJWM_SAVSCRAI | 21FLSJWM | SAVSCRAI | 29.8383 | -81.6022 | River/Stream | 2002-12-17 | 9.4358 | 12.5321 | 0.02 | 0.2165 | 8.41 | 607 | 1.1535 | 0.114 | 0.052 | 300 | 2.3 | 11.79 | 1.37 | -2.1716 | 0.31481 | -1.5302
21FLSJWM_SAVSCRAI | 21FLSJWM | SAVSCRAI | 29.8383 | -81.6022 | River/Stream | 1998-08-13 | 178.837 | 209.367 | 0.019 | 0.0035 | 9.13 | 809 | 1.105 | 0.062 | 0.006 | 70 | 22.8 | 10.73 | 1.1085 | -2.7806 | 0.10301 | -5.655
21FLSJWM_SAVSCRAI | 21FLSJWM | SAVSCRAI | 29.8383 | -81.6022 | River/Stream | 2001-04-03 | 9.4117 | 11.4405 | 0.015 | 0.013 |  | 1263 | 0.893 | 0.05 | 0.006 | 60 | 3.9 | 10.93 | 0.906 | -2.9957 | -0.098716 | -4.3428
21FLSJWM_SAVSCRAI | 21FLSJWM | SAVSCRAI | 29.8383 | -81.6022 | River/Stream | 2004-02-03 | 9.7936 | 15.5477 | 0.01613 | 0.086225 | 7.73 | 766.5 | 0.98132 | 0.08422 | 0.02365 | 150 | 11 | 9.69 | 1.0675 | -2.4743 | 0.065357 | -2.4508
21FLSJWM_SAVSCRAI | 21FLSJWM | SAVSCRAI | 29.8383 | -81.6022 | River/Stream | 2006-01-24 | 5.607 | 8.3442 | 0.0149 | 0.1566 | 7.71 |  | 0.91971 | 0.06574 | 0.0306 | 150 |  | 9.26 | 1.0763 | -2.722 | 0.073539 | -1.8541
21FLSJWM_SAVSCRAI | 21FLSJWM | SAVSCRAI | 29.8383 | -81.6022 | River/Stream | 2005-10-26 | 10.0316 | 13.6925 | 0.0167 | 0.04442 | 7.86 |  | 1.0402 | 0.10239 | 0.03816 | 300 |  | 8.39 | 1.0846 | -2.279 | 0.08122 | -3.1141
21FLSJWM_SAVSCRAI | 21FLSJWM | SAVSCRAI | 29.8383 | -81.6022 | River/Stream | 2000-03-02 | 31.9786 | 36.7203 | 0.015 | 0.027 | 8.56 | 777 | 0.9475 | 0.032 | 0.006 | 150 | 4.05 | 9.33 | 0.9745 | -3.442 | -0.025831 | -3.6119
21FLSJWM_SAVSCRAI | 21FLSJWM | SAVSCRAI | 29.8383 | -81.6022 | River/Stream | 2002-06-18 | 15.3792 | 21.0174 | 0.015 | 0.012 |  |  | 0.948 | 0.068 | 0.006 | 70 | 3 |  | 0.96 | -2.6882 | -0.040822 | -4.4228
21FLSJWM_SAVSCRAI | 21FLSJWM | SAVSCRAI | 29.8383 | -81.6022 | River/Stream | 2005-07-12 | 67.9782 | 76.2573 | 0.019325 | 0.005 | 8.14 |  | 1.224 | 0.09434 | 0.012505 | 200 |  | 7.57 | 1.229 | -2.3609 | 0.20618 | -5.2983
21FLSJWM_SAVSCRAI | 21FLSJWM | SAVSCRAI | 29.8383 | -81.6022 | River/Stream | 2004-11-23 | 4.531 | 8.3597 | 0.020325 | 0.23285 | 7.45 | 501 | 1.2876 | 0.11597 | 0.05069 | 400 | 2.7 | 7.1 | 1.5204 | -2.1544 | 0.41899 | -1.4574
21FLSJWM_SAVSCRAI | 21FLSJWM | SAVSCRAI | 29.8383 | -81.6022 | River/Stream | 2002-09-04 | 21.4962 | 26.391 | 0.018 | 0.038 | 7.42 | 764 | 1.145 | 0.065 | 0.006 | 300 | 4.6 | 6.38 | 1.183 | -2.7334 | 0.16805 | -3.2702
21FLSJWM_SAVSCRAI | 21FLSJWM | SAVSCRAI | 29.8383 | -81.6022 | River/Stream | 2002-04-02 | 6.6723 | 10.3129 | 0.015 | 0.00625 | 8.14 | 960 | 0.9845 | 0.053 |  | 150 | 3.4 | 6.38 | 0.99075 | -2.9375 | -0.009293 | -5.0752
21FLSJWM_SAVSCRAI | 21FLSJWM | SAVSCRAI | 29.8383 | -81.6022 | River/Stream | 1998-04-22 | 16.5006 | 22.7376 | 0.02 | 0.056 | 7.53 | 496 | 1.315 | 0.078 | 0.037 | 250 | 4.67 | 6.68 | 1.371 | -2.551 | 0.31554 | -2.8824
21FLSJWM_SAVSCRAI | 21FLSJWM | SAVSCRAI | 29.8383 | -81.6022 | River/Stream | 2005-02-22 | 6.2745 | 8.1027 | 0.014035 | 0.17203 | 8.05 | 708 | 0.92458 | 0.06345 | 0.02419 | 150 | 4.1 | 9.35 | 1.0966 | -2.7575 | 0.092228 | -1.7601
21FLSJWM_SAVSCRAI | 21FLSJWM | SAVSCRAI | 29.8383 | -81.6022 | River/Stream | 2003-12-16 | 2.5312 | 5.8631 | 0.01533 | 0.059635 | 8.12 | 737.5 | 1.0198 | 0.0663 | 0.02814 | 200 | 3.2 | 10.13 | 1.0795 | -2.7136 | 0.07647 | -2.8195
21FLSJWM_SAVSCRAI | 21FLSJWM | SAVSCRAI | 29.8383 | -81.6022 | River/Stream | 1997-10-22 | 6.675 | 9.5585 | 0.015 | 0.0035 | 8.22 | 1272 | 1.01 | 0.036 | 0.006 | 70 | 1.2 | 7.6 | 1.0135 | -3.3242 | 0.01341 | -5.655
21FLSJWM_SAVSCRAI | 21FLSJWM | SAVSCRAI | 29.8383 | -81.6022 | River/Stream | 2004-11-15 |  |  | 0.021455 | 0.27843 | 7.84 | 474 | 1.4457 | 0.16209 | 0.068505 | 400 | 16.6 | 8.72 | 1.7242 | -1.8196 | 0.54475 | -1.2786
21FLSJWM_SAVSCRAI | 21FLSJWM | SAVSCRAI | 29.8383 | -81.6022 | River/Stream | 2000-04-06 | 10.7 | 13.5931 | 0.012 | 0.0035 | 8.39 |  | 0.81 | 0.044 | 0.006 | 100 | 4.19 | 8.57 | 0.8135 | -3.1236 | -0.20641 | -5.655
21FLSJWM_SAVSCRAI | 21FLSJWM | SAVSCRAI | 29.8383 | -81.6022 | River/Stream | 2004-04-21 | 4.7793 | 5.7947 | 0.01213 | 0.008755 |  | 825 | 0.82399 | 0.03646 | 0.01597 | 70 | 2.7 |  | 0.83274 | -3.3115 | -0.18303 | -4.7381
21FLSJWM_SAVSCRAI | 21FLSJWM | SAVSCRAI | 29.8383 | -81.6022 | River/Stream | 2002-08-20 | 15.6569 | 20.5191 | 0.013 | 0.00625 |  |  | 0.9065 | 0.04 | 0.006 | 150 | 4 |  | 0.91275 | -3.2189 | -0.091293 | -5.0752
21FLSJWM_SAVSCRAI | 21FLSJWM | SAVSCRAI | 29.8383 | -81.6022 | River/Stream | 2001-09-24 | 34.1012 | 44.0673 | 0.014 | 0.071 | 7.6 | 909 | 0.98 | 0.076 | 0.006 | 150 | 6.44 | 7.4 | 1.051 | -2.577 | 0.049742 | -2.6451
21FLSJWM_SAVSCRAI | 21FLSJWM | SAVSCRAI | 29.8383 | -81.6022 | River/Stream | 1998-09-17 | 41.0513 | 49.084 | 0.017 | 0.0035 | 8.07 | 809 | 1.2105 | 0.127 | 0.006 | 70 | 11.2 | 5.61 | 1.214 | -2.0636 | 0.19392 | -5.655
21FLSJWM_SAVSCRAI | 21FLSJWM | SAVSCRAI | 29.8383 | -81.6022 | River/Stream | 1998-04-08 | 15.0283 | 26.1963 | 0.022 | 0.069 | 7.65 | 458 | 1.57 | 0.121 | 0.021 | 250 | 3.68 | 6.97 | 1.639 | -2.112 | 0.49409 | -2.6736
21FLSJWM_SAVSCRAI | 21FLSJWM | SAVSCRAI | 29.8383 | -81.6022 | River/Stream | 1999-04-22 | 49.0746 | 56.7701 | 0.022 | 0.0035 | 9.12 | 1032 | 1.575 | 0.098 | 0.006 | 70 | 14.1 | 11.4 | 1.5785 | -2.3228 | 0.45648 | -5.655
21FLSJWM_SAVSCRAI | 21FLSJWM | SAVSCRAI | 29.8383 | -81.6022 | River/Stream | 2005-09-13 | 47.9799 | 51.393 | 0.01655 | 0.013815 | 8.59 |  | 1.186 | 0.10915 | 0.042105 | 250 |  | 8.98 | 1.1998 | -2.215 | 0.18213 | -4.282
21FLSJWM_SAVSCRAI | 21FLSJWM | SAVSCRAI | 29.8383 | -81.6022 | River/Stream | 2004-12-14 | 6.0609 | 11.8024 | 0.02102 | 0.24681 | 7.88 | 553 | 1.5132 | 0.17619 | 0.065565 | 300 | 24.4 |  | 1.7601 | -1.7362 | 0.56535 | -1.3991
21FLSJWM_SAVSCRAI | 21FLSJWM | SAVSCRAI | 29.8383 | -81.6022 | River/Stream | 2001-01-03 | 17.8534 | 22.9354 | 0.012 | 0.015 | 8.72 | 1211 | 0.88 | 0.063 | 0.006 | 60 | 8.3 | 13.3 | 0.895 | -2.7646 | -0.11093 | -4.1997
21FLSJWM_SAVSCRAI | 21FLSJWM | SAVSCRAI | 29.8383 | -81.6022 | River/Stream | 1998-06-03 | 20.7459 | 28.7378 | 0.016 | 0.0035 | 8.53 | 653 | 1.205 | 0.121 | 0.032 | 150 | 4.96 | 8.22 | 1.2085 | -2.112 | 0.18938 | -5.655
21FLSJWM_SAVSCRAI | 21FLSJWM | SAVSCRAI | 29.8383 | -81.6022 | River/Stream | 1998-09-02 | 73.0245 | 92.6354 | 0.017 | 0.0035 | 8.02 | 771 | 1.285 | 0.086 | 0.006 | 70 | 13.1 | 5.41 | 1.2885 | -2.4534 | 0.25348 | -5.655
21FLSJWM_SAVSCRAI | 21FLSJWM | SAVSCRAI | 29.8383 | -81.6022 | River/Stream | 1998-11-17 | 16.821 | 19.5431 | 0.01 | 0.0035 | 8.32 | 962 | 0.77 | 0.059 | 0.006 | 100 | 3.45 | 9.44 | 0.7735 | -2.8302 | -0.25683 | -5.655
21FLSJWM_SAVSCRAI | 21FLSJWM | SAVSCRAI | 29.8383 | -81.6022 | River/Stream | 1998-07-09 | 80.901 | 90.694 | 0.017 | 0.0035 | 9.17 | 849 | 1.315 | 0.102 | 0.006 | 100 | 13 | 12.6 | 1.3185 | -2.2828 | 0.27649 | -5.655
21FLSJWM_SAVSCRAI | 21FLSJWM | SAVSCRAI | 29.8383 | -81.6022 | River/Stream | 2007-07-11 | 14.7517 | 16.2926 | 0.0134 | 0.0214 | 8.15 |  | 1.0365 | 0.0615 | 0.006 | 60 |  | 7.33 | 1.0579 | -2.7887 | 0.056324 | -3.8444
21FLSJWM_SAVSCRAI | 21FLSJWM | SAVSCRAI | 29.8383 | -81.6022 | River/Stream | 2005-01-11 | 5.4468 | 8.7921 | 0.014655 | 0.26123 | 7.7 | 657.5 | 1.1409 | 0.10724 | 0.0452 | 250 | 7.8 | 8.23 | 1.4022 | -2.2327 | 0.33801 | -1.3423
21FLSJWM_SAVSCRAI | 21FLSJWM | SAVSCRAI | 29.8383 | -81.6022 | River/Stream | 2003-01-22 | 21.3413 | 30.8396 | 0.017 | 0.107 |  |  | 1.3315 | 0.135 | 0.02 | 250 | 10 |  | 1.4385 | -2.0025 | 0.3636 | -2.2349
21FLSJWM_SAVSCRAI | 21FLSJWM | SAVSCRAI | 29.8383 | -81.6022 | River/Stream | 1998-01-22 | 18.2094 | 22.8484 | 0.015 | 0.069 | 7.44 | 554 | 1.21 | 0.057 | 0.006 | 300 | 3.71 | 8.55 | 1.279 | -2.8647 | 0.24608 | -2.6736
21FLSJWM_SAVSCRAI | 21FLSJWM | SAVSCRAI | 29.8383 | -81.6022 | River/Stream | 2002-11-05 | 4.2293 | 6.1709 | 0.015 | 0.2205 | 7.6 | 559 | 1.2105 | 0.114 | 0.061 | 400 | 2.1 | 7.59 | 1.431 | -2.1716 | 0.35837 | -1.5119
21FLSJWM_SAVSCRAI | 21FLSJWM | SAVSCRAI | 29.8383 | -81.6022 | River/Stream | 1998-03-18 | 17.177 | 28.7691 | 0.016 | 0.087 | 7.35 | 462 | 1.295 | 0.106 | 0.015 | 500 | 10 | 7.7 | 1.382 | -2.2443 | 0.32353 | -2.4418
21FLSJWM_SAVSCRAI | 21FLSJWM | SAVSCRAI | 29.8383 | -81.6022 | River/Stream | 2006-04-25 | 39.427 | 41.2451 | 0.0112 |  | 8.42 |  | 0.92218 | 0.075 | 0.006 | 80 |  | 8.17 |  | -2.5903 | X | X
21FLSJWM_SAVSCRAI | 21FLSJWM | SAVSCRAI | 29.8383 | -81.6022 | River/Stream | 1999-01-19 | 15.486 | 19.4527 | 0.011 | 0.0035 | 8.5 | 842 | 0.91 | 0.063 | 0.006 | 100 | 5.29 | 10.71 | 0.9135 | -2.7646 | -0.090472 | -5.655
21FLSJWM_SAVSCRAI | 21FLSJWM | SAVSCRAI | 29.8383 | -81.6022 | River/Stream | 2006-07-10 | 19.7135 | 20.8905 | 0.0103 | 0.02 | 8.67 |  | 0.85777 | 0.08204 | 0.0159 | 30 |  | 7.03 | 0.87777 | -2.5005 | -0.13037 | -3.912
21FLSJWM_SAVSCRAI | 21FLSJWM | SAVSCRAI | 29.8383 | -81.6022 | River/Stream | 2007-08-23 | 15.0855 | 16.1366 | 0.0103 |  | 7.54 |  | 0.8712 | 0.04447 | 0.006 | 40 |  | 7 |  | -3.1129 | X | X
21FLSJWM_SAVSCRAI | 21FLSJWM | SAVSCRAI | 29.8383 | -81.6022 | River/Stream | 2001-03-07 | 16.03 | 20.911 | 0.011 | 0.0035 | 8.43 | 1291 | 0.9325 | 0.056 | 0.006 | 30 | 6.7 | 11.03 | 0.936 | -2.8824 | -0.06614 | -5.655
21FLSJWM_SAVSCRAI | 21FLSJWM | SAVSCRAI | 29.8383 | -81.6022 | River/Stream | 2000-09-20 | 26.4908 | 33.515 | 0.014 | 0.096 | 8.1 | 929 | 1.2025 | 0.078 | 0.014 | 150 | 6.8 | 8.26 | 1.2985 | -2.551 | 0.26121 | -2.3434
21FLSJWM_SAVSCRAI | 21FLSJWM | SAVSCRAI | 29.8383 | -81.6022 | River/Stream | 1998-02-05 | 14.9075 | 22.3166 | 0.018 | 0.099 | 7.89 | 578 | 1.565 | 0.079 | 0.016 | 250 | 7.44 | 9.46 | 1.664 | -2.5383 | 0.50922 | -2.3126
21FLSJWM_SAVSCRAI | 21FLSJWM | SAVSCRAI | 29.8383 | -81.6022 | River/Stream | 1998-08-26 | 71.9832 | 89.4791 | 0.026 | 0.0035 | 8.53 | 755 | 2.27 | 0.166 | 0.006 | 100 | 12.9 | 4.77 | 2.2735 | -1.7958 | 0.82132 | -5.655
21FLSJWM_SAVSCRAI | 21FLSJWM | SAVSCRAI | 29.8383 | -81.6022 | River/Stream | 2003-05-06 | 14.5542 | 22.7606 | 0.014 | 0.005 |  | 605 | 1.2225 | 0.113 | 0.016 | 250 | 9.3 |  | 1.2275 | -2.1804 | 0.20498 | -5.2983
21FLSJWM_SAVSCRAI | 21FLSJWM | SAVSCRAI | 29.8383 | -81.6022 | River/Stream | 1998-12-17 | 19.5711 | 23.8413 | 0.014 | 0.0035 | 7.98 | 963 | 1.245 | 0.054 | 0.006 | 150 | 5.19 | 13.77 | 1.2485 | -2.9188 | 0.22194 | -5.655
21FLSJWM_SAVSCRAI | 21FLSJWM | SAVSCRAI | 29.8383 | -81.6022 | River/Stream | 2008-09-22 | 7.476 | 9.4348 | 0.0126 |  | 7.87 |  | 1.1225 | 0.0764 | 0.0339 | 150 |  | 6.46 |  | -2.5718 | X | X
21FLSJWM_SAVSCRAI | 21FLSJWM | SAVSCRAI | 29.8383 | -81.6022 | River/Stream | 2007-06-13 | 63.6795 | 71.5387 | 0.0212 | 0.005 | 8.24 |  | 1.8934 | 0.10566 | 0.006 | 60 |  | 6.43 | 1.8984 | -2.2475 | 0.641 | -5.2983
21FLSJWM_SAVSCRAI | 21FLSJWM | SAVSCRAI | 29.8383 | -81.6022 | River/Stream | 2006-08-08 | 29.5703 | 31.0251 | 0.0105 | 0.0139 | 8.94 |  | 0.94085 | 0.06869 | 0.006 | 30 |  | 7.92 | 0.95475 | -2.6782 | -0.046311 | -4.2759
21FLSJWM_SAVSCRAI | 21FLSJWM | SAVSCRAI | 29.8383 | -81.6022 | River/Stream | 2001-02-20 | 8.1115 | 9.3694 | 0.009 | 0.0035 | 8.62 | 1277 | 0.823 | 0.031 | 0.006 | 60 | 2.9 | 11.5 | 0.8265 | -3.4738 | -0.19056 | -5.655
21FLSJWM_SAVSCRAI | 21FLSJWM | SAVSCRAI | 29.8383 | -81.6022 | River/Stream | 1998-06-16 | 28.7025 | 34.5352 | 0.016 | 0.0035 | 8.29 | 722 | 1.4695 | 0.231 | 0.024 | 150 | 4.63 | 6.27 | 1.473 | -1.4653 | 0.3873 | -5.655
21FLSJWM_SAVSCRAI | 21FLSJWM | SAVSCRAI | 29.8383 | -81.6022 | River/Stream | 2004-12-28 | 3.4231 | 6.3716 | 0.01414 |  | 7.86 | 557 | 1.3008 | 0.13146 | 0.06373 | 300 | 10.1 | 10.51 |  | -2.0291 | X | X
21FLSJWM_SAVSCRAI | 21FLSJWM | SAVSCRAI | 29.8383 | -81.6022 | River/Stream | 1997-12-04 | 19.5711 | 31.9052 | 0.015 | 0.03 |  | 754 | 1.38 | 0.065 | 0.012 | 150 | 7.4 | 6.63 | 1.41 | -2.7334 | 0.34359 | -3.5066
21FLSJWM_SAVSCRAI | 21FLSJWM | SAVSCRAI | 29.8383 | -81.6022 | River/Stream | 2001-01-17 | 15.3035 | 19.0099 | 0.01 | 0.008 | 7.26 | 1213 | 0.931 | 0.047 | 0.015 | 50 | 3.8 | 11.74 | 0.939 | -3.0576 | -0.06294 | -4.8283
21FLSJWM_SAVSCRAI | 21FLSJWM | SAVSCRAI | 29.8383 | -81.6022 | River/Stream | 2003-02-18 | 16.2923 | 21.2078 | 0.011 | 0.011 |  | 625 | 1.032 | 0.065 | 0.022 | 200 | 7 |  | 1.043 | -2.7334 | 0.042101 | -4.5099
21FLSJWM_SAVSCRAI | 21FLSJWM | SAVSCRAI | 29.8383 | -81.6022 | River/Stream | 2003-05-22 | 10.963 | 13.5755 | 0.01 | 0.005 |  | 663 | 0.9395 | 0.078 | 0.026 | 200 | 4.5 |  | 0.9445 | -2.551 | -0.0571 | -5.2983
21FLSJWM_SAVSCRAI | 21FLSJWM | SAVSCRAI | 29.8383 | -81.6022 | River/Stream | 2003-02-06 | 36.7125 | 50.5662 | 0.014 | 0.0125 | 7.84 | 715 | 1.341 | 0.129 | 0.018 | 150 | 8.6 | 9.81 | 1.3535 | -2.0479 | 0.30269 | -4.382
21FLSJWM_SAVSCRAI | 21FLSJWM | SAVSCRAI | 29.8383 | -81.6022 | River/Stream | 1999-12-16 | 17.1414 | 24.7805 | 0.015 | 0.141 | 7.69 | 784 | 1.47 | 0.091 | 0.012 | 400 | 14.4 | 8.77 | 1.611 | -2.3969 | 0.47686 | -1.959
21FLSJWM_SAVSCRAI | 21FLSJWM | SAVSCRAI | 29.8383 | -81.6022 | River/Stream | 2003-12-02 | 15.13 | 24.1143 | 0.01355 | 0.075575 | 6.87 | 680 | 1.3318 | 0.12974 | 0.02697 | 150 | 18.4 | 9.75 | 1.4074 | -2.0422 | 0.34174 | -2.5826
21FLSJWM_SAVSCRAI | 21FLSJWM | SAVSCRAI | 29.8383 | -81.6022 | River/Stream | 2002-03-18 | 7.719 | 10.6994 | 0.01 | 0.012 | 8.3 | 916 | 0.986 | 0.052 | 0.006 | 150 | 3.5 | 8.8 | 0.998 | -2.9565 | -0.002002 | -4.4228
21FLSJWM_SAVSCRAI | 21FLSJWM | SAVSCRAI | 29.8383 | -81.6022 | River/Stream | 2000-03-14 | 13.4168 | 18.6252 | 0.0105 | 0.0245 | 8.06 | 848 | 1.0425 | 0.054 | 0.006 | 150 | 8.455 | 8.68 | 1.067 | -2.9188 | 0.064851 | -3.7091
21FLSJWM_SAVSCRAI | 21FLSJWM | SAVSCRAI | 29.8383 | -81.6022 | River/Stream | 2000-06-08 | 35.2073 | 47.3137 | 0.012 | 0.0035 | 7.65 | 1618 | 1.1955 | 0.085 | 0.006 | 70 | 9.47 | 5.42 | 1.199 | -2.4651 | 0.18149 | -5.655
21FLSJWM_SAVSCRAI | 21FLSJWM | SAVSCRAI | 29.8383 | -81.6022 | River/Stream | 1998-05-20 | 16.4472 | 20.6714 | 0.011 | 0.0035 | 7.97 | 570 | 1.1 | 0.062 | 0.019 | 150 | 3.04 | 7.55 | 1.1035 | -2.7806 | 0.098487 | -5.655
21FLSJWM_SAVSCRAI | 21FLSJWM | SAVSCRAI | 29.8383 | -81.6022 | River/Stream | 2000-04-19 | 8.3624 | 10.4912 | 0.008 | 0.0035 |  | 913 | 0.8515 | 0.041 | 0.006 | 100 | 3.03 | 9.39 | 0.855 | -3.1942 | -0.15665 | -5.655
21FLSJWM_SAVSCRAI | 21FLSJWM | SAVSCRAI | 29.8383 | -81.6022 | River/Stream | 2004-06-01 | 73.0023 | 77.0005 | 0.01182 | 0.01079 |  | 1208 | 1.2582 | 0.07531 | 0.006 | 70 | 7.9 |  | 1.269 | -2.5861 | 0.23821 | -4.5291
21FLSJWM_SAVSCRAI | 21FLSJWM | SAVSCRAI | 29.8383 | -81.6022 | River/Stream | 1998-07-28 | 76.0283 | 83.7562 | 0.013 | 0.0035 | 8.86 | 786 | 1.405 | 0.093 | 0.006 | 70 | 10.8 | 6.78 | 1.4085 | -2.3752 | 0.34253 | -5.655
21FLSJWM_SAVSCRAI | 21FLSJWM | SAVSCRAI | 29.8383 | -81.6022 | River/Stream | 1998-11-04 | 21.004 | 23.8307 | 0.01 | 0.0035 | 7.61 | 875 | 1.1 | 0.049 | 0.006 | 100 | 3.52 | 7.28 | 1.1035 | -3.0159 | 0.098487 | -5.655
21FLSJWM_SAVSCRAI | 21FLSJWM | SAVSCRAI | 29.8383 | -81.6022 | River/Stream | 2002-05-07 | 9.871 | 11.9396 | 0.008 | 0.0035 |  |  | 0.883 | 0.071 | 0.015 | 100 | 2.8 |  | 0.8865 | -2.6451 | -0.12047 | -5.655
21FLSJWM_SAVSCRAI | 21FLSJWM | SAVSCRAI | 29.8383 | -81.6022 | River/Stream | 2001-02-06 | 16.4552 | 18.4494 | 0.007 | 0.0035 | 8.5 | 1222 | 0.786 | 0.039 | 0.006 | 60 | 3.2 |  | 0.7895 | -3.2442 | -0.23636 | -5.655
21FLSJWM_SAVSCRAI | 21FLSJWM | SAVSCRAI | 29.8383 | -81.6022 | River/Stream | 2002-08-06 | 27.0658 | 29.8428 | 0.008 | 0.0115 | 9.04 | 1062 | 0.9075 | 0.049 | 0.006 | 100 | 4.2 | 9.59 | 0.919 | -3.0159 | -0.084469 | -4.4654
21FLSJWM_SAVSCRAI | 21FLSJWM | SAVSCRAI | 29.8383 | -81.6022 | River/Stream | 1999-01-07 | 19.491 | 27.948 | 0.012 | 0.0035 | 8.08 | 947 | 1.365 | 0.088 | 0.006 | 100 | 12.9 | 11.49 | 1.3685 | -2.4304 | 0.31372 | -5.655
21FLSJWM_SAVSCRAI | 21FLSJWM | SAVSCRAI | 29.8383 | -81.6022 | River/Stream | 1999-10-21 | 26.0432 | 32.7868 | 0.009 | 0.0035 | 7.84 | 1209 | 1.024 | 0.066 | 0.006 | 70 | 5.36 | 8.43 | 1.0275 | -2.7181 | 0.027129 | -5.655
21FLSJWM_SAVSCRAI | 21FLSJWM | SAVSCRAI | 29.8383 | -81.6022 | River/Stream | 2005-01-25 | 2.7874 | 3.9842 | 0.009545 | 0.32319 | 8.17 | 634 | 1.0974 | 0.09758 | 0.051425 | 250 | 5.7 | 11.11 | 1.4206 | -2.3271 | 0.35108 | -1.1295
21FLSJWM_SAVSCRAI | 21FLSJWM | SAVSCRAI | 29.8383 | -81.6022 | River/Stream | 2001-11-01 | 5.6571 | 9.329 | 0.014 | 0.466 |  |  | 1.628 | 0.088 | 0.039 | 400 | 3.47 |  | 2.094 | -2.4304 | 0.73908 | -0.76357
21FLSJWM_SAVSCRAI | 21FLSJWM | SAVSCRAI | 29.8383 | -81.6022 | River/Stream | 2000-01-04 |  |  | 0.0105 | 0.185 | 7.48 | 708 | 1.2225 | 0.0725 | 0.0285 | 400 | 2.565 | 9.2 | 1.4075 | -2.6242 | 0.34182 | -1.6874
21FLSJWM_SAVSCRAI | 21FLSJWM | SAVSCRAI | 29.8383 | -81.6022 | River/Stream | 2003-01-07 | 27.6665 | 44.1024 | 0.014 | 0.138 |  |  | 1.6325 | 0.195 | 0.049 | 300 | 25.3 |  | 1.7705 | -1.6348 | 0.57126 | -1.9805
21FLSJWM_SAVSCRAI | 21FLSJWM | SAVSCRAI | 29.8383 | -81.6022 | River/Stream | 2000-06-22 | 23.7203 | 28.1216 | 0.008 | 0.0035 | 7.6 | 1679 | 0.966 | 0.056 | 0.012 | 60 | 6.1 | 5.05 | 0.9695 | -2.8824 | -0.030975 | -5.655
21FLSJWM_SAVSCRAI | 21FLSJWM | SAVSCRAI | 29.8383 | -81.6022 | River/Stream | 2001-05-03 | 22.2511 | 25.6279 | 0.009 | 0.0035 | 8.65 | 1229 | 1.1175 | 0.047 | 0.006 | 50 | 6.9 | 8.1 | 1.121 | -3.0576 | 0.11422 | -5.655
21FLSJWM_SAVSCRAI | 21FLSJWM | SAVSCRAI | 29.8383 | -81.6022 | River/Stream | 2000-02-16 | 9.3957 | 12.2363 | 0.008 | 0.029 | 9.3 | 750 | 1.0095 | 0.038 | 0.006 | 250 | 2.43 | 13.12 | 1.0385 | -3.2702 | 0.037777 | -3.5405
21FLSJWM_SAVSCRAI | 21FLSJWM | SAVSCRAI | 29.8383 | -81.6022 | River/Stream | 2000-09-06 | 30.7495 | 38.5537 | 0.007 | 0.0035 | 8.12 | 1253 | 0.9035 | 0.064 | 0.006 | 60 | 8.9 | 7.84 | 0.907 | -2.7489 | -0.097613 | -5.655
21FLSJWM_SAVSCRAI | 21FLSJWM | SAVSCRAI | 29.8383 | -81.6022 | River/Stream | 1999-07-07 | 13.6437 | 16.0772 | 0.008 | 0.0035 | 8.47 | 1160 | 1.04 | 0.061 | 0.006 | 50 | 3.5 | 7.74 | 1.0435 | -2.7969 | 0.04258 | -5.655
21FLSJWM_SAVSCRAI | 21FLSJWM | SAVSCRAI | 29.8383 | -81.6022 | River/Stream | 1999-11-18 | 21.3493 | 26.313 | 0.009 | 0.008 | 8.2 | 1149 | 1.19 | 0.053 | 0.006 | 100 | 4.2 | 10.15 | 1.198 | -2.9375 | 0.18065 | -4.8283
21FLSJWM_SAVSCRAI | 21FLSJWM | SAVSCRAI | 29.8383 | -81.6022 | River/Stream | 2006-10-03 | 16.554 | 18.1506 | 0.005 | 0.005 | 8.14 |  | 0.66159 | 0.03776 | 0.006 | 30 |  | 6.92 | 0.66659 | -3.2765 | -0.40558 | -5.2983
21FLSJWM_SAVSCRAI | 21FLSJWM | SAVSCRAI | 29.8383 | -81.6022 | River/Stream | 1998-12-02 | 19.1096 | 24.596 | 0.01 | 0.0035 | 7.49 | 940 | 1.345 | 0.073 | 0.006 | 80 | 9.13 | 8.03 | 1.3485 | -2.6173 | 0.29899 | -5.655
21FLSJWM_SAVSCRAI | 21FLSJWM | SAVSCRAI | 29.8383 | -81.6022 | River/Stream | 2002-06-04 | 14.6503 | 17.66 | 0.007 | 0.0095 |  |  | 0.952 | 0.064 | 0.006 | 70 | 5 |  | 0.9615 | -2.7489 | -0.039261 | -4.6565
21FLSJWM_SAVSCRAI | 21FLSJWM | SAVSCRAI | 29.8383 | -81.6022 | River/Stream | 1998-10-07 | 18.5899 | 24.4481 | 0.009 | 0.007 | 7.56 | 708 | 1.235 | 0.061 | 0.006 | 150 | 4.2 | 9.08 | 1.242 | -2.7969 | 0.21672 | -4.9618
21FLSJWM_SAVSCRAI | 21FLSJWM | SAVSCRAI | 29.8383 | -81.6022 | River/Stream | 2003-07-23 | 61.1919 | 73.1132 | 0.01 |  |  | 712 | 1.373 | 0.129 | 0.006 | 200 | 12.3 |  |  | -2.0479 | X | X
21FLSJWM_SAVSCRAI | 21FLSJWM | SAVSCRAI | 29.8383 | -81.6022 | River/Stream | 1999-02-16 | 15.0855 | 19.4378 | 0.01 | 0.0035 | 8.64 | 919 | 1.39 | 0.063 | 0.016 | 100 | 4.11 | 10.8 | 1.3935 | -2.7646 | 0.33182 | -5.655
21FLSJWM_SAVSCRAI | 21FLSJWM | SAVSCRAI | 29.8383 | -81.6022 | River/Stream | 2005-08-22 | 19.3842 | 23.8738 | 0.0078 | 0.02647 | 7.56 |  | 1.0879 | 0.09929 | 0.038055 | 250 |  | 5.14 | 1.1144 | -2.3097 | 0.10831 | -3.6317
21FLSJWM_SAVSCRAI | 21FLSJWM | SAVSCRAI | 29.8383 | -81.6022 | River/Stream | 2007-05-22 | 36.7125 | 46.4388 | 0.0109 | 0.005 | 8.97 |  | 1.5231 | 0.0799 | 0.006 | 40 |  | 9.09 | 1.5281 | -2.527 | 0.42404 | -5.2983
21FLSJWM_SAVSCRAI | 21FLSJWM | SAVSCRAI | 29.8383 | -81.6022 | River/Stream | 1999-05-05 | 23.0955 | 28.3127 | 0.008 | 0.0035 | 8.11 | 1063 | 1.13 | 0.066 | 0.006 | 70 | 5.64 | 6.36 | 1.1335 | -2.7181 | 0.12531 | -5.655
21FLSJWM_SAVSCRAI | 21FLSJWM | SAVSCRAI | 29.8383 | -81.6022 | River/Stream | 2006-09-19 | 20.826 | 23.8115 | 0.005 | 0.005 | 7.8 |  | 0.71862 | 0.05895 | 0.006 | 30 |  | 6.18 | 0.72362 | -2.8311 | -0.32349 | -5.2983
21FLSJWM_SAVSCRAI | 21FLSJWM | SAVSCRAI | 29.8383 | -81.6022 | River/Stream | 2002-07-23 | 36.1251 | 42.6403 | 0.007 | 0.0035 |  |  | 1.018 | 0.081 | 0.006 | 70 | 5.8 |  | 1.0215 | -2.5133 | 0.021272 | -5.655
21FLSJWM_SAVSCRAI | 21FLSJWM | SAVSCRAI | 29.8383 | -81.6022 | River/Stream | 2001-04-16 | 27.8214 | 35.4471 | 0.009 | 0.0035 | 8.87 | 1258 | 1.3095 | 0.121 | 0.006 | 60 | 17.6 | 11.2 | 1.313 | -2.112 | 0.27231 | -5.655
21FLSJWM_SAVSCRAI | 21FLSJWM | SAVSCRAI | 29.8383 | -81.6022 | River/Stream | 2001-06-19 | 148.9993 | 155.8426 | 0.014 | 0.0035 | 9.64 | 1493 | 2.095 | 0.091 | 0.006 | 30 | 10 | 14.63 | 2.0985 | -2.3969 | 0.74122 | -5.655
21FLSJWM_SAVSCRAI | 21FLSJWM | SAVSCRAI | 29.8383 | -81.6022 | River/Stream | 2007-02-21 | 6.2745 | 7.2554 | 0.005 | 0.005 | 8.43 |  | 0.76186 | 0.0425 | 0.006 | 50 |  | 10.36 | 0.76686 | -3.1583 | -0.26545 | -5.2983
21FLSJWM_SAVSCRAI | 21FLSJWM | SAVSCRAI | 29.8383 | -81.6022 | River/Stream | 2005-07-26 | 44.6424 | 47.3081 | 0.007845 | 0.013355 | 8.04 |  | 1.1974 | 0.08925 | 0.01317 | 250 |  | 6.84 | 1.2107 | -2.4163 | 0.19123 | -4.3159
21FLSJWM_SAVSCRAI | 21FLSJWM | SAVSCRAI | 29.8383 | -81.6022 | River/Stream | 2004-07-20 | 15.9266 | 19.519 | 0.005 | 0.005 |  | 1066 | 0.78293 | 0.0596 | 0.01931 | 60 | 3.4 |  | 0.78793 | -2.8201 | -0.23835 | -5.2983
21FLSJWM_SAVSCRAI | 21FLSJWM | SAVSCRAI | 29.8383 | -81.6022 | River/Stream | 2007-09-05 | 12.104 | 13.4116 | 0.005 |  | 7.55 |  | 0.78389 | 0.04522 | 0.006 | 50 |  | 7 |  | -3.0962 | X | X
21FLSJWM_SAVSCRAI | 21FLSJWM | SAVSCRAI | 29.8383 | -81.6022 | River/Stream | 2002-05-21 | 17.2108 | 24.0184 | 0.007 | 0.0185 | 8.25 | 1118 | 1.098 | 0.083 |  | 80 | 6.2 | 8.26 | 1.1165 | -2.4889 | 0.1102 | -3.99
21FLSJWM_SAVSCRAI | 21FLSJWM | SAVSCRAI | 29.8383 | -81.6022 | River/Stream | 2006-10-18 | 21.538 | 23.8061 | 0.005 | 0.005 | 8.42 |  | 0.78511 | 0.03718 | 0.006 | 30 |  | 7.83 | 0.79011 | -3.292 | -0.23558 | -5.2983
21FLSJWM_SAVSCRAI | 21FLSJWM | SAVSCRAI | 29.8383 | -81.6022 | River/Stream | 2005-06-15 | 13.2432 | 16.1987 | 0.005 | 0.005 | 8.16 |  | 0.79721 | 0.07157 | 0.016615 | 100 |  | 7.1 | 0.80221 | -2.6371 | -0.22038 | -5.2983
21FLSJWM_SAVSCRAI | 21FLSJWM | SAVSCRAI | 29.8383 | -81.6022 | River/Stream | 2004-04-07 | 3.6632 | 4.9125 | 0.005 | 0.005 |  | 856.5 | 0.80046 | 0.04262 | 0.01469 | 100 | 2.1 | 8.3 | 0.80546 | -3.1554 | -0.21634 | -5.2983
21FLSJWM_SAVSCRAI | 21FLSJWM | SAVSCRAI | 29.8383 | -81.6022 | River/Stream | 2002-07-09 | 19.9502 | 24.8501 | 0.006 | 0.0095 | 8.69 | 1061 | 0.9625 | 0.077 | 0.006 | 80 | 3.2 | 8.84 | 0.972 | -2.5639 | -0.028399 | -4.6565
21FLSJWM_SAVSCRAI | 21FLSJWM | SAVSCRAI | 29.8383 | -81.6022 | River/Stream | 2002-02-18 | 4.7579 | 9.2668 | 0.008 | 0.3915 | 8.05 | 800 | 1.287 | 0.095 | 0.033 | 250 | 7.8 | 9.53 | 1.6785 | -2.3539 | 0.5179 | -0.93777
21FLSJWM_SAVSCRAI | 21FLSJWM | SAVSCRAI | 29.8383 | -81.6022 | River/Stream | 2006-09-06 | 22.2945 | 24.1043 | 0.005 | 0.005 | 8.64 |  | 0.80451 | 0.05685 |  | 40 |  | 6.44 | 0.80951 | -2.8673 | -0.21133 | -5.2983
21FLSJWM_SAVSCRAI | 21FLSJWM | SAVSCRAI | 29.8383 | -81.6022 | River/Stream | 1998-02-18 | 8.7609 | 14.9122 | 0.00775 | 0.0975 | 7.31 | 455 | 1.255 | 0.0605 | 0.011 | 250 | 5.305 | 8.94 | 1.3525 | -2.8051 | 0.30195 | -2.3279
21FLSJWM_SAVSCRAI | 21FLSJWM | SAVSCRAI | 29.8383 | -81.6022 | River/Stream | 2006-06-29 | 19.2685 | 20.9594 | 0.005 | 0.0102 | 8.38 |  | 0.82706 | 0.07658 | 0.0155 | 50 |  | 7.37 | 0.83726 | -2.5694 | -0.17762 | -4.5854
21FLSJWM_SAVSCRAI | 21FLSJWM | SAVSCRAI | 29.8383 | -81.6022 | River/Stream | 1999-11-03 | 38.7737 | 50.2518 | 0.007 | 0.0035 | 7.97 | 1151 | 1.171 | 0.086 | 0.006 | 100 | 20.8 | 8.65 | 1.1745 | -2.4534 | 0.16084 | -5.655
21FLSJWM_SAVSCRAI | 21FLSJWM | SAVSCRAI | 29.8383 | -81.6022 | River/Stream | 2005-05-24 | 10.2127 | 14.3528 | 0.005 | 0.010995 | 7.86 |  | 0.84937 | 0.07229 | 0.02346 | 100 |  | 7.38 | 0.86036 | -2.6271 | -0.1504 | -4.5103
21FLSJWM_SAVSCRAI | 21FLSJWM | SAVSCRAI | 29.8383 | -81.6022 | River/Stream | 2004-07-08 | 21.7568 | 25.431 | 0.005 | 0.005 |  | 1137 | 0.85569 | 0.09249 | 0.01948 | 50 | 3.1 |  | 0.86069 | -2.3807 | -0.15002 | -5.2983
21FLSJWM_SAVSCRAI | 21FLSJWM | SAVSCRAI | 29.8383 | -81.6022 | River/Stream | 1997-11-20 | 23.0955 | 36.5763 | 0.007 | 0.0035 | 7.9 | 797 | 1.2 | 0.111 | 0.006 | 150 | 4.9 | 8.81 | 1.2035 | -2.1982 | 0.18523 | -5.655
21FLSJWM_SAVSCRAI | 21FLSJWM | SAVSCRAI | 29.8383 | -81.6022 | River/Stream | 2004-08-17 |  |  | 0.005 | 0.005 |  | 991 | 0.85749 | 0.05749 | 0.02226 | 80 | 6.5 |  | 0.86249 | -2.8561 | -0.14793 | -5.2983
21FLSJWM_SAVSCRAI | 21FLSJWM | SAVSCRAI | 29.8383 | -81.6022 | River/Stream | 2006-12-07 | 15.5305 | 17.9043 | 0.005 | 0.005 | 8.34 |  | 0.86578 | 0.04292 | 0.006 | 30 |  | 9.09 | 0.87078 | -3.1484 | -0.13837 | -5.2983
21FLSJWM_SAVSCRAI | 21FLSJWM | SAVSCRAI | 29.8383 | -81.6022 | River/Stream | 2006-11-06 | 24.297 | 27.9839 | 0.005 | 0.005 | 7.99 |  | 0.88478 | 0.05129 | 0.006 | 30 |  | 8.74 | 0.88978 | -2.9703 | -0.11678 | -5.2983
21FLSJWM_SAVSCRAI | 21FLSJWM | SAVSCRAI | 29.8383 | -81.6022 | River/Stream | 2007-08-08 | 13.4168 | 15.4207 | 0.005 | 0.0246 | 7.14 |  | 0.90237 | 0.04065 | 0.006 | 50 |  | 6.07 | 0.92697 | -3.2028 | -0.075834 | -3.705
21FLSJWM_SAVSCRAI | 21FLSJWM | SAVSCRAI | 29.8383 | -81.6022 | River/Stream | 2002-04-17 | 14.1136 | 17.5061 | 0.006 | 0.009 |  |  | 1.0835 | 0.057 | 0.006 | 100 | 3.7 |  | 1.0925 | -2.8647 | 0.088469 | -4.7105
21FLSJWM_SAVSCRAI | 21FLSJWM | SAVSCRAI | 29.8383 | -81.6022 | River/Stream | 2006-06-14 | 21.9385 | 24.8631 | 0.005 | 0.005 | 8.44 |  | 0.9057 | 0.09585 | 0.0177 | 30 |  |  | 0.9107 | -2.345 | -0.093542 | -5.2983
21FLSJWM_SAVSCRAI | 21FLSJWM | SAVSCRAI | 29.8383 | -81.6022 | River/Stream | 2003-06-04 | 11.2968 | 14.8862 | 0.005 | 0.005 |  | 734 | 0.9165 | 0.08 | 0.027 | 150 | 3.3 |  | 0.9215 | -2.5257 | -0.081753 | -5.2983
21FLSJWM_SAVSCRAI | 21FLSJWM | SAVSCRAI | 29.8383 | -81.6022 | River/Stream | 2007-01-24 | 18.156 | 22.2368 | 0.005 | 0.0127 | 8.11 |  | 0.93197 | 0.04445 | 0.006 | 50 |  | 8.65 | 0.94467 | -3.1134 | -0.05692 | -4.3662
21FLSJWM_SAVSCRAI | 21FLSJWM | SAVSCRAI | 29.8383 | -81.6022 | River/Stream | 2005-04-12 | 14.5782 | 18.9941 | 0.005 | 0.005 | 7.91 |  | 0.94255 | 0.04772 | 0.006 | 150 |  | 8.74 | 0.94755 | -3.0424 | -0.053876 | -5.2983
21FLSJWM_SAVSCRAI | 21FLSJWM | SAVSCRAI | 29.8383 | -81.6022 | River/Stream | 1999-08-04 | 38.982 | 47.841 | 0.007 | 0.0035 | 8.28 | 1255 | 1.32 | 0.094 | 0.006 | 40 | 15.9 | 7.55 | 1.3235 | -2.3645 | 0.28028 | -5.655
21FLSJWM_SAVSCRAI | 21FLSJWM | SAVSCRAI | 29.8383 | -81.6022 | River/Stream | 2006-11-16 | 22.161 | 25.4981 | 0.005 |  | 8.6 |  | 0.94775 | 0.04804 | 0.006 | 30 |  | 8.94 |  | -3.0357 | X | X
21FLSJWM_SAVSCRAI | 21FLSJWM | SAVSCRAI | 29.8383 | -81.6022 | River/Stream | 2005-05-10 | 12.549 | 15.0424 | 0.005 | 0.005 | 7.84 |  | 0.95308 | 0.07114 | 0.02032 | 150 |  | 8.14 | 0.95808 | -2.6431 | -0.042824 | -5.2983
21FLSJWM_SAVSCRAI | 21FLSJWM | SAVSCRAI | 29.8383 | -81.6022 | River/Stream | 1998-05-07 | 22.6683 | 32.5429 | 0.007 | 0.0035 | 8.4 | 543 | 1.365 | 0.114 | 0.025 | 200 | 6.94 | 9.46 | 1.3685 | -2.1716 | 0.31372 | -5.655
21FLSJWM_SAVSCRAI | 21FLSJWM | SAVSCRAI | 29.8383 | -81.6022 | River/Stream | 2005-11-28 |  |  | 0.005 | 0.1131 | 7.79 |  | 0.97583 | 0.06742 | 0.0366 | 150 |  | 9.17 | 1.0889 | -2.6968 | 0.085196 | -2.1795
21FLSJWM_SAVSCRAI | 21FLSJWM | SAVSCRAI | 29.8383 | -81.6022 | River/Stream | 2006-12-19 | 20.025 | 21.8946 | 0.005 | 0.005 | 8.62 |  | 0.98469 | 0.05462 | 0.006 | 30 |  |  | 0.98969 | -2.9074 | -0.010364 | -5.2983
21FLSJWM_SAVSCRAI | 21FLSJWM | SAVSCRAI | 29.8383 | -81.6022 | River/Stream | 2006-08-22 | 37.2465 | 37.8405 | 0.005 | 0.005 | 9.02 |  | 1.0141 | 0.07411 | 0.006 | 40 |  | 6.05 | 1.0191 | -2.6022 | 0.01892 | -5.2983
21FLSJWM_SAVSCRAI | 21FLSJWM | SAVSCRAI | 29.8383 | -81.6022 | River/Stream | 2004-08-04 |  |  | 0.005 | 0.01182 |  | 1061 | 1.0235 | 0.04605 | 0.006 | 50 | 2.9 |  | 1.0353 | -3.078 | 0.034677 | -4.438
21FLSJWM_SAVSCRAI | 21FLSJWM | SAVSCRAI | 29.8383 | -81.6022 | River/Stream | 2001-05-23 | 51.2017 | 67.1395 | 0.008 | 0.0035 |  |  | 1.664 | 0.154 | 0.006 | 50 | 28.3 | 8.48 | 1.6675 | -1.8708 | 0.51133 | -5.655
21FLSJWM_SAVSCRAI | 21FLSJWM | SAVSCRAI | 29.8383 | -81.6022 | River/Stream | 2007-02-06 | 19.0905 | 22.3251 | 0.005 | 0.032 | 8.38 |  | 1.0503 | 0.06451 | 0.006 | 50 |  | 10.94 | 1.0823 | -2.7409 | 0.079116 | -3.442
21FLSJWM_SAVSCRAI | 21FLSJWM | SAVSCRAI | 29.8383 | -81.6022 | River/Stream | 2003-09-03 | 12.6798 | 17.8525 | 0.005 | 0.005 |  | 770 | 1.0545 | 0.075 | 0.015 | 150 | 5 |  | 1.0595 | -2.5903 | 0.057797 | -5.2983
21FLSJWM_SAVSCRAI | 21FLSJWM | SAVSCRAI | 29.8383 | -81.6022 | River/Stream | 2003-08-05 | 20.2893 | 23.0043 | 0.005 | 0.0105 | 7.44 | 671 | 1.0545 | 0.073 | 0.018 | 150 | 4.8 | 5.31 | 1.065 | -2.6173 | 0.062975 | -4.5564
21FLSJWM_SAVSCRAI | 21FLSJWM | SAVSCRAI | 29.8383 | -81.6022 | River/Stream | 2003-09-15 | 11.1953 | 15.5869 | 0.005 | 0.0095 | 7.5 | 799 | 1.0645 | 0.078 | 0.027 | 100 | 6.3 | 4.85 | 1.074 | -2.551 | 0.07139 | -4.6565
21FLSJWM_SAVSCRAI | 21FLSJWM | SAVSCRAI | 29.8383 | -81.6022 | River/Stream | 2000-05-04 | 34.621 | 41.3171 | 0.006 | 0.0035 | 9.16 | 921 | 1.2865 | 0.093 | 0.006 | 70 | 16.6 | 11.25 | 1.29 | -2.3752 | 0.25464 | -5.655
21FLSJWM_SAVSCRAI | 21FLSJWM | SAVSCRAI | 29.8383 | -81.6022 | River/Stream | 2005-03-29 | 27.234 | 33.868 | 0.005 | 0.03557 | 8.03 |  | 1.088 | 0.06321 | 0.02039 | 150 |  | 8.78 | 1.1236 | -2.7613 | 0.11655 | -3.3363
21FLSJWM_SAVSCRAI | 21FLSJWM | SAVSCRAI | 29.8383 | -81.6022 | River/Stream | 2005-02-07 | 7.2357 | 7.9406 | 0.005 |  | 7.93 | 663 | 1.0976 | 0.07913 | 0.039895 | 150 | 3.6 | 10.19 |  | -2.5367 | X | X
21FLSJWM_SAVSCRAI | 21FLSJWM | SAVSCRAI | 29.8383 | -81.6022 | River/Stream | 2003-06-17 | 10.5171 | 15.0653 | 0.005 |  |  | 684 | 1.099 | 0.095 | 0.025 | 150 | 6.3 |  |  | -2.3539 | X | X
21FLSJWM_SAVSCRAI | 21FLSJWM | SAVSCRAI | 29.8383 | -81.6022 | River/Stream | 1999-08-19 | 28.747 | 33.5663 | 0.005 | 0.0035 | 8.94 | 1281 | 1.115 | 0.085 | 0.006 | 50 | 7.58 | 8.24 | 1.1185 | -2.4651 | 0.11199 | -5.655
21FLSJWM_SAVSCRAI | 21FLSJWM | SAVSCRAI | 29.8383 | -81.6022 | River/Stream | 2007-04-24 | 24.208 | 26.8432 | 0.005 | 0.0678 | 8.82 |  | 1.119 | 0.05147 | 0.006 | 50 |  | 9.61 | 1.1868 | -2.9668 | 0.17124 | -2.6912
21FLSJWM_SAVSCRAI | 21FLSJWM | SAVSCRAI | 29.8383 | -81.6022 | River/Stream | 2005-04-26 | 15.0321 | 20.6484 | 0.005 | 0.005 | 7.99 |  | 1.1211 | 0.08649 | 0.012815 | 150 |  | 8.67 | 1.1261 | -2.4477 | 0.11873 | -5.2983
21FLSJWM_SAVSCRAI | 21FLSJWM | SAVSCRAI | 29.8383 | -81.6022 | River/Stream | 2007-05-09 | 29.37 | 34.3318 | 0.005 | 0.0101 | 8.29 |  | 1.1474 | 0.08316 | 0.0124 | 50 |  | 8.97 | 1.1575 | -2.487 | 0.14626 | -4.5952
21FLSJWM_SAVSCRAI | 21FLSJWM | SAVSCRAI | 29.8383 | -81.6022 | River/Stream | 2002-03-07 | 17.331 | 22.987 | 0.005 | 0.198 | 9.08 | 836 | 1.1485 | 0.078 | 0.019 | 150 | 4.9 | 14.13 | 1.3465 | -2.551 | 0.29751 | -1.6195
21FLSJWM_SAVSCRAI | 21FLSJWM | SAVSCRAI | 29.8383 | -81.6022 | River/Stream | 2006-05-23 | 59.1405 | 62.8597 | 0.005 | 0.005 | 9.13 |  | 1.1527 | 0.08665 | 0.006 | 60 |  | 9.52 | 1.1577 | -2.4459 | 0.14643 | -5.2983
21FLSJWM_SAVSCRAI | 21FLSJWM | SAVSCRAI | 29.8383 | -81.6022 | River/Stream | 2007-03-26 | 18.512 | 21.1029 | 0.005 | 0.0466 | 8.81 |  | 1.1644 | 0.06574 | 0.006 | 50 |  | 8.56 | 1.211 | -2.722 | 0.19149 | -3.0662
21FLSJWM_SAVSCRAI | 21FLSJWM | SAVSCRAI | 29.8383 | -81.6022 | River/Stream | 2000-08-01 | 59.7212 | 67.2585 | 0.005 | 0.0035 | 9.05 | 1287 | 1.212 | 0.093 | 0.006 | 50 | 19 | 11.52 | 1.2155 | -2.3752 | 0.19516 | -5.655
21FLSJWM_SAVSCRAI | 21FLSJWM | SAVSCRAI | 29.8383 | -81.6022 | River/Stream | 2005-06-28 | 82.9183 | 88.4846 | 0.005 | 0.005 | 8.84 |  | 1.2151 | 0.07873 | 0.01516 | 100 |  | 7.06 | 1.2201 | -2.5417 | 0.19897 | -5.2983
21FLSJWM_SAVSCRAI | 21FLSJWM | SAVSCRAI | 29.8383 | -81.6022 | River/Stream | 1999-09-01 | 38.359 | 48.1797 | 0.005 | 0.0035 | 8.27 | 1286 | 1.2225 | 0.108 | 0.006 | 200 | 7.42 | 7.04 | 1.226 | -2.2256 | 0.20376 | -5.655
21FLSJWM_SAVSCRAI | 21FLSJWM | SAVSCRAI | 29.8383 | -81.6022 | River/Stream | 2003-07-09 | 46.9066 | 53.9832 | 0.005 | 0.01 |  | 769 | 1.2365 | 0.126 | 0.012 | 100 | 10.8 |  | 1.2465 | -2.0715 | 0.22034 | -4.6052
21FLSJWM_SAVSCRAI | 21FLSJWM | SAVSCRAI | 29.8383 | -81.6022 | River/Stream | 2004-01-06 | 9.7938 | 19.132 | 0.005 | 0.11212 | 7.83 | 793 | 1.2625 | 0.12419 | 0.02347 | 150 | 9.74 | 9 | 1.3746 | -2.0859 | 0.31815 | -2.1882
21FLSJWM_SAVSCRAI | 21FLSJWM | SAVSCRAI | 29.8383 | -81.6022 | River/Stream | 2002-11-19 | 8.7763 | 13.0857 | 0.005 | 0.249 | 8.47 | 550 | 1.28 | 0.127 | 0.054 | 300 | 2.7 | 11.08 | 1.529 | -2.0636 | 0.42461 | -1.3903
21FLSJWM_SAVSCRAI | 21FLSJWM | SAVSCRAI | 29.8383 | -81.6022 | River/Stream | 2004-09-22 |  |  | 0.005 | 0.23286 | 7.3 | 604 | 1.3001 | 0.10233 | 0.03307 | 400 | 19.4 | 6.85 | 1.5329 | -2.2796 | 0.42718 | -1.4573
21FLSJWM_SAVSCRAI | 21FLSJWM | SAVSCRAI | 29.8383 | -81.6022 | River/Stream | 2001-06-05 | 67.1016 | 71.1636 | 0.006 | 0.0035 | 9.44 | 1491 | 1.615 | 0.061 | 0.006 | 50 | 7.9 | 12.71 | 1.6185 | -2.7969 | 0.4815 | -5.655
21FLSJWM_SAVSCRAI | 21FLSJWM | SAVSCRAI | 29.8383 | -81.6022 | River/Stream | 2008-06-25 | 203.1202 | 214.1374 | 0.005 | 0.005 | 7.76 |  | 1.3861 | 0.1315 | 0.006 | 60 |  | 7.71 | 1.3911 | -2.0287 | 0.33009 | -5.2983
21FLSJWM_SAVSCRAI | 21FLSJWM | SAVSCRAI | 29.8383 | -81.6022 | River/Stream | 2001-07-18 | 25.8768 | 30.9956 | 0.006 | 0.0035 | 8.54 | 1330 | 1.86 | 0.062 | 0.006 | 50 | 6.8 | 7.16 | 1.8635 | -2.7806 | 0.62246 | -5.655
21FLSJWM_SAVSCRAI | 21FLSJWM | SAVSCRAI | 29.8383 | -81.6022 | River/Stream | 1998-10-22 | 38.3412 | 54.3892 | 0.005 | 0.009 |  |  | 1.6455 | 0.196 | 0.006 | 150 | 28.5 |  | 1.6545 | -1.6296 | 0.5035 | -4.7105
21FLSJWM_SAVSCRAI | 21FLSJWM | SAVSCRAI | 29.8383 | -81.6022 | River/Stream | 2007-01-10 | 28.1685 | 36.4873 | 0.005 | 0.005 | 8.35 |  | 1.6656 | 0.1211 | 0.006 | 50 |  | 10.64 | 1.6706 | -2.1111 | 0.51319 | -5.2983
21FLSJWM_SAVSCRAI | 21FLSJWM | SAVSCRAI | 29.8383 | -81.6022 | River/Stream | 2000-07-20 | 26.0236 | 31.2567 | 0.0025 | 0.0035 | 8.38 | 2470 | 0.87275 | 0.0935 | 0.0165 | 60 | 7.5 | 7.49 | 0.87625 | -2.3698 | -0.1321 | -5.655
21FLSJWM_SAVSCRAI | 21FLSJWM | SAVSCRAI | 29.8383 | -81.6022 | River/Stream | 2000-12-19 | 17.4529 | 24.9243 | 0.0025 | 0.0035 | 8.3 | 1198 | 0.8785 | 0.064 | 0.006 | 70 | 7.9 | 9.82 | 0.882 | -2.7489 | -0.12556 | -5.655
21FLSJWM_SAVSCRAI | 21FLSJWM | SAVSCRAI | 29.8383 | -81.6022 | River/Stream | 2000-08-15 | 36.2719 | 39.8007 | 0.0025 | 0.0035 | 9.32 | 1288 | 0.9095 | 0.071 | 0.006 | 30 | 4 | 11.86 | 0.913 | -2.6451 | -0.091019 | -5.655
21FLSJWM_SAVSCRAI | 21FLSJWM | SAVSCRAI | 29.8383 | -81.6022 | River/Stream | 1999-03-02 | 14.4714 | 17.8825 | 0.0025 | 0.0035 | 7.98 | 890 | 1.04 | 0.067 | 0.006 | 100 | 3.74 | 10.16 | 1.0435 | -2.7031 | 0.04258 | -5.655
21FLSJWM_SAVSCRAI | 21FLSJWM | SAVSCRAI | 29.8383 | -81.6022 | River/Stream | 2000-07-06 | 39.9477 | 48.5287 | 0.0025 | 0.0035 | 8.79 | 2718 | 1.071 | 0.089 | 0.02 | 70 | 9.08 | 10.45 | 1.0745 | -2.4191 | 0.071855 | -5.655
21FLSJWM_SAVSCRAI | 21FLSJWM | SAVSCRAI | 29.8383 | -81.6022 | River/Stream | 1997-10-07 | 17.444 | 31.5159 | 0.0025 | 0.0035 | 8.21 | 1253 | 1.09 | 0.088 | 0.021 | 70 | 11.3 | 8.25 | 1.0935 | -2.4304 | 0.089384 | -5.655
21FLSJWM_SAVSCRAI | 21FLSJWM | SAVSCRAI | 29.8383 | -81.6022 | River/Stream | 2000-05-18 | 56.7197 | 60.8736 | 0.0025 | 0.0035 | 9.42 | 945 | 1.232 | 0.079 | 0.006 | 70 | 10.2 | 11.76 | 1.2355 | -2.5383 | 0.21148 | -5.655
21FLSJWM_SAVSCRAI | 21FLSJWM | SAVSCRAI | 29.8383 | -81.6022 | River/Stream | 1998-09-29 | 38.8485 | 45.6134 | 0.0025 | 0.0035 | 8.46 | 815 | 1.285 | 0.063 | 0.006 | 100 | 7.7 | 8.87 | 1.2885 | -2.7646 | 0.25348 | -5.655
21FLSJWM_SAVSCRAI | 21FLSJWM | SAVSCRAI | 29.8383 | -81.6022 | River/Stream | 1999-05-18 | 57.0999 | 64.8535 | 0.0025 | 0.0035 | 8.55 | 5449 | 1.515 | 0.127 | 0.006 | 70 | 10.6 | 8.45 | 1.5185 | -2.0636 | 0.41772 | -5.655
21FLSJWM_SAVSCRAI | 21FLSJWM | SAVSCRAI | 29.8383 | -81.6022 | River/Stream | 1999-02-03 | 17.8356 | 25.809 | 0.0025 | 0.0035 | 7.71 | 802 | 1.555 | 0.096 | 0.006 | 80 | 6.85 | 7.86 | 1.5585 | -2.3434 | 0.44372 | -5.655
21FLSJWM_SAVSCRAI | 21FLSJWM | SAVSCRAI | 29.8383 | -81.6022 | River/Stream | 1998-03-05 | 13.4568 | 17.94 | 0.022 | 0.101 | 7.14 | 335 |  |  | 0.018 | 400 | 3.66 | 8.12 |  | X | X | -2.2926
21FLSJWM_SAVSCRAI | 21FLSJWM | SAVSCRAI | 29.8383 | -81.6022 | River/Stream | 2007-03-13 | 12.8827 | 14.1853 | 0.005 | 0.0199 | 8.5 |  |  | 0.0359 | 0.006 | 50 |  | 9.17 |  | -3.327 | X | -3.917
21FLSJWM_SAVSCRAI | 21FLSJWM | SAVSCRAI | 29.8383 | -81.6022 | River/Stream | 2007-04-09 | 23.3625 | 25.147 | 0.005 | 0.005 | 8.85 |  |  | 0.0433 | 0.006 | 50 |  | 9.44 |  | -3.1396 | X | -5.2983
21FLSJWM_SAVSCRAI | 21FLSJWM | SAVSCRAI | 29.8383 | -81.6022 | River/Stream | 2007-07-24 | 28.035 | 31.0436 |  | 0.0204 | 8.17 |  | 1.1422 | 0.05933 | 0.006 | 50 |  | 7.31 | 1.1626 | -2.8246 | 0.15062 | -3.8922
21FLSJWM_SAVSCRAI | 21FLSJWM | SAVSCRAI | 29.8383 | -81.6022 | River/Stream | 2008-07-09 | 3.8715 | 4.1377 |  | 0.005 | 7.56 |  | 0.7583 | 0.057 | 0.0153 | 60 |  | 5.41 | 0.7633 | -2.8647 | -0.2701 | -5.2983
21FLSJWM_SAVSCRAI | 21FLSJWM | SAVSCRAI | 29.8383 | -81.6022 | River/Stream | 2007-06-27 | 18.3785 | 23.1495 |  | 0.005 | 8.27 |  | 1.1642 | 0.06538 | 0.006 | 50 |  | 7.28 | 1.1692 | -2.7275 | 0.15632 | -5.2983
21FLSJWM_SAVSCRAI | 21FLSJWM | SAVSCRAI | 29.8383 | -81.6022 | River/Stream | 2001-12-17 | 3.7754 | 6.2369 |  | 0.306 | 7.88 | 649 | 1.308 | 0.075 | 0.038 | 400 | 2.8 | 8.56 | 1.614 | -2.5903 | 0.47872 | -1.1842
21FLSJWM_SAVSCRAI | 21FLSJWM | SAVSCRAI | 29.8383 | -81.6022 | River/Stream | 2001-08-02 | 28.8671 | 35.7175 |  | 0.0035 |  |  |  |  | 0.012 | 50 | 8.61 |  |  | X | X | -5.655
21FLSJWM_SAVSCRAI | 21FLSJWM | SAVSCRAI | 29.8383 | -81.6022 | River/Stream | 2001-08-14 | 36.814 | 46.5046 |  | 0.007 |  |  |  |  | 0.006 | 80 | 5.52 |  |  | X | X | -4.9618
21FLSJWM_SAVSCRAO | 21FLSJWM | SAVSCRAO | 29.8397 | -81.5977 | River/Stream | 1999-10-07 | 11.4677 | 17.3017 | 0.2275 | 0.0505 | 7.33 | 1473 | 1.2725 | 0.082 | 0.0195 | 70 | 5.365 | 6.1 | 1.323 | -2.501 | 0.2799 | -2.9858
21FLSJWM_SAVSCRAO | 21FLSJWM | SAVSCRAO | 29.8397 | -81.5977 | River/Stream | 1999-12-02 | 4.4002 | 7.1875 | 0.11 | 0.14 |  |  | 1.245 | 0.058 | 0.028 | 250 | 3.48 |  | 1.385 | -2.8473 | 0.3257 | -1.9661
21FLSJWM_SAVSCRAO | 21FLSJWM | SAVSCRAO | 29.8397 | -81.5977 | River/Stream | 1999-11-18 | 11.5998 | 14.5173 | 0.11 | 0.0975 | 7.8 | 1129 | 1.2525 | 0.0665 | 0.0255 | 100 | 5.495 | 8.71 | 1.35 | -2.7106 | 0.3001 | -2.3279
21FLSJWM_SAVSCRAO | 21FLSJWM | SAVSCRAO | 29.8397 | -81.5977 | River/Stream | 1999-04-22 | 54.1476 | 57.9953 | 0.096 | 0.0035 |  |  | 1.163 | 0.082 | 0.006 | 70 | 10.3 |  | 1.1665 | -2.501 | 0.15401 | -5.655
21FLSJWM_SAVSCRAO | 21FLSJWM | SAVSCRAO | 29.8397 | -81.5977 | River/Stream | 2000-12-07 | 6.2371 | 8.7569 | 0.068 | 0.159 | 7.92 | 1034 | 0.92 | 0.071 | 0.033 | 60 | 6.4 | 10.27 | 1.079 | -2.6451 | 0.076035 | -1.8389
21FLSJWM_SAVSCRAO | 21FLSJWM | SAVSCRAO | 29.8397 | -81.5977 | River/Stream | 2001-09-06 | 54.0208 | 63.6434 | 0.061 | 0.0035 |  |  | 1.08 | 0.083 | 0.006 | 50 | 12.1 |  | 1.0835 | -2.4889 | 0.080197 | -5.655
21FLSJWM_SAVSCRAO | 21FLSJWM | SAVSCRAO | 29.8397 | -81.5977 | River/Stream | 1999-06-16 | 45.8172 | 51.8038 | 0.068 | 0.062 |  |  | 1.425 | 0.072 | 0.006 | 80 | 5.73 |  | 1.487 | -2.6311 | 0.39676 | -2.7806
21FLSJWM_SAVSCRAO | 21FLSJWM | SAVSCRAO | 29.8397 | -81.5977 | River/Stream | 2002-10-17 | 5.4468 | 7.2497 | 0.044 | 0.2595 |  |  | 1.245 | 0.143 | 0.081 | 400 | 1.9 |  | 1.5045 | -1.9449 | 0.40846 | -1.349
21FLSJWM_SAVSCRAO | 21FLSJWM | SAVSCRAO | 29.8397 | -81.5977 | River/Stream | 2004-09-22 | 9.8149 | 11.5519 | 0.04109 | 0.21149 | 7.72 | 631 | 1.1799 | 0.0889 | 0.03565 | 400 | 12.3 | 6.96 | 1.3914 | -2.4202 | 0.33029 | -1.5536
21FLSJWM_SAVSCRAO | 21FLSJWM | SAVSCRAO | 29.8397 | -81.5977 | River/Stream | 1999-07-21 | 39.5541 | 44.8161 | 0.036 | 0.0035 |  |  | 1.038 | 0.059 | 0.006 | 50 | 6.06 |  | 1.0415 | -2.8302 | 0.040662 | -5.655
21FLSJWM_SAVSCRAO | 21FLSJWM | SAVSCRAO | 29.8397 | -81.5977 | River/Stream | 2004-09-13 |  |  | 0.04187 | 0.063565 |  | 574 | 1.3617 | 0.09394 | 0.02619 | 500 | 14.7 |  | 1.4253 | -2.3651 | 0.35435 | -2.7557
21FLSJWM_SAVSCRAO | 21FLSJWM | SAVSCRAO | 29.8397 | -81.5977 | River/Stream | 2001-10-02 | 9.7856 | 16.4383 | 0.028 | 0.305 |  |  | 0.92 | 0.123 | 0.026 | 200 | 4.93 |  | 1.225 | -2.0956 | 0.20294 | -1.1874
21FLSJWM_SAVSCRAO | 21FLSJWM | SAVSCRAO | 29.8397 | -81.5977 | River/Stream | 1999-12-16 | 8.722 | 16.5946 | 0.041 | 0.16 |  |  | 1.3915 | 0.075 | 0.02 | 400 | 15 |  | 1.5515 | -2.5903 | 0.43922 | -1.8326
21FLSJWM_SAVSCRAO | 21FLSJWM | SAVSCRAO | 29.8397 | -81.5977 | River/Stream | 1999-03-16 | 20.8794 | 26.3035 | 0.04 | 0.0035 |  |  | 1.3765 | 0.068 | 0.006 | 100 | 5.26 |  | 1.38 | -2.6882 | 0.32208 | -5.655
21FLSJWM_SAVSCRAO | 21FLSJWM | SAVSCRAO | 29.8397 | -81.5977 | River/Stream | 1997-12-17 | 9.9758 | 17.8871 | 0.0345 | 0.089 |  |  | 1.22 | 0.0675 | 0.016 | 150 | 6.8 |  | 1.309 | -2.6956 | 0.26926 | -2.4191
21FLSJWM_SAVSCRAO | 21FLSJWM | SAVSCRAO | 29.8397 | -81.5977 | River/Stream | 2004-05-18 | 55.8267 | 58.3165 | 0.03269 |  |  | 1088 | 1.1946 | 0.07544 | 0.006 | 70 | 8.7 |  |  | -2.5844 | X | X
21FLSJWM_SAVSCRAO | 21FLSJWM | SAVSCRAO | 29.8397 | -81.5977 | River/Stream | 2004-02-17 | 8.6241 | 13.6611 | 0.02496 | 0.034635 | 8.01 | 845.5 | 0.95117 | 0.07966 | 0.01788 | 100 | 12 | 9.78 | 0.98581 | -2.53 | -0.014292 | -3.3629
21FLSJWM_SAVSCRAO | 21FLSJWM | SAVSCRAO | 29.8397 | -81.5977 | River/Stream | 2003-10-02 | 5.4735 | 8.141 | 0.02424 | 0.0978 | 7.75 | 796 | 0.96017 | 0.07464 | 0.03605 | 100 | 4 | 7.32 | 1.058 | -2.5951 | 0.056352 | -2.3248
21FLSJWM_SAVSCRAO | 21FLSJWM | SAVSCRAO | 29.8397 | -81.5977 | River/Stream | 2002-12-03 | 4.6485 | 5.6988 | 0.03 | 0.251 |  |  | 1.254 | 0.113 | 0.06 | 400 | 1.8 |  | 1.505 | -2.1804 | 0.40879 | -1.3823
21FLSJWM_SAVSCRAO | 21FLSJWM | SAVSCRAO | 29.8397 | -81.5977 | River/Stream | 1999-06-23 | 28.6358 | 35.6356 | 0.025 | 0.0035 |  |  | 1.1495 | 0.063 | 0.006 | 70 | 3.42 |  | 1.153 | -2.7646 | 0.14237 | -5.655
21FLSJWM_SAVSCRAO | 21FLSJWM | SAVSCRAO | 29.8397 | -81.5977 | River/Stream | 2004-06-16 |  |  | 0.0232 | 0.026775 |  | 1165 | 1.1186 | 0.09797 | 0.006 | 70 | 11.6 |  | 1.1454 | -2.3231 | 0.13578 | -3.6203
21FLSJWM_SAVSCRAO | 21FLSJWM | SAVSCRAO | 29.8397 | -81.5977 | River/Stream | 2003-03-04 | 8.803 | 14.4959 | 0.022 | 0.049 |  | 683 | 1.062 | 0.071 |  | 200 | 7.3 |  | 1.111 | -2.6451 | 0.10526 | -3.0159
21FLSJWM_SAVSCRAO | 21FLSJWM | SAVSCRAO | 29.8397 | -81.5977 | River/Stream | 2004-02-03 | 12.5971 | 16.4333 | 0.01956 | 0.08146 | 8.06 | 809.5 | 0.94854 | 0.07083 | 0.02102 | 150 | 5.6 | 10.57 | 1.03 | -2.6475 | 0.029559 | -2.5076
21FLSJWM_SAVSCRAO | 21FLSJWM | SAVSCRAO | 29.8397 | -81.5977 | River/Stream | 2002-10-02 |  |  | 0.026 | 0.2145 |  |  | 1.2708 | 0.1405 | 0.0605 | 400 | 4.05 |  | 1.4852 | -1.9625 | 0.39558 | -1.5394
21FLSJWM_SAVSCRAO | 21FLSJWM | SAVSCRAO | 29.8397 | -81.5977 | River/Stream | 2003-12-16 | 4.2213 | 7.8965 | 0.02298 | 0.1344 | 8.09 | 748 | 1.133 | 0.08105 | 0.03327 | 200 | 5.6 | 10.32 | 1.2674 | -2.5127 | 0.23695 | -2.0069
21FLSJWM_SAVSCRAO | 21FLSJWM | SAVSCRAO | 29.8397 | -81.5977 | River/Stream | 1998-01-08 | 18.2895 | 25.2159 | 0.0295 | 0.083 |  |  | 1.4775 | 0.0885 | 0.012 | 500 | 4.25 |  | 1.5605 | -2.4248 | 0.44501 | -2.4889
21FLSJWM_SAVSCRAO | 21FLSJWM | SAVSCRAO | 29.8397 | -81.5977 | River/Stream | 2004-03-03 | 22.0622 | 24.2965 | 0.01814 | 0.0081 | 8.36 | 828 | 0.91387 | 0.05599 | 0.006 | 150 | 4.4 | 11.33 | 0.92197 | -2.8826 | -0.081243 | -4.8159
21FLSJWM_SAVSCRAO | 21FLSJWM | SAVSCRAO | 29.8397 | -81.5977 | River/Stream | 2001-11-13 | 7.0939 | 11.4439 | 0.0325 | 0.3775 |  |  | 1.6433 | 0.088 | 0.038 | 400 | 4.06 |  | 2.0208 | -2.4304 | 0.70347 | -0.97418
21FLSJWM_SAVSCRAO | 21FLSJWM | SAVSCRAO | 29.8397 | -81.5977 | River/Stream | 2003-10-15 | 12.9655 | 20.6546 | 0.02318 | 0.03862 | 7.86 | 749 | 1.1732 | 0.10829 | 0.02318 | 150 | 15.9 | 7.38 | 1.2118 | -2.2229 | 0.19209 | -3.254
21FLSJWM_SAVSCRAO | 21FLSJWM | SAVSCRAO | 29.8397 | -81.5977 | River/Stream | 1998-08-13 | 122.286 | 132.21 | 0.017 | 0.0035 |  |  | 0.905 | 0.022 | 0.006 | 60 | 11.9 |  | 0.9085 | -3.8167 | -0.09596 | -5.655
21FLSJWM_SAVSCRAO | 21FLSJWM | SAVSCRAO | 29.8397 | -81.5977 | River/Stream | 2004-05-06 | 11.2487 | 13.1195 | 0.01551 | 0.005 | 8.26 | 878.5 | 0.84662 | 0.05833 | 0.01952 | 100 | 5.4 | 8.44 | 0.85162 | -2.8416 | -0.16062 | -5.2983
21FLSJWM_SAVSCRAO | 21FLSJWM | SAVSCRAO | 29.8397 | -81.5977 | River/Stream | 2003-11-04 | 4.3121 | 6.3434 | 0.01881 | 0.10352 | 7.64 | 765.5 | 1.0414 | 0.09103 | 0.04925 | 150 | 4.9 | 7.7 | 1.1449 | -2.3966 | 0.13532 | -2.268
21FLSJWM_SAVSCRAO | 21FLSJWM | SAVSCRAO | 29.8397 | -81.5977 | River/Stream | 2002-01-17 | 4.6538 | 6.8789 | 0.021 | 0.329 |  |  | 1.2055 | 0.069 | 0.032 | 250 | 3.7 |  | 1.5345 | -2.6736 | 0.4282 | -1.1117
21FLSJWM_SAVSCRAO | 21FLSJWM | SAVSCRAO | 29.8397 | -81.5977 | River/Stream | 2002-06-18 | 33.4364 | 41.1533 | 0.018 | 0.017 |  |  | 1.046 | 0.099 | 0.015 | 70 | 5.7 |  | 1.063 | -2.3126 | 0.061095 | -4.0745
21FLSJWM_SAVSCRAO | 21FLSJWM | SAVSCRAO | 29.8397 | -81.5977 | River/Stream | 1998-06-03 | 16.3404 | 20.5501 | 0.019 | 0.0035 |  |  | 1.105 | 0.072 | 0.025 | 150 | 3.89 |  | 1.1085 | -2.6311 | 0.10301 | -5.655
21FLSJWM_SAVSCRAO | 21FLSJWM | SAVSCRAO | 29.8397 | -81.5977 | River/Stream | 1999-04-13 | 41.0913 | 49.4823 | 0.017 | 0.0035 | 8.08 | 1014 | 1.0135 | 0.096 | 0.006 | 70 | 16 | 8.13 | 1.017 | -2.3434 | 0.016857 | -5.655
21FLSJWM_SAVSCRAO | 21FLSJWM | SAVSCRAO | 29.8397 | -81.5977 | River/Stream | 1998-02-18 | 12.1151 | 16.9257 | 0.02 | 0.083 | 7.12 | 394 | 1.215 | 0.077 | 0.019 | 300 | 9.25 | 8.11 | 1.298 | -2.5639 | 0.26082 | -2.4889
21FLSJWM_SAVSCRAO | 21FLSJWM | SAVSCRAO | 29.8397 | -81.5977 | River/Stream | 2002-12-17 | 4.774 | 6.1939 | 0.019 | 0.263 |  |  | 1.1905 | 0.099 | 0.054 | 300 | 3 |  | 1.4535 | -2.3126 | 0.37397 | -1.3356
21FLSJWM_SAVSCRAO | 21FLSJWM | SAVSCRAO | 29.8397 | -81.5977 | River/Stream | 2001-04-03 | 16.3004 | 18.8954 | 0.014 | 0.0035 |  | 1281 | 0.881 | 0.061 | 0.006 | 60 | 5.5 | 10.66 | 0.8845 | -2.7969 | -0.12273 | -5.655
21FLSJWM_SAVSCRAO | 21FLSJWM | SAVSCRAO | 29.8397 | -81.5977 | River/Stream | 1998-06-16 | 21.1197 | 24.3845 | 0.0155 | 0.0035 | 8.27 | 721 | 0.98775 | 0.2435 | 0.019 | 150 | 4.14 | 6.32 | 0.99125 | -1.4126 | -0.0087885 | -5.655
21FLSJWM_SAVSCRAO | 21FLSJWM | SAVSCRAO | 29.8397 | -81.5977 | River/Stream | 2003-04-08 | 17.8783 | 21.8028 | 0.016 |  |  | 515 | 1.0355 | 0.07 |  | 300 | 3.1 |  |  | -2.6593 | X | X
21FLSJWM_SAVSCRAO | 21FLSJWM | SAVSCRAO | 29.8397 | -81.5977 | River/Stream | 2003-11-18 | 8.3491 | 10.2665 | 0.01485 | 0.02166 | 7.89 | 740 | 0.97988 | 0.06828 | 0.01909 | 150 | 6.3 | 7.95 | 1.0015 | -2.6841 | 0.0015388 | -3.8323
21FLSJWM_SAVSCRAO | 21FLSJWM | SAVSCRAO | 29.8397 | -81.5977 | River/Stream | 2004-07-08 | 15.6469 | 18.2473 | 0.0125 | 0.005 |  | 1159 | 0.8312 | 0.09083 | 0.02484 | 50 | 4.7 |  | 0.8362 | -2.3988 | -0.17889 | -5.2983
21FLSJWM_SAVSCRAO | 21FLSJWM | SAVSCRAO | 29.8397 | -81.5977 | River/Stream | 2003-03-20 | 8.9285 | 11.6557 | 0.016 | 0.1145 |  | 474 | 1.0715 | 0.071 | 0.028 | 300 | 3 |  | 1.186 | -2.6451 | 0.17059 | -2.1672
21FLSJWM_SAVSCRAO | 21FLSJWM | SAVSCRAO | 29.8397 | -81.5977 | River/Stream | 1998-11-17 | 20.2539 | 22.7147 | 0.013 | 0.0035 |  |  | 0.88 | 0.059 | 0.006 | 100 | 3.49 |  | 0.8835 | -2.8302 | -0.12386 | -5.655
21FLSJWM_SAVSCRAO | 21FLSJWM | SAVSCRAO | 29.8397 | -81.5977 | River/Stream | 2001-01-03 | 17.622 | 21.739 | 0.013 | 0.062 | 8.31 | 1214 | 0.88 | 0.057 | 0.014 | 60 | 6.9 | 12.3 | 0.942 | -2.8647 | -0.05975 | -2.7806
21FLSJWM_SAVSCRAO | 21FLSJWM | SAVSCRAO | 29.8397 | -81.5977 | River/Stream | 1998-04-22 | 10.7067 | 15.1572 | 0.02 | 0.112 | 7.48 | 490 | 1.38 | 0.0715 | 0.053 | 250 | 4.2 | 7.35 | 1.492 | -2.6381 | 0.40012 | -2.1893
21FLSJWM_SAVSCRAO | 21FLSJWM | SAVSCRAO | 29.8397 | -81.5977 | River/Stream | 2004-04-21 | 10.931 | 12.6098 | 0.01221 | 0.005 |  | 834 | 0.85667 | 0.05154 | 0.01636 | 80 | 5.1 |  | 0.86167 | -2.9654 | -0.14888 | -5.2983
21FLSJWM_SAVSCRAO | 21FLSJWM | SAVSCRAO | 29.8397 | -81.5977 | River/Stream | 2004-03-17 | 8.9258 | 11.9803 | 0.0116 | 0.005 | 7.92 | 793.5 | 0.81707 | 0.053 | 0.006 | 150 | 6.1 |  | 0.82207 | -2.9375 | -0.19594 | -5.2983
21FLSJWM_SAVSCRAO | 21FLSJWM | SAVSCRAO | 29.8397 | -81.5977 | River/Stream | 2002-09-18 | 13.3527 | 17.0489 | 0.0175 | 0.21108 |  |  | 1.236 | 0.1445 | 0.078 | 400 | 2.7 |  | 1.4471 | -1.9345 | 0.36954 | -1.5555
21FLSJWM_SAVSCRAO | 21FLSJWM | SAVSCRAO | 29.8397 | -81.5977 | River/Stream | 2001-09-26 | 222.0772 | 285.2152 | 0.015 | 0.129 | 7.36 | 929 | 1.07 | 0.071 | 0.006 | 150 | 5.75 | 5.86 | 1.199 | -2.6451 | 0.18149 | -2.0479
21FLSJWM_SAVSCRAO | 21FLSJWM | SAVSCRAO | 29.8397 | -81.5977 | River/Stream | 2003-05-22 | 11.6038 | 14.9616 | 0.014 | 0.005 |  | 673 | 1 | 0.084 | 0.028 | 150 | 5.4 |  | 1.005 | -2.4769 | 0.0049875 | -5.2983
21FLSJWM_SAVSCRAO | 21FLSJWM | SAVSCRAO | 29.8397 | -81.5977 | River/Stream | 2002-01-02 | 2.4043 | 4.6287 | 0.0165 | 0.317 |  |  | 1.1975 | 0.072 | 0.0395 | 300 | 4.7 |  | 1.5145 | -2.6311 | 0.41509 | -1.1489
21FLSJWM_SAVSCRAO | 21FLSJWM | SAVSCRAO | 29.8397 | -81.5977 | River/Stream | 1997-10-22 | 20.7926 | 23.1257 | 0.016 | 0.0035 |  |  | 1.165 | 0.07 | 0.006 | 70 | 4 |  | 1.1685 | -2.6593 | 0.15572 | -5.655
21FLSJWM_SAVSCRAO | 21FLSJWM | SAVSCRAO | 29.8397 | -81.5977 | River/Stream | 2001-07-02 | 46.0375 | 50.5308 | 0.019 | 0.0035 |  |  | 1.39 | 0.061 | 0.006 | 40 | 5.9 |  | 1.3935 | -2.7969 | 0.33182 | -5.655
21FLSJWM_SAVSCRAO | 21FLSJWM | SAVSCRAO | 29.8397 | -81.5977 | River/Stream | 2001-10-15 | 7.8979 | 10.1449 | 0.022 | 0.465 |  |  | 1.615 | 0.067 | 0.028 | 300 | 4.61 |  | 2.08 | -2.7031 | 0.73237 | -0.76572
21FLSJWM_SAVSCRAO | 21FLSJWM | SAVSCRAO | 29.8397 | -81.5977 | River/Stream | 2004-01-20 | 5.8464 | 8.5844 | 0.01184 | 0.15433 | 7.96 | 796 | 0.86946 | 0.0766 | 0.03478 | 150 | 7.8 | 11.05 | 1.0238 | -2.5692 | 0.023511 | -1.8687
21FLSJWM_SAVSCRAO | 21FLSJWM | SAVSCRAO | 29.8397 | -81.5977 | River/Stream | 1999-08-04 | 23.3492 | 28.4068 | 0.014 | 0.0035 | 7.71 | 1216 | 1.05 | 0.0665 | 0.006 | 40 | 6.475 | 7.21 | 1.0535 | -2.7106 | 0.052118 | -5.655
21FLSJWM_SAVSCRAO | 21FLSJWM | SAVSCRAO | 29.8397 | -81.5977 | River/Stream | 1998-04-08 | 10.413 | 15.4096 | 0.0175 | 0.1145 | 7.61 | 466 | 1.315 | 0.0855 | 0.029 | 250 | 2.425 | 7.91 | 1.4295 | -2.4592 | 0.35732 | -2.1672
21FLSJWM_SAVSCRAO | 21FLSJWM | SAVSCRAO | 29.8397 | -81.5977 | River/Stream | 2001-12-03 | 3.1159 | 5.9122 | 0.019 | 0.311 |  |  | 1.444 | 0.102 | 0.047 | 400 | 4.41 |  | 1.755 | -2.2828 | 0.56247 | -1.168
21FLSJWM_SAVSCRAO | 21FLSJWM | SAVSCRAO | 29.8397 | -81.5977 | River/Stream | 2001-02-06 | 22.8899 | 24.8127 | 0.011 | 0.009 | 8.28 | 1225 | 0.857 | 0.039 | 0.006 | 50 | 3.9 |  | 0.866 | -3.2442 | -0.14387 | -4.7105
21FLSJWM_SAVSCRAO | 21FLSJWM | SAVSCRAO | 29.8397 | -81.5977 | River/Stream | 2001-03-21 | 20.272 | 25.6807 | 0.011 | 0.008 | 8.1 | 1303 | 0.859 | 0.067 | 0.006 | 40 | 10.2 |  | 0.867 | -2.7031 | -0.14272 | -4.8283
21FLSJWM_SAVSCRAO | 21FLSJWM | SAVSCRAO | 29.8397 | -81.5977 | River/Stream | 1998-07-09 | 74.0925 | 85.266 | 0.018 | 0.0035 |  |  | 1.41 | 0.082 | 0.006 | 100 | 11.7 |  | 1.4135 | -2.501 | 0.34607 | -5.655
21FLSJWM_SAVSCRAO | 21FLSJWM | SAVSCRAO | 29.8397 | -81.5977 | River/Stream | 2003-02-06 | 31.0441 | 37.0376 | 0.014 | 0.0115 | 8 | 718 | 1.0975 | 0.071 | 0.013 | 150 | 3.8 | 10.37 | 1.109 | -2.6451 | 0.10346 | -4.4654
21FLSJWM_SAVSCRAO | 21FLSJWM | SAVSCRAO | 29.8397 | -81.5977 | River/Stream | 1999-01-07 | 20.0517 | 25.6945 | 0.0155 | 0.0035 | 7.84 | 937 | 1.245 | 0.066 | 0.006 | 90 | 5.65 | 11.21 | 1.2485 | -2.7181 | 0.22194 | -5.655
21FLSJWM_SAVSCRAO | 21FLSJWM | SAVSCRAO | 29.8397 | -81.5977 | River/Stream | 2002-09-04 | 28.0911 | 32.6447 | 0.013 | 0.0325 | 7.59 | 770 | 1.107 | 0.06 | 0.006 | 300 | 4.2 | 6.68 | 1.1395 | -2.8134 | 0.13059 | -3.4265
21FLSJWM_SAVSCRAO | 21FLSJWM | SAVSCRAO | 29.8397 | -81.5977 | River/Stream | 2003-01-07 | 9.8416 | 22.7738 | 0.016 | 0.207 |  |  | 1.368 | 0.138 |  | 250 | 18.4 |  | 1.575 | -1.9805 | 0.45426 | -1.575
21FLSJWM_SAVSCRAO | 21FLSJWM | SAVSCRAO | 29.8397 | -81.5977 | River/Stream | 2003-12-02 | 9.6509 | 19.9646 | 0.01625 | 0.074105 | 7.61 | 689.5 | 1.4338 | 0.14021 | 0.03039 | 150 | 23.2 | 9.46 | 1.5079 | -1.9646 | 0.41072 | -2.6023
21FLSJWM_SAVSCRAO | 21FLSJWM | SAVSCRAO | 29.8397 | -81.5977 | River/Stream | 2003-01-22 | 15.2617 | 18.9732 | 0.012 | 0.105 |  |  | 1.074 | 0.064 | 0.014 | 250 | 3 |  | 1.179 | -2.7489 | 0.16467 | -2.2538
21FLSJWM_SAVSCRAO | 21FLSJWM | SAVSCRAO | 29.8397 | -81.5977 | River/Stream | 2002-08-20 | 22.5108 | 27.3394 | 0.01 | 0.0035 |  |  | 0.923 | 0.0535 | 0.0205 | 150 | 4.5 |  | 0.9265 | -2.9281 | -0.076341 | -5.655
21FLSJWM_SAVSCRAO | 21FLSJWM | SAVSCRAO | 29.8397 | -81.5977 | River/Stream | 1998-12-02 | 18.9951 | 24.558 | 0.0135 | 0.0035 | 7.49 | 953 | 1.2475 | 0.0745 | 0.006 | 100 | 8 | 7.88 | 1.251 | -2.597 | 0.22394 | -5.655
21FLSJWM_SAVSCRAO | 21FLSJWM | SAVSCRAO | 29.8397 | -81.5977 | River/Stream | 2001-03-07 | 14.7484 | 18.1861 | 0.009 | 0.033 | 8.11 | 1290 | 0.8535 | 0.047 | 0.006 | 30 | 4.9 | 9.48 | 0.8865 | -3.0576 | -0.12047 | -3.4112
21FLSJWM_SAVSCRAO | 21FLSJWM | SAVSCRAO | 29.8397 | -81.5977 | River/Stream | 2001-02-20 | 16.004 | 17.9116 | 0.008 | 0.029 | 8.22 | 1286 | 0.778 | 0.038 | 0.006 | 50 | 3.6 | 9.61 | 0.807 | -3.2702 | -0.21443 | -3.5405
21FLSJWM_SAVSCRAO | 21FLSJWM | SAVSCRAO | 29.8397 | -81.5977 | River/Stream | 1999-11-03 | 28.4729 | 43.0032 | 0.014 | 0.019 |  |  | 1.3655 | 0.114 | 0.006 | 100 | 24.3 |  | 1.3845 | -2.1716 | 0.32534 | -3.9633
21FLSJWM_SAVSCRAO | 21FLSJWM | SAVSCRAO | 29.8397 | -81.5977 | River/Stream | 2001-01-17 | 22.4658 | 26.4812 | 0.0095 | 0.008 | 8.31 | 1218 | 0.94025 | 0.0485 | 0.015 | 50 | 5.75 | 11.56 | 0.94825 | -3.0262 | -0.053137 | -4.8283
21FLSJWM_SAVSCRAO | 21FLSJWM | SAVSCRAO | 29.8397 | -81.5977 | River/Stream | 2003-05-06 | 11.4837 | 15.4288 | 0.01 | 0.005 |  | 609 | 0.998 | 0.072 | 0.013 | 250 | 3.5 |  | 1.003 | -2.6311 | 0.0029955 | -5.2983
21FLSJWM_SAVSCRAO | 21FLSJWM | SAVSCRAO | 29.8397 | -81.5977 | River/Stream | 2003-02-18 | 16.4686 | 20.8119 | 0.01 | 0.0085 |  | 690 | 1.006 | 0.056 | 0.023 | 200 | 5.4 |  | 1.0145 | -2.8824 | 0.014396 | -4.7677
21FLSJWM_SAVSCRAO | 21FLSJWM | SAVSCRAO | 29.8397 | -81.5977 | River/Stream | 2002-11-05 | 8.1702 | 10.1401 | 0.012 | 0.246 | 7.86 | 567 | 1.208 | 0.127 | 0.068 | 400 | 2.7 | 8.02 | 1.454 | -2.0636 | 0.37432 | -1.4024
21FLSJWM_SAVSCRAO | 21FLSJWM | SAVSCRAO | 29.8397 | -81.5977 | River/Stream | 1998-05-20 | 16.9011 | 20.3968 | 0.0105 | 0.0035 | 8.08 | 570 | 1.075 | 0.0605 | 0.0205 | 150 | 2.675 | 7.86 | 1.0785 | -2.8051 | 0.075571 | -5.655
21FLSJWM_SAVSCRAO | 21FLSJWM | SAVSCRAO | 29.8397 | -81.5977 | River/Stream | 1998-02-05 | 14.9742 | 22.6788 | 0.015 | 0.089 | 7.89 | 582 | 1.5625 | 0.0855 | 0.0155 | 250 | 8.9 | 9.34 | 1.6515 | -2.4592 | 0.50168 | -2.4191
21FLSJWM_SAVSCRAO | 21FLSJWM | SAVSCRAO | 29.8397 | -81.5977 | River/Stream | 1998-08-26 | 87.576 | 95.2355 | 0.014 | 0.00525 | 9.15 | 787 | 1.4775 | 0.079 | 0.006 | 70 | 8.355 | 7.68 | 1.4828 | -2.5383 | 0.3939 | -5.2495
21FLSJWM_SAVSCRAO | 21FLSJWM | SAVSCRAO | 29.8397 | -81.5977 | River/Stream | 2002-05-07 | 10.7921 | 12.6667 | 0.008 | 0.0035 | 8.43 | 1085 | 0.8535 | 0.065 | 0.018 | 100 | 2.6 | 8.42 | 0.857 | -2.7334 | -0.15432 | -5.655
21FLSJWM_SAVSCRAO | 21FLSJWM | SAVSCRAO | 29.8397 | -81.5977 | River/Stream | 1999-05-05 | 28.7158 | 32.8182 | 0.0105 | 0.0035 | 8.82 | 1045 | 1.1225 | 0.0655 | 0.006 | 70 | 5.965 | 9.55 | 1.126 | -2.7257 | 0.11867 | -5.655
21FLSJWM_SAVSCRAO | 21FLSJWM | SAVSCRAO | 29.8397 | -81.5977 | River/Stream | 2001-11-01 | 4.9695 | 8.3035 | 0.013 | 0.48 |  |  | 1.3975 | 0.09 | 0.041 | 400 | 4.52 |  | 1.8775 | -2.4079 | 0.62994 | -0.73397
21FLSJWM_SAVSCRAO | 21FLSJWM | SAVSCRAO | 29.8397 | -81.5977 | River/Stream | 2001-05-23 | 51.814 | 57.3027 | 0.011 | 0.0035 |  |  | 1.204 | 0.08 |  | 50 | 10.4 | 8.16 | 1.2075 | -2.5257 | 0.18855 | -5.655
21FLSJWM_SAVSCRAO | 21FLSJWM | SAVSCRAO | 29.8397 | -81.5977 | River/Stream | 1998-01-22 | 24.8644 | 30.6686 | 0.013 | 0.0595 | 7.55 | 555 | 1.435 | 0.0595 | 0.006 | 300 | 4.355 | 8.96 | 1.4945 | -2.8218 | 0.40179 | -2.8218
21FLSJWM_SAVSCRAO | 21FLSJWM | SAVSCRAO | 29.8397 | -81.5977 | River/Stream | 1999-10-21 | 27.3889 | 32.1524 | 0.01 | 0.0035 | 8.38 | 1225 | 1.17 | 0.052 | 0.006 | 70 | 3.52 | 9.65 | 1.1735 | -2.9565 | 0.15999 | -5.655
21FLSJWM_SAVSCRAO | 21FLSJWM | SAVSCRAO | 29.8397 | -81.5977 | River/Stream | 1999-07-07 | 15.1656 | 18.1291 | 0.0075 | 0.0035 | 7.99 | 1098 | 0.9275 | 0.0605 | 0.006 | 50 | 4.205 | 6.42 | 0.931 | -2.8051 | -0.071496 | -5.655
21FLSJWM_SAVSCRAO | 21FLSJWM | SAVSCRAO | 29.8397 | -81.5977 | River/Stream | 2001-04-16 | 27.8615 | 30.8186 | 0.008 | 0.0035 | 8.62 | 1256 | 1.016 | 0.033 | 0.006 | 60 | 6.8 | 9.35 | 1.0195 | -3.4112 | 0.019312 | -5.655
21FLSJWM_SAVSCRAO | 21FLSJWM | SAVSCRAO | 29.8397 | -81.5977 | River/Stream | 2001-05-03 | 27.8281 | 31.9673 | 0.009 | 0.0035 | 8.62 | 1221 | 1.143 | 0.05 | 0.006 | 50 | 8.8 | 8.61 | 1.1465 | -2.9957 | 0.13671 | -5.655
21FLSJWM_SAVSCRAO | 21FLSJWM | SAVSCRAO | 29.8397 | -81.5977 | River/Stream | 2002-06-04 | 26.4463 | 29.785 | 0.008 | 0.0095 |  |  | 1.0775 | 0.071 | 0.006 | 80 | 6 |  | 1.087 | -2.6451 | 0.083422 | -4.6565
21FLSJWM_SAVSCRAO | 21FLSJWM | SAVSCRAO | 29.8397 | -81.5977 | River/Stream | 2001-06-19 | 161.6752 | 172.7067 | 0.016 | 0.0035 | 9.63 |  | 2.185 | 0.108 |  | 30 | 11.9 | 14.77 | 2.1885 | -2.2256 | 0.78322 | -5.655
21FLSJWM_SAVSCRAO | 21FLSJWM | SAVSCRAO | 29.8397 | -81.5977 | River/Stream | 2002-07-09 | 20.8527 | 25.1894 | 0.007 | 0.01 | 8.28 | 1130 | 0.9725 | 0.081 | 0.006 | 80 | 5.1 | 7.65 | 0.9825 | -2.5133 | -0.017655 | -4.6052
21FLSJWM_SAVSCRAO | 21FLSJWM | SAVSCRAO | 29.8397 | -81.5977 | River/Stream | 2002-03-18 | 7.9192 | 10.6142 | 0.0065 | 0.004375 | 8.27 | 918 | 0.9665 | 0.05 | 0.006 | 150 | 3.25 | 8.78 | 0.97088 | -2.9957 | -0.029558 | -5.4318
21FLSJWM_SAVSCRAO | 21FLSJWM | SAVSCRAO | 29.8397 | -81.5977 | River/Stream | 2002-02-18 | 5.0249 | 8.2889 | 0.008 | 0.3725 | 8.12 | 804 | 1.2455 | 0.091 | 0.033 | 250 | 6 | 10.45 | 1.618 | -2.3969 | 0.48119 | -0.98752
21FLSJWM_SAVSCRAO | 21FLSJWM | SAVSCRAO | 29.8397 | -81.5977 | River/Stream | 1998-03-18 | 10.9203 | 17.7499 | 0.008 | 0.101 |  |  | 1.27 | 0.088 | 0.019 | 500 | 4.4 |  | 1.371 | -2.4304 | 0.31554 | -2.2926
21FLSJWM_SAVSCRAO | 21FLSJWM | SAVSCRAO | 29.8397 | -81.5977 | River/Stream | 2002-07-23 | 33.8289 | 39.8312 | 0.006 | 0.0035 |  |  | 0.9705 | 0.069 | 0.006 | 70 | 6.4 |  | 0.974 | -2.6736 | -0.026344 | -5.655
21FLSJWM_SAVSCRAO | 21FLSJWM | SAVSCRAO | 29.8397 | -81.5977 | River/Stream | 2004-04-07 | 5.906 | 8.5961 | 0.005 | 0.005 |  | 851.5 | 0.81944 | 0.05827 | 0.01617 | 100 | 3.8 | 9.18 | 0.82444 | -2.8427 | -0.19305 | -5.2983
21FLSJWM_SAVSCRAO | 21FLSJWM | SAVSCRAO | 29.8397 | -81.5977 | River/Stream | 2002-03-07 | 17.7448 | 22.9898 | 0.007 | 0.273 | 8.49 | 857 | 1.15 | 0.081 | 0.021 | 150 | 4.8 | 11.45 | 1.423 | -2.5133 | 0.35277 | -1.2983
21FLSJWM_SAVSCRAO | 21FLSJWM | SAVSCRAO | 29.8397 | -81.5977 | River/Stream | 1998-05-07 | 17.3016 | 22.0892 | 0.007 | 0.0035 |  |  | 1.15 | 0.081 | 0.019 | 200 | 4.17 |  | 1.1535 | -2.5133 | 0.1428 | -5.655
21FLSJWM_SAVSCRAO | 21FLSJWM | SAVSCRAO | 29.8397 | -81.5977 | River/Stream | 1998-12-17 | 20.7726 | 28.8507 | 0.009 | 0.023 |  |  | 1.5 | 0.077 | 0.006 | 150 | 8.63 |  | 1.523 | -2.5639 | 0.42068 | -3.7723
21FLSJWM_SAVSCRAO | 21FLSJWM | SAVSCRAO | 29.8397 | -81.5977 | River/Stream | 2004-07-20 | 22.072 | 25.6638 | 0.005 | 0.005 |  | 1102 | 0.85127 | 0.0833 | 0.01834 | 60 | 7.4 |  | 0.85627 | -2.4853 | -0.15518 | -5.2983
21FLSJWM_SAVSCRAO | 21FLSJWM | SAVSCRAO | 29.8397 | -81.5977 | River/Stream | 2002-04-17 | 16.5326 | 19.5192 | 0.006 | 0.0085 |  |  | 1.034 | 0.047 | 0.006 | 100 | 3.9 |  | 1.0425 | -3.0576 | 0.041622 | -4.7677
21FLSJWM_SAVSCRAO | 21FLSJWM | SAVSCRAO | 29.8397 | -81.5977 | River/Stream | 2004-08-17 |  |  | 0.005 | 0.005 |  | 1046 | 0.87094 | 0.0645 | 0.02332 | 60 | 6.4 |  | 0.87594 | -2.7411 | -0.13246 | -5.2983
21FLSJWM_SAVSCRAO | 21FLSJWM | SAVSCRAO | 29.8397 | -81.5977 | River/Stream | 1999-01-19 | 14.2578 | 17.2283 | 0.005 | 0.0035 |  |  | 0.945 | 0.05 | 0.006 | 80 | 3.61 |  | 0.9485 | -2.9957 | -0.052873 | -5.655
21FLSJWM_SAVSCRAO | 21FLSJWM | SAVSCRAO | 29.8397 | -81.5977 | River/Stream | 2003-06-17 | 14.418 | 18.615 | 0.005 |  |  | 706 | 0.9485 | 0.089 | 0.024 | 150 | 4.4 |  |  | -2.4191 | X | X
21FLSJWM_SAVSCRAO | 21FLSJWM | SAVSCRAO | 29.8397 | -81.5977 | River/Stream | 2003-06-04 | 16.2523 | 19.9947 | 0.005 | 0.005 |  | 739 | 0.9535 | 0.088 | 0.028 | 150 | 4.1 |  | 0.9585 | -2.4304 | -0.042386 | -5.2983
21FLSJWM_SAVSCRAO | 21FLSJWM | SAVSCRAO | 29.8397 | -81.5977 | River/Stream | 1998-09-17 | 45.1675 | 51.1051 | 0.005 | 0.0035 |  |  | 0.9655 | 0.099 | 0.006 | 70 | 6.8 |  | 0.969 | -2.3126 | -0.031491 | -5.655
21FLSJWM_SAVSCRAO | 21FLSJWM | SAVSCRAO | 29.8397 | -81.5977 | River/Stream | 2002-04-02 | 17.63 | 21.1209 | 0.005 | 0.0035 | 8.49 | 951 | 0.9715 | 0.062 | 0.013 | 150 | 5.5 | 8.05 | 0.975 | -2.7806 | -0.025318 | -5.655
21FLSJWM_SAVSCRAO | 21FLSJWM | SAVSCRAO | 29.8397 | -81.5977 | River/Stream | 2003-09-15 | 10.8642 | 13.8494 | 0.005 | 0.005 | 7.94 | 803 | 0.989 | 0.072 | 0.025 | 100 | 5.5 | 6.82 | 0.994 | -2.6311 | -0.0060181 | -5.2983
21FLSJWM_SAVSCRAO | 21FLSJWM | SAVSCRAO | 29.8397 | -81.5977 | River/Stream | 2003-04-22 | 7.4386 | 9.5778 | 0.005 | 0.005 |  | 566 | 0.995 | 0.061 | 0.026 | 250 | 2 |  | 1 | -2.7969 | 0 | -5.2983
21FLSJWM_SAVSCRAO | 21FLSJWM | SAVSCRAO | 29.8397 | -81.5977 | River/Stream | 1998-09-02 | 53.934 | 60.7619 | 0.005 | 0.0035 |  |  | 0.995 | 0.045 | 0.006 | 70 | 6.45 |  | 0.9985 | -3.1011 | -0.0015011 | -5.655
21FLSJWM_SAVSCRAO | 21FLSJWM | SAVSCRAO | 29.8397 | -81.5977 | River/Stream | 2004-08-04 |  |  | 0.005 | 0.005 |  | 1103 | 1.0515 | 0.07822 | 0.006 | 60 | 6.7 |  | 1.0565 | -2.5482 | 0.054947 | -5.2983
21FLSJWM_SAVSCRAO | 21FLSJWM | SAVSCRAO | 29.8397 | -81.5977 | River/Stream | 2003-09-03 | 21.5522 | 27.4369 | 0.005 | 0.005 |  | 792 | 1.074 | 0.085 | 0.019 | 100 | 6.7 |  | 1.079 | -2.4651 | 0.076035 | -5.2983
21FLSJWM_SAVSCRAO | 21FLSJWM | SAVSCRAO | 29.8397 | -81.5977 | River/Stream | 2003-08-05 | 17.9344 | 23.9041 | 0.005 | 0.0275 | 7.56 | 715 | 1.076 | 0.082 | 0.02 | 150 | 6.2 | 6.3 | 1.1035 | -2.501 | 0.098487 | -3.5936
21FLSJWM_SAVSCRAO | 21FLSJWM | SAVSCRAO | 29.8397 | -81.5977 | River/Stream | 2003-07-09 | 44.5196 | 50.5856 | 0.005 | 0.005 |  | 780 | 1.1025 | 0.102 | 0.012 | 100 | 7.7 |  | 1.1075 | -2.2828 | 0.10211 | -5.2983
21FLSJWM_SAVSCRAO | 21FLSJWM | SAVSCRAO | 29.8397 | -81.5977 | River/Stream | 2003-07-23 | 35.8715 | 43.0276 | 0.005 |  |  | 759 | 1.104 | 0.096 | 0.019 | 150 | 6 |  |  | -2.3434 | X | X
21FLSJWM_SAVSCRAO | 21FLSJWM | SAVSCRAO | 29.8397 | -81.5977 | River/Stream | 1998-10-22 | 35.155 | 44.8766 | 0.005 | 0.007 | 7.72 | 795 | 1.12 | 0.108 | 0.006 | 150 | 14.8 | 7.94 | 1.127 | -2.2256 | 0.11956 | -4.9618
21FLSJWM_SAVSCRAO | 21FLSJWM | SAVSCRAO | 29.8397 | -81.5977 | River/Stream | 1998-11-04 | 21.4935 | 26.0329 | 0.00525 | 0.0035 | 7.67 | 934 | 1.1975 | 0.056 | 0.006 | 100 | 4.4 | 7.76 | 1.201 | -2.8824 | 0.18315 | -5.655
21FLSJWM_SAVSCRAO | 21FLSJWM | SAVSCRAO | 29.8397 | -81.5977 | River/Stream | 2001-06-05 | 67.2796 | 72.1111 | 0.007 | 0.0035 | 9.3 | 1497 | 1.61 | 0.064 | 0.006 | 50 | 7.4 | 12.29 | 1.6135 | -2.7489 | 0.47841 | -5.655
21FLSJWM_SAVSCRAO | 21FLSJWM | SAVSCRAO | 29.8397 | -81.5977 | River/Stream | 2004-01-06 | 10.4031 | 14.399 | 0.005 | 0.078415 | 7.94 | 814 | 1.1778 | 0.08821 | 0.01781 | 150 | 5.48 | 9.26 | 1.2563 | -2.428 | 0.22814 | -2.5457
21FLSJWM_SAVSCRAO | 21FLSJWM | SAVSCRAO | 29.8397 | -81.5977 | River/Stream | 2002-11-19 | 4.0504 | 7.201 | 0.005 | 0.2705 | 7.96 | 557 | 1.246 | 0.123 | 0.059 | 400 | 3.3 | 8.99 | 1.5165 | -2.0956 | 0.41641 | -1.3075
21FLSJWM_SAVSCRAO | 21FLSJWM | SAVSCRAO | 29.8397 | -81.5977 | River/Stream | 1999-09-01 | 69.7315 | 75.594 | 0.005 | 0.0035 | 7.83 | 1258 | 1.2483 | 0.099 | 0.006 | 200 | 16.25 | 8.33 | 1.2518 | -2.3126 | 0.22454 | -5.655
21FLSJWM_SAVSCRAO | 21FLSJWM | SAVSCRAO | 29.8397 | -81.5977 | River/Stream | 1999-08-19 | 72.2235 | 78.8044 | 0.005 | 0.0035 |  |  | 1.2485 | 0.108 | 0.006 | 50 | 8.68 |  | 1.252 | -2.2256 | 0.22474 | -5.655
21FLSJWM_SAVSCRAO | 21FLSJWM | SAVSCRAO | 29.8397 | -81.5977 | River/Stream | 2004-06-01 | 84.403 | 89.4645 | 0.005 | 0.015275 |  | 1176 | 1.2794 | 0.08039 | 0.006 | 70 | 9.2 |  | 1.2947 | -2.5209 | 0.25826 | -4.1815
21FLSJWM_SAVSCRAO | 21FLSJWM | SAVSCRAO | 29.8397 | -81.5977 | River/Stream | 1998-07-28 | 90.9135 | 97.5662 | 0.006 | 0.0035 |  |  | 1.54 | 0.096 | 0.006 | 70 | 12.4 |  | 1.5435 | -2.3434 | 0.43405 | -5.655
21FLSJWM_SAVSCRAO | 21FLSJWM | SAVSCRAO | 29.8397 | -81.5977 | River/Stream | 2001-07-18 | 27.0578 | 32.0862 | 0.006 | 0.0035 |  |  | 1.905 | 0.062 | 0.006 | 50 | 7.5 |  | 1.9085 | -2.7806 | 0.64632 | -5.655
21FLSJWM_SAVSCRAO | 21FLSJWM | SAVSCRAO | 29.8397 | -81.5977 | River/Stream | 1998-10-07 | 23.1603 | 27.8459 | 0.00375 | 0.0035 | 7.73 | 703 | 1.235 | 0.065 | 0.006 | 125 | 4.15 | 11.8 | 1.2385 | -2.7334 | 0.2139 | -5.655
21FLSJWM_SAVSCRAO | 21FLSJWM | SAVSCRAO | 29.8397 | -81.5977 | River/Stream | 1997-10-07 | 19.313 | 25.865 | 0.0025 | 0.0035 | 8.2 | 1237 | 0.845 | 0.066 | 0.006 | 70 | 5.8 | 7.78 | 0.8485 | -2.7181 | -0.16429 | -5.655
21FLSJWM_SAVSCRAO | 21FLSJWM | SAVSCRAO | 29.8397 | -81.5977 | River/Stream | 2002-08-06 | 29.8479 | 32.92 | 0.0025 | 0.0085 | 8.99 | 1086 | 0.8775 | 0.053 | 0.006 | 70 | 4.1 | 9.31 | 0.886 | -2.9375 | -0.12104 | -4.7677
21FLSJWM_SAVSCRAO | 21FLSJWM | SAVSCRAO | 29.8397 | -81.5977 | River/Stream | 2000-12-19 | 22.0942 | 27.8565 | 0.0025 | 0.0035 | 8.28 | 1241 | 0.888 | 0.064 | 0.006 | 60 | 7.8 | 9.73 | 0.8915 | -2.7489 | -0.11485 | -5.655
21FLSJWM_SAVSCRAO | 21FLSJWM | SAVSCRAO | 29.8397 | -81.5977 | River/Stream | 1999-03-02 | 17.4485 | 21.6476 | 0.0025 | 0.0035 | 8.01 | 871 | 1.0025 | 0.07 | 0.006 | 80 | 5.52 | 9.77 | 1.006 | -2.6593 | 0.0059821 | -5.655
21FLSJWM_SAVSCRAO | 21FLSJWM | SAVSCRAO | 29.8397 | -81.5977 | River/Stream | 2002-05-21 | 15.8478 | 22.0447 | 0.0025 | 0.0255 | 8.31 | 1318 | 1.0448 | 0.089 | 0.019 | 80 | 4.9 | 8.34 | 1.0703 | -2.4191 | 0.067892 | -3.6691
21FLSJWM_SAVSCRAO | 21FLSJWM | SAVSCRAO | 29.8397 | -81.5977 | River/Stream | 1999-02-03 | 19.9182 | 24.8886 | 0.0025 | 0.0035 |  |  | 1.155 | 0.067 | 0.006 | 80 | 4.04 |  | 1.1585 | -2.7031 | 0.14713 | -5.655
21FLSJWM_SAVSCRAO | 21FLSJWM | SAVSCRAO | 29.8397 | -81.5977 | River/Stream | 1997-11-20 | 26.6666 | 34.481 | 0.0025 | 0.00575 |  |  | 1.2825 | 0.088 | 0.006 | 125 | 4.5 |  | 1.2882 | -2.4304 | 0.25328 | -5.1586
21FLSJWM_SAVSCRAO | 21FLSJWM | SAVSCRAO | 29.8397 | -81.5977 | River/Stream | 1999-05-18 | 53.1139 | 58.4965 | 0.0025 | 0.0035 | 8.5 | 5890 | 1.29 | 0.115 | 0.006 | 70 | 8.99 | 8.28 | 1.2935 | -2.1628 | 0.25735 | -5.655
21FLSJWM_SAVSCRAO | 21FLSJWM | SAVSCRAO | 29.8397 | -81.5977 | River/Stream | 1998-09-29 | 37.0685 | 45.0152 | 0.0025 | 0.0035 | 8.12 | 796 | 1.3475 | 0.088 | 0.006 | 100 | 7.05 | 8.14 | 1.351 | -2.4304 | 0.30085 | -5.655
21FLSJWM_SAVSCRAO | 21FLSJWM | SAVSCRAO | 29.8397 | -81.5977 | River/Stream | 1999-02-16 | 22.9353 | 27.8611 | 0.0025 | 0.0035 |  |  | 1.36 | 0.062 | 0.017 | 100 | 4.73 |  | 1.3635 | -2.7806 | 0.31005 | -5.655
21FLSJWM_SAVSCRAO | 21FLSJWM | SAVSCRAO | 29.8397 | -81.5977 | River/Stream | 1997-12-04 | 26.8736 | 33.7638 | 0.0025 | 0.0145 |  | 758 | 1.385 | 0.0555 | 0.006 | 150 | 4.35 | 8.31 | 1.3995 | -2.8914 | 0.33612 | -4.2336
21FLSJWM_SAVSCRAO | 21FLSJWM | SAVSCRAO | 29.8397 | -81.5977 | River/Stream | 1998-03-05 | 11.441 | 15.6001 | 0.0165 | 0.1075 | 7.27 | 379 |  |  | 0.0185 | 400 | 3.23 | 8.16 |  | X | X | -2.2303
21FLSJWM_SAVSCRAO | 21FLSJWM | SAVSCRAO | 29.8397 | -81.5977 | River/Stream | 2001-12-17 | 3.1346 | 4.9016 |  | 0.32 | 7.81 | 645 | 1.2715 | 0.09 | 0.038 | 400 | 2.7 | 7.92 | 1.5915 | -2.4079 | 0.46468 | -1.1394
21FLSJWM_SAVSCRAO | 21FLSJWM | SAVSCRAO | 29.8397 | -81.5977 | River/Stream | 2006-05-18 |  |  |  |  | 8.94 | [6 empty] | 9.1767 |  | X | X | X
21FLSJWM_SAVSCRAO | 21FLSJWM | SAVSCRAO | 29.8397 | -81.5977 | River/Stream | 2006-06-01 |  |  |  |  | 8.99 | [6 empty] | 7.07 |  | X | X | X
21FLSJWM_SAVSCRAO | 21FLSJWM | SAVSCRAO | 29.8397 | -81.5977 | River/Stream | 2006-06-05 |  |  |  |  | 8.3933 | [6 empty] | 5.94 |  | X | X | X
21FLSJWM_SAVSCRAO | 21FLSJWM | SAVSCRAO | 29.8397 | -81.5977 | River/Stream | 2001-08-14 | 42.0391 | 47.4254 |  | 0.0035 |  |  |  |  | 0.006 | 80 | 6.6 |  |  | X | X | -5.655
21FLSJWM_SAVSCRAO | 21FLSJWM | SAVSCRAO | 29.8397 | -81.5977 | River/Stream | 2000-10-25 | 4.7025 | 9.2266 |  |  | 7.78 | 795 |  |  |  | 150 | 11.4 | 7.99 |  | X | X | X
21FLSJWM_SAVSCRAO | 21FLSJWM | SAVSCRAO | 29.8397 | -81.5977 | River/Stream | 2000-07-18 | 25.899 | 32.0415 |  |  | 8.2 | 2098 |  |  |  | 60 | 8.13 | 7.78 |  | X | X | X
21FLSJWM_SAVSCRAO | 21FLSJWM | SAVSCRAO | 29.8397 | -81.5977 | River/Stream | 2001-08-02 | 26.0706 | 31.3079 |  | 0.0035 |  |  |  |  | 0.012 | 50 | 6.17 |  |  | X | X | -5.655
21FLSJWM_SAVSCRAO | 21FLSJWM | SAVSCRAO | 29.8397 | -81.5977 | River/Stream | 2000-05-03 | 43.2006 | 45.9764 | [7 empty] | 80 | 7.3 |  |  | X | X | X
21FLSJWM_SAVSCRAO | 21FLSJWM | SAVSCRAO | 29.8397 | -81.5977 | River/Stream | 1999-08-18 | 45.8172 | 50.3223 | [7 empty] | 50 | 9.55 |  |  | X | X | X
21FLSJWM_SAVSCRAO | 21FLSJWM | SAVSCRAO | 29.8397 | -81.5977 | River/Stream | 1999-11-17 | 8.9685 | 12.0497 | [7 empty] | 100 | 5.02 |  |  | X | X | X
21FLSJWM_SAVSCRAO | 21FLSJWM | SAVSCRAO | 29.8397 | -81.5977 | River/Stream | 2000-02-09 | 4.3201 | 5.6778 | [7 empty] | 250 | 3.3 |  |  | X | X | X
21FLSJWM_SAVTRRVI | 21FLSJWM | SAVTRRVI | 30.395 | -81.6294 | River/Stream | 1997-10-06 | 2.5098 | 4.293 | 0.034 | 0.187 | 7.37 | 13830 | 0.5 | 0.125 | 0.071 | 70 | 3.8 | 6.79 | 0.687 | -2.0794 | -0.37542 | -1.6766
21FLSJWM_SAVWARCI | 21FLSJWM | SAVWARCI | 29.6965 | -81.6131 | River/Stream | 1998-02-18 | 11.6679 | 14.9706 | 0.145 | 0.295 | 7.07 | 469 | 1.555 | 0.151 | 0.078 | 250 | 6.61 | 7.21 | 1.85 | -1.8905 | 0.61519 | -1.2208
21FLSJWM_SAVWARCI | 21FLSJWM | SAVWARCI | 29.6965 | -81.6131 | River/Stream | 1998-08-13 | 48.8076 | 59.5245 | 0.08 | 0.0035 | 8.05 | 851 | 1.105 | 0.045 | 0.006 | 70 | 7.62 | 7.72 | 1.1085 | -3.1011 | 0.10301 | -5.655
21FLSJWM_SAVWARCI | 21FLSJWM | SAVWARCI | 29.6965 | -81.6131 | River/Stream | 1999-03-16 | 19.1973 | 22.2544 | 0.048 | 0.0035 | 8.18 | 980 | 0.902 | 0.045 | 0.006 | 80 | 3.63 | 10.37 | 0.9055 | -3.1011 | -0.099268 | -5.655
21FLSJWM_SAVWARCI | 21FLSJWM | SAVWARCI | 29.6965 | -81.6131 | River/Stream | 1999-12-16 | 10.4931 | 16.8421 | 0.049 | 0.134 | 7.59 | 730 | 1.24 | 0.067 | 0.023 | 400 | 9.59 | 7.54 | 1.374 | -2.7031 | 0.31773 | -2.0099
21FLSJWM_SAVWARCI | 21FLSJWM | SAVWARCI | 29.6965 | -81.6131 | River/Stream | 1999-12-02 | 11.7694 | 15.0684 | 0.044 | 0.086 | 7.78 | 567 | 1.255 | 0.063 | 0.015 | 400 | 1.94 | 8.23 | 1.341 | -2.7646 | 0.29342 | -2.4534
21FLSJWM_SAVWARCI | 21FLSJWM | SAVWARCI | 29.6965 | -81.6131 | River/Stream | 1999-07-21 | 37.8759 | 41.0261 | 0.035 | 0.0035 | 8.81 | 1283 | 1.12 | 0.046 | 0.006 | 50 | 5.48 | 9.72 | 1.1235 | -3.0791 | 0.11645 | -5.655
21FLSJWM_SAVWARCI | 21FLSJWM | SAVWARCI | 29.6965 | -81.6131 | River/Stream | 1998-04-08 | 6.0609 | 9.083 | 0.037 | 0.116 | 7.42 | 458 | 1.22 | 0.087 | 0.044 | 250 | 1.59 | 6.74 | 1.336 | -2.4418 | 0.28968 | -2.1542
21FLSJWM_SAVWARCI | 21FLSJWM | SAVWARCI | 29.6965 | -81.6131 | River/Stream | 1999-06-16 | 26.8068 | 30.7284 | 0.03 | 0.105 | 8.09 | 1219 | 1.1145 | 0.046 | 0.006 | 70 | 3.44 |  | 1.2195 | -3.0791 | 0.19844 | -2.2538
21FLSJWM_SAVWARCI | 21FLSJWM | SAVWARCI | 29.6965 | -81.6131 | River/Stream | 1998-03-18 | 7.1823 | 9.7278 | 0.033 | 0.085 | 6.88 | 507 | 1.37 | 0.062 | 0.03 | 400 | 1.61 | 5.22 | 1.455 | -2.7806 | 0.37501 | -2.4651
21FLSJWM_SAVWARCI | 21FLSJWM | SAVWARCI | 29.6965 | -81.6131 | River/Stream | 1997-12-04 | 12.6291 | 17.915 | 0.029 | 0.07 |  | 784 | 1.245 | 0.046 | 0.014 | 150 | 2.4 | 6.39 | 1.315 | -3.0791 | 0.27384 | -2.6593
21FLSJWM_SAVWARCI | 21FLSJWM | SAVWARCI | 29.6965 | -81.6131 | River/Stream | 1999-06-23 | 20.4589 | 26.7034 | 0.026 | 0.0035 | 7.95 | 1218 | 1.1195 | 0.056 | 0.006 | 70 | 2.93 | 7.29 | 1.123 | -2.8824 | 0.116 | -5.655
21FLSJWM_SAVWARCI | 21FLSJWM | SAVWARCI | 29.6965 | -81.6131 | River/Stream | 1997-12-17 | 15.2457 | 20.0972 | 0.028 | 0.121 |  |  | 1.265 | 0.078 | 0.044 | 150 | 3.8 |  | 1.386 | -2.551 | 0.32642 | -2.112
21FLSJWM_SAVWARCI | 21FLSJWM | SAVWARCI | 29.6965 | -81.6131 | River/Stream | 1999-04-22 | 35.511 | 40.2575 | 0.022 | 0.0035 | 8.81 | 1180 | 1.1135 | 0.087 | 0.006 | 70 | 7.45 | 11.23 | 1.117 | -2.4418 | 0.11065 | -5.655
21FLSJWM_SAVWARCI | 21FLSJWM | SAVWARCI | 29.6965 | -81.6131 | River/Stream | 1998-04-22 | 13.8573 | 17.8638 | 0.022 | 0.055 | 7.34 | 537 | 1.325 | 0.082 | 0.038 | 250 | 2.86 | 6.74 | 1.38 | -2.501 | 0.32208 | -2.9004
21FLSJWM_SAVWARCI | 21FLSJWM | SAVWARCI | 29.6965 | -81.6131 | River/Stream | 1999-10-21 | 17.4778 | 20.2173 | 0.01 | 0.0035 | 7.69 | 1239 | 0.63 | 0.005 | 0.006 | 70 | 3.33 | 7.15 | 0.6335 | -5.2983 | -0.4565 | -5.655
21FLSJWM_SAVWARCI | 21FLSJWM | SAVWARCI | 29.6965 | -81.6131 | River/Stream | 1998-06-03 | 19.1172 | 20.6024 | 0.016 | 0.0035 | 8.14 | 684 | 1.105 | 0.08 | 0.042 | 150 | 3.34 | 7.46 | 1.1085 | -2.5257 | 0.10301 | -5.655
21FLSJWM_SAVWARCI | 21FLSJWM | SAVWARCI | 29.6965 | -81.6131 | River/Stream | 1998-08-26 | 28.4021 | 32.8062 | 0.017 | 0.0035 | 7.82 | 788 | 1.21 | 0.053 | 0.006 | 70 | 4.15 | 6.54 | 1.2135 | -2.9375 | 0.19351 | -5.655
21FLSJWM_SAVWARCI | 21FLSJWM | SAVWARCI | 29.6965 | -81.6131 | River/Stream | 1999-04-13 | 31.5594 | 37.4603 | 0.014 | 0.0035 | 7.95 | 1268 | 1.0145 | 0.07 | 0.006 | 70 | 13.1 | 7.62 | 1.018 | -2.6593 | 0.01784 | -5.655
21FLSJWM_SAVWARCI | 21FLSJWM | SAVWARCI | 29.6965 | -81.6131 | River/Stream | 1998-01-22 | 23.9232 | 28.923 | 0.018 | 0.042 | 7.29 | 604 | 1.31 | 0.07 | 0.014 | 250 | 3.03 | 7.84 | 1.352 | -2.6593 | 0.30158 | -3.1701
21FLSJWM_SAVWARCI | 21FLSJWM | SAVWARCI | 29.6965 | -81.6131 | River/Stream | 1998-06-16 | 14.0442 | 16.9911 | 0.012 | 0.0035 | 7.93 | 734 | 0.9025 | 0.093 | 0.018 | 150 | 3.17 | 6.06 | 0.906 | -2.3752 | -0.098716 | -5.655
21FLSJWM_SAVWARCI | 21FLSJWM | SAVWARCI | 29.6965 | -81.6131 | River/Stream | 1999-01-07 | 10.4397 | 16.3223 | 0.013 | 0.052 | 7.72 | 822 | 0.995 | 0.054 | 0.006 | 70 | 3.86 | 10.13 | 1.047 | -2.9188 | 0.045929 | -2.9565
21FLSJWM_SAVWARCI | 21FLSJWM | SAVWARCI | 29.6965 | -81.6131 | River/Stream | 1998-05-07 | 18.3963 | 22.2508 | 0.015 | 0.009 | 7.38 | 598 | 1.165 | 0.063 | 0.023 | 200 | 2.12 | 6.6 | 1.174 | -2.7646 | 0.16042 | -4.7105
21FLSJWM_SAVWARCI | 21FLSJWM | SAVWARCI | 29.6965 | -81.6131 | River/Stream | 1998-02-05 | 13.9062 | 23.4326 | 0.0215 | 0.108 | 7.67 | 536 | 1.705 | 0.1235 | 0.0225 | 200 | 12.15 | 9.58 | 1.813 | -2.0915 | 0.59498 | -2.2256
21FLSJWM_SAVWARCI | 21FLSJWM | SAVWARCI | 29.6965 | -81.6131 | River/Stream | 1998-11-17 | 20.7993 | 24.0339 | 0.01 | 0.0035 | 7.9 | 1011 | 0.795 | 0.066 | 0.006 | 100 | 2.9 | 8.44 | 0.7985 | -2.7181 | -0.22502 | -5.655
21FLSJWM_SAVWARCI | 21FLSJWM | SAVWARCI | 29.6965 | -81.6131 | River/Stream | 1999-08-04 | 28.1685 | 30.8415 | 0.017 | 0.009 | 8.58 | 1299 | 1.395 | 0.077 | 0.006 | 40 | 6.26 | 8.07 | 1.404 | -2.5639 | 0.33933 | -4.7105
21FLSJWM_SAVWARCI | 21FLSJWM | SAVWARCI | 29.6965 | -81.6131 | River/Stream | 1998-07-28 | 47.1255 | 50.3233 | 0.015 | 0.0035 | 8.53 | 794 | 1.25 | 0.06 | 0.006 | 60 | 5.19 | 7.35 | 1.2535 | -2.8134 | 0.22594 | -5.655
21FLSJWM_SAVWARCI | 21FLSJWM | SAVWARCI | 29.6965 | -81.6131 | River/Stream | 1998-12-17 | 19.6779 | 24.4491 | 0.015 | 0.051 | 7.78 | 921 | 1.32 | 0.056 | 0.006 | 150 | 4.36 | 12.62 | 1.371 | -2.8824 | 0.31554 | -2.9759
21FLSJWM_SAVWARCI | 21FLSJWM | SAVWARCI | 29.6965 | -81.6131 | River/Stream | 1997-10-22 | 25.6654 | 30.2114 | 0.014 | 0.0035 | 8.01 | 1085 | 1.235 | 0.046 | 0.017 | 70 | 2.8 | 8.27 | 1.2385 | -3.0791 | 0.2139 | -5.655
21FLSJWM_SAVWARCI | 21FLSJWM | SAVWARCI | 29.6965 | -81.6131 | River/Stream | 1999-03-02 | 30.2778 | 36.8329 | 0.012 | 0.009 | 8.06 | 867 | 1.07 | 0.059 | 0.006 | 80 | 4.01 | 11.18 | 1.079 | -2.8302 | 0.076035 | -4.7105
21FLSJWM_SAVWARCI | 21FLSJWM | SAVWARCI | 29.6965 | -81.6131 | River/Stream | 1997-10-07 | 26.433 | 38.178 | 0.014 | 0.021 | 7.38 | 1145 | 1.25 | 0.072 | 0.006 | 100 | 10.4 | 6.55 | 1.271 | -2.6311 | 0.2398 | -3.8632
21FLSJWM_SAVWARCI | 21FLSJWM | SAVWARCI | 29.6965 | -81.6131 | River/Stream | 1998-12-02 | 40.6221 | 48.3633 | 0.015 | 0.007 | 7.22 | 870 | 1.35 | 0.081 | 0.006 | 100 | 5.49 | 7.43 | 1.357 | -2.5133 | 0.30528 | -4.9618
21FLSJWM_SAVWARCI | 21FLSJWM | SAVWARCI | 29.6965 | -81.6131 | River/Stream | 1999-11-18 | 23.4159 | 29.4502 | 0.014 | 0.027 | 7.94 | 963 | 1.265 | 0.054 | 0.006 | 200 | 4.67 | 8.56 | 1.292 | -2.9188 | 0.25619 | -3.6119
21FLSJWM_SAVWARCI | 21FLSJWM | SAVWARCI | 29.6965 | -81.6131 | River/Stream | 1998-10-22 | 28.4088 | 39.9509 | 0.019 | 0.042 |  |  | 1.86 | 0.146 | 0.013 | 150 | 29.4 |  | 1.902 | -1.9241 | 0.64291 | -3.1701
21FLSJWM_SAVWARCI | 21FLSJWM | SAVWARCI | 29.6965 | -81.6131 | River/Stream | 1997-11-20 | 14.3846 | 19.7865 | 0.011 | 0.042 | 7.72 | 720 | 1.135 | 0.071 | 0.006 | 150 | 2.5 | 8.19 | 1.177 | -2.6451 | 0.16297 | -3.1701
21FLSJWM_SAVWARCI | 21FLSJWM | SAVWARCI | 29.6965 | -81.6131 | River/Stream | 1998-01-08 | 13.8506 | 18.3564 | 0.012 | 0.07 |  |  | 1.505 | 0.056 | 0.026 | 400 | 2 |  | 1.575 | -2.8824 | 0.45426 | -2.6593
21FLSJWM_SAVWARCI | 21FLSJWM | SAVWARCI | 29.6965 | -81.6131 | River/Stream | 1999-01-19 | 17.1948 | 21.8913 | 0.008 | 0.053 | 7.68 | 892 | 1.005 | 0.05 | 0.006 | 100 | 3.52 | 9.02 | 1.058 | -2.9957 | 0.05638 | -2.9375
21FLSJWM_SAVWARCI | 21FLSJWM | SAVWARCI | 29.6965 | -81.6131 | River/Stream | 1998-07-09 | 54.2677 | 61.3308 | 0.01 | 0.0035 | 8.76 | 955 | 1.32 | 0.094 | 0.006 | 100 | 9.18 | 12.71 | 1.3235 | -2.3645 | 0.28028 | -5.655
21FLSJWM_SAVWARCI | 21FLSJWM | SAVWARCI | 29.6965 | -81.6131 | River/Stream | 1998-09-29 | 18.868 | 24.106 | 0.008 | 0.029 | 7.31 | 708 | 1.09 | 0.041 | 0.012 | 100 | 3.5 | 4.14 | 1.119 | -3.1942 | 0.11244 | -3.5405
21FLSJWM_SAVWARCI | 21FLSJWM | SAVWARCI | 29.6965 | -81.6131 | River/Stream | 1998-10-07 | 25.3984 | 28.4985 | 0.009 | 0.0035 | 7.41 | 871 | 1.265 | 0.058 | 0.006 | 100 | 3.1 | 10.7 | 1.2685 | -2.8473 | 0.23784 | -5.655
21FLSJWM_SAVWARCI | 21FLSJWM | SAVWARCI | 29.6965 | -81.6131 | River/Stream | 1999-07-07 | 41.6965 | 47.267 | 0.008 | 0.0035 | 8.26 | 1355 | 1.23 | 0.071 | 0.006 | 50 | 5.24 | 6.46 | 1.2335 | -2.6451 | 0.20986 | -5.655
21FLSJWM_SAVWARCI | 21FLSJWM | SAVWARCI | 29.6965 | -81.6131 | River/Stream | 1999-11-03 | 23.9032 | 28.1285 | 0.007 | 0.011 | 7.79 | 1144 | 1.0805 | 0.046 | 0.006 | 100 | 7.42 | 8.22 | 1.0915 | -3.0791 | 0.087553 | -4.5099
21FLSJWM_SAVWARCI | 21FLSJWM | SAVWARCI | 29.6965 | -81.6131 | River/Stream | 1999-05-05 | 78.8985 | 81.1888 | 0.008 | 0.0035 | 8.42 | 1154 | 1.45 | 0.078 | 0.006 | 70 | 6.93 | 9.03 | 1.4535 | -2.551 | 0.37397 | -5.655
21FLSJWM_SAVWARCI | 21FLSJWM | SAVWARCI | 29.6965 | -81.6131 | River/Stream | 1998-09-17 | 24.3415 | 27.8527 | 0.005 | 0.0035 | 8.06 | 950 | 1.0265 | 0.066 | 0.006 | 70 | 4.7 | 6.4 | 1.03 | -2.7181 | 0.029559 | -5.655
21FLSJWM_SAVWARCI | 21FLSJWM | SAVWARCI | 29.6965 | -81.6131 | River/Stream | 1999-05-18 | 81.257 | 86.4442 | 0.007 | 0.0035 | 8.75 | 1210 | 1.585 | 0.109 | 0.006 | 80 | 8.32 | 9.06 | 1.5885 | -2.2164 | 0.46279 | -5.655
21FLSJWM_SAVWARCI | 21FLSJWM | SAVWARCI | 29.6965 | -81.6131 | River/Stream | 1999-10-07 | 26.6466 | 32.5438 | 0.005 | 0.0035 | 7.91 | 1326 | 1.1335 | 0.083 | 0.006 | 70 | 4.81 | 7.02 | 1.137 | -2.4889 | 0.12839 | -5.655
21FLSJWM_SAVWARCI | 21FLSJWM | SAVWARCI | 29.6965 | -81.6131 | River/Stream | 1999-08-19 | 54.1476 | 60.2652 | 0.005 | 0.0035 | 8.81 | 1236 | 1.1905 | 0.088 | 0.006 | 60 | 8.54 | 10.41 | 1.194 | -2.4304 | 0.17731 | -5.655
21FLSJWM_SAVWARCI | 21FLSJWM | SAVWARCI | 29.6965 | -81.6131 | River/Stream | 1999-09-01 | 98.9502 | 107.1289 | 0.005 | 0.0035 | 8.91 | 1290 | 1.4325 | 0.099 | 0.006 | 150 | 10.4 | 9.26 | 1.436 | -2.3126 | 0.36186 | -5.655
21FLSJWM_SAVWARCI | 21FLSJWM | SAVWARCI | 29.6965 | -81.6131 | River/Stream | 1998-11-04 | 23.3291 | 27.5298 | 0.0025 | 0.007 | 7.36 | 1009 | 1.03 | 0.043 | 0.006 | 100 | 3.57 | 6.86 | 1.037 | -3.1466 | 0.036332 | -4.9618
21FLSJWM_SAVWARCI | 21FLSJWM | SAVWARCI | 29.6965 | -81.6131 | River/Stream | 1999-02-16 | 19.1439 | 23.6463 | 0.0025 | 0.053 | 8.01 | 761 | 1.16 | 0.054 | 0.013 | 100 | 3.42 | 8.97 | 1.213 | -2.9188 | 0.1931 | -2.9375
21FLSJWM_SAVWARCI | 21FLSJWM | SAVWARCI | 29.6965 | -81.6131 | River/Stream | 1998-05-20 | 21.3333 | 25.3765 | 0.0025 | 0.019 | 7.71 | 613 | 1.19 | 0.072 | 0.029 | 200 | 2.78 | 7.04 | 1.209 | -2.6311 | 0.18979 | -3.9633
21FLSJWM_SAVWARCI | 21FLSJWM | SAVWARCI | 29.6965 | -81.6131 | River/Stream | 1999-02-03 | 21.093 | 27.026 | 0.0025 | 0.094 | 7.75 | 942 | 1.385 | 0.083 | 0.019 | 100 | 3.64 | 8.7 | 1.479 | -2.4889 | 0.39137 | -2.3645
21FLSJWM_SAVWARCI | 21FLSJWM | SAVWARCI | 29.6965 | -81.6131 | River/Stream | 1998-09-02 | 47.971 | 65.2606 | 0.0025 | 0.009 | 7.36 | 833 | 1.69 | 0.112 | 0.006 | 70 | 20.5 | 4.78 | 1.699 | -2.1893 | 0.53004 | -4.7105
21FLSJWM_SAVWARCI | 21FLSJWM | SAVWARCI | 29.6965 | -81.6131 | River/Stream | 1998-03-05 | 7.9833 | 11.3171 | 0.026 | 0.098 | 7.11 | 393 |  | 0.005 | 0.024 | 400 | 2.12 | 8.06 |  | -5.2983 | X | -2.3228
21FLSJWM_SAVWARCO | 21FLSJWM | SAVWARCO | 29.7019 | -81.6114 | River/Stream | 1998-02-18 | 13.2165 | 18.7834 | 0.103 | 0.219 | 7.32 | 490 | 1.53 | 0.129 | 0.048 | 250 | 9.43 | 8.54 | 1.749 | -2.0479 | 0.55904 | -1.5187
21FLSJWM_SAVWARCO | 21FLSJWM | SAVWARCO | 29.7019 | -81.6114 | River/Stream | 1998-05-20 | 20.0517 | 24.7025 | 0.075 | 0.018 |  |  | 1.175 | 0.069 | 0.032 | 200 | 2.85 |  | 1.193 | -2.6736 | 0.17647 | -4.0174
21FLSJWM_SAVWARCO | 21FLSJWM | SAVWARCO | 29.7019 | -81.6114 | River/Stream | 1999-12-16 | 7.5588 | 11.0683 | 0.0535 | 0.1155 | 7.6 | 716 | 1.1475 | 0.051 | 0.0195 | 400 | 3.565 | 7.09 | 1.263 | -2.9759 | 0.23349 | -2.1585
21FLSJWM_SAVWARCO | 21FLSJWM | SAVWARCO | 29.7019 | -81.6114 | River/Stream | 1999-12-02 | 9.7775 | 14.5636 | 0.059 | 0.092 |  |  | 1.285 | 0.07 | 0.014 | 400 | 4.14 |  | 1.377 | -2.6593 | 0.31991 | -2.386
21FLSJWM_SAVWARCO | 21FLSJWM | SAVWARCO | 29.7019 | -81.6114 | River/Stream | 1999-07-21 | 33.5657 | 37.3266 | 0.041 | 0.0035 |  |  | 1.0315 | 0.035 | 0.006 | 50 | 3.55 |  | 1.035 | -3.3524 | 0.034401 | -5.655
21FLSJWM_SAVWARCO | 21FLSJWM | SAVWARCO | 29.7019 | -81.6114 | River/Stream | 1998-11-17 | 22.695 | 25.6557 | 0.022 | 0.0035 |  |  | 0.765 | 0.065 | 0.006 | 100 | 3.06 |  | 0.7685 | -2.7334 | -0.26331 | -5.655
21FLSJWM_SAVWARCO | 21FLSJWM | SAVWARCO | 29.7019 | -81.6114 | River/Stream | 1999-06-23 | 30.082 | 37.3676 | 0.031 | 0.0035 |  |  | 1.1415 | 0.057 | 0.006 | 70 | 3.65 |  | 1.145 | -2.8647 | 0.1354 | -5.655
21FLSJWM_SAVWARCO | 21FLSJWM | SAVWARCO | 29.7019 | -81.6114 | River/Stream | 1999-11-18 | 23.6882 | 30.2012 | 0.031 | 0.05 | 7.78 | 952 | 1.205 | 0.06 | 0.006 | 200 | 4.37 | 7.83 | 1.255 | -2.8134 | 0.22714 | -2.9957
21FLSJWM_SAVWARCO | 21FLSJWM | SAVWARCO | 29.7019 | -81.6114 | River/Stream | 1999-04-22 | 32.841 | 37.1799 | 0.025 | 0.0035 |  |  | 1.018 | 0.07 | 0.006 | 70 | 4.88 |  | 1.0215 | -2.6593 | 0.021272 | -5.655
21FLSJWM_SAVWARCO | 21FLSJWM | SAVWARCO | 29.7019 | -81.6114 | River/Stream | 1999-03-16 | 26.2461 | 29.319 | 0.021 | 0.0035 |  |  | 0.88 | 0.052 | 0.006 | 100 | 4.07 |  | 0.8835 | -2.9565 | -0.12386 | -5.655
21FLSJWM_SAVWARCO | 21FLSJWM | SAVWARCO | 29.7019 | -81.6114 | River/Stream | 1998-04-08 | 5.6871 | 8.425 | 0.029 | 0.112 |  |  | 1.23 | 0.086 | 0.042 | 200 | 1.37 |  | 1.342 | -2.4534 | 0.29416 | -2.1893
21FLSJWM_SAVWARCO | 21FLSJWM | SAVWARCO | 29.7019 | -81.6114 | River/Stream | 1998-06-03 | 17.5953 | 20.6558 | 0.026 | 0.04 |  |  | 1.11 | 0.075 | 0.05 | 150 | 3.26 |  | 1.15 | -2.5903 | 0.13976 | -3.2189
21FLSJWM_SAVWARCO | 21FLSJWM | SAVWARCO | 29.7019 | -81.6114 | River/Stream | 1999-06-16 | 28.4088 | 31.9104 | 0.024 | 0.11 | 8.03 | 1220 | 1.1387 | 0.045 | 0.006 | 70 | 3.325 |  | 1.2488 | -3.1011 | 0.22214 | -2.2073
21FLSJWM_SAVWARCO | 21FLSJWM | SAVWARCO | 29.7019 | -81.6114 | River/Stream | 1998-08-13 | 51.9582 | 57.5795 | 0.021 | 0.0035 |  |  | 1.03 | 0.01 | 0.006 | 60 | 5.03 |  | 1.0335 | -4.6052 | 0.032951 | -5.655
21FLSJWM_SAVWARCO | 21FLSJWM | SAVWARCO | 29.7019 | -81.6114 | River/Stream | 1997-10-07 | 32.396 | 44.597 | 0.018 | 0.021 | 7.8 | 1113 | 0.895 | 0.068 | 0.006 | 100 | 8.5 | 7.64 | 0.916 | -2.6882 | -0.087739 | -3.8632
21FLSJWM_SAVWARCO | 21FLSJWM | SAVWARCO | 29.7019 | -81.6114 | River/Stream | 1999-04-13 | 32.7075 | 36.2579 | 0.0165 | 0.0035 | 8.33 | 1263 | 0.86825 | 0.0555 | 0.006 | 70 | 5.88 | 8.18 | 0.87175 | -2.8914 | -0.13725 | -5.655
21FLSJWM_SAVWARCO | 21FLSJWM | SAVWARCO | 29.7019 | -81.6114 | River/Stream | 1998-04-22 | 10.2528 | 14.7051 | 0.025 | 0.077 |  |  | 1.42 | 0.063 | 0.04 | 250 | 2.55 |  | 1.497 | -2.7646 | 0.40346 | -2.5639
21FLSJWM_SAVWARCO | 21FLSJWM | SAVWARCO | 29.7019 | -81.6114 | River/Stream | 1997-12-17 | 12.6825 | 17.8163 | 0.019 | 0.097 |  |  | 1.19 | 0.084 | 0.032 | 250 | 6.2 |  | 1.287 | -2.4769 | 0.25231 | -2.333
21FLSJWM_SAVWARCO | 21FLSJWM | SAVWARCO | 29.7019 | -81.6114 | River/Stream | 1998-12-17 | 18.7434 | 24.9381 | 0.02 | 0.051 |  |  | 1.265 | 0.061 | 0.006 | 150 | 6.19 |  | 1.316 | -2.7969 | 0.2746 | -2.9759
21FLSJWM_SAVWARCO | 21FLSJWM | SAVWARCO | 29.7019 | -81.6114 | River/Stream | 1998-05-07 | 16.6341 | 19.9539 | 0.017 | 0.013 |  |  | 1.155 | 0.067 | 0.023 | 200 | 2.3 |  | 1.168 | -2.7031 | 0.15529 | -4.3428
21FLSJWM_SAVWARCO | 21FLSJWM | SAVWARCO | 29.7019 | -81.6114 | River/Stream | 1998-12-02 | 21.3981 | 26.1115 | 0.016 | 0.039 |  |  | 1.15 | 0.089 | 0.006 | 100 | 5.68 |  | 1.189 | -2.4191 | 0.17311 | -3.2442
21FLSJWM_SAVWARCO | 21FLSJWM | SAVWARCO | 29.7019 | -81.6114 | River/Stream | 1998-03-18 | 9.5586 | 14.5745 | 0.0175 | 0.113 | 7.3 | 508 | 1.285 | 0.075 | 0.0245 | 500 | 3.58 | 8.56 | 1.398 | -2.5903 | 0.33504 | -2.1804
21FLSJWM_SAVWARCO | 21FLSJWM | SAVWARCO | 29.7019 | -81.6114 | River/Stream | 1997-11-20 | 12.5156 | 16.6011 | 0.016 | 0.053 |  |  | 1.215 | 0.065 | 0.006 | 150 | 1.7 |  | 1.268 | -2.7334 | 0.23744 | -2.9375
21FLSJWM_SAVWARCO | 21FLSJWM | SAVWARCO | 29.7019 | -81.6114 | River/Stream | 1998-08-26 | 43.5591 | 48.6293 | 0.013 | 0.0035 |  |  | 1.07 | 0.046 | 0.006 | 70 | 4.24 |  | 1.0735 | -3.0791 | 0.070924 | -5.655
21FLSJWM_SAVWARCO | 21FLSJWM | SAVWARCO | 29.7019 | -81.6114 | River/Stream | 1998-06-16 | 13.8172 | 17.8567 | 0.009 | 0.0035 | 8.02 | 733 | 0.88075 | 0.0815 | 0.0205 | 100 | 2.505 | 6.3 | 0.88425 | -2.5072 | -0.12302 | -5.655
21FLSJWM_SAVWARCO | 21FLSJWM | SAVWARCO | 29.7019 | -81.6114 | River/Stream | 1999-11-03 | 30.1176 | 34.2587 | 0.0095 | 0.008 | 7.87 | 1177 | 0.992 | 0.033 | 0.006 | 100 | 4.585 | 7.87 | 1 | -3.4112 | 0 | -4.8283
21FLSJWM_SAVWARCO | 21FLSJWM | SAVWARCO | 29.7019 | -81.6114 | River/Stream | 1999-03-02 | 23.0287 | 27.691 | 0.009 | 0.069 | 7.84 | 861 | 0.955 | 0.059 | 0.006 | 80 | 3.35 | 9.74 | 1.024 | -2.8302 | 0.023717 | -2.6736
21FLSJWM_SAVWARCO | 21FLSJWM | SAVWARCO | 29.7019 | -81.6114 | River/Stream | 1998-02-05 | 13.5636 | 20.755 | 0.013 | 0.094 | 7.8 | 539 | 1.39 | 0.082 | 0.014 | 200 | 5.54 | 9.35 | 1.484 | -2.501 | 0.39474 | -2.3645
21FLSJWM_SAVWARCO | 21FLSJWM | SAVWARCO | 29.7019 | -81.6114 | River/Stream | 1998-01-22 | 18.6366 | 24.3794 | 0.011 | 0.061 |  |  | 1.275 | 0.056 | 0.006 | 250 | 3.22 |  | 1.336 | -2.8824 | 0.28968 | -2.7969
21FLSJWM_SAVWARCO | 21FLSJWM | SAVWARCO | 29.7019 | -81.6114 | River/Stream | 1998-01-08 | 23.8431 | 30.1287 | 0.013 | 0.063 |  |  | 1.55 | 0.045 | 0.006 | 400 | 2.7 |  | 1.613 | -3.1011 | 0.4781 | -2.7646
21FLSJWM_SAVWARCO | 21FLSJWM | SAVWARCO | 29.7019 | -81.6114 | River/Stream | 1998-07-09 | 49.3283 | 55.4502 | 0.01 | 0.0035 |  |  | 1.215 | 0.033 | 0.006 | 100 | 6.86 |  | 1.2185 | -3.4112 | 0.19762 | -5.655
21FLSJWM_SAVWARCO | 21FLSJWM | SAVWARCO | 29.7019 | -81.6114 | River/Stream | 1998-11-04 | 23.763 | 28.3499 | 0.009 | 0.0035 |  |  | 1.135 | 0.042 | 0.006 | 100 | 3.71 |  | 1.1385 | -3.1701 | 0.12971 | -5.655
21FLSJWM_SAVWARCO | 21FLSJWM | SAVWARCO | 29.7019 | -81.6114 | River/Stream | 1998-07-28 | 49.7955 | 55.4448 | 0.009 | 0.0035 | 8.56 | 787 | 1.1925 | 0.053 | 0.006 | 60 | 5.05 | 7.54 | 1.196 | -2.9375 | 0.17898 | -5.655
21FLSJWM_SAVWARCO | 21FLSJWM | SAVWARCO | 29.7019 | -81.6114 | River/Stream | 1999-05-18 | 94.6737 | 101.2001 | 0.012 | 0.0035 | 8.97 | 1202 | 1.605 | 0.0985 | 0.006 | 70 | 8.965 | 9.34 | 1.6085 | -2.3177 | 0.4753 | -5.655
21FLSJWM_SAVWARCO | 21FLSJWM | SAVWARCO | 29.7019 | -81.6114 | River/Stream | 1999-10-21 | 23.197 | 27.497 | 0.006 | 0.0035 | 7.76 | 1257 | 0.905 | 0.037 | 0.006 | 70 | 3.2 | 7.57 | 0.9085 | -3.2968 | -0.09596 | -5.655
21FLSJWM_SAVWARCO | 21FLSJWM | SAVWARCO | 29.7019 | -81.6114 | River/Stream | 1999-01-19 | 22.2144 | 26.8283 | 0.006 | 0.043 |  |  | 0.95 | 0.047 | 0.006 | 100 | 3.84 |  | 0.993 | -3.0576 | -0.0070246 | -3.1466
21FLSJWM_SAVWARCO | 21FLSJWM | SAVWARCO | 29.7019 | -81.6114 | River/Stream | 1999-08-04 | 49.662 | 55.5455 | 0.008 | 0.0035 |  |  | 1.275 | 0.084 | 0.006 | 40 | 6.53 |  | 1.2785 | -2.4769 | 0.24569 | -5.655
21FLSJWM_SAVWARCO | 21FLSJWM | SAVWARCO | 29.7019 | -81.6114 | River/Stream | 1999-05-05 | 90.2015 | 93.5082 | 0.008 | 0.0035 | 9.02 | 1155 | 1.385 | 0.078 | 0.006 | 70 | 7.58 | 10.76 | 1.3885 | -2.551 | 0.32822 | -5.655
21FLSJWM_SAVWARCO | 21FLSJWM | SAVWARCO | 29.7019 | -81.6114 | River/Stream | 1999-07-07 | 49.1725 | 53.6177 | 0.007 | 0.0035 |  |  | 1.26 | 0.065 | 0.006 | 50 | 6.2 |  | 1.2635 | -2.7334 | 0.23389 | -5.655
21FLSJWM_SAVWARCO | 21FLSJWM | SAVWARCO | 29.7019 | -81.6114 | River/Stream | 1998-09-17 | 35.0215 | 40.3964 | 0.005 | 0.0035 |  |  | 0.974 | 0.055 | 0.006 | 80 | 4.7 |  | 0.9775 | -2.9004 | -0.022757 | -5.655
21FLSJWM_SAVWARCO | 21FLSJWM | SAVWARCO | 29.7019 | -81.6114 | River/Stream | 1999-08-19 | 49.0746 | 54.4233 | 0.005 | 0.008 |  |  | 1.043 | 0.055 | 0.006 | 50 | 7.17 |  | 1.051 | -2.9004 | 0.049742 | -4.8283
21FLSJWM_SAVWARCO | 21FLSJWM | SAVWARCO | 29.7019 | -81.6114 | River/Stream | 1998-10-22 | 24.2169 | 30.0627 | 0.005 | 0.007 | 7.46 | 949 | 1.12 | 0.089 | 0.006 | 150 | 5.73 | 7 | 1.127 | -2.4191 | 0.11956 | -4.9618
21FLSJWM_SAVWARCO | 21FLSJWM | SAVWARCO | 29.7019 | -81.6114 | River/Stream | 1997-12-04 | 17.4618 | 23.2265 | 0.006 | 0.049 |  |  | 1.345 | 0.043 | 0.006 | 150 | 4.4 |  | 1.394 | -3.1466 | 0.33218 | -3.0159
21FLSJWM_SAVWARCO | 21FLSJWM | SAVWARCO | 29.7019 | -81.6114 | River/Stream | 1999-01-07 | 16.0867 | 17.8401 | 0.00375 | 0.06 | 7.76 | 819 | 0.8675 | 0.0495 | 0.006 | 70 | 3.99 | 9.53 | 0.9275 | -3.0058 | -0.075262 | -2.8134
21FLSJWM_SAVWARCO | 21FLSJWM | SAVWARCO | 29.7019 | -81.6114 | River/Stream | 1999-10-07 | 31.773 | 41.0774 | 0.005 | 0.0035 |  |  | 1.2425 | 0.089 | 0.006 | 60 | 12.3 |  | 1.246 | -2.4191 | 0.21994 | -5.655
21FLSJWM_SAVWARCO | 21FLSJWM | SAVWARCO | 29.7019 | -81.6114 | River/Stream | 1999-09-01 | 116.145 | 125.0278 | 0.005 | 0.0035 |  |  | 1.483 | 0.132 | 0.006 | 500 | 11.7 |  | 1.4865 | -2.025 | 0.39642 | -5.655
21FLSJWM_SAVWARCO | 21FLSJWM | SAVWARCO | 29.7019 | -81.6114 | River/Stream | 1999-02-16 | 18.9036 | 23.0908 | 0.0025 | 0.062 |  |  | 0.985 | 0.053 | 0.015 | 100 | 4.03 |  | 1.047 | -2.9375 | 0.045929 | -2.7806
21FLSJWM_SAVWARCO | 21FLSJWM | SAVWARCO | 29.7019 | -81.6114 | River/Stream | 1998-09-02 | 44.767 | 50.9684 | 0.0025 | 0.0035 |  |  | 1.075 | 0.044 | 0.006 | 70 | 4.24 |  | 1.0785 | -3.1236 | 0.075571 | -5.655
21FLSJWM_SAVWARCO | 21FLSJWM | SAVWARCO | 29.7019 | -81.6114 | River/Stream | 1998-09-29 | 23.3625 | 29.0702 | 0.0025 | 0.0035 |  |  | 1.08 | 0.058 | 0.006 | 100 | 5.7 |  | 1.0835 | -2.8473 | 0.080197 | -5.655
21FLSJWM_SAVWARCO | 21FLSJWM | SAVWARCO | 29.7019 | -81.6114 | River/Stream | 1997-10-22 | 32.307 | 36.6281 | 0.0025 | 0.0035 |  |  | 1.195 | 0.062 | 0.006 | 100 | 3.4 |  | 1.1985 | -2.7806 | 0.18107 | -5.655
21FLSJWM_SAVWARCO | 21FLSJWM | SAVWARCO | 29.7019 | -81.6114 | River/Stream | 1998-10-07 | 23.5294 | 27.9543 | 0.0025 | 0.0035 |  |  | 1.22 | 0.06 | 0.006 | 100 | 3.8 |  | 1.2235 | -2.8134 | 0.20172 | -5.655
21FLSJWM_SAVWARCO | 21FLSJWM | SAVWARCO | 29.7019 | -81.6114 | River/Stream | 1999-02-03 | 19.0104 | 25.5708 | 0.0025 | 0.117 |  |  | 1.445 | 0.083 | 0.019 | 100 | 3.21 |  | 1.562 | -2.4889 | 0.44597 | -2.1456
21FLSJWM_SAVWARCO | 21FLSJWM | SAVWARCO | 29.7019 | -81.6114 | River/Stream | 1998-03-05 | 7.743 | 12.1157 | 0.029 | 0.103 |  |  |  |  | 0.022 | 300 | 2.26 |  |  | X | X | -2.273
21FLSJWM_SAVWELKI | 21FLSJWM | SAVWELKI | 29.4987 | -81.6871 | River/Stream | 1999-02-16 | 8.7776 | 11.9582 | 0.092 | 0.274 | 7.55 | 760 | 1.1 | 0.056 | 0.032 | 80 | 3.72 | 7.99 | 1.374 | -2.8824 | 0.31773 | -1.2946
21FLSJWM_SAVWELKI | 21FLSJWM | SAVWELKI | 29.4987 | -81.6871 | River/Stream | 2000-01-19 | 7.8418 | 11.791 | 0.078 | 0.095 | 8.03 | 690 | 1.086 | 0.044 | 0.038 | 150 | 1.83 | 8.1 | 1.181 | -3.1236 | 0.16636 | -2.3539
21FLSJWM_SAVWELKI | 21FLSJWM | SAVWELKI | 29.4987 | -81.6871 | River/Stream | 2000-02-02 | 9.5372 | 13.3367 | 0.064 | 0.11 | 7.83 | 733 | 1.14 | 0.043 | 0.027 | 200 | 2.7 | 9.21 | 1.25 | -3.1466 | 0.22314 | -2.2073
21FLSJWM_SAVWELKI | 21FLSJWM | SAVWELKI | 29.4987 | -81.6871 | River/Stream | 1999-12-16 | 11.8014 | 16.7985 | 0.054 | 0.103 | 7.27 | 698 | 1.11 | 0.063 | 0.017 | 400 | 4.23 | 7.69 | 1.213 | -2.7646 | 0.1931 | -2.273
21FLSJWM_SAVWELKI | 21FLSJWM | SAVWELKI | 29.4987 | -81.6871 | River/Stream | 1999-12-02 | 10.8269 | 13.8818 | 0.062 | 0.09 | 7.45 | 662 | 1.315 | 0.05 | 0.006 | 400 | 2.93 | 6.86 | 1.405 | -2.9957 | 0.34004 | -2.4079
21FLSJWM_SAVWELKI | 21FLSJWM | SAVWELKI | 29.4987 | -81.6871 | River/Stream | 2000-03-02 | 11.8361 | 15.8771 | 0.038 | 0.017 | 7.47 | 684 | 0.8405 | 0.025 | 0.006 | 150 | 2.51 | 6.88 | 0.8575 | -3.6889 | -0.15373 | -4.0745
21FLSJWM_SAVWELKI | 21FLSJWM | SAVWELKI | 29.4987 | -81.6871 | River/Stream | 1999-07-21 |  |  | 0.049 | 0.0035 | 8.51 | 1363 | 1.148 | 0.052 | 0.006 | 40 | 7.02 | 7.28 | 1.1515 | -2.9565 | 0.14107 | -5.655
21FLSJWM_SAVWELKI | 21FLSJWM | SAVWELKI | 29.4987 | -81.6871 | River/Stream | 1998-12-17 | 7.7163 | 11.1183 | 0.023 | 0.031 | 7.38 | 659 | 0.66 | 0.049 | 0.006 | 100 | 4.24 | 9.47 | 0.691 | -3.0159 | -0.36962 | -3.4738
21FLSJWM_SAVWELKI | 21FLSJWM | SAVWELKI | 29.4987 | -81.6871 | River/Stream | 1999-06-23 | 16.2603 | 21.2914 | 0.03 | 0.077 | 7.06 | 791 | 0.918 | 0.037 | 0.006 | 50 | 5.07 | 4.61 | 0.995 | -3.2968 | -0.0050125 | -2.5639
21FLSJWM_SAVWELKI | 21FLSJWM | SAVWELKI | 29.4987 | -81.6871 | River/Stream | 1999-04-13 | 35.8543 | 38.6906 | 0.024 | 0.007 | 8.62 | 1457 | 0.8455 | 0.033 | 0.006 | 50 | 4.68 | 10.38 | 0.8525 | -3.4112 | -0.15958 | -4.9618
21FLSJWM_SAVWELKI | 21FLSJWM | SAVWELKI | 29.4987 | -81.6871 | River/Stream | 1999-03-16 | 23.8698 | 31.2394 | 0.028 | 0.091 | 7.9 | 1038 | 1.0215 | 0.077 | 0.006 | 50 | 14.9 | 9.12 | 1.1125 | -2.5639 | 0.10661 | -2.3969
21FLSJWM_SAVWELKI | 21FLSJWM | SAVWELKI | 29.4987 | -81.6871 | River/Stream | 1998-12-02 | 19.7847 | 22.7511 | 0.026 | 0.0035 | 7.23 | 850 | 0.955 | 0.052 | 0.006 | 100 | 2.85 | 7.4 | 0.9585 | -2.9565 | -0.042386 | -5.655
21FLSJWM_SAVWELKI | 21FLSJWM | SAVWELKI | 29.4987 | -81.6871 | River/Stream | 1998-04-22 | 6.6216 | 9.7106 | 0.028 | 0.076 | 7.23 | 441 | 1.035 | 0.059 | 0.042 | 200 | 1.83 | 5.85 | 1.111 | -2.8302 | 0.10526 | -2.577
21FLSJWM_SAVWELKI | 21FLSJWM | SAVWELKI | 29.4987 | -81.6871 | River/Stream | 1997-10-22 | 16.4872 | 18.454 | 0.025 | 0.027 | 7.31 | 1034 | 1 | 0.005 | 0.006 | 100 | 1.8 | 6.35 | 1.027 | -5.2983 | 0.026642 | -3.6119
21FLSJWM_SAVWELKI | 21FLSJWM | SAVWELKI | 29.4987 | -81.6871 | River/Stream | 1998-04-08 | 8.3438 | 10.738 | 0.034 | 0.11 | 7.26 | 475 | 1.4 | 0.07 | 0.043 | 300 | 1.71 | 6.34 | 1.51 | -2.6593 | 0.41211 | -2.2073
21FLSJWM_SAVWELKI | 21FLSJWM | SAVWELKI | 29.4987 | -81.6871 | River/Stream | 1998-03-18 | 3.7914 | 5.1659 | 0.025 | 0.056 | 6.96 | 300 | 1.105 | 0.048 | 0.02 | 300 | 0.998 | 5.11 | 1.161 | -3.0366 | 0.14928 | -2.8824
21FLSJWM_SAVWELKI | 21FLSJWM | SAVWELKI | 29.4987 | -81.6871 | River/Stream | 1999-11-18 | 16.1001 | 20.7001 | 0.028 | 0.062 | 7.5 | 774 | 1.245 | 0.04 | 0.006 | 300 | 3.23 | 7.37 | 1.307 | -3.2189 | 0.26773 | -2.7806
21FLSJWM_SAVWELKI | 21FLSJWM | SAVWELKI | 29.4987 | -81.6871 | River/Stream | 1999-06-16 | 21.9741 | 25.1925 | 0.018 | 0.0035 | 8.09 | 772 | 0.8385 | 0.037 | 0.006 | 50 | 4.43 |  | 0.842 | -3.2968 | -0.17198 | -5.655
21FLSJWM_SAVWELKI | 21FLSJWM | SAVWELKI | 29.4987 | -81.6871 | River/Stream | 1999-04-22 | 49.8222 | 54.2795 | 0.026 | 0.0035 | 8.71 | 1283 | 1.2455 | 0.091 | 0.006 | 50 | 8.34 | 9.69 | 1.249 | -2.3969 | 0.22234 | -5.655
21FLSJWM_SAVWELKI | 21FLSJWM | SAVWELKI | 29.4987 | -81.6871 | River/Stream | 1998-05-20 | 9.6921 | 11.579 | 0.02 | 0.039 | 7.31 | 645 | 1.01 | 0.06 | 0.026 | 150 | 2.48 | 5 | 1.049 | -2.8134 | 0.047837 | -3.2442
21FLSJWM_SAVWELKI | 21FLSJWM | SAVWELKI | 29.4987 | -81.6871 | River/Stream | 2000-01-04 | 15.8972 | 21.8768 | 0.03 | 0.119 | 7.3 | 713 | 1.57 | 0.08 | 0.03 | 400 | 4.56 | 8.87 | 1.689 | -2.5257 | 0.52414 | -2.1286
21FLSJWM_SAVWELKI | 21FLSJWM | SAVWELKI | 29.4987 | -81.6871 | River/Stream | 2000-02-16 | 16.4445 | 21.1317 | 0.017 | 0.063 | 8.12 | 720 | 0.9195 | 0.035 | 0.006 | 150 | 3.07 | 8.52 | 0.9825 | -3.3524 | -0.017655 | -2.7646
21FLSJWM_SAVWELKI | 21FLSJWM | SAVWELKI | 29.4987 | -81.6871 | River/Stream | 1998-01-08 | 5.5269 | 7.7226 | 0.02 | 0.062 |  |  | 1.225 | 0.054 | 0.006 | 400 | 1.6 |  | 1.287 | -2.9188 | 0.25231 | -2.7806
21FLSJWM_SAVWELKI | 21FLSJWM | SAVWELKI | 29.4987 | -81.6871 | River/Stream | 1998-08-26 | 20.1585 | 22.961 | 0.011 | 0.0035 | 7.58 | 668 | 0.8 | 0.014 | 0.006 | 70 | 2.69 | 5.66 | 0.8035 | -4.2687 | -0.21878 | -5.655
21FLSJWM_SAVWELKI | 21FLSJWM | SAVWELKI | 29.4987 | -81.6871 | River/Stream | 1998-07-28 | 47.6595 | 52.7285 | 0.016 | 0.0035 | 8.48 | 789 | 1.21 | 0.065 | 0.018 | 60 | 6.43 | 8.28 | 1.2135 | -2.7334 | 0.19351 | -5.655
21FLSJWM_SAVWELKI | 21FLSJWM | SAVWELKI | 29.4987 | -81.6871 | River/Stream | 1998-06-03 |  |  | 0.015 | 0.025 | 7.61 | 732 | 1.135 | 0.087 | 0.037 | 150 | 3.7 | 6.1 | 1.16 | -2.4418 | 0.14842 | -3.6889
21FLSJWM_SAVWELKI | 21FLSJWM | SAVWELKI | 29.4987 | -81.6871 | River/Stream | 1998-05-07 | 19.1973 | 21.1989 | 0.015 | 0.056 | 7.3 | 597 | 1.15 | 0.067 | 0.031 | 150 | 2.62 | 6.53 | 1.206 | -2.7031 | 0.18731 | -2.8824
21FLSJWM_SAVWELKI | 21FLSJWM | SAVWELKI | 29.4987 | -81.6871 | River/Stream | 2000-09-20 | 28.0083 | 30.4781 | 0.01 | 0.007 | 7.73 | 853 | 0.7845 | 0.037 | 0.006 | 100 | 3.7 | 6.69 | 0.7915 | -3.2968 | -0.23383 | -4.9618
21FLSJWM_SAVWELKI | 21FLSJWM | SAVWELKI | 29.4987 | -81.6871 | River/Stream | 1998-06-16 | 37.5936 | 43.8555 | 0.012 | 0.0035 | 8.54 | 796 | 1.004 | 0.076 | 0.006 | 100 | 5.21 | 7.65 | 1.0075 | -2.577 | 0.007472 | -5.655
21FLSJWM_SAVWELKI | 21FLSJWM | SAVWELKI | 29.4987 | -81.6871 | River/Stream | 1997-12-18 | 1.9758 | 2.8789 | 0.009 | 0.039 |  |  | 0.78 | 0.053 | 0.006 | 150 | 0.9 |  | 0.819 | -2.9375 | -0.19967 | -3.2442
21FLSJWM_SAVWELKI | 21FLSJWM | SAVWELKI | 29.4987 | -81.6871 | River/Stream | 1999-02-03 | 8.1168 | 12.983 | 0.016 | 0.105 | 7.35 | 605 | 1.455 | 0.108 | 0.022 | 80 | 6.76 | 6.02 | 1.56 | -2.2256 | 0.44469 | -2.2538
21FLSJWM_SAVWELKI | 21FLSJWM | SAVWELKI | 29.4987 | -81.6871 | River/Stream | 1998-02-17 | 9.0246 | 13.685 | 0.012 | 0.099 | 7.44 | 481 | 1.19 | 0.062 | 0.015 | 150 | 3.6 | 7.7 | 1.289 | -2.7806 | 0.25387 | -2.3126
21FLSJWM_SAVWELKI | 21FLSJWM | SAVWELKI | 29.4987 | -81.6871 | River/Stream | 1998-07-09 | 42.3862 | 45.893 | 0.01 | 0.0035 | 8.3 | 771 | 1.025 | 0.044 | 0.006 | 50 | 6.01 | 9.27 | 1.0285 | -3.1236 | 0.028101 | -5.655
21FLSJWM_SAVWELKI | 21FLSJWM | SAVWELKI | 29.4987 | -81.6871 | River/Stream | 1998-10-22 | 13.884 | 16.1536 | 0.011 | 0.0035 | 6.94 | 936 | 1.132 | 0.081 | 0.006 | 150 | 15.5 | 6.72 | 1.1355 | -2.5133 | 0.12707 | -5.655
21FLSJWM_SAVWELKI | 21FLSJWM | SAVWELKI | 29.4987 | -81.6871 | River/Stream | 1998-08-13 | 41.5452 | 46.6871 | 0.009 | 0.011 | 7.93 | 829 | 0.985 | 0.037 | 0.006 | 60 | 7.7 | 7.1 | 0.996 | -3.2968 | -0.004008 | -4.5099
21FLSJWM_SAVWELKI | 21FLSJWM | SAVWELKI | 29.4987 | -81.6871 | River/Stream | 2000-04-06 | 16.004 | 18.3104 | 0.007 | 0.0035 | 8.15 |  | 0.7775 | 0.04 | 0.006 | 60 | 4.69 | 7.82 | 0.781 | -3.2189 | -0.24718 | -5.655
21FLSJWM_SAVWELKI | 21FLSJWM | SAVWELKI | 29.4987 | -81.6871 | River/Stream | 1998-10-07 | 10.8936 | 11.9601 | 0.008 | 0.009 | 7.1 | 728 | 0.91 | 0.047 | 0.006 | 200 | 2.3 | 9.07 | 0.919 | -3.0576 | -0.084469 | -4.7105
21FLSJWM_SAVWELKI | 21FLSJWM | SAVWELKI | 29.4987 | -81.6871 | River/Stream | 1999-07-07 | 38.4925 | 44.7392 | 0.016 | 0.041 | 8.28 | 1290 | 1.92 | 0.117 | 0.006 | 50 | 19 | 6.98 | 1.961 | -2.1456 | 0.67345 | -3.1942
21FLSJWM_SAVWELKI | 21FLSJWM | SAVWELKI | 29.4987 | -81.6871 | River/Stream | 1999-10-21 | 19.9316 | 22.782 | 0.007 | 0.0035 | 7.57 | 1197 | 0.8665 | 0.026 | 0.006 | 80 | 2.6 | 6.54 | 0.87 | -3.6497 | -0.13926 | -5.655
21FLSJWM_SAVWELKI | 21FLSJWM | SAVWELKI | 29.4987 | -81.6871 | River/Stream | 1997-12-04 | 12.1218 | 15.8435 | 0.01 | 0.041 |  | 716 | 1.31 | 0.055 | 0.006 | 150 | 2.6 | 6.91 | 1.351 | -2.9004 | 0.30085 | -3.1942
21FLSJWM_SAVWELKI | 21FLSJWM | SAVWELKI | 29.4987 | -81.6871 | River/Stream | 1999-05-18 | 68.1613 | 74.0874 | 0.011 | 0.0035 | 8.86 | 1239 | 1.525 | 0.09 | 0.006 | 60 | 9.41 | 10.41 | 1.5285 | -2.4079 | 0.42429 | -5.655
21FLSJWM_SAVWELKI | 21FLSJWM | SAVWELKI | 29.4987 | -81.6871 | River/Stream | 1998-11-04 | 19.5978 | 22.9082 | 0.009 | 0.014 | 7.51 | 994 | 1.33 | 0.07 | 0.006 | 100 | 4.18 | 6.89 | 1.344 | -2.6593 | 0.29565 | -4.2687
21FLSJWM_SAVWELKI | 21FLSJWM | SAVWELKI | 29.4987 | -81.6871 | River/Stream | 1998-09-02 | 31.773 | 34.4557 | 0.009 | 0.007 | 7.93 | 847 | 1.34 | 0.064 | 0.006 | 70 | 4.78 | 5.55 | 1.347 | -2.7489 | 0.29788 | -4.9618
21FLSJWM_SAVWELKI | 21FLSJWM | SAVWELKI | 29.4987 | -81.6871 | River/Stream | 1999-05-06 | 38.2878 | 41.1249 | 0.008 | 0.0035 | 7.94 | 1177 | 1.195 | 0.064 | 0.006 | 60 | 4.26 | 7.86 | 1.1985 | -2.7489 | 0.18107 | -5.655
21FLSJWM_SAVWELKI | 21FLSJWM | SAVWELKI | 29.4987 | -81.6871 | River/Stream | 1999-08-04 | 23.763 | 25.5205 | 0.007 | 0.007 | 8.41 | 1334 | 1.05 | 0.044 | 0.006 | 30 | 4.38 | 7.37 | 1.057 | -3.1236 | 0.055435 | -4.9618
21FLSJWM_SAVWELKI | 21FLSJWM | SAVWELKI | 29.4987 | -81.6871 | River/Stream | 1998-11-17 | 21.6804 | 26.3378 | 0.008 | 0.0035 | 7.52 | 1027 | 1.255 | 0.033 | 0.006 | 100 | 3.38 | 7.55 | 1.2585 | -3.4112 | 0.22992 | -5.655
21FLSJWM_SAVWELKI | 21FLSJWM | SAVWELKI | 29.4987 | -81.6871 | River/Stream | 1998-02-05 | 3.4443 | 4.4787 | 0.007 | 0.059 | 7.38 | 363 | 1.11 | 0.027 | 0.006 | 200 | 1.17 | 7.19 | 1.169 | -3.6119 | 0.15615 | -2.8302
21FLSJWM_SAVWELKI | 21FLSJWM | SAVWELKI | 29.4987 | -81.6871 | River/Stream | 1998-09-17 | 16.7876 | 19.058 | 0.005 | 0.0035 | 8.39 | 902 | 0.8225 | 0.036 | 0.006 | 60 | 3.5 | 7.66 | 0.826 | -3.3242 | -0.19116 | -5.655
21FLSJWM_SAVWELKI | 21FLSJWM | SAVWELKI | 29.4987 | -81.6871 | River/Stream | 1999-10-07 | 23.1756 | 26.4405 | 0.005 | 0.014 | 8.53 | 1302 | 0.9155 | 0.041 | 0.006 | 60 | 3.31 | 7.55 | 0.9295 | -3.1942 | -0.073108 | -4.2687
21FLSJWM_SAVWELKI | 21FLSJWM | SAVWELKI | 29.4987 | -81.6871 | River/Stream | 1999-03-02 | 14.9253 | 19.7876 | 0.005 | 0.089 | 7.8 | 981 | 0.92 | 0.039 | 0.006 | 70 | 5.58 | 9.15 | 1.009 | -3.2442 | 0.0089597 | -2.4191
21FLSJWM_SAVWELKI | 21FLSJWM | SAVWELKI | 29.4987 | -81.6871 | River/Stream | 1997-11-20 | 12.9762 | 16.0827 | 0.006 | 0.008 | 7.6 | 708 | 1.125 | 0.068 | 0.006 | 100 | 1.4 | 7.57 | 1.133 | -2.6882 | 0.12487 | -4.8283
21FLSJWM_SAVWELKI | 21FLSJWM | SAVWELKI | 29.4987 | -81.6871 | River/Stream | 2000-06-22 | 25.6142 | 29.1681 | 0.006 | 0.0035 | 8.64 | 1202 | 1.16 | 0.06 | 0.006 | 40 | 19 | 8.08 | 1.1635 | -2.8134 | 0.15143 | -5.655
21FLSJWM_SAVWELKI | 21FLSJWM | SAVWELKI | 29.4987 | -81.6871 | River/Stream | 2000-03-14 | 17.6167 | 22.2378 | 0.005 | 0.026 | 7.78 | 947 | 1.021 | 0.058 | 0.006 | 100 | 6.68 | 7.32 | 1.047 | -2.8473 | 0.045929 | -3.6497
21FLSJWM_SAVWELKI | 21FLSJWM | SAVWELKI | 29.4987 | -81.6871 | River/Stream | 1999-01-19 | 12.8961 | 17.3691 | 0.005 | 0.107 | 6.75 | 960 | 1.025 | 0.055 | 0.006 | 70 | 4.37 | 7.84 | 1.132 | -2.9004 | 0.12399 | -2.2349
21FLSJWM_SAVWELKI | 21FLSJWM | SAVWELKI | 29.4987 | -81.6871 | River/Stream | 1999-09-09 | 26.6555 | 28.5072 | 0.005 | 0.0035 | 8.19 | 1117 | 1.0375 | 0.036 |  | 50 | 4.98 | 6.98 | 1.041 | -3.3242 | 0.040182 | -5.655
21FLSJWM_SAVWELKI | 21FLSJWM | SAVWELKI | 29.4987 | -81.6871 | River/Stream | 1998-09-29 | 12.46 | 14.4676 | 0.005 | 0.015 | 7.2 | 738 | 1.05 | 0.052 | 0.006 | 150 | 3 | 5.1 | 1.065 | -2.9565 | 0.062975 | -4.1997
21FLSJWM_SAVWELKI | 21FLSJWM | SAVWELKI | 29.4987 | -81.6871 | River/Stream | 1999-08-19 | 31.9866 | 35.5136 | 0.005 | 0.0035 | 8.64 | 1338 | 1.062 | 0.071 | 0.006 | 50 | 6.16 | 7.83 | 1.0655 | -2.6451 | 0.063444 | -5.655
21FLSJWM_SAVWELKI | 21FLSJWM | SAVWELKI | 29.4987 | -81.6871 | River/Stream | 2000-04-19 | 13.7004 | 15.4977 | 0.0025 | 0.0035 |  | 862 | 0.679 | 0.024 | 0.006 | 50 | 3.28 | 8.43 | 0.6825 | -3.7297 | -0.38199 | -5.655
21FLSJWM_SAVWELKI | 21FLSJWM | SAVWELKI | 29.4987 | -81.6871 | River/Stream | 2000-07-20 | 40.2836 | 43.2345 | 0.0025 | 0.0035 | 9.08 | 999 | 0.787 | 0.036 | 0.006 | 30 | 6.7 | 8.8 | 0.7905 | -3.3242 | -0.23509 | -5.655
21FLSJWM_SAVWELKI | 21FLSJWM | SAVWELKI | 29.4987 | -81.6871 | River/Stream | 2000-06-08 | 19.3742 | 22.6308 | 0.0025 | 0.0035 | 8.02 | 829 | 0.787 | 0.037 | 0.006 | 30 | 4.84 | 7.32 | 0.7905 | -3.2968 | -0.23509 | -5.655
21FLSJWM_SAVWELKI | 21FLSJWM | SAVWELKI | 29.4987 | -81.6871 | River/Stream | 2000-05-04 | 29.8239 | 31.3495 | 0.0025 | 0.0035 | 8.54 | 815 | 0.796 | 0.049 | 0.006 | 30 | 7 | 9.33 | 0.7995 | -3.0159 | -0.22377 | -5.655
21FLSJWM_SAVWELKI | 21FLSJWM | SAVWELKI | 29.4987 | -81.6871 | River/Stream | 2000-08-01 | 35.798 | 37.2677 | 0.0025 | 0.0035 | 8.7 | 1065 | 0.8075 | 0.036 | 0.006 | 30 | 5.7 | 8.42 | 0.811 | -3.3242 | -0.20949 | -5.655
21FLSJWM_SAVWELKI | 21FLSJWM | SAVWELKI | 29.4987 | -81.6871 | River/Stream | 2000-07-06 | 22.8552 | 26.6194 | 0.0025 | 0.0035 | 8.63 | 954 | 0.8215 | 0.04 | 0.006 | 40 | 4.64 | 8.48 | 0.825 | -3.2189 | -0.19237 | -5.655
21FLSJWM_SAVWELKI | 21FLSJWM | SAVWELKI | 29.4987 | -81.6871 | River/Stream | 2000-09-06 | 41.4562 | 44.3172 | 0.0025 | 0.0035 | 8.71 | 1002 | 0.8255 | 0.031 | 0.006 | 30 | 5.6 | 7.65 | 0.829 | -3.4738 | -0.18754 | -5.655
21FLSJWM_SAVWELKI | 21FLSJWM | SAVWELKI | 29.4987 | -81.6871 | River/Stream | 1999-11-03 | 24.1323 | 27.1311 | 0.0025 | 0.0035 | 7.73 | 939 | 0.8375 | 0.019 | 0.006 | 100 | 3.59 | 7.27 | 0.841 | -3.9633 | -0.17316 | -5.655
21FLSJWM_SAVWELKI | 21FLSJWM | SAVWELKI | 29.4987 | -81.6871 | River/Stream | 2000-05-18 | 50.1292 | 53.255 | 0.0025 | 0.0035 | 8.84 | 872 | 0.99 | 0.069 | 0.006 | 30 | 9.44 | 9.39 | 0.9935 | -2.6736 | -0.0065212 | -5.655
21FLSJWM_SAVWELKI | 21FLSJWM | SAVWELKI | 29.4987 | -81.6871 | River/Stream | 2000-08-15 | 36.4882 | 41.6694 | 0.0025 | 0.0035 | 8.86 | 974 | 1.1455 | 0.075 | 0.006 | 20 | 19.7 | 8.14 | 1.149 | -2.5903 | 0.13889 | -5.655
21FLSJWM_SAVWELKI | 21FLSJWM | SAVWELKI | 29.4987 | -81.6871 | River/Stream | 1998-03-05 | 3.9516 | 5.3308 | 0.032 | 0.092 | 6.89 | 270 |  |  | 0.018 | 300 | 1.17 | 5.97 |  | X | X | -2.386
21FLSJWM_SAVWELKI | 21FLSJWM | SAVWELKI | 29.4987 | -81.6871 | River/Stream | 1998-01-22 | 3.6579 | 4.8221 | 0.012 | 0.031 | 6.99 | 384 |  | 0.061 | 0.006 | 300 | 0.942 | 6.29 |  | -2.7969 | X | -3.4738
21FLSJWM_SAVWELKI | 21FLSJWM | SAVWELKI | 29.4987 | -81.6871 | River/Stream | 1997-10-08 | 12.6825 | 15.908 |  | 0.144 | 7.26 | 1000 | 0.785 | 0.005 | 0.006 | 150 | 2.2 | 5.62 | 0.929 | -5.2983 | -0.073647 | -1.9379
21FLSJWM_SAVWELKO | 21FLSJWM | SAVWELKO | 29.499 | -81.6871 | River/Stream | 1998-12-17 | 4.4455 | 6.6796 | 0.016 | 0.0295 | 7.47 | 577 | 0.3275 | 0.0395 | 0.006 | 100 | 2.78 | 9.7 | 0.357 | -3.2315 | -1.03 | -3.5234
21FLSJWM_SAVWELKO | 21FLSJWM | SAVWELKO | 29.499 | -81.6871 | River/Stream | 2000-01-19 | 8.7923 | 14.1374 | 0.053 | 0.117 |  |  | 1.405 | 0.063 | 0.031 | 250 | 4.69 |  | 1.522 | -2.7646 | 0.42003 | -2.1456
21FLSJWM_SAVWELKO | 21FLSJWM | SAVWELKO | 29.499 | -81.6871 | River/Stream | 2000-02-02 | 10.1981 | 14.8632 | 0.047 | 0.134 | 7.94 | 798 | 1.25 | 0.047 | 0.026 | 225 | 3.265 | 9.86 | 1.384 | -3.0576 | 0.32498 | -2.0099
21FLSJWM_SAVWELKO | 21FLSJWM | SAVWELKO | 29.499 | -81.6871 | River/Stream | 1999-03-16 | 22.3612 | 26.9291 | 0.032 | 0.092 | 7.74 | 1030 | 0.868 | 0.058 | 0.006 | 55 | 6.07 | 8.64 | 0.96 | -2.8473 | -0.040822 | -2.386
21FLSJWM_SAVWELKO | 21FLSJWM | SAVWELKO | 29.499 | -81.6871 | River/Stream | 1999-12-02 | 14.6142 | 18.9298 | 0.0515 | 0.0925 | 7.49 | 659 | 1.4125 | 0.064 | 0.009 | 400 | 3.77 | 7.48 | 1.505 | -2.7489 | 0.40879 | -2.3805
21FLSJWM_SAVWELKO | 21FLSJWM | SAVWELKO | 29.499 | -81.6871 | River/Stream | 1999-06-23 | 18.3696 | 21.6767 | 0.028 | 0.0815 | 7.19 | 789 | 0.8345 | 0.032 | 0.006 | 50 | 3.365 | 5.36 | 0.916 | -3.442 | -0.087739 | -2.5072
21FLSJWM_SAVWELKO | 21FLSJWM | SAVWELKO | 29.499 | -81.6871 | River/Stream | 1999-07-21 |  |  | 0.0335 | 0.0035 | 8.59 | 1365 | 1.088 | 0.0465 | 0.006 | 40 | 5.33 | 7.61 | 1.0915 | -3.0683 | 0.087553 | -5.655
21FLSJWM_SAVWELKO | 21FLSJWM | SAVWELKO | 29.499 | -81.6871 | River/Stream | 1998-04-22 | 7.3759 | 11.4566 | 0.03 | 0.066 |  |  | 1.05 | 0.059 | 0.038 | 200 | 1.99 |  | 1.116 | -2.8302 | 0.10975 | -2.7181
21FLSJWM_SAVWELKO | 21FLSJWM | SAVWELKO | 29.499 | -81.6871 | River/Stream | 1999-12-16 | 11.5157 | 16.4282 | 0.033 | 0.096 |  |  | 1.185 | 0.068 | 0.018 | 400 | 5 |  | 1.281 | -2.6882 | 0.24764 | -2.3434
21FLSJWM_SAVWELKO | 21FLSJWM | SAVWELKO | 29.499 | -81.6871 | River/Stream | 1999-02-03 | 3.5778 | 5.1389 | 0.026 | 0.212 |  |  | 1.025 | 0.076 | 0.032 | 80 | 1.28 |  | 1.237 | -2.577 | 0.21269 | -1.5512
21FLSJWM_SAVWELKO | 21FLSJWM | SAVWELKO | 29.499 | -81.6871 | River/Stream | 1999-02-16 | 8.2103 | 10.5659 | 0.023 | 0.2875 | 7.6 | 750 | 0.985 | 0.088 | 0.034 | 80 | 3.115 | 7.64 | 1.2725 | -2.4304 | 0.24098 | -1.2465
21FLSJWM_SAVWELKO | 21FLSJWM | SAVWELKO | 29.499 | -81.6871 | River/Stream | 1998-09-17 | 26.7334 | 29.5674 | 0.022 | 0.0035 |  |  | 0.957 | 0.067 | 0.006 | 60 | 5.2 |  | 0.9605 | -2.7031 | -0.040301 | -5.655
21FLSJWM_SAVWELKO | 21FLSJWM | SAVWELKO | 29.499 | -81.6871 | River/Stream | 2000-03-02 | 17.3817 | 22.7218 | 0.02 | 0.008 |  |  | 0.9395 | 0.036 | 0.006 | 150 | 4.12 |  | 0.9475 | -3.3242 | -0.053928 | -4.8283
21FLSJWM_SAVWELKO | 21FLSJWM | SAVWELKO | 29.499 | -81.6871 | River/Stream | 1998-06-16 | 36.4722 | 40.908 | 0.02 | 0.0035 |  |  | 0.976 | 0.06 | 0.006 | 100 | 6.04 |  | 0.9795 | -2.8134 | -0.020713 | -5.655
21FLSJWM_SAVWELKO | 21FLSJWM | SAVWELKO | 29.499 | -81.6871 | River/Stream | 1998-05-07 | 11.9749 | 14.9888 | 0.0195 | 0.061 | 7.32 | 586 | 1.0275 | 0.07 | 0.033 | 150 | 2.5 | 6.7 | 1.0885 | -2.6593 | 0.084801 | -2.7969
21FLSJWM_SAVWELKO | 21FLSJWM | SAVWELKO | 29.499 | -81.6871 | River/Stream | 1997-10-22 | 14.4514 | 16.755 | 0.018 | 0.032 |  |  | 1 | 0.005 | 0.006 | 100 | 2.1 |  | 1.032 | -5.2983 | 0.031499 | -3.442
21FLSJWM_SAVWELKO | 21FLSJWM | SAVWELKO | 29.499 | -81.6871 | River/Stream | 2000-02-16 | 18.116 | 24.1572 | 0.018 | 0.069 |  |  | 1.0105 | 0.064 | 0.006 | 200 | 5.01 |  | 1.0795 | -2.7489 | 0.076498 | -2.6736
21FLSJWM_SAVWELKO | 21FLSJWM | SAVWELKO | 29.499 | -81.6871 | River/Stream | 1998-10-22 | 19.3041 | 22.1359 | 0.0155 | 0.0035 | 7.12 | 972 | 0.89625 | 0.053 | 0.006 | 150 | 3.32 | 6.51 | 0.89975 | -2.9375 | -0.10564 | -5.655
21FLSJWM_SAVWELKO | 21FLSJWM | SAVWELKO | 29.499 | -81.6871 | River/Stream | 1998-07-09 | 46.0909 | 52.325 | 0.019 | 0.0035 | 8.33 | 782 | 1.11 | 0.059 | 0.006 | 50 | 8.495 | 9.32 | 1.1135 | -2.8302 | 0.10751 | -5.655
21FLSJWM_SAVWELKO | 21FLSJWM | SAVWELKO | 29.499 | -81.6871 | River/Stream | 1999-04-22 | 53.0262 | 56.8779 | 0.021 | 0.0035 | 8.76 | 1205 | 1.2588 | 0.0535 | 0.006 | 50 | 7.705 | 9.27 | 1.2623 | -2.9281 | 0.2329 | -5.655
21FLSJWM_SAVWELKO | 21FLSJWM | SAVWELKO | 29.499 | -81.6871 | River/Stream | 1998-05-20 | 10.5198 | 12.7821 | 0.015 | 0.037 |  |  | 0.93 | 0.06 | 0.028 | 150 | 2.61 |  | 0.967 | -2.8134 | -0.033557 | -3.2968
21FLSJWM_SAVWELKO | 21FLSJWM | SAVWELKO | 29.499 | -81.6871 | River/Stream | 1999-11-18 | 21.5309 | 26.3943 | 0.023 | 0.076 |  |  | 1.44 | 0.05 | 0.006 | 300 | 3.74 |  | 1.516 | -2.9957 | 0.41608 | -2.577
21FLSJWM_SAVWELKO | 21FLSJWM | SAVWELKO | 29.499 | -81.6871 | River/Stream | 1999-04-13 | 45.2756 | 50.5766 | 0.016 | 0.0035 |  |  | 1.005 | 0.049 | 0.006 | 60 | 7.6 |  | 1.0085 | -3.0159 | 0.0084641 | -5.655
21FLSJWM_SAVWELKO | 21FLSJWM | SAVWELKO | 29.499 | -81.6871 | River/Stream | 1998-01-22 | 10.413 | 13.7246 | 0.018 | 0.083 | 7.12 | 438 | 1.145 | 0.056 | 0.012 | 250 | 2.38 | 6.88 | 1.228 | -2.8824 | 0.20539 | -2.4889
21FLSJWM_SAVWELKO | 21FLSJWM | SAVWELKO | 29.499 | -81.6871 | River/Stream | 2005-10-27 | 11.5077 | 13.848 | 0.0139 | 0.01963 | 7.59 |  | 0.90007 | 0.07207 | 0.02312 | 200 |  | 7.63 | 0.9197 | -2.6301 | -0.083702 | -3.9307
21FLSJWM_SAVWELKO | 21FLSJWM | SAVWELKO | 29.499 | -81.6871 | River/Stream | 1998-04-08 | 7.6362 | 10.1532 | 0.02 | 0.109 |  |  | 1.325 | 0.078 | 0.041 | 300 | 1.96 |  | 1.434 | -2.551 | 0.36047 | -2.2164
21FLSJWM_SAVWELKO | 21FLSJWM | SAVWELKO | 29.499 | -81.6871 | River/Stream | 1998-01-08 | 9.345 | 12.6511 | 0.02 | 0.086 |  |  | 1.325 | 0.046 | 0.006 | 400 | 2 |  | 1.411 | -3.0791 | 0.3443 | -2.4534
21FLSJWM_SAVWELKO | 21FLSJWM | SAVWELKO | 29.499 | -81.6871 | River/Stream | 1998-11-17 | 21.5736 | 26.6599 | 0.0205 | 0.0035 | 7.75 | 1025 | 1.3925 | 0.0585 | 0.006 | 100 | 4.715 | 7.82 | 1.396 | -2.8387 | 0.33361 | -5.655
21FLSJWM_SAVWELKO | 21FLSJWM | SAVWELKO | 29.499 | -81.6871 | River/Stream | 1998-03-18 | 5.7672 | 8.054 | 0.016 | 0.134 |  |  | 1.1 | 0.059 | 0.028 | 500 | 2.13 |  | 1.234 | -2.8302 | 0.21026 | -2.0099
21FLSJWM_SAVWELKO | 21FLSJWM | SAVWELKO | 29.499 | -81.6871 | River/Stream | 2005-10-11 | 18.3963 | 21.4532 | 0.0199 | 0.02875 |  |  | 1.3691 | 0.07311 | 0.03419 | 150 |  |  | 1.3978 | -2.6158 | 0.3349 | -3.5491
21FLSJWM_SAVWELKO | 21FLSJWM | SAVWELKO | 29.499 | -81.6871 | River/Stream | 2005-10-31 | 15.6996 | 19.583 | 0.0116 | 0.02174 | 7.2914 |  | 0.82059 | 0.05882 | 0.02037 | 150 |  | 7.445 | 0.84233 | -2.8333 | -0.17158 | -3.8286
21FLSJWM_SAVWELKO | 21FLSJWM | SAVWELKO | 29.499 | -81.6871 | River/Stream | 1998-08-13 | 45.0696 | 47.6197 | 0.0145 | 0.0035 | 8.09 | 821 | 1.0325 | 0.026 | 0.006 | 50 | 4.42 | 7.87 | 1.036 | -3.6497 | 0.035367 | -5.655
21FLSJWM_SAVWELKO | 21FLSJWM | SAVWELKO | 29.499 | -81.6871 | River/Stream | 1998-06-03 |  |  | 0.0155 | 0.0285 | 7.59 | 713 | 1.15 | 0.072 | 0.041 | 325 | 3.175 | 5.89 | 1.1785 | -2.6311 | 0.16424 | -3.5579
21FLSJWM_SAVWELKO | 21FLSJWM | SAVWELKO | 29.499 | -81.6871 | River/Stream | 1998-12-02 | 21.8406 | 24.8611 | 0.012 | 0.0035 |  |  | 0.92 | 0.065 | 0.006 | 100 | 3.14 |  | 0.9235 | -2.7334 | -0.079584 | -5.655
21FLSJWM_SAVWELKO | 21FLSJWM | SAVWELKO | 29.499 | -81.6871 | River/Stream | 1998-07-28 | 45.212 | 50.2737 | 0.016 | 0.0035 |  |  | 1.29 | 0.066 | 0.006 | 60 | 6.2 |  | 1.2935 | -2.7181 | 0.25735 | -5.655
21FLSJWM_SAVWELKO | 21FLSJWM | SAVWELKO | 29.499 | -81.6871 | River/Stream | 1999-06-16 | 22.161 | 25.4836 | 0.01 | 0.012 |  |  | 0.8655 | 0.041 | 0.006 | 50 | 5.56 |  | 0.8775 | -3.1942 | -0.13068 | -4.4228
21FLSJWM_SAVWELKO | 21FLSJWM | SAVWELKO | 29.499 | -81.6871 | River/Stream | 1999-09-09 | 25.098 | 26.5726 | 0.01 | 0.01 |  |  | 0.959 | 0.03 |  | 50 | 3.81 |  | 0.969 | -3.5066 | -0.031491 | -4.6052
21FLSJWM_SAVWELKO | 21FLSJWM | SAVWELKO | 29.499 | -81.6871 | River/Stream | 2000-01-04 | 12.6211 | 17.0029 | 0.013 | 0.118 |  |  | 1.285 | 0.079 | 0.025 | 400 | 3.21 |  | 1.403 | -2.5383 | 0.33861 | -2.1371
21FLSJWM_SAVWELKO | 21FLSJWM | SAVWELKO | 29.499 | -81.6871 | River/Stream | 1999-01-19 | 12.9762 | 16.8363 | 0.011 | 0.093 | 6.94 | 1025 | 1.0975 | 0.0475 | 0.006 | 80 | 3.925 | 8.26 | 1.1905 | -3.047 | 0.17437 | -2.3752
21FLSJWM_SAVWELKO | 21FLSJWM | SAVWELKO | 29.499 | -81.6871 | River/Stream | 1997-12-04 | 12.549 | 16.9599 | 0.011 | 0.058 |  |  | 1.1 | 0.005 | 0.006 | 150 | 4 |  | 1.158 | -5.2983 | 0.14669 | -2.8473
21FLSJWM_SAVWELKO | 21FLSJWM | SAVWELKO | 29.499 | -81.6871 | River/Stream | 2000-04-06 | 17.8102 | 21.9245 | 0.0085 | 0.0035 | 8.3 |  | 0.89075 | 0.0545 | 0.006 | 60 | 6.85 | 8.47 | 0.89425 | -2.9096 | -0.11177 | -5.655
21FLSJWM_SAVWELKO | 21FLSJWM | SAVWELKO | 29.499 | -81.6871 | River/Stream | 2000-09-20 | 33.7666 | 36.8644 | 0.008 | 0.0035 |  |  | 0.8425 | 0.043 | 0.006 | 80 | 5.8 |  | 0.846 | -3.1466 | -0.16724 | -5.655
21FLSJWM_SAVWELKO | 21FLSJWM | SAVWELKO | 29.499 | -81.6871 | River/Stream | 1999-08-04 | 26.433 | 29.2621 | 0.011 | 0.0035 |  |  | 1.18 | 0.05 | 0.006 | 30 | 5.17 |  | 1.1835 | -2.9957 | 0.16848 | -5.655
21FLSJWM_SAVWELKO | 21FLSJWM | SAVWELKO | 29.499 | -81.6871 | River/Stream | 1997-12-18 | 3.3375 | 4.3316 | 0.007 | 0.066 |  |  | 0.81 | 0.031 | 0.006 | 150 | 1.3 |  | 0.876 | -3.4738 | -0.13239 | -2.7181
21FLSJWM_SAVWELKO | 21FLSJWM | SAVWELKO | 29.499 | -81.6871 | River/Stream | 1998-02-05 | 8.7576 | 11.7033 | 0.011 | 0.17 | 7.55 | 375 | 1.285 | 0.056 | 0.022 | 150 | 2.9 | 8.69 | 1.455 | -2.8824 | 0.37501 | -1.772
21FLSJWM_SAVWELKO | 21FLSJWM | SAVWELKO | 29.499 | -81.6871 | River/Stream | 1999-10-21 | 28.1792 | 31.6043 | 0.0085 | 0.0035 | 7.68 | 1204 | 1.05 | 0.0355 | 0.006 | 70 | 4.04 | 6.57 | 1.0535 | -3.3382 | 0.052118 | -5.655
21FLSJWM_SAVWELKO | 21FLSJWM | SAVWELKO | 29.499 | -81.6871 | River/Stream | 2006-09-11 | 26.0993 | 28.5977 | 0.005 | 0.0303 | 7.555 |  | 0.70814 | 0.03923 | 0.006 | 30 |  | 5.45 | 0.73844 | -3.2383 | -0.30322 | -3.4966
21FLSJWM_SAVWELKO | 21FLSJWM | SAVWELKO | 29.499 | -81.6871 | River/Stream | 1998-10-07 | 10.2795 | 11.9584 | 0.008 | 0.025 |  |  | 1.185 | 0.046 | 0.006 | 200 | 2.6 |  | 1.21 | -3.0791 | 0.19062 | -3.6889
21FLSJWM_SAVWELKO | 21FLSJWM | SAVWELKO | 29.499 | -81.6871 | River/Stream | 1999-07-07 | 50.018 | 53.7473 | 0.009 | 0.039 |  |  | 1.43 | 0.061 | 0.006 | 50 | 6.54 |  | 1.469 | -2.7969 | 0.38458 | -3.2442
21FLSJWM_SAVWELKO | 21FLSJWM | SAVWELKO | 29.499 | -81.6871 | River/Stream | 2000-04-19 | 13.0683 | 14.9147 | 0.00425 | 0.0035 |  | 879 | 0.68275 | 0.0275 | 0.006 | 50 | 2.96 | 8.32 | 0.68625 | -3.5936 | -0.37651 | -5.655
21FLSJWM_SAVWELKO | 21FLSJWM | SAVWELKO | 29.499 | -81.6871 | River/Stream | 1999-08-19 | 28.7292 | 31.1725 | 0.005 | 0.0035 | 8.52 | 1219 | 0.8535 | 0.0635 | 0.006 | 50 | 4.74 | 7.23 | 0.857 | -2.7567 | -0.15432 | -5.655
21FLSJWM_SAVWELKO | 21FLSJWM | SAVWELKO | 29.499 | -81.6871 | River/Stream | 2005-10-17 | 11.9349 | 15.6125 | 0.005 | 0.01655 |  |  | 0.86579 | 0.07275 | 0.02097 | 150 |  | 5.995 | 0.88234 | -2.6207 | -0.12517 | -4.1014
21FLSJWM_SAVWELKO | 21FLSJWM | SAVWELKO | 29.499 | -81.6871 | River/Stream | 1999-10-07 | 24.1368 | 26.9712 | 0.005 | 0.013 |  |  | 0.869 | 0.034 | 0.006 | 50 | 3.79 |  | 0.882 | -3.3814 | -0.12556 | -4.3428
21FLSJWM_SAVWELKO | 21FLSJWM | SAVWELKO | 29.499 | -81.6871 | River/Stream | 1999-05-18 | 70.5325 | 75.8723 | 0.007 | 0.0035 |  |  | 1.24 | 0.068 | 0.006 | 60 | 6.13 |  | 1.2435 | -2.6882 | 0.21793 | -5.655
21FLSJWM_SAVWELKO | 21FLSJWM | SAVWELKO | 29.499 | -81.6871 | River/Stream | 2000-08-15 | 28.2124 | 31.07 | 0.00375 | 0.0035 |  |  | 0.68325 | 0.025 | 0.006 | 20 | 4.65 |  | 0.68675 | -3.6889 | -0.37578 | -5.655
21FLSJWM_SAVWELKO | 21FLSJWM | SAVWELKO | 29.499 | -81.6871 | River/Stream | 2000-07-06 | 31.1756 | 34.9788 | 0.005 | 0.0035 | 8.73 | 1019 | 0.9215 | 0.05 | 0.006 | 40 | 6.32 | 8.98 | 0.925 | -2.9957 | -0.077962 | -5.655
21FLSJWM_SAVWELKO | 21FLSJWM | SAVWELKO | 29.499 | -81.6871 | River/Stream | 2000-06-22 | 28.8574 | 31.4076 | 0.005 | 0.0035 |  |  | 0.9615 | 0.046 | 0.006 | 50 | 7.4 |  | 0.965 | -3.0791 | -0.035627 | -5.655
21FLSJWM_SAVWELKO | 21FLSJWM | SAVWELKO | 29.499 | -81.6871 | River/Stream | 2000-03-14 | 14.2471 | 18.3484 | 0.005 | 0.027 |  |  | 1.0055 | 0.051 | 0.006 | 100 | 5.58 |  | 1.0325 | -2.9759 | 0.031983 | -3.6119
21FLSJWM_SAVWELKO | 21FLSJWM | SAVWELKO | 29.499 | -81.6871 | River/Stream | 1999-11-03 | 31.0477 | 34.6901 | 0.005 | 0.0035 | 7.65 | 985 | 1.0205 | 0.04 | 0.006 | 150 | 7.8 | 6.86 | 1.024 | -3.2189 | 0.023717 | -5.655
21FLSJWM_SAVWELKO | 21FLSJWM | SAVWELKO | 29.499 | -81.6871 | River/Stream | 1998-02-17 | 11.6679 | 16.8496 | 0.007 | 0.095 |  |  | 1.445 | 0.053 | 0.006 | 200 | 3.87 |  | 1.54 | -2.9375 | 0.43178 | -2.3539
21FLSJWM_SAVWELKO | 21FLSJWM | SAVWELKO | 29.499 | -81.6871 | River/Stream | 1999-05-06 | 44.767 | 48.9086 | 0.005 | 0.0035 |  |  | 1.135 | 0.079 | 0.006 | 60 | 5.52 |  | 1.1385 | -2.5383 | 0.12971 | -5.655
21FLSJWM_SAVWELKO | 21FLSJWM | SAVWELKO | 29.499 | -81.6871 | River/Stream | 2000-06-08 | 20.4172 | 23.2599 | 0.0025 | 0.0035 | 8.01 | 842 | 0.7435 | 0.035 | 0.006 | 35 | 3.14 | 7.2 | 0.747 | -3.3524 | -0.29169 | -5.655
21FLSJWM_SAVWELKO | 21FLSJWM | SAVWELKO | 29.499 | -81.6871 | River/Stream | 2000-07-20 | 45.1163 | 47.6979 | 0.0025 | 0.0035 |  |  | 0.8025 | 0.044 | 0.006 | 30 | 6.6 |  | 0.806 | -3.1236 | -0.21567 | -5.655
21FLSJWM_SAVWELKO | 21FLSJWM | SAVWELKO | 29.499 | -81.6871 | River/Stream | 2000-05-04 | 28.846 | 31.0995 | 0.0025 | 0.0035 |  |  | 0.8275 | 0.032 | 0.006 | 30 | 7.6 |  | 0.831 | -3.442 | -0.18513 | -5.655
21FLSJWM_SAVWELKO | 21FLSJWM | SAVWELKO | 29.499 | -81.6871 | River/Stream | 2000-09-06 | 46.4758 | 47.0356 | 0.0025 | 0.0035 |  |  | 0.837 | 0.032 | 0.006 | 30 | 6.3 |  | 0.8405 | -3.442 | -0.17376 | -5.655
21FLSJWM_SAVWELKO | 21FLSJWM | SAVWELKO | 29.499 | -81.6871 | River/Stream | 2000-08-01 | 40.1835 | 42.4424 | 0.0025 | 0.0035 |  |  | 0.8655 | 0.041 | 0.006 | 30 | 6.9 |  | 0.869 | -3.1942 | -0.14041 | -5.655
21FLSJWM_SAVWELKO | 21FLSJWM | SAVWELKO | 29.499 | -81.6871 | River/Stream | 2000-05-18 | 51.4642 | 54.6313 | 0.0025 | 0.0035 |  |  | 0.9665 | 0.054 | 0.006 | 30 | 7.59 |  | 0.97 | -2.9188 | -0.030459 | -5.655
21FLSJWM_SAVWELKO | 21FLSJWM | SAVWELKO | 29.499 | -81.6871 | River/Stream | 1999-03-02 | 47.1255 | 19.3876 | 0.0025 | 0.021 |  |  | 0.98 | 0.051 | 0.006 | 70 | 3.81 |  | 1.001 | -2.9759 | 0.0009995 | -3.8632
21FLSJWM_SAVWELKO | 21FLSJWM | SAVWELKO | 29.499 | -81.6871 | River/Stream | 1998-09-02 | 30.8552 | 34.8591 | 0.0025 | 0.0115 | 7.87 | 802 | 1.0175 | 0.0455 | 0.006 | 70 | 4.335 | 5.68 | 1.029 | -3.09 | 0.028587 | -4.4654
21FLSJWM_SAVWELKO | 21FLSJWM | SAVWELKO | 29.499 | -81.6871 | River/Stream | 1997-11-20 | 11.9082 | 14.7518 | 0.0025 | 0.011 |  |  | 1.02 | 0.054 | 0.006 | 80 | 1.2 |  | 1.031 | -2.9188 | 0.030529 | -4.5099
21FLSJWM_SAVWELKO | 21FLSJWM | SAVWELKO | 29.499 | -81.6871 | River/Stream | 1998-09-29 | 22.695 | 26.1809 | 0.0025 | 0.0035 |  |  | 1.21 | 0.089 | 0.006 | 60 | 5.5 |  | 1.2135 | -2.4191 | 0.19351 | -5.655
21FLSJWM_SAVWELKO | 21FLSJWM | SAVWELKO | 29.499 | -81.6871 | River/Stream | 1998-03-05 | 5.4735 | 7.4681 | 0.024 | 0.116 |  |  |  |  | 0.025 | 300 | 1.77 |  |  | X | X | -2.1542
21FLSJWM_SAVWELKO | 21FLSJWM | SAVWELKO | 29.499 | -81.6871 | River/Stream | 1998-08-26 | 21.7872 | 24.7731 | 0.016 | 0.0035 |  |  |  | 0.034 | 0.006 | 70 | 3.01 |  |  | -3.3814 | X | -5.655
21FLSJWM_SAVWELKO | 21FLSJWM | SAVWELKO | 29.499 | -81.6871 | River/Stream | 2000-02-09 | 16.0974 | 21.3682 | [7 empty] | 200 | 3.5 |  |  | X | X | X
21FLSJWM_SAVWELKO | 21FLSJWM | SAVWELKO | 29.499 | -81.6871 | River/Stream | 1999-11-17 | 21.2425 | 26.4356 | [7 empty] | 300 | 3.07 |  |  | X | X | X
21FLSJWM_SAVWELKO | 21FLSJWM | SAVWELKO | 29.499 | -81.6871 | River/Stream | 1999-08-17 | [9 empty] | 30 | 10 |  |  | X | X | X
21FLSJWM_SAVWELKO | 21FLSJWM | SAVWELKO | 29.499 | -81.6871 | River/Stream | 2000-10-25 | 19.0972 | 22.5401 |  |  | 7.57 | 1176 |  |  |  | 60 | 4.12 | 5.43 |  | X | X | X
21FLSJWM_SAVWELKO | 21FLSJWM | SAVWELKO | 29.499 | -81.6871 | River/Stream | 2000-07-18 | 42.5286 | 45.738 |  |  | 8.95 | 1050 |  |  |  | 30 | 6.48 | 11.09 |  | X | X | X
21FLSJWM_SAVWELKO | 21FLSJWM | SAVWELKO | 29.499 | -81.6871 | River/Stream | 2000-05-03 | 27.4903 | 30.6954 | [7 empty] | 30 | 9.8 |  |  | X | X | X
21FLSJWM_SAVWELKO | 21FLSJWM | SAVWELKO | 29.499 | -81.6871 | River/Stream | 1997-10-08 | 12.905 | 16.5764 |  | 0.138 | 7.23 | 1019 | 0.85 | 0.014 | 0.006 | 200 | 2.6 | 5.43 | 0.988 | -4.2687 | -0.012073 | -1.9805
21FLSJWM_SAVWELKO | 21FLSJWM | SAVWELKO | 29.499 | -81.6871 | River/Stream | 1998-11-04 | 22.6283 | 27.2136 |  | 0.0035 |  |  | 1.34 | 0.069 | 0.006 | 100 | 3.99 |  | 1.3435 | -2.6736 | 0.29528 | -5.655
21FLSFWM_SC35382812 | 21FLSFWM | SC35382812 | 27.1305 | -81.4851 | Canal | 2007-12-11 | [7 empty] | 0.17 | [5 empty] | -1.772 | X | X
21FLSFWM_SC35382812 | 21FLSFWM | SC35382812 | 27.1305 | -81.4851 | Canal | 2007-07-24 | [7 empty] | 0.195 | [5 empty] | -1.6348 | X | X
21FLSFWM_SC35382812 | 21FLSFWM | SC35382812 | 27.1305 | -81.4851 | Canal | 2007-08-21 | [7 empty] | 0.146 | [5 empty] | -1.9241 | X | X
21FLSFWM_SC35382812 | 21FLSFWM | SC35382812 | 27.1305 | -81.4851 | Canal | 2007-09-18 | [7 empty] | 0.141 | [5 empty] | -1.959 | X | X
21FLSFWM_SC35382812 | 21FLSFWM | SC35382812 | 27.1305 | -81.4851 | Canal | 2007-10-02 | [7 empty] | 0.147 | [5 empty] | -1.9173 | X | X
21FLSFWM_SC35382812 | 21FLSFWM | SC35382812 | 27.1305 | -81.4851 | Canal | 2007-10-16 | [7 empty] | 0.226 | [5 empty] | -1.4872 | X | X
21FLSFWM_SC35382812 | 21FLSFWM | SC35382812 | 27.1305 | -81.4851 | Canal | 2007-10-30 | [7 empty] | 0.168 | [5 empty] | -1.7838 | X | X
21FLSFWM_SC35382812 | 21FLSFWM | SC35382812 | 27.1305 | -81.4851 | Canal | 2007-07-10 | [7 empty] | 0.373 | [5 empty] | -0.98618 | X | X
21FLSFWM_SC35382812 | 21FLSFWM | SC35382812 | 27.1305 | -81.4851 | Canal | 2007-11-28 | [7 empty] | 0.143 | [5 empty] | -1.9449 | X | X
21FLSFWM_SC35382812 | 21FLSFWM | SC35382812 | 27.1305 | -81.4851 | Canal | 2007-08-07 | [7 empty] | 0.082 | [5 empty] | -2.501 | X | X
21FLSFWM_SC35382812 | 21FLSFWM | SC35382812 | 27.1305 | -81.4851 | Canal | 2007-11-13 | [7 empty] | 0.124 | [5 empty] | -2.0875 | X | X
21FLSFWM_SC35382812 | 21FLSFWM | SC35382812 | 27.1305 | -81.4851 | Canal | 2006-10-03 | [7 empty] | 0.257 | [5 empty] | -1.3587 | X | X
21FLSFWM_SC35382812 | 21FLSFWM | SC35382812 | 27.1305 | -81.4851 | Canal | 2007-09-05 | [7 empty] | 0.061 | [5 empty] | -2.7969 | X | X
21FLSFWM_SC35382812 | 21FLSFWM | SC35382812 | 27.1305 | -81.4851 | Canal | 2007-06-27 | [7 empty] | 0.292 | [5 empty] | -1.231 | X | X
21FLSFWM_SC35382812 | 21FLSFWM | SC35382812 | 27.1305 | -81.4851 | Canal | 2006-09-19 | [7 empty] | 0.341 | [5 empty] | -1.0759 | X | X
21FLSFWM_SC35382812 | 21FLSFWM | SC35382812 | 27.1305 | -81.4851 | Canal | 2006-10-17 | [7 empty] | 0.296 | [5 empty] | -1.2174 | X | X
21FLSFWM_SC35382812 | 21FLSFWM | SC35382812 | 27.1305 | -81.4851 | Canal | 2006-10-31 | [7 empty] | 0.104 | [5 empty] | -2.2634 | X | X
21FLSFWM_SC35382812 | 21FLSFWM | SC35382812 | 27.1305 | -81.4851 | Canal | 2006-11-14 | [7 empty] | 0.158 | [5 empty] | -1.8452 | X | X
21FLSFWM_SC35382812 | 21FLSFWM | SC35382812 | 27.1305 | -81.4851 | Canal | 2007-01-09 | [7 empty] | 0.102 | [5 empty] | -2.2828 | X | X
21FLSFWM_SC35382812 | 21FLSFWM | SC35382812 | 27.1305 | -81.4851 | Canal | 2007-01-23 | [7 empty] | 0.071 | [5 empty] | -2.6451 | X | X
21FLSFWM_SC35382812 | 21FLSFWM | SC35382812 | 27.1305 | -81.4851 | Canal | 2007-04-17 | [7 empty] | 0.219 | [5 empty] | -1.5187 | X | X
21FLSFWM_SC35382812 | 21FLSFWM | SC35382812 | 27.1305 | -81.4851 | Canal | 2007-06-12 | [7 empty] | 0.371 | [5 empty] | -0.99155 | X | X
21FLSFWM_SC35382812 | 21FLSFWM | SC35382812 | 27.1305 | -81.4851 | Canal | 2006-09-06 | [7 empty] | 0.33 | [5 empty] | -1.1087 | X | X
21FLSJWM_SCR | 21FLSJWM | SCR | 27.8668 | -80.7992 | Canal | 2007-09-25 |  |  | 0.1736 | 0.005 | 7.36 |  | 1.4624 | 0.12855 | 0.0537 |  |  | 0.5 | 1.4674 | -2.0514 | 0.3835 | -5.2983
21FLSJWM_SCR | 21FLSJWM | SCR | 27.8668 | -80.7992 | Canal | 1997-11-04 |  |  | 0.398 | 0.0035 | 6.66 | 642 | 3.36 | 0.318 | 0.164 | 150 | 8.5 | 9.63 | 3.3635 | -1.1457 | 1.213 | -5.655
21FLSJWM_SCR | 21FLSJWM | SCR | 27.8668 | -80.7992 | Canal | 1997-07-09 |  |  | 0.235 | 0.007 | 6.38 | 711 | 2.76 | 0.113 | 0.052 | 600 | 3.4 | 1 | 2.767 | -2.1804 | 1.0178 | -4.9618
21FLSJWM_SCR | 21FLSJWM | SCR | 27.8668 | -80.7992 | Canal | 1999-06-10 |  |  | 0.253 | 0.012 | 6.21 | 709 | 3.05 | 0.155 | 0.076 | 70 | 19.5 |  | 3.062 | -1.8643 | 1.1191 | -4.4228
21FLSJWM_SCR | 21FLSJWM | SCR | 27.8668 | -80.7992 | Canal | 2000-10-04 |  |  | 0.132 | 0.007 | 6.55 | 478 | 1.742 | 0.173 | 0.14 | 200 | 5.9 | 0.27 | 1.749 | -1.7545 | 0.55904 | -4.9618
21FLSJWM_SCR | 21FLSJWM | SCR | 27.8668 | -80.7992 | Canal | 2005-06-13 |  |  | 0.13508 | 0.01315 | 6.69 | 313 | 1.7865 | 0.18192 | 0.09616 | 400 | 10.5 | 0.28 | 1.7996 | -1.7042 | 0.58759 | -4.3313
21FLSJWM_SCR | 21FLSJWM | SCR | 27.8668 | -80.7992 | Canal | 1998-10-06 |  |  | 0.109 | 0.011 | 6.78 | 578 | 1.75 | 0.212 | 0.174 | 250 | 1.9 | 0.38 | 1.761 | -1.5512 | 0.56588 | -4.5099
21FLSJWM_SCR | 21FLSJWM | SCR | 27.8668 | -80.7992 | Canal | 2002-01-09 |  |  | 0.1075 | 0.011 | 6.78 | 414 | 1.7895 | 0.08 | 0.021 | 200 | 2.2 | 4.41 | 1.8005 | -2.5257 | 0.58806 | -4.5099
21FLSJWM_SCR | 21FLSJWM | SCR | 27.8668 | -80.7992 | Canal | 2006-03-09 |  |  | 0.0686 | 0.0133 | 6.92 |  | 1.1489 | 0.04098 | 0.0202 | 80 |  |  | 1.1622 | -3.1947 | 0.15031 | -4.32
21FLSJWM_SCR | 21FLSJWM | SCR | 27.8668 | -80.7992 | Canal | 2008-03-25 |  |  | 0.0924 | 0.005 | 7.2 |  | 1.5908 | 0.1308 | 0.0758 | 100 |  | 2.54 | 1.5958 | -2.0341 | 0.46738 | -5.2983
21FLSJWM_SCR | 21FLSJWM | SCR | 27.8668 | -80.7992 | Canal | 2004-11-15 |  |  | 0.07528 | 0.005 | 6.2 | 421 | 1.3208 | 0.04588 | 0.01621 | 150 | 1.9 | 1.28 | 1.3258 | -3.0817 | 0.28204 | -5.2983
21FLSJWM_SCR | 21FLSJWM | SCR | 27.8668 | -80.7992 | Canal | 2005-01-25 |  |  | 0.06469 | 0.01881 | 5.95 | 516 | 1.1561 | 0.03891 | 0.02025 | 100 | 3 | 3.24 | 1.1749 | -3.2465 | 0.16116 | -3.9734
21FLSJWM_SCR | 21FLSJWM | SCR | 27.8668 | -80.7992 | Canal | 2002-09-11 |  |  | 0.106 |  | 6.27 | 267 | 1.913 | 0.139 |  | 600 | 2 | 0.49 |  | -1.9733 | X | X
21FLSJWM_SCR | 21FLSJWM | SCR | 27.8668 | -80.7992 | Canal | 2006-10-23 |  |  | 0.108 |  | 6.64 |  | 1.9665 | 0.09995 | 0.0539 | 200 |  | 0.38 |  | -2.3031 | X | X
21FLSJWM_SCR | 21FLSJWM | SCR | 27.8668 | -80.7992 | Canal | 1999-12-08 |  |  | 0.133 | 0.0035 | 6.79 | 422 | 2.43 | 0.213 | 0.121 | 400 | 1.81 | 2.43 | 2.4335 | -1.5465 | 0.88933 | -5.655
21FLSJWM_SCR | 21FLSJWM | SCR | 27.8668 | -80.7992 | Canal | 2003-02-10 |  |  | 0.0855 | 0.0275 | 6.81 | 416 | 1.564 | 0.064 | 0.0195 | 150 | 1.2 | 2.25 | 1.5915 | -2.7489 | 0.46468 | -3.5936
21FLSJWM_SCR | 21FLSJWM | SCR | 27.8668 | -80.7992 | Canal | 2005-08-08 |  |  | 0.08139 | 0.005 | 5.81 | 358 | 1.5156 | 0.05303 | 0.02545 | 150 | 3.4 | 0.6 | 1.5206 | -2.9369 | 0.41911 | -5.2983
21FLSJWM_SCR | 21FLSJWM | SCR | 27.8668 | -80.7992 | Canal | 1999-07-07 |  |  | 0.117 | 0.007 | 6.64 | 396 | 2.25 | 0.445 | 0.242 | 500 | 4.06 | 0.2 | 2.257 | -0.80968 | 0.81404 | -4.9618
21FLSJWM_SCR | 21FLSJWM | SCR | 27.8668 | -80.7992 | Canal | 2001-10-17 |  |  | 0.126 | 0.008 | 6.32 | 281 | 2.569 | 0.167 | 0.097 | 300 | 2.24 | 0.33 | 2.577 | -1.7898 | 0.94663 | -4.8283
21FLSJWM_SCR | 21FLSJWM | SCR | 27.8668 | -80.7992 | Canal | 1998-01-05 |  |  | 0.061 | 0.009 | 6.55 | 286 | 1.26 | 0.138 | 0.058 | 250 | 1.1 | 2.83 | 1.269 | -1.9805 | 0.23823 | -4.7105
21FLSJWM_SCR | 21FLSJWM | SCR | 27.8668 | -80.7992 | Canal | 2005-02-16 |  |  | 0.06027 | 0.0171 | 5.37 | 542 | 1.2626 | 0.04129 | 0.006 | 100 | 7.6 | 3.1 | 1.2797 | -3.1871 | 0.24659 | -4.0687
21FLSJWM_SCR | 21FLSJWM | SCR | 27.8668 | -80.7992 | Canal | 2002-11-06 |  |  | 0.099 | 0.011 | 6.8 | 375 | 2.076 | 0.058 | 0.025 | 200 | 2.9 | 1.59 | 2.087 | -2.8473 | 0.73573 | -4.5099
21FLSJWM_SCR | 21FLSJWM | SCR | 27.8668 | -80.7992 | Canal | 2007-08-21 |  |  | 0.094 | 0.005 | 6.8 |  | 1.9813 | 0.15754 | 0.0887 | 200 |  | 0.33 | 1.9863 | -1.8481 | 0.68627 | -5.2983
21FLSJWM_SCR | 21FLSJWM | SCR | 27.8668 | -80.7992 | Canal | 1998-05-04 |  |  | 0.089 | 0.0035 | 6.64 | 309 | 1.94 | 0.112 | 0.046 | 150 | 1.91 | 6.5 | 1.9435 | -2.1893 | 0.66449 | -5.655
21FLSJWM_SCR | 21FLSJWM | SCR | 27.8668 | -80.7992 | Canal | 1999-11-03 |  |  | 0.135 | 0.014 | 6.59 | 225 | 3.12 | 0.549 | 0.365 | 600 | 8.11 | 0.24 | 3.134 | -0.59966 | 1.1423 | -4.2687
21FLSJWM_SCR | 21FLSJWM | SCR | 27.8668 | -80.7992 | Canal | 1998-02-10 |  |  | 0.0735 | 0.0125 | 6.57 | 324 | 1.715 | 0.076 | 0.0425 | 200 | 0.796 | 3.5 | 1.7275 | -2.577 | 0.54668 | -4.382
21FLSJWM_SCR | 21FLSJWM | SCR | 27.8668 | -80.7992 | Canal | 2001-12-05 |  |  | 0.088 | 0.007 | 6.6 | 334 | 2.15 | 0.104 | 0.038 | 400 | 2 | 0.81 | 2.157 | -2.2634 | 0.76872 | -4.9618
21FLSJWM_SCR | 21FLSJWM | SCR | 27.8668 | -80.7992 | Canal | 2005-03-14 |  |  | 0.05523 | 0.03321 | 7.04 |  | 1.3574 | 0.06032 | 0.0201 | 100 | 2.9 | 3.79 | 1.3906 | -2.8081 | 0.32973 | -3.4049
21FLSJWM_SCR | 21FLSJWM | SCR | 27.8668 | -80.7992 | Canal | 2004-12-16 |  |  | 0.06328 |  | 5.54 | 499 | 1.5585 | 0.03726 | 0.01331 | 150 | 1.44 | 2.38 |  | -3.2898 | X | X
21FLSJWM_SCR | 21FLSJWM | SCR | 27.8668 | -80.7992 | Canal | 2002-10-03 |  |  | 0.075 | 0.033 | 6.44 | 266 | 1.888 | 0.083 | 0.033 | 300 | 2.5 | 0.97 | 1.921 | -2.4889 | 0.65285 | -3.4112
21FLSJWM_SCR | 21FLSJWM | SCR | 27.8668 | -80.7992 | Canal | 2003-03-03 |  |  | 0.065 | 0.02 | 6.88 | 458 | 1.707 | 0.102 | 0.037 |  |  | 1.21 | 1.727 | -2.2828 | 0.54639 | -3.912
21FLSJWM_SCR | 21FLSJWM | SCR | 27.8668 | -80.7992 | Canal | 2008-07-22 |  |  | 0.0897 | 0.005 | 6.63 |  | 2.392 | 0.3979 | 0.2502 | 500 |  | 0.36 | 2.397 | -0.92155 | 0.87422 | -5.2983
21FLSJWM_SCR | 21FLSJWM | SCR | 27.8668 | -80.7992 | Canal | 2003-09-02 |  |  | 0.09 | 0.005 | 6.12 | 156 | 2.424 | 0.298 | 0.139 | 600 |  | 0.22 | 2.429 | -1.2107 | 0.88748 | -5.2983
21FLSJWM_SCR | 21FLSJWM | SCR | 27.8668 | -80.7992 | Canal | 1998-03-04 |  |  | 0.061 | 0.0035 | 6.45 | 322 | 1.66 | 0.123 | 0.057 | 150 | 1.19 | 1.94 | 1.6635 | -2.0956 | 0.50892 | -5.655
21FLSJWM_SCR | 21FLSJWM | SCR | 27.8668 | -80.7992 | Canal | 2000-08-01 |  |  | 0.07 | 0.01 | 6.25 | 126 | 1.912 | 0.353 | 0.259 | 600 | 3.1 | 1.14 | 1.922 | -1.0413 | 0.65337 | -4.6052
21FLSJWM_SCR | 21FLSJWM | SCR | 27.8668 | -80.7992 | Canal | 2006-12-27 |  |  | 0.0562 | 0.005 | 6.65 |  | 1.5727 | 0.19088 | 0.1305 | 150 |  | 6.67 | 1.5777 | -1.6561 | 0.45598 | -5.2983
21FLSJWM_SCR | 21FLSJWM | SCR | 27.8668 | -80.7992 | Canal | 2008-08-28 |  |  | 0.0703 | 0.005 | 6.29 |  | 2.0046 | 0.4875 | 0.3087 | 400 |  | 0.4 | 2.0096 | -0.71846 | 0.69794 | -5.2983
21FLSJWM_SCR | 21FLSJWM | SCR | 27.8668 | -80.7992 | Canal | 2002-08-06 |  |  | 0.078 | 0.01 | 6.39 | 273 | 2.327 | 0.273 | 0.121 | 400 | 4.2 | 0.28 | 2.337 | -1.2983 | 0.84887 | -4.6052
21FLSJWM_SCR | 21FLSJWM | SCR | 27.8668 | -80.7992 | Canal | 2002-02-06 |  |  | 0.0895 | 0.0315 | 6.94 | 460 | 2.697 | 0.145 | 0.0465 | 150 | 33.4 | 2.57 | 2.7285 | -1.931 | 1.0038 | -3.4578
21FLSJWM_SCR | 21FLSJWM | SCR | 27.8668 | -80.7992 | Canal | 2008-02-26 |  |  | 0.065 |  | 7.12 |  | 1.9701 | 0.2487 |  |  |  | 1.61 |  | -1.3915 | X | X
21FLSJWM_SCR | 21FLSJWM | SCR | 27.8668 | -80.7992 | Canal | 2006-02-08 |  |  | 0.0347 | 0.0434 | 6.49 |  | 1.0881 | 0.05346 | 0.0278 | 150 |  | 5.46 | 1.1316 | -2.9288 | 0.12359 | -3.1373
21FLSJWM_SCR | 21FLSJWM | SCR | 27.8668 | -80.7992 | Canal | 2004-02-17 |  |  | 0.03961 | 0.005 | 6.73 | 604 | 1.2586 | 0.04175 | 0.01761 | 100 | 1.4 | 1.66 | 1.2636 | -3.1761 | 0.23393 | -5.2983
21FLSJWM_SCR | 21FLSJWM | SCR | 27.8668 | -80.7992 | Canal | 1997-08-06 |  |  | 0.095 | 0.008 | 6.61 | 319 | 3.13 | 0.176 | 0.039 | 600 | 16.6 | 1 | 3.138 | -1.7373 | 1.1436 | -4.8283
21FLSJWM_SCR | 21FLSJWM | SCR | 27.8668 | -80.7992 | Canal | 2007-01-29 |  |  | 0.0515 | 0.0102 | 6.7 |  | 1.7131 | 0.15539 | 0.0981 | 100 |  |  | 1.7233 | -1.8618 | 0.54423 | -4.5854
21FLSJWM_SCR | 21FLSJWM | SCR | 27.8668 | -80.7992 | Canal | 2007-12-11 |  |  | 0.0541 |  | 7.36 |  | 1.8449 | 0.0543 |  |  |  | 0.47 |  | -2.9132 | X | X
21FLSJWM_SCR | 21FLSJWM | SCR | 27.8668 | -80.7992 | Canal | 2000-01-05 |  |  | 0.042 | 0.011 | 7.01 | 323 | 1.45 | 0.054 | 0.029 | 150 | 2.64 | 4.01 | 1.461 | -2.9188 | 0.37912 | -4.5099
21FLSJWM_SCR | 21FLSJWM | SCR | 27.8668 | -80.7992 | Canal | 2008-04-22 |  |  | 0.0542 | 0.005 |  |  | 1.895 | 0.0946 | 0.0475 | 150 |  | 0.54 | 1.9 | -2.3581 | 0.64185 | -5.2983
21FLSJWM_SCR | 21FLSJWM | SCR | 27.8668 | -80.7992 | Canal | 2004-07-19 |  |  | 0.043755 | 0.008705 | 6.57 | 465 | 1.5683 | 0.12835 |  | 300 | 2.8 | 0.52 | 1.577 | -2.053 | 0.45553 | -4.7439
21FLSJWM_SCR | 21FLSJWM | SCR | 27.8668 | -80.7992 | Canal | 2007-11-28 |  |  | 0.0444 | 0.005 | 6.86 |  | 1.6599 | 0.0884 |  | 150 |  | 0.77 | 1.6649 | -2.4259 | 0.50977 | -5.2983
21FLSJWM_SCR | 21FLSJWM | SCR | 27.8668 | -80.7992 | Canal | 2003-08-06 |  |  | 0.0245 | 0.005 | 6.9 | 651 | 0.918 | 0.0425 | 0.015 | 80 | 3.1 | 1.59 | 0.923 | -3.1583 | -0.080126 | -5.2983
21FLSJWM_SCR | 21FLSJWM | SCR | 27.8668 | -80.7992 | Canal | 2001-09-19 |  |  | 0.0675 | 0.014 | 6 | 257.5 | 2.54 | 0.3015 | 0.116 | 500 | 7.795 | 0.775 | 2.554 | -1.199 | 0.93766 | -4.2687
21FLSJWM_SCR | 21FLSJWM | SCR | 27.8668 | -80.7992 | Canal | 2007-06-19 |  |  | 0.0462 | 0.005 | 6.8 |  | 1.7529 | 0.26376 | 0.1627 | 200 |  | 1.36 | 1.7579 | -1.3327 | 0.56412 | -5.2983
21FLSJWM_SCR | 21FLSJWM | SCR | 27.8668 | -80.7992 | Canal | 2001-11-14 |  |  | 0.05 | 0.277 | 6.36 | 267 | 1.902 | 0.098 | 0.054 | 300 | 1.99 | 0.49 | 2.179 | -2.3228 | 0.77887 | -1.2837
21FLSJWM_SCR | 21FLSJWM | SCR | 27.8668 | -80.7992 | Canal | 2004-04-13 |  |  | 0.05617 | 0.005 | 6.84 | 655 | 2.1371 | 0.10753 | 0.02094 | 150 | 5.3 | 2.29 | 2.1421 | -2.23 | 0.76181 | -5.2983
21FLSJWM_SCR | 21FLSJWM | SCR | 27.8668 | -80.7992 | Canal | 2005-09-06 |  |  | 0.0352 | 0.04616 | 6.91 |  | 1.3428 | 0.1004 | 0.04583 | 250 | 3.2 | 2.85 | 1.3889 | -2.2986 | 0.32854 | -3.0756
21FLSJWM_SCR | 21FLSJWM | SCR | 27.8668 | -80.7992 | Canal | 2001-04-11 |  |  | 0.048 | 0.0035 | 6.67 | 965 | 1.88 | 0.054 | 0.0135 | 70 | 2.4 | 1.13 | 1.8835 | -2.9188 | 0.63313 | -5.655
21FLSJWM_SCR | 21FLSJWM | SCR | 27.8668 | -80.7992 | Canal | 2005-07-18 |  |  | 0.03575 | 0.005 | 3.17 | 277 | 1.4156 | 0.06665 | 0.03442 | 150 | 4.9 | 0.85 | 1.4206 | -2.7083 | 0.35106 | -5.2983
21FLSJWM_SCR | 21FLSJWM | SCR | 27.8668 | -80.7992 | Canal | 2001-07-11 |  |  | 0.044 | 0.015 | 6.7 | 415 | 1.76 | 0.137 | 0.084 | 300 | 2.5 | 0.64 | 1.775 | -1.9878 | 0.5738 | -4.1997
21FLSJWM_SCR | 21FLSJWM | SCR | 27.8668 | -80.7992 | Canal | 2006-08-24 |  |  | 0.0499 | 0.005 | 6.93 |  | 2.0273 | 0.07564 | 0.0263 | 150 |  | 1.17 | 2.0323 | -2.5818 | 0.70916 | -5.2983
21FLSJWM_SCR | 21FLSJWM | SCR | 27.8668 | -80.7992 | Canal | 2005-12-12 |  |  | 0.0269 |  | 6.75 |  | 1.1022 | 0.02547 | 0.0184 | 100 |  |  |  | -3.6703 | X | X
21FLSJWM_SCR | 21FLSJWM | SCR | 27.8668 | -80.7992 | Canal | 2005-04-13 |  |  | 0.03293 | 0.02016 | 6.51 | 380 | 1.3736 | 0.08624 | 0.03542 | 250 | 2.4 | 1.23 | 1.3938 | -2.4506 | 0.33202 | -3.9041
21FLSJWM_SCR | 21FLSJWM | SCR | 27.8668 | -80.7992 | Canal | 1999-08-04 |  |  | 0.071 | 0.0035 | 6.68 | 561 | 3.03 | 0.199 | 0.067 | 400 | 2.22 | 0.23 | 3.0335 | -1.6145 | 1.1097 | -5.655
21FLSJWM_SCR | 21FLSJWM | SCR | 27.8668 | -80.7992 | Canal | 2007-10-17 |  |  | 0.0485 | 0.0129 | 6.79 |  | 2.0763 | 0.16825 | 0.0712 | 300 |  | 0.26 | 2.0892 | -1.7823 | 0.7368 | -4.3505
21FLSJWM_SCR | 21FLSJWM | SCR | 27.8668 | -80.7992 | Canal | 2008-01-22 |  |  | 0.0446 | 0.005 | 7.13 |  | 1.9193 | 0.1485 | 0.0579 | 100 |  | 1.96 | 1.9243 | -1.9072 | 0.65456 | -5.2983
21FLSJWM_SCR | 21FLSJWM | SCR | 27.8668 | -80.7992 | Canal | 2004-01-21 |  |  | 0.0455 |  | 7.2 | 516 | 2.0552 | 0.03165 |  | 100 | 0.9 | 3.9 |  | -3.453 | X | X
21FLSJWM_SCR | 21FLSJWM | SCR | 27.8668 | -80.7992 | Canal | 2003-12-16 |  |  | 0.04875 | 0.005 | 6.44 | 728 | 2.2102 | 0.03762 | 0.01201 | 150 | 0.9 | 2.41 | 2.2152 | -3.2802 | 0.79536 | -5.2983
21FLSJWM_SCR | 21FLSJWM | SCR | 27.8668 | -80.7992 | Canal | 2003-01-09 |  |  | 0.03 | 0.024 | 7.03 | 295 | 1.364 | 0.04 | 0.031 | 200 | 1 | 7.22 | 1.388 | -3.2189 | 0.32786 | -3.7297
21FLSJWM_SCR | 21FLSJWM | SCR | 27.8668 | -80.7992 | Canal | 2005-11-07 |  |  | 0.0244 | 0.01102 | 6.3 |  | 1.1096 | 0.12984 | 0.05288 | 200 |  | 0.51 | 1.1206 | -2.0415 | 0.11386 | -4.508
21FLSJWM_SCR | 21FLSJWM | SCR | 27.8668 | -80.7992 | Canal | 2006-11-30 |  |  | 0.0419 | 0.005 | 6.4 |  | 1.9232 | 0.14095 | 0.0678 | 150 |  | 1.88 | 1.9282 | -1.9594 | 0.65658 | -5.2983
21FLSJWM_SCR | 21FLSJWM | SCR | 27.8668 | -80.7992 | Canal | 2004-10-21 |  |  | 0.03531 | 0.005 | 5.89 | 297 | 1.6377 | 0.27163 | 0.11687 | 150 | 4.3 | 1.22 | 1.6427 | -1.3033 | 0.49634 | -5.2983
21FLSJWM_SCR | 21FLSJWM | SCR | 27.8668 | -80.7992 | Canal | 2006-09-18 |  |  | 0.0421 | 0.005 | 6.6 |  | 1.9785 | 0.23824 | 0.1577 | 300 |  | 0.23 | 1.9835 | -1.4345 | 0.68487 | -5.2983
21FLSJWM_SCR | 21FLSJWM | SCR | 27.8668 | -80.7992 | Canal | 2003-10-15 |  |  | 0.03635 | 0.0628 | 5.97 | 346 | 1.7411 | 0.10132 | 0.04561 | 300 | 2.7 | 0.77 | 1.8039 | -2.2895 | 0.58994 | -2.7678
21FLSJWM_SCR | 21FLSJWM | SCR | 27.8668 | -80.7992 | Canal | 2001-06-13 |  |  | 0.061 | 0.0035 | 6.56 | 411 | 2.925 | 0.325 | 0.1955 | 500 | 3.5 | 0.32 | 2.9285 | -1.1239 | 1.0745 | -5.655
21FLSJWM_SCR | 21FLSJWM | SCR | 27.8668 | -80.7992 | Canal | 2000-02-09 |  |  | 0.04 | 0.024 | 7.1 | 536 | 1.925 | 0.09 | 0.065 | 150 | 1.3 | 4.1 | 1.949 | -2.4079 | 0.66732 | -3.7297
21FLSJWM_SCR | 21FLSJWM | SCR | 27.8668 | -80.7992 | Canal | 2003-11-19 |  |  | 0.04442 | 0.005 | 6.39 | 567 | 2.2342 | 0.04935 | 0.0188 | 300 | 1.6 | 0.49 | 2.2392 | -3.0088 | 0.80613 | -5.2983
21FLSJWM_SCR | 21FLSJWM | SCR | 27.8668 | -80.7992 | Canal | 1999-10-06 |  |  | 0.04 | 0.016 | 6.24 | 120 | 2.02 | 0.24 | 0.119 |  |  |  | 2.036 | -1.4271 | 0.71099 | -4.1352
21FLSJWM_SCR | 21FLSJWM | SCR | 27.8668 | -80.7992 | Canal | 1997-05-07 |  |  | 0.028 | 0.014 | 6.78 | 589 | 1.49 | 0.113 | 0.044 | 160 | 0.9 | 3.18 | 1.504 | -2.1804 | 0.40813 | -4.2687
21FLSJWM_SCR | 21FLSJWM | SCR | 27.8668 | -80.7992 | Canal | 2001-02-14 |  |  | 0.056 | 0.0035 | 6.86 | 655 | 3.01 | 0.095 | 0.04 | 80 | 3.2 | 1.58 | 3.0135 | -2.3539 | 1.1031 | -5.655
21FLSJWM_SCR | 21FLSJWM | SCR | 27.8668 | -80.7992 | Canal | 1998-11-09 |  |  | 0.03 | 0.009 | 6.7 | 238 | 1.63 | 0.142 | 0.075 |  |  | 1.64 | 1.639 | -1.9519 | 0.49409 | -4.7105
21FLSJWM_SCR | 21FLSJWM | SCR | 27.8668 | -80.7992 | Canal | 2002-03-06 |  |  | 0.033 | 0.028 | 6.97 | 460 | 1.86 | 0.08 | 0.028 | 150 | 6.7 | 3 | 1.888 | -2.5257 | 0.63552 | -3.5756
21FLSJWM_SCR | 21FLSJWM | SCR | 27.8668 | -80.7992 | Canal | 2004-08-18 |  |  | 0.03063 | 0.01048 | 6.16 | 230 | 1.8071 | 0.17871 | 0.08853 | 600 | 3.1 | 1.3 | 1.8175 | -1.722 | 0.59749 | -4.5583
21FLSJWM_SCR | 21FLSJWM | SCR | 27.8668 | -80.7992 | Canal | 2004-05-12 |  |  | 0.03885 | 0.005 | 7.3 | 731 | 2.3866 | 0.1095 | 0.02122 | 200 | 8.3 | 3.55 | 2.3916 | -2.2118 | 0.87198 | -5.2983
21FLSJWM_SCR | 21FLSJWM | SCR | 27.8668 | -80.7992 | Canal | 2006-07-24 |  |  | 0.0232 | 0.005 | 6.9 |  | 1.4658 | 0.11631 | 0.0436 | 100 |  | 1.09 | 1.4708 | -2.1515 | 0.38579 | -5.2983
21FLSJWM_SCR | 21FLSJWM | SCR | 27.8668 | -80.7992 | Canal | 2004-03-18 |  |  | 0.01789 |  | 6.75 | 635 | 1.1332 | 0.05604 | 0.01671 | 100 | 2.04 | 0.9 |  | -2.8817 | X | X
21FLSJWM_SCR | 21FLSJWM | SCR | 27.8668 | -80.7992 | Canal | 1999-03-03 |  |  | 0.026 |  | 7 | 855 | 1.74 | 0.169 |  | 60 | 1.3 | 0.91 |  | -1.7779 | X | X
21FLSJWM_SCR | 21FLSJWM | SCR | 27.8668 | -80.7992 | Canal | 2000-12-07 |  |  | 0.032 | 0.01 | 5.91 | 606 | 2.484 | 0.098 | 0.019 | 150 | 6.6 | 3.44 | 2.494 | -2.3228 | 0.91389 | -4.6052
21FLSJWM_SCR | 21FLSJWM | SCR | 27.8668 | -80.7992 | Canal | 2000-03-09 |  |  | 0.024 | 0.0035 | 7.19 | 422 | 1.889 | 0.143 | 0.056 | 150 | 3.08 |  | 1.8925 | -1.9449 | 0.6379 | -5.655
21FLSJWM_SCR | 21FLSJWM | SCR | 27.8668 | -80.7992 | Canal | 1999-09-08 |  |  | 0.038 | 0.0035 | 6.24 | 195 | 3 | 0.328 | 0.085 | 400 | 7.19 | 0.71 | 3.0035 | -1.1147 | 1.0998 | -5.655
21FLSJWM_SCR | 21FLSJWM | SCR | 27.8668 | -80.7992 | Canal | 2000-04-06 |  |  | 0.025 | 0.0035 | 7.12 | 601 | 2.084 | 0.125 | 0.043 | 150 | 4.9 |  | 2.0875 | -2.0794 | 0.73597 | -5.655
21FLSJWM_SCR | 21FLSJWM | SCR | 27.8668 | -80.7992 | Canal | 2004-09-22 |  |  | 0.02298 | 0.01489 | 6.3 | 270 | 1.9157 | 0.16109 | 0.06516 | 400 | 4 | 1.44 | 1.9306 | -1.8258 | 0.65784 | -4.2071
21FLSJWM_SCR | 21FLSJWM | SCR | 27.8668 | -80.7992 | Canal | 2001-05-08 |  |  | 0.02 | 0.0035 | 6.61 | 1067 | 1.72 | 0.025 | 0.02 | 80 | 1.27 | 0.69 | 1.7235 | -3.6889 | 0.54436 | -5.655
21FLSJWM_SCR | 21FLSJWM | SCR | 27.8668 | -80.7992 | Canal | 1998-12-08 |  |  | 0.026 | 0.0035 | 6.77 | 580 | 2.28 | 0.133 | 0.026 | 200 | 3.88 | 0.86 | 2.2835 | -2.0174 | 0.82571 | -5.655
21FLSJWM_SCR | 21FLSJWM | SCR | 27.8668 | -80.7992 | Canal | 2007-03-28 |  |  | 0.0253 | 0.005 | 6.67 |  | 2.2356 | 0.21838 | 0.131 | 150 |  | 0.18 | 2.2406 | -1.5215 | 0.80673 | -5.2983
21FLSJWM_SCR | 21FLSJWM | SCR | 27.8668 | -80.7992 | Canal | 2007-05-29 |  |  | 0.0409 | 0.0173 | 6.51 |  | 3.8759 | 0.23118 | 0.006 | 100 |  | 0.85 | 3.8932 | -1.4646 | 1.3592 | -4.057
21FLSJWM_SCR | 21FLSJWM | SCR | 27.8668 | -80.7992 | Canal | 2000-05-02 |  |  | 0.022 | 0.0035 | 7.04 | 681 | 2.093 | 0.108 | 0.038 | 100 | 2.8 | 5.47 | 2.0965 | -2.2256 | 0.74027 | -5.655
21FLSJWM_SCR | 21FLSJWM | SCR | 27.8668 | -80.7992 | Canal | 2006-04-18 |  |  | 0.0187 |  | 7.67 |  | 1.783 | 0.06371 | 0.006 | 100 |  | 3.44 |  | -2.7534 | X | X
21FLSJWM_SCR | 21FLSJWM | SCR | 27.8668 | -80.7992 | Canal | 2002-07-11 |  |  | 0.024 |  | 6.16 | 153 | 2.298 | 0.447 | 0.273 | 500 | 7.8 | 0.31 |  | -0.8052 | X | X
21FLSJWM_SCR | 21FLSJWM | SCR | 27.8668 | -80.7992 | Canal | 1997-06-12 |  |  | 0.02 | 0.093 | 6.4 | 609 | 1.93 | 0.122 | 0.026 |  |  |  | 2.023 | -2.1037 | 0.70458 | -2.3752
21FLSJWM_SCR | 21FLSJWM | SCR | 27.8668 | -80.7992 | Canal | 2008-05-13 |  |  | 0.0258 | 0.005 | 7.36 |  | 2.5337 | 0.1426 | 0.006 | 150 |  | 2.79 | 2.5387 | -1.9477 | 0.93165 | -5.2983
21FLSJWM_SCR | 21FLSJWM | SCR | 27.8668 | -80.7992 | Canal | 1999-01-07 |  |  | 0.02 | 0.0035 | 7.32 | 701 | 1.99 | 0.141 | 0.031 | 100 | 1.84 |  | 1.9935 | -1.959 | 0.68989 | -5.655
21FLSJWM_SCR | 21FLSJWM | SCR | 27.8668 | -80.7992 | Canal | 1998-06-03 |  |  | 0.018 | 0.0035 | 6.95 | 367 | 1.82 | 0.128 | 0.048 | 150 | 5.8 | 3.31 | 1.8235 | -2.0557 | 0.60076 | -5.655
21FLSJWM_SCR | 21FLSJWM | SCR | 27.8668 | -80.7992 | Canal | 2006-06-27 |  |  | 0.0117 | 0.005 | 6.86 |  | 1.1894 | 0.12811 | 0.0334 | 60 |  | 1.91 | 1.1944 | -2.0549 | 0.17764 | -5.2983
21FLSJWM_SCR | 21FLSJWM | SCR | 27.8668 | -80.7992 | Canal | 2008-06-26 |  |  | 0.0288 | 0.005 | 7.21 |  | 3.09 | 0.2293 | 0.006 | 100 |  | 1.03 | 3.095 | -1.4727 | 1.1298 | -5.2983
21FLSJWM_SCR | 21FLSJWM | SCR | 27.8668 | -80.7992 | Canal | 1999-05-06 |  |  | 0.028 | 0.0035 |  |  | 3.04 | 0.124 | 0.026 | 100 | 15.7 |  | 3.0435 | -2.0875 | 1.113 | -5.655
21FLSJWM_SCR | 21FLSJWM | SCR | 27.8668 | -80.7992 | Canal | 2004-06-21 |  |  | 0.025 | 0.005 | 6.86 | 687 | 2.7803 | 0.4144 | 0.08731 | 150 | 16 | 2.1 | 2.7853 | -0.88092 | 1.0244 | -5.2983
21FLSJWM_SCR | 21FLSJWM | SCR | 27.8668 | -80.7992 | Canal | 2000-09-05 |  |  | 0.017 | 0.0035 | 6.62 | 446 | 1.944 | 0.139 | 0.041 | 300 | 6.9 | 0.57 | 1.9475 | -1.9733 | 0.66655 | -5.655
21FLSJWM_SCR | 21FLSJWM | SCR | 27.8668 | -80.7992 | Canal | 2000-11-01 |  |  | 0.025 | 0.012 | 6.65 | 505 | 3.036 | 0.202 | 0.046 |  |  | 0.45 | 3.048 | -1.5995 | 1.1145 | -4.4228
21FLSJWM_SCR | 21FLSJWM | SCR | 27.8668 | -80.7992 | Canal | 2000-06-07 |  |  | 0.017 | 0.0035 | 7.26 | 751 | 2.582 | 0.115 | 0.03 |  |  | 1.83 | 2.5855 | -2.1628 | 0.94992 | -5.655
21FLSJWM_SCR | 21FLSJWM | SCR | 27.8668 | -80.7992 | Canal | 2007-04-24 |  |  | 0.0158 | 0.0138 | 6.73 |  | 2.501 | 0.12321 | 0.0278 | 150 |  | 2.06 | 2.5148 | -2.0939 | 0.9222 | -4.2831
21FLSJWM_SCR | 21FLSJWM | SCR | 27.8668 | -80.7992 | Canal | 2000-07-10 |  |  | 0.017 |  | 7.07 | 804 | 2.747 | 0.359 |  |  | 6.9 | 1.7 |  | -1.0244 | X | X
21FLSJWM_SCR | 21FLSJWM | SCR | 27.8668 | -80.7992 | Canal | 1998-09-10 |  |  | 0.008 | 0.0035 | 6.76 | 508 | 1.45 | 0.175 | 0.101 | 200 | 3.7 | 1.21 | 1.4535 | -1.743 | 0.37397 | -5.655
21FLSJWM_SCR | 21FLSJWM | SCR | 27.8668 | -80.7992 | Canal | 2001-01-24 |  |  | 0.012 | 0.0035 | 6.57 | 614 | 2.725 | 0.056 | 0.028 | 75 | 1.3 | 2.41 | 2.7285 | -2.8824 | 1.0038 | -5.655
21FLSJWM_SCR | 21FLSJWM | SCR | 27.8668 | -80.7992 | Canal | 1999-02-03 |  |  | 0.008 | 0.0035 | 6.82 | 862 | 2.16 | 0.199 | 0.063 | 70 | 1.55 | 0.34 | 2.1635 | -1.6145 | 0.77173 | -5.655
21FLSJWM_SCR | 21FLSJWM | SCR | 27.8668 | -80.7992 | Canal | 2006-05-24 |  |  | 0.005 | 0.005 | 7.23 |  | 2.2431 | 0.11391 | 0.006 | 80 |  | 3.25 | 2.2481 | -2.1723 | 0.8101 | -5.2983
21FLSJWM_SCR | 21FLSJWM | SCR | 27.8668 | -80.7992 | Canal | 1998-04-14 |  |  | 0.0025 | 0.0035 | 6.93 | 277 | 1.96 | 0.109 | 0.029 | 150 | 2.3 | 5.45 | 1.9635 | -2.2164 | 0.67473 | -5.655
21FLSJWM_SCR | 21FLSJWM | SCR | 27.8668 | -80.7992 | Canal | 1997-09-04 |  |  | 0.0025 |  | 6.42 | 362 | 6 | 0.854 |  | 150 | 304 | 1.22 |  | -0.15782 | X | X
21FLSJWM_SCR | 21FLSJWM | SCR | 27.8668 | -80.7992 | Canal | 2005-05-19 |  |  |  |  | 6.79 | 450 | [5 empty] | 2.02 |  | X | X | X
21FLSJWM_SCR | 21FLSJWM | SCR | 27.8668 | -80.7992 | Canal | 2007-07-23 |  |  |  | 0.005 | 6.86 |  | 1.5371 | 0.1003 | 0.0452 | 300 |  | 0.44 | 1.5421 | -2.2996 | 0.43313 | -5.2983
21FLSJWM_SCR | 21FLSJWM | SCR | 27.8668 | -80.7992 | Canal | 2007-02-20 |  |  |  | 0.0114 | 6.79 |  | 1.3656 | 0.10269 | 0.0735 | 100 |  | 4.18 | 1.377 | -2.276 | 0.31987 | -4.4741
21FLSJWM_SCR | 21FLSJWM | SCR | 27.8668 | -80.7992 | Canal | 1997-10-08 |  |  |  | 0.0035 | 6.53 | 277 | 2.47 | 0.325 | 0.062 | 300 |  | 0.85 | 2.4735 | -1.1239 | 0.90563 | -5.655
21FLSJWM_SCR | 21FLSJWM | SCR | 27.8668 | -80.7992 | Canal | 2001-08-22 |  |  |  |  | 6.16 | 182 | [5 empty] | 0.37 |  | X | X | X
21FLSFWM_SD10373111 | 21FLSFWM | SD10373111 | 27.2897 | -81.2166 | Canal | 2007-11-20 | [7 empty] | 0.051 | [5 empty] | -2.9759 | X | X
21FLSFWM_SD10373111 | 21FLSFWM | SD10373111 | 27.2897 | -81.2166 | Canal | 2007-08-28 | [7 empty] | 0.035 | [5 empty] | -3.3524 | X | X
21FLSFWM_SD10373111 | 21FLSFWM | SD10373111 | 27.2897 | -81.2166 | Canal | 2007-05-22 | [7 empty] | 0.172 | [5 empty] | -1.7603 | X | X
21FLSFWM_SD10373111 | 21FLSFWM | SD10373111 | 27.2897 | -81.2166 | Canal | 2007-06-05 | [7 empty] | 0.185 | [5 empty] | -1.6874 | X | X
21FLSFWM_SD10373111 | 21FLSFWM | SD10373111 | 27.2897 | -81.2166 | Canal | 2007-06-19 | [7 empty] | 0.058 | [5 empty] | -2.8473 | X | X
21FLSFWM_SD10373111 | 21FLSFWM | SD10373111 | 27.2897 | -81.2166 | Canal | 2007-07-17 | [7 empty] | 0.027 | [5 empty] | -3.6119 | X | X
21FLSFWM_SD10373111 | 21FLSFWM | SD10373111 | 27.2897 | -81.2166 | Canal | 2007-07-31 | [7 empty] | 0.063 | [5 empty] | -2.7646 | X | X
21FLSFWM_SD10373111 | 21FLSFWM | SD10373111 | 27.2897 | -81.2166 | Canal | 2007-12-18 | [7 empty] | 0.047 | [5 empty] | -3.0576 | X | X
21FLSFWM_SD10373111 | 21FLSFWM | SD10373111 | 27.2897 | -81.2166 | Canal | 2007-09-11 | [7 empty] | 0.031 | [5 empty] | -3.4738 | X | X
21FLSFWM_SD10373111 | 21FLSFWM | SD10373111 | 27.2897 | -81.2166 | Canal | 2007-05-08 | [7 empty] | 0.207 | [5 empty] | -1.575 | X | X
21FLSFWM_SD10373111 | 21FLSFWM | SD10373111 | 27.2897 | -81.2166 | Canal | 2007-09-25 | [7 empty] | 0.042 | [5 empty] | -3.1701 | X | X
21FLSFWM_SD10373111 | 21FLSFWM | SD10373111 | 27.2897 | -81.2166 | Canal | 2007-10-09 | [7 empty] | 0.044 | [5 empty] | -3.1236 | X | X
21FLSFWM_SD10373111 | 21FLSFWM | SD10373111 | 27.2897 | -81.2166 | Canal | 2007-11-06 | [7 empty] | 0.054 | [5 empty] | -2.9188 | X | X
21FLSFWM_SD10373111 | 21FLSFWM | SD10373111 | 27.2897 | -81.2166 | Canal | 2006-11-21 | [7 empty] | 0.169 | [5 empty] | -1.7779 | X | X
21FLSFWM_SD10373111 | 21FLSFWM | SD10373111 | 27.2897 | -81.2166 | Canal | 2007-10-23 | [7 empty] | 0.071 | [5 empty] | -2.6451 | X | X
21FLSFWM_SD10373111 | 21FLSFWM | SD10373111 | 27.2897 | -81.2166 | Canal | 2006-10-11 | [7 empty] | 0.036 | [5 empty] | -3.3242 | X | X
21FLSFWM_SD10373111 | 21FLSFWM | SD10373111 | 27.2897 | -81.2166 | Canal | 2007-01-03 | [7 empty] | 0.122 | [5 empty] | -2.1037 | X | X
21FLSFWM_SD10373111 | 21FLSFWM | SD10373111 | 27.2897 | -81.2166 | Canal | 2007-04-24 | [7 empty] | 0.041 | [5 empty] | -3.1942 | X | X
21FLSFWM_SD10373111 | 21FLSFWM | SD10373111 | 27.2897 | -81.2166 | Canal | 2006-09-27 | [7 empty] | 0.039 | [5 empty] | -3.2442 | X | X
21FLSFWM_SD10373111 | 21FLSFWM | SD10373111 | 27.2897 | -81.2166 | Canal | 2006-10-24 | [7 empty] | 0.067 | [5 empty] | -2.7031 | X | X
21FLSFWM_SD10373111 | 21FLSFWM | SD10373111 | 27.2897 | -81.2166 | Canal | 2006-11-07 | [7 empty] | 0.058 | [5 empty] | -2.8473 | X | X
21FLSFWM_SD10373111 | 21FLSFWM | SD10373111 | 27.2897 | -81.2166 | Canal | 2006-12-19 | [7 empty] | 0.759 | [5 empty] | -0.27575 | X | X
21FLSFWM_SD10373111 | 21FLSFWM | SD10373111 | 27.2897 | -81.2166 | Canal | 2007-03-27 | [7 empty] | 0.041 | [5 empty] | -3.1942 | X | X
21FLSFWM_SD10373111 | 21FLSFWM | SD10373111 | 27.2897 | -81.2166 | Canal | 2006-09-12 | [7 empty] | 0.047 | [5 empty] | -3.0576 | X | X
21FLSFWM_SD10373111 | 21FLSFWM | SD10373111 | 27.2897 | -81.2166 | Canal | 2007-04-10 | [7 empty] | 0.043 | [5 empty] | -3.1466 | X | X
21FLSFWM_SD10373111 | 21FLSFWM | SD10373111 | 27.2897 | -81.2166 | Canal | 2007-01-16 | [7 empty] | 0.116 | [5 empty] | -2.1542 | X | X
21FLSFWM_SD10373111 | 21FLSFWM | SD10373111 | 27.2897 | -81.2166 | Canal | 2007-03-13 | [7 empty] | 0.055 | [5 empty] | -2.9004 | X | X
21FLSFWM_SD10373111 | 21FLSFWM | SD10373111 | 27.2897 | -81.2166 | Canal | 2007-02-28 | [7 empty] | 0.043 | [5 empty] | -3.1466 | X | X
21FLSFWM_SD10373111 | 21FLSFWM | SD10373111 | 27.2897 | -81.2166 | Canal | 2007-02-13 | [7 empty] | 0.044 | [5 empty] | -3.1236 | X | X
21FLSFWM_SD10373111 | 21FLSFWM | SD10373111 | 27.2897 | -81.2166 | Canal | 2007-01-31 | [7 empty] | 0.058 | [5 empty] | -2.8473 | X | X
21FLSFWM_SD28373312 | 21FLSFWM | SD28373312 | 27.2362 | -81.0267 | Canal | 2007-01-16 | [7 empty] | 0.036 | [5 empty] | -3.3242 | X | X
21FLSFWM_SD28373312 | 21FLSFWM | SD28373312 | 27.2362 | -81.0267 | Canal | 2007-07-03 | [7 empty] | 0.257 | [5 empty] | -1.3587 | X | X
21FLSFWM_SD28373312 | 21FLSFWM | SD28373312 | 27.2362 | -81.0267 | Canal | 2007-10-09 | [7 empty] | 0.695 | [5 empty] | -0.36384 | X | X
21FLSFWM_SD28373312 | 21FLSFWM | SD28373312 | 27.2362 | -81.0267 | Canal | 2007-09-25 | [7 empty] | 0.709 | [5 empty] | -0.3439 | X | X
21FLSFWM_SD28373312 | 21FLSFWM | SD28373312 | 27.2362 | -81.0267 | Canal | 2007-09-11 | [7 empty] | 1.092 | [5 empty] | 0.088011 | X | X
21FLSFWM_SD28373312 | 21FLSFWM | SD28373312 | 27.2362 | -81.0267 | Canal | 2007-08-28 | [7 empty] | 0.608 | [5 empty] | -0.49758 | X | X
21FLSFWM_SD28373312 | 21FLSFWM | SD28373312 | 27.2362 | -81.0267 | Canal | 2007-07-31 | [7 empty] | 1.086 | [5 empty] | 0.082501 | X | X
21FLSFWM_SD28373312 | 21FLSFWM | SD28373312 | 27.2362 | -81.0267 | Canal | 2007-07-17 | [7 empty] | 0.803 | [5 empty] | -0.2194 | X | X
21FLSFWM_SD28373312 | 21FLSFWM | SD28373312 | 27.2362 | -81.0267 | Canal | 2007-11-20 | [7 empty] | 0.039 | [5 empty] | -3.2442 | X | X
21FLSFWM_SD28373312 | 21FLSFWM | SD28373312 | 27.2362 | -81.0267 | Canal | 2007-05-22 | [7 empty] | 0.347 | [5 empty] | -1.0584 | X | X
21FLSFWM_SD28373312 | 21FLSFWM | SD28373312 | 27.2362 | -81.0267 | Canal | 2007-05-08 | [7 empty] | 0.121 | [5 empty] | -2.112 | X | X
21FLSFWM_SD28373312 | 21FLSFWM | SD28373312 | 27.2362 | -81.0267 | Canal | 2007-04-24 | [7 empty] | 0.02 | [5 empty] | -3.912 | X | X
21FLSFWM_SD28373312 | 21FLSFWM | SD28373312 | 27.2362 | -81.0267 | Canal | 2007-03-27 | [7 empty] | 0.076 | [5 empty] | -2.577 | X | X
21FLSFWM_SD28373312 | 21FLSFWM | SD28373312 | 27.2362 | -81.0267 | Canal | 2007-01-31 | [7 empty] | 0.058 | [5 empty] | -2.8473 | X | X
21FLSFWM_SD28373312 | 21FLSFWM | SD28373312 | 27.2362 | -81.0267 | Canal | 2006-10-11 | [7 empty] | 0.469 | [5 empty] | -0.75715 | X | X
21FLSFWM_SD28373312 | 21FLSFWM | SD28373312 | 27.2362 | -81.0267 | Canal | 2006-09-27 | [7 empty] | 0.497 | [5 empty] | -0.69917 | X | X
21FLSFWM_SD28373312 | 21FLSFWM | SD28373312 | 27.2362 | -81.0267 | Canal | 2006-09-12 | [7 empty] | 0.133 | [5 empty] | -2.0174 | X | X
21FLSFWM_SD28373312 | 21FLSFWM | SD28373312 | 27.2362 | -81.0267 | Canal | 2007-02-28 | [7 empty] | 0.254 | [5 empty] | -1.3704 | X | X
21FLSFWM_SD33373323 | 21FLSFWM | SD33373323 | 27.225 | -81.0375 | Canal | 2007-02-13 | [7 empty] | 0.064 | [5 empty] | -2.7489 | X | X
21FLSFWM_SD33373323 | 21FLSFWM | SD33373323 | 27.225 | -81.0375 | Canal | 2006-10-11 | [7 empty] | 0.096 | [5 empty] | -2.3434 | X | X
21FLSFWM_SD33373323 | 21FLSFWM | SD33373323 | 27.225 | -81.0375 | Canal | 2007-07-17 | [7 empty] | 0.598 | [5 empty] | -0.51416 | X | X
21FLSFWM_SD33373323 | 21FLSFWM | SD33373323 | 27.225 | -81.0375 | Canal | 2007-06-19 | [7 empty] | 0.704 | [5 empty] | -0.35098 | X | X
21FLSFWM_SD33373323 | 21FLSFWM | SD33373323 | 27.225 | -81.0375 | Canal | 2007-03-13 | [7 empty] | 0.047 | [5 empty] | -3.0576 | X | X
21FLSFWM_SD33373323 | 21FLSFWM | SD33373323 | 27.225 | -81.0375 | Canal | 2006-09-12 | [7 empty] | 0.084 | [5 empty] | -2.4769 | X | X
21FLSFWM_SD33373323 | 21FLSFWM | SD33373323 | 27.225 | -81.0375 | Canal | 2006-12-19 | [7 empty] | 0.056 | [5 empty] | -2.8824 | X | X
21FLSFWM_SD33373323 | 21FLSFWM | SD33373323 | 27.225 | -81.0375 | Canal | 2006-09-27 | [7 empty] | 0.089 | [5 empty] | -2.4191 | X | X
21FLSFWM_SD33373323 | 21FLSFWM | SD33373323 | 27.225 | -81.0375 | Canal | 2007-01-03 | [7 empty] | 0.06 | [5 empty] | -2.8134 | X | X
21FLSFWM_SD33373323 | 21FLSFWM | SD33373323 | 27.225 | -81.0375 | Canal | 2007-01-31 | [7 empty] | 0.212 | [5 empty] | -1.5512 | X | X
21FLSFWM_SD33373333 | 21FLSFWM | SD33373333 | 27.2263 | -81.0375 | Canal | 2007-07-03 | [7 empty] | 0.837 | [5 empty] | -0.17793 | X | X
21FLSFWM_SD33373333 | 21FLSFWM | SD33373333 | 27.2263 | -81.0375 | Canal | 2007-12-18 | [7 empty] | 0.069 | [5 empty] | -2.6736 | X | X
21FLSFWM_SD33373333 | 21FLSFWM | SD33373333 | 27.2263 | -81.0375 | Canal | 2007-11-20 | [7 empty] | 0.05 | [5 empty] | -2.9957 | X | X
21FLSFWM_SD33373333 | 21FLSFWM | SD33373333 | 27.2263 | -81.0375 | Canal | 2007-11-06 | [7 empty] | 0.065 | [5 empty] | -2.7334 | X | X
21FLSFWM_SD33373333 | 21FLSFWM | SD33373333 | 27.2263 | -81.0375 | Canal | 2007-10-23 | [7 empty] | 0.22 | [5 empty] | -1.5141 | X | X
21FLSFWM_SD33373333 | 21FLSFWM | SD33373333 | 27.2263 | -81.0375 | Canal | 2007-10-09 | [7 empty] | 0.133 | [5 empty] | -2.0174 | X | X
21FLSFWM_SD33373333 | 21FLSFWM | SD33373333 | 27.2263 | -81.0375 | Canal | 2007-09-11 | [7 empty] | 0.109 | [5 empty] | -2.2164 | X | X
21FLSFWM_SD33373333 | 21FLSFWM | SD33373333 | 27.2263 | -81.0375 | Canal | 2007-08-28 | [7 empty] | 0.635 | [5 empty] | -0.45413 | X | X
21FLSFWM_SD33373333 | 21FLSFWM | SD33373333 | 27.2263 | -81.0375 | Canal | 2007-07-17 | [7 empty] | 1.01 | [5 empty] | 0.0099503 | X | X
21FLSFWM_SD33373333 | 21FLSFWM | SD33373333 | 27.2263 | -81.0375 | Canal | 2007-06-05 | [7 empty] | 0.037 | [5 empty] | -3.2968 | X | X
21FLSFWM_SD33373333 | 21FLSFWM | SD33373333 | 27.2263 | -81.0375 | Canal | 2006-09-27 | [7 empty] | 0.108 | [5 empty] | -2.2256 | X | X
21FLSFWM_SD33373333 | 21FLSFWM | SD33373333 | 27.2263 | -81.0375 | Canal | 2007-07-31 | [7 empty] | 0.573 | [5 empty] | -0.55687 | X | X
21FLSFWM_SD33373333 | 21FLSFWM | SD33373333 | 27.2263 | -81.0375 | Canal | 2006-09-12 | [7 empty] | 0.147 | [5 empty] | -1.9173 | X | X
21FLSFWM_SD33373333 | 21FLSFWM | SD33373333 | 27.2263 | -81.0375 | Canal | 2007-05-22 | [7 empty] | 0.032 | [5 empty] | -3.442 | X | X
21FLSFWM_SD33373333 | 21FLSFWM | SD33373333 | 27.2263 | -81.0375 | Canal | 2006-10-11 | [7 empty] | 0.124 | [5 empty] | -2.0875 | X | X
21FLSFWM_SD33373333 | 21FLSFWM | SD33373333 | 27.2263 | -81.0375 | Canal | 2006-12-05 | [7 empty] | 0.041 | [5 empty] | -3.1942 | X | X
21FLSFWM_SD33373333 | 21FLSFWM | SD33373333 | 27.2263 | -81.0375 | Canal | 2007-01-16 | [7 empty] | 0.06 | [5 empty] | -2.8134 | X | X
21FLSFWM_SD33373333 | 21FLSFWM | SD33373333 | 27.2263 | -81.0375 | Canal | 2007-02-13 | [7 empty] | 0.051 | [5 empty] | -2.9759 | X | X
21FLSFWM_SD33373333 | 21FLSFWM | SD33373333 | 27.2263 | -81.0375 | Canal | 2007-02-28 | [7 empty] | 0.082 | [5 empty] | -2.501 | X | X
21FLSFWM_SD33373333 | 21FLSFWM | SD33373333 | 27.2263 | -81.0375 | Canal | 2007-03-27 | [7 empty] | 0.033 | [5 empty] | -3.4112 | X | X
21FLSFWM_SD33373333 | 21FLSFWM | SD33373333 | 27.2263 | -81.0375 | Canal | 2007-05-08 | [7 empty] | 0.03 | [5 empty] | -3.5066 | X | X
21FLSFWM_SD34373313 | 21FLSFWM | SD34373313 | 27.2252 | -81.0211 | Canal | 2007-07-17 | [7 empty] | 1.071 | [5 empty] | 0.068593 | X | X
21FLSFWM_SD34373313 | 21FLSFWM | SD34373313 | 27.2252 | -81.0211 | Canal | 2007-11-06 | [7 empty] | 0.084 | [5 empty] | -2.4769 | X | X
21FLSFWM_SD34373313 | 21FLSFWM | SD34373313 | 27.2252 | -81.0211 | Canal | 2007-10-23 | [7 empty] | 0.088 | [5 empty] | -2.4304 | X | X
21FLSFWM_SD34373313 | 21FLSFWM | SD34373313 | 27.2252 | -81.0211 | Canal | 2007-10-09 | [7 empty] | 0.095 | [5 empty] | -2.3539 | X | X
21FLSFWM_SD34373313 | 21FLSFWM | SD34373313 | 27.2252 | -81.0211 | Canal | 2007-09-25 | [7 empty] | 0.15 | [5 empty] | -1.8971 | X | X
21FLSFWM_SD34373313 | 21FLSFWM | SD34373313 | 27.2252 | -81.0211 | Canal | 2007-08-28 | [7 empty] | 0.296 | [5 empty] | -1.2174 | X | X
21FLSFWM_SD34373313 | 21FLSFWM | SD34373313 | 27.2252 | -81.0211 | Canal | 2007-07-31 | [7 empty] | 0.731 | [5 empty] | -0.31334 | X | X
21FLSFWM_SD34373313 | 21FLSFWM | SD34373313 | 27.2252 | -81.0211 | Canal | 2007-02-13 | [7 empty] | 0.055 | [5 empty] | -2.9004 | X | X
21FLSFWM_SD34373313 | 21FLSFWM | SD34373313 | 27.2252 | -81.0211 | Canal | 2007-07-03 | [7 empty] | 0.137 | [5 empty] | -1.9878 | X | X
21FLSFWM_SD34373313 | 21FLSFWM | SD34373313 | 27.2252 | -81.0211 | Canal | 2007-02-28 | [7 empty] | 0.051 | [5 empty] | -2.9759 | X | X
21FLSFWM_SD34373313 | 21FLSFWM | SD34373313 | 27.2252 | -81.0211 | Canal | 2006-09-12 | [7 empty] | 0.102 | [5 empty] | -2.2828 | X | X
21FLSFWM_SD34373313 | 21FLSFWM | SD34373313 | 27.2252 | -81.0211 | Canal | 2007-01-16 | [7 empty] | 0.068 | [5 empty] | -2.6882 | X | X
21FLSFWM_SD34373313 | 21FLSFWM | SD34373313 | 27.2252 | -81.0211 | Canal | 2006-12-19 | [7 empty] | 0.08 | [5 empty] | -2.5257 | X | X
21FLSFWM_SD34373313 | 21FLSFWM | SD34373313 | 27.2252 | -81.0211 | Canal | 2006-12-05 | [7 empty] | 0.016 | [5 empty] | -4.1352 | X | X
21FLSFWM_SD34373313 | 21FLSFWM | SD34373313 | 27.2252 | -81.0211 | Canal | 2006-11-21 | [7 empty] | 0.078 | [5 empty] | -2.551 | X | X
21FLSFWM_SD34373313 | 21FLSFWM | SD34373313 | 27.2252 | -81.0211 | Canal | 2006-10-24 | [7 empty] | 0.106 | [5 empty] | -2.2443 | X | X
21FLSFWM_SD35373313 | 21FLSFWM | SD35373313 | 27.2269 | -80.9927 | Canal | 2007-05-08 | [7 empty] | 0.131 | [5 empty] | -2.0326 | X | X
21FLSFWM_SD35373313 | 21FLSFWM | SD35373313 | 27.2269 | -80.9927 | Canal | 2007-05-22 | [7 empty] | 0.385 | [5 empty] | -0.95451 | X | X
21FLSFWM_SD35373313 | 21FLSFWM | SD35373313 | 27.2269 | -80.9927 | Canal | 2007-06-05 | [7 empty] | 0.295 | [5 empty] | -1.2208 | X | X
21FLSFWM_SD35373313 | 21FLSFWM | SD35373313 | 27.2269 | -80.9927 | Canal | 2007-06-19 | [7 empty] | 0.189 | [5 empty] | -1.666 | X | X
21FLSFWM_SD35373313 | 21FLSFWM | SD35373313 | 27.2269 | -80.9927 | Canal | 2007-07-03 | [7 empty] | 0.156 | [5 empty] | -1.8579 | X | X
21FLSFWM_SD35373313 | 21FLSFWM | SD35373313 | 27.2269 | -80.9927 | Canal | 2007-07-17 | [7 empty] | 0.531 | [5 empty] | -0.63299 | X | X
21FLSFWM_SD35373313 | 21FLSFWM | SD35373313 | 27.2269 | -80.9927 | Canal | 2007-07-31 | [7 empty] | 0.171 | [5 empty] | -1.7661 | X | X
21FLSFWM_SD35373313 | 21FLSFWM | SD35373313 | 27.2269 | -80.9927 | Canal | 2007-08-28 | [7 empty] | 0.179 | [5 empty] | -1.7204 | X | X
21FLSFWM_SD35373313 | 21FLSFWM | SD35373313 | 27.2269 | -80.9927 | Canal | 2007-09-11 | [7 empty] | 0.165 | [5 empty] | -1.8018 | X | X
21FLSFWM_SD35373313 | 21FLSFWM | SD35373313 | 27.2269 | -80.9927 | Canal | 2007-04-24 | [7 empty] | 0.095 | [5 empty] | -2.3539 | X | X
21FLSFWM_SD35373313 | 21FLSFWM | SD35373313 | 27.2269 | -80.9927 | Canal | 2007-10-23 | [7 empty] | 0.161 | [5 empty] | -1.8264 | X | X
21FLSFWM_SD35373313 | 21FLSFWM | SD35373313 | 27.2269 | -80.9927 | Canal | 2007-10-09 | [7 empty] | 0.151 | [5 empty] | -1.8905 | X | X
21FLSFWM_SD35373313 | 21FLSFWM | SD35373313 | 27.2269 | -80.9927 | Canal | 2007-11-20 | [7 empty] | 0.075 | [5 empty] | -2.5903 | X | X
21FLSFWM_SD35373313 | 21FLSFWM | SD35373313 | 27.2269 | -80.9927 | Canal | 2007-12-18 | [7 empty] | 0.064 | [5 empty] | -2.7489 | X | X
21FLSFWM_SD35373313 | 21FLSFWM | SD35373313 | 27.2269 | -80.9927 | Canal | 2007-09-25 | [7 empty] | 0.148 | [5 empty] | -1.9105 | X | X
21FLSFWM_SD35373313 | 21FLSFWM | SD35373313 | 27.2269 | -80.9927 | Canal | 2006-11-07 | [7 empty] | 0.035 | [5 empty] | -3.3524 | X | X
21FLSFWM_SD35373313 | 21FLSFWM | SD35373313 | 27.2269 | -80.9927 | Canal | 2007-11-06 | [7 empty] | 0.113 | [5 empty] | -2.1804 | X | X
21FLSFWM_SD35373313 | 21FLSFWM | SD35373313 | 27.2269 | -80.9927 | Canal | 2006-09-27 | [7 empty] | 0.141 | [5 empty] | -1.959 | X | X
21FLSFWM_SD35373313 | 21FLSFWM | SD35373313 | 27.2269 | -80.9927 | Canal | 2006-10-10 | [7 empty] | 0.123 | [5 empty] | -2.0956 | X | X
21FLSFWM_SD35373313 | 21FLSFWM | SD35373313 | 27.2269 | -80.9927 | Canal | 2007-04-10 | [7 empty] | 0.041 | [5 empty] | -3.1942 | X | X
21FLSFWM_SD35373313 | 21FLSFWM | SD35373313 | 27.2269 | -80.9927 | Canal | 2006-10-24 | [7 empty] | 0.068 | [5 empty] | -2.6882 | X | X
21FLSFWM_SD35373313 | 21FLSFWM | SD35373313 | 27.2269 | -80.9927 | Canal | 2006-09-12 | [7 empty] | 0.377 | [5 empty] | -0.97551 | X | X
21FLSFWM_SD35373313 | 21FLSFWM | SD35373313 | 27.2269 | -80.9927 | Canal | 2006-11-21 | [7 empty] | 0.016 | [5 empty] | -4.1352 | X | X
21FLSFWM_SD35373313 | 21FLSFWM | SD35373313 | 27.2269 | -80.9927 | Canal | 2006-12-05 | [7 empty] | 0.075 | [5 empty] | -2.5903 | X | X
21FLSFWM_SD35373313 | 21FLSFWM | SD35373313 | 27.2269 | -80.9927 | Canal | 2006-12-19 | [7 empty] | 0.034 | [5 empty] | -3.3814 | X | X
21FLSFWM_SD35373313 | 21FLSFWM | SD35373313 | 27.2269 | -80.9927 | Canal | 2007-01-03 | [7 empty] | 0.037 | [5 empty] | -3.2968 | X | X
21FLSFWM_SD35373313 | 21FLSFWM | SD35373313 | 27.2269 | -80.9927 | Canal | 2007-01-31 | [7 empty] | 0.021 | [5 empty] | -3.8632 | X | X
21FLSFWM_SD35373313 | 21FLSFWM | SD35373313 | 27.2269 | -80.9927 | Canal | 2007-02-13 | [7 empty] | 0.031 | [5 empty] | -3.4738 | X | X
21FLSFWM_SD35373313 | 21FLSFWM | SD35373313 | 27.2269 | -80.9927 | Canal | 2007-02-28 | [7 empty] | 0.058 | [5 empty] | -2.8473 | X | X
21FLSFWM_SD35373313 | 21FLSFWM | SD35373313 | 27.2269 | -80.9927 | Canal | 2007-03-13 | [7 empty] | 0.024 | [5 empty] | -3.7297 | X | X
21FLSFWM_SD35373313 | 21FLSFWM | SD35373313 | 27.2269 | -80.9927 | Canal | 2007-03-27 | [7 empty] | 0.028 | [5 empty] | -3.5756 | X | X
21FLWQSP_SEM301US | 21FLWQSP | SEM301US | 28.6904 | -81.2476 | Stream | 2005-09-19 | 1.7 |  | 0.166 | 0.212 | 7.0036 | 0.21417 | 0.5 | 0.088 |  | 60 |  | 5.9811 | 0.712 | -2.4304 | -0.33968 | -1.5512
21FLWQSP_SEM301US | 21FLWQSP | SEM301US | 28.6904 | -81.2476 | Stream | 2005-04-26 | 1.1 |  | 0.044 | 0.272 | 7.1181 | 0.24708 | 0.61 | 0.078 |  | 80 |  | 6.7968 | 0.882 | -2.551 | -0.12556 | -1.302
21FLWQSP_SEM301US | 21FLWQSP | SEM301US | 28.6904 | -81.2476 | Stream | 2005-07-11 | 2.8 |  | 0.055 | 0.158 | 6.8878 | 0.19303 | 0.8 | 0.114 |  | 125 |  | 5.6924 | 0.958 | -2.1716 | -0.042908 | -1.8452
21FLWQSP_SEM301US | 21FLWQSP | SEM301US | 28.6904 | -81.2476 | Stream | 2005-12-20 | 1.6 |  | 0.005 | 0.002 | 7.048 | 0.20982 | 0.93 | 0.023 |  | 40 |  | 8.04 | 0.932 | -3.7723 | -0.070422 | -6.2146
21FLWQSP_SEM390LV | 21FLWQSP | SEM390LV | 28.7147 | -81.3988 | Stream | 2005-07-11 | 1.6 |  | 0.018 | 0.338 |  |  | 0.5 | 0.122 |  | 60 |  |  | 0.838 | -2.1037 | -0.17674 | -1.0847
21FLWQSP_SEM390LV | 21FLWQSP | SEM390LV | 28.7147 | -81.3988 | Stream | 2006-01-30 | 0.5 |  | 0.005 | 0.514 | 7.4322 | 0.35886 | 0.23 | 0.15 |  | 100 |  | 5.521 | 0.744 | -1.8971 | -0.29571 | -0.66553
21FLWQSP_SEM390LV | 21FLWQSP | SEM390LV | 28.7147 | -81.3988 | Stream | 2005-04-26 | 1.1 |  | 0.005 | 0.486 | 7.4643 | 0.36396 | 0.24 | 0.157 |  | 15 |  | 5.7378 | 0.726 | -1.8515 | -0.32021 | -0.72155
21FLWQSP_SEM390LV | 21FLWQSP | SEM390LV | 28.7147 | -81.3988 | Stream | 2005-09-26 | 2.1 |  | 0.005 | 0.465 | 7.4093 | 0.32459 | 0.36 | 0.154 |  | 30 |  | 5.1155 | 0.825 | -1.8708 | -0.19237 | -0.76572
21FLWQSP_SEM396LR | 21FLWQSP | SEM396LR | 28.7146 | -81.4431 | Stream | 2005-12-21 | 1 |  | 0.028 | 0.239 | 7.3648 | 0.30396 | 0.61 | 0.069 |  | 80 |  | 4.6233 | 0.849 | -2.6736 | -0.1637 | -1.4313
21FLWQSP_SEM396LR | 21FLWQSP | SEM396LR | 28.7146 | -81.4431 | Stream | 2005-06-21 | 0.05 |  | 0.033 | 0.399 | 7.0075 | 0.32048 | 0.9 | 0.126 |  | 250 |  | 1.897 | 1.299 | -2.0715 | 0.26159 | -0.91879
21FLWQSP_SEM396LR | 21FLWQSP | SEM396LR | 28.7146 | -81.4431 | Stream | 2005-03-29 | 1.1 |  | 0.021 | 0.422 | 7.1867 | 0.33183 | 0.88 | 0.114 |  | 640 |  | 3.1458 | 1.302 | -2.1716 | 0.2639 | -0.86275
21FLWQSP_SEM396LR | 21FLWQSP | SEM396LR | 28.7146 | -81.4431 | Stream | 2005-09-28 | 0.5 |  | 0.011 | 0.665 | 7.144 | 0.2822 | 0.52 | 0.114 |  | 100 |  | 3.1058 | 1.185 | -2.1716 | 0.16974 | -0.40797
21FLWQSP_SEM398LR | 21FLWQSP | SEM398LR | 28.7143 | -81.451 | Stream | 2005-03-29 | 1.1 |  | 0.023 | 0.914 | 7.3518 | 0.32203 | 0.3 | 0.116 |  | 60 |  | 1.7917 | 1.214 | -2.1542 | 0.19392 | -0.089925
21FLWQSP_SEM398LR | 21FLWQSP | SEM398LR | 28.7143 | -81.451 | Stream | 2005-09-28 | 0.8 |  | 0.016 | 1.07 | 7.27 | 0.32998 | 0.31 | 0.128 |  | 40 |  | 1.5217 | 1.38 | -2.0557 | 0.32208 | 0.067659
21FLWQSP_SEM398LR | 21FLWQSP | SEM398LR | 28.7143 | -81.451 | Stream | 2005-06-21 | 0.05 |  | 0.005 | 1.02 | 7.3193 | 0.33863 | 0.14 | 0.113 |  | 40 |  | 1.5361 | 1.16 | -2.1804 | 0.14842 | 0.019803
21FLWQSP_SEM398LR | 21FLWQSP | SEM398LR | 28.7143 | -81.451 | Stream | 2005-12-21 | 1 |  | 0.005 | 1.18 | 7.3097 | 0.33616 | 0.27 | 0.094 |  | 30 |  | 2.3074 | 1.45 | -2.3645 | 0.37156 | 0.16551
21FLWQSP_SEM414US | 21FLWQSP | SEM414US | 28.6079 | -81.2964 | Stream | 2006-01-23 | 1.8 |  | 0.12 | 0.187 | 6.9927 | 0.31685 | 0.78 | 0.166 |  | 50 |  | 2.1841 | 0.967 | -1.7958 | -0.033557 | -1.6766
21FLWQSP_SEM414US | 21FLWQSP | SEM414US | 28.6079 | -81.2964 | Stream | 2005-10-22 | 2.1 |  | 0.018 | 0.246 | 6.8838 | 0.20671 | 0.55 | 0.069 |  | 60 |  | 3.291 | 0.796 | -2.6736 | -0.22816 | -1.4024
21FLWQSP_SEM414US | 21FLWQSP | SEM414US | 28.6079 | -81.2964 | Stream | 2005-04-26 | 1.1 |  | 0.015 | 0.031 | 6.9562 | 0.31195 | 0.55 | 0.056 |  | 60 |  | 4.3608 | 0.581 | -2.8824 | -0.543 | -3.4738
21FLWQSP_SEM414US | 21FLWQSP | SEM414US | 28.6079 | -81.2964 | Stream | 2005-07-12 | 0.05 |  | 0.012 | 0.327 | 6.7783 | 0.28097 | 0.55 | 0.062 |  | 70 |  | 1.4975 | 0.877 | -2.7806 | -0.13125 | -1.1178
21FLWQSP_SEM426LV | 21FLWQSP | SEM426LV | 28.6236 | -81.0673 | Stream | 2005-04-26 | 1.1 |  | 0.074 | 0.029 | 5.5906 | 0.10183 | 0.48 | 0.042 |  | 80 |  | 5.0643 | 0.509 | -3.1701 | -0.67531 | -3.5405
21FLWQSP_SEM426LV | 21FLWQSP | SEM426LV | 28.6236 | -81.0673 | Stream | 2005-12-20 | 1.1 |  | 0.028 | 0.034 |  |  | 0.88 | 0.06 |  | 300 |  |  | 0.914 | -2.8134 | -0.089925 | -3.3814
21FLWQSP_SEM426LV | 21FLWQSP | SEM426LV | 28.6236 | -81.0673 | Stream | 2005-10-18 | 2.1 |  | 0.025 | 0.009 | 4.2784 | 0.0902 | 1.07 | 0.105 |  | 350 |  | 5.2018 | 1.079 | -2.2538 | 0.076035 | -4.7105
21FLWQSP_SEM426LV | 21FLWQSP | SEM426LV | 28.6236 | -81.0673 | Stream | 2005-06-27 | 0.5 |  | 0.024 | 0.008 | 4.8003 | 0.073033 | 1.2 | 0.173 |  | 600 |  | 3.7375 | 1.208 | -1.7545 | 0.18897 | -4.8283
21FLSJWM_SFB | 21FLSJWM | SFB | 29.1831 | -81.9931 | River/Stream | 2007-06-27 | 135.102 | 163.3336 | 4.3409 | 0.0468 | 7.21 |  | 8.2257 | 0.15143 | 0.006 | 30 |  | 2.54 | 8.2725 | -1.8876 | 2.1129 | -3.0619
21FLSJWM_SFB | 21FLSJWM | SFB | 29.1831 | -81.9931 | River/Stream | 2007-08-16 | 23.7185 | 30.7171 | 0.7408 | 0.0191 | 7.0467 |  | 2.8188 | 0.07811 | 0.006 | 150 |  | 1.0867 | 2.8379 | -2.5496 | 1.0431 | -3.9581
21FLSJWM_SFB | 21FLSJWM | SFB | 29.1831 | -81.9931 | River/Stream | 2008-01-10 | 16.4205 | 18.273 | 0.8581 | 0.2053 | 6.8133 |  | 3.8243 | 0.0601 | 0.006 |  |  | 2.2933 | 4.0296 | -2.8117 | 1.3937 | -1.5833
21FLSJWM_SFB | 21FLSJWM | SFB | 29.1831 | -81.9931 | River/Stream | 2007-12-10 | 25.9435 | 29.9804 | 0.743 |  | 6.8033 |  | 3.5247 | 0.0776 | 0.006 |  |  | 2.5667 |  | -2.5562 | X | X
21FLSJWM_SFB | 21FLSJWM | SFB | 29.1831 | -81.9931 | River/Stream | 2008-01-24 | 9.612 | 11.1031 | 0.9072 | 0.2979 | 6.8267 |  | 4.3248 | 0.0728 | 0.006 |  |  | 2.3367 | 4.6227 | -2.62 | 1.531 | -1.211
21FLSJWM_SFB | 21FLSJWM | SFB | 29.1831 | -81.9931 | River/Stream | 2007-11-26 |  |  | 0.752 |  | 6.685 |  | 3.8268 | 0.0756 | 0.006 |  |  | 2.805 |  | -2.5823 | X | X
21FLSJWM_SFB | 21FLSJWM | SFB | 29.1831 | -81.9931 | River/Stream | 2007-08-03 | 49.217 | 57.4894 | 0.4905 | 0.0686 | 7.0267 |  | 3.2928 | 0.0598 | 0.006 | 50 |  | 1.9933 | 3.3614 | -2.8167 | 1.2124 | -2.6795
21FLSJWM_SFB | 21FLSJWM | SFB | 29.1831 | -81.9931 | River/Stream | 2008-04-03 | 2.67 | 3.7401 | 0.4975 | 0.1764 | 6.4567 |  | 4.5013 | 0.0975 | 0.0373 |  |  | 1.6633 | 4.6777 | -2.3279 | 1.5428 | -1.735
21FLSJWM_SFB | 21FLSJWM | SFB | 29.1831 | -81.9931 | River/Stream | 2008-04-17 | 3.293 | 4.0899 | 0.3774 | 0.1962 | 6.7067 |  | 3.5719 | 0.0893 | 0.0293 |  |  | 3.4767 | 3.7681 | -2.4158 | 1.3266 | -1.6286
21FLSJWM_SFB | 21FLSJWM | SFB | 29.1831 | -81.9931 | River/Stream | 2007-02-16 | 26.9002 | 29.9906 | 0.2391 |  | 7.09 |  | 2.5907 | 0.05688 | 0.006 | 100 |  | 5.9 |  | -2.8668 | X | X
21FLSJWM_SFB | 21FLSJWM | SFB | 29.1831 | -81.9931 | River/Stream | 2008-02-21 | 32.3515 | 41.1822 | 0.3249 | 0.4616 | 6.5967 |  | 4.3563 | 0.086 | 0.006 |  |  | 3.5067 | 4.8179 | -2.4534 | 1.5723 | -0.77306
21FLSJWM_SFB | 21FLSJWM | SFB | 29.1831 | -81.9931 | River/Stream | 2008-03-06 | 10.146 | 13.8374 | 0.2676 |  | 6.4167 |  | 3.6055 | 0.0625 | 0.006 |  |  | 2.88 |  | -2.7726 | X | X
21FLSJWM_SFB | 21FLSJWM | SFB | 29.1831 | -81.9931 | River/Stream | 2008-03-20 | 5.8295 | 8.167 | 0.25 | 0.2534 | 6.4167 |  | 3.7238 | 0.059 | 0.006 |  |  | 2.1267 | 3.9772 | -2.8302 | 1.3806 | -1.3728
21FLSJWM_SFB | 21FLSJWM | SFB | 29.1831 | -81.9931 | River/Stream | 2008-05-01 | 30.1043 | 33.1289 | 0.1605 | 0.1046 | 6.7033 |  | 2.6342 | 0.0638 | 0.006 |  |  | 1.78 | 2.7388 | -2.752 | 1.0075 | -2.2576
21FLSJWM_SFB | 21FLSJWM | SFB | 29.1831 | -81.9931 | River/Stream | 2007-02-01 | 33.642 | 36.8772 | 0.0929 | 0.0573 | 7.75 |  | 2.0635 | 0.05439 | 0.006 | 50 |  | 9.85 | 2.1208 | -2.9116 | 0.75179 | -2.8595
21FLSJWM_SFB | 21FLSJWM | SFB | 29.1831 | -81.9931 | River/Stream | 2008-05-15 | 24.3415 | 29.4502 | 0.0706 | 0.0182 | 6.91 |  | 2.2188 | 0.0812 | 0.006 |  |  |  | 2.237 | -2.5108 | 0.80514 | -4.0063
21FLSJWM_SFB | 21FLSJWM | SFB | 29.1831 | -81.9931 | River/Stream | 2008-06-12 | 25.543 | 32.761 | 0.0599 | 0.0158 | 7.1267 |  | 1.9729 | 0.0589 | 0.006 |  |  | 2.0633 | 1.9887 | -2.8319 | 0.68748 | -4.1477
21FLSJWM_SFB | 21FLSJWM | SFB | 29.1831 | -81.9931 | River/Stream | 2007-01-18 | 43.6545 | 46.2206 | 0.0437 | 0.005 | 7.42 |  | 2.0501 | 0.0625 | 0.006 | 50 |  | 7.77 | 2.0551 | -2.7726 | 0.72033 | -5.2983
21FLSJWM_SFB | 21FLSJWM | SFB | 29.1831 | -81.9931 | River/Stream | 2008-05-29 | 24.4305 | 29.5007 | 0.0238 | 0.005 | 7.0833 |  | 1.8892 | 0.0729 | 0.006 |  |  | 3.24 | 1.8942 | -2.6187 | 0.6388 | -5.2983
21FLSJWM_SFB | 21FLSJWM | SFB | 29.1831 | -81.9931 | River/Stream | 2008-06-26 | 31.239 | 34.927 | 0.0225 | 0.0436 | 7.1467 |  | 1.9288 | 0.0602 | 0.006 |  |  | 2.9367 | 1.9724 | -2.8101 | 0.67925 | -3.1327
21FLSJWM_SFB | 21FLSJWM | SFB | 29.1831 | -81.9931 | River/Stream | 2006-11-17 | 43.6545 | 46.3841 | 0.0195 |  | 7.53 |  | 2.0929 | 0.05437 | 0.006 | 30 |  | 5.8 |  | -2.9119 | X | X
21FLSJWM_SFB | 21FLSJWM | SFB | 29.1831 | -81.9931 | River/Stream | 2007-03-01 | 50.2627 | 54.0969 | 0.0169 | 0.1066 | 7.1367 |  | 2.1159 | 0.05695 | 0.006 | 80 |  | 5.83 | 2.2225 | -2.8656 | 0.79862 | -2.2387
21FLSJWM_SFB | 21FLSJWM | SFB | 29.1831 | -81.9931 | River/Stream | 2007-05-01 | 104.931 | 105.0629 | 0.0181 | 0.0121 | 7.47 |  | 3.279 | 0.08555 | 0.006 | 30 |  | 7.6 | 3.2912 | -2.4587 | 1.1912 | -4.4145
21FLSJWM_SFB | 21FLSJWM | SFB | 29.1831 | -81.9931 | River/Stream | 2007-03-30 | 86.241 | 89.7745 | 0.0115 | 0.0595 | 7.44 |  | 2.8651 | 0.05963 | 0.006 | 50 |  | 7.46 | 2.9246 | -2.8196 | 1.0732 | -2.8218
21FLSJWM_SFB | 21FLSJWM | SFB | 29.1831 | -81.9931 | River/Stream | 2007-05-18 | 106.8 | 108.1795 | 0.0127 |  | 7.235 |  | 3.7369 | 0.0922 | 0.006 | 30 |  |  |  | -2.3838 | X | X
21FLSJWM_SFB | 21FLSJWM | SFB | 29.1831 | -81.9931 | River/Stream | 2006-12-21 | 40.7175 | 42.4716 | 0.005 | 0.005 | 6.46 |  | 2.1124 | 0.06263 | 0.006 | 30 |  | 8.31 | 2.1174 | -2.7705 | 0.75019 | -5.2983
21FLSJWM_SFB | 21FLSJWM | SFB | 29.1831 | -81.9931 | River/Stream | 2007-04-11 | 101.46 | 101.6308 | 0.005 | 0.0341 | 7.33 |  | 3.423 | 0.08419 | 0.006 | 50 |  | 7.85 | 3.4571 | -2.4747 | 1.2404 | -3.3785
21FLSJWM_SFB | 21FLSJWM | SFB | 29.1831 | -81.9931 | River/Stream | 2007-09-26 | 30.0375 | 31.9191 | 0.3811 | 0.2911 | 6.48 |  |  |  | 0.006 | 400 |  | 0.3975 |  | X | X | -1.2341
21FLSJWM_SFB | 21FLSJWM | SFB | 29.1831 | -81.9931 | River/Stream | 2007-03-16 | 49.8623 | 52.8327 | 0.005 |  | 6.6 |  |  |  |  | 60 |  | 10.84 |  | X | X | X
21FLSJWM_SFB | 21FLSJWM | SFB | 29.1831 | -81.9931 | River/Stream | 2007-12-27 | 15.8865 | 18.9734 |  | 0.159 | 6.8333 |  | 4.1552 | 0.0651 | 0.006 |  |  | 4.6933 | 4.3142 | -2.7318 | 1.4619 | -1.8389
21FLSFWM_SFCD5E | 21FLSFWM | SFCD5E | 26.6889 | -80.8095 | Canal | 2007-08-16 | [7 empty] | 0.06 | [5 empty] | -2.8134 | X | X
21FLSFWM_SFCD5E | 21FLSFWM | SFCD5E | 26.6889 | -80.8095 | Canal | 2007-08-09 | [7 empty] | 0.09 | [5 empty] | -2.4079 | X | X
21FLSFWM_SFCD5E | 21FLSFWM | SFCD5E | 26.6889 | -80.8095 | Canal | 2007-08-02 | [7 empty] | 0.052 | [5 empty] | -2.9565 | X | X
21FLSFWM_SFCD5E | 21FLSFWM | SFCD5E | 26.6889 | -80.8095 | Canal | 2007-07-12 | [7 empty] | 0.047 | [5 empty] | -3.0576 | X | X
21FLSFWM_SFCD5E | 21FLSFWM | SFCD5E | 26.6889 | -80.8095 | Canal | 2007-07-19 | [7 empty] | 0.072 | [5 empty] | -2.6311 | X | X
21FLSFWM_SFCD5E | 21FLSFWM | SFCD5E | 26.6889 | -80.8095 | Canal | 2007-08-23 | [7 empty] | 0.087 | [5 empty] | -2.4418 | X | X
21FLSFWM_SFCD5E | 21FLSFWM | SFCD5E | 26.6889 | -80.8095 | Canal | 2007-12-27 | [7 empty] | 0.066 | [5 empty] | -2.7181 | X | X
21FLSFWM_SFCD5E | 21FLSFWM | SFCD5E | 26.6889 | -80.8095 | Canal | 2007-07-05 | [7 empty] | 0.053 | [5 empty] | -2.9375 | X | X
21FLSFWM_SFCD5E | 21FLSFWM | SFCD5E | 26.6889 | -80.8095 | Canal | 2007-06-28 | [7 empty] | 0.039 | [5 empty] | -3.2442 | X | X
21FLSFWM_SFCD5E | 21FLSFWM | SFCD5E | 26.6889 | -80.8095 | Canal | 2007-06-21 | [7 empty] | 0.0805 | [5 empty] | -2.5195 | X | X
21FLSFWM_SFCD5E | 21FLSFWM | SFCD5E | 26.6889 | -80.8095 | Canal | 2007-06-14 | [7 empty] | 0.0515 | [5 empty] | -2.9662 | X | X
21FLSFWM_SFCD5E | 21FLSFWM | SFCD5E | 26.6889 | -80.8095 | Canal | 2007-08-30 | [7 empty] | 0.083 | [5 empty] | -2.4889 | X | X
21FLSFWM_SFCD5E | 21FLSFWM | SFCD5E | 26.6889 | -80.8095 | Canal | 2007-05-31 | [7 empty] | 0.048 | [5 empty] | -3.0366 | X | X
21FLSFWM_SFCD5E | 21FLSFWM | SFCD5E | 26.6889 | -80.8095 | Canal | 2007-11-01 | [7 empty] | 0.084 | [5 empty] | -2.4769 | X | X
21FLSFWM_SFCD5E | 21FLSFWM | SFCD5E | 26.6889 | -80.8095 | Canal | 2007-05-24 | [7 empty] | 0.046 | [5 empty] | -3.0791 | X | X
21FLSFWM_SFCD5E | 21FLSFWM | SFCD5E | 26.6889 | -80.8095 | Canal | 2007-06-07 | [7 empty] | 0.0675 | [5 empty] | -2.6956 | X | X
21FLSFWM_SFCD5E | 21FLSFWM | SFCD5E | 26.6889 | -80.8095 | Canal | 2007-11-08 | [7 empty] | 0.106 | [5 empty] | -2.2443 | X | X
21FLSFWM_SFCD5E | 21FLSFWM | SFCD5E | 26.6889 | -80.8095 | Canal | 2007-05-17 | [7 empty] | 0.038 | [5 empty] | -3.2702 | X | X
21FLSFWM_SFCD5E | 21FLSFWM | SFCD5E | 26.6889 | -80.8095 | Canal | 2007-12-20 | [7 empty] | 0.056 | [5 empty] | -2.8824 | X | X
21FLSFWM_SFCD5E | 21FLSFWM | SFCD5E | 26.6889 | -80.8095 | Canal | 2007-12-13 | [7 empty] | 0.061 | [5 empty] | -2.7969 | X | X
21FLSFWM_SFCD5E | 21FLSFWM | SFCD5E | 26.6889 | -80.8095 | Canal | 2007-12-06 | [7 empty] | 0.083 | [5 empty] | -2.4889 | X | X
21FLSFWM_SFCD5E | 21FLSFWM | SFCD5E | 26.6889 | -80.8095 | Canal | 2007-11-29 | [7 empty] | 0.074 | [5 empty] | -2.6037 | X | X
21FLSFWM_SFCD5E | 21FLSFWM | SFCD5E | 26.6889 | -80.8095 | Canal | 2007-10-18 | [7 empty] | 0.102 | [5 empty] | -2.2828 | X | X
21FLSFWM_SFCD5E | 21FLSFWM | SFCD5E | 26.6889 | -80.8095 | Canal | 2007-11-15 | [7 empty] | 0.075 | [5 empty] | -2.5903 | X | X
21FLSFWM_SFCD5E | 21FLSFWM | SFCD5E | 26.6889 | -80.8095 | Canal | 2007-09-06 | [7 empty] | 0.06 | [5 empty] | -2.8134 | X | X
21FLSFWM_SFCD5E | 21FLSFWM | SFCD5E | 26.6889 | -80.8095 | Canal | 2007-10-25 | [7 empty] | 0.088 | [5 empty] | -2.4304 | X | X
21FLSFWM_SFCD5E | 21FLSFWM | SFCD5E | 26.6889 | -80.8095 | Canal | 2007-10-11 | [7 empty] | 0.1185 | [5 empty] | -2.1328 | X | X
21FLSFWM_SFCD5E | 21FLSFWM | SFCD5E | 26.6889 | -80.8095 | Canal | 2007-10-04 | [7 empty] | 0.0985 | [5 empty] | -2.3177 | X | X
21FLSFWM_SFCD5E | 21FLSFWM | SFCD5E | 26.6889 | -80.8095 | Canal | 2007-09-27 | [7 empty] | 0.133 | [5 empty] | -2.0174 | X | X
21FLSFWM_SFCD5E | 21FLSFWM | SFCD5E | 26.6889 | -80.8095 | Canal | 2007-09-20 | [7 empty] | 0.0955 | [5 empty] | -2.3486 | X | X
21FLSFWM_SFCD5E | 21FLSFWM | SFCD5E | 26.6889 | -80.8095 | Canal | 2007-09-13 | [7 empty] | 0.067 | [5 empty] | -2.7031 | X | X
21FLSFWM_SFCD5E | 21FLSFWM | SFCD5E | 26.6889 | -80.8095 | Canal | 2007-11-20 | [7 empty] | 0.069 | [5 empty] | -2.6736 | X | X
21FLSFWM_SFCD5E | 21FLSFWM | SFCD5E | 26.6889 | -80.8095 | Canal | 2006-10-05 | [7 empty] | 0.076 | [5 empty] | -2.577 | X | X
21FLSFWM_SFCD5E | 21FLSFWM | SFCD5E | 26.6889 | -80.8095 | Canal | 2007-01-04 | [7 empty] | 0.052 | [5 empty] | -2.9565 | X | X
21FLSFWM_SFCD5E | 21FLSFWM | SFCD5E | 26.6889 | -80.8095 | Canal | 2006-12-21 | [7 empty] | 0.0495 | [5 empty] | -3.0058 | X | X
21FLSFWM_SFCD5E | 21FLSFWM | SFCD5E | 26.6889 | -80.8095 | Canal | 2006-12-07 | [7 empty] | 0.06 | [5 empty] | -2.8134 | X | X
21FLSFWM_SFCD5E | 21FLSFWM | SFCD5E | 26.6889 | -80.8095 | Canal | 2006-11-30 | [7 empty] | 0.075 | [5 empty] | -2.5903 | X | X
21FLSFWM_SFCD5E | 21FLSFWM | SFCD5E | 26.6889 | -80.8095 | Canal | 2006-11-16 | [7 empty] | 0.077 | [5 empty] | -2.5639 | X | X
21FLSFWM_SFCD5E | 21FLSFWM | SFCD5E | 26.6889 | -80.8095 | Canal | 2006-11-02 | [7 empty] | 0.079 | [5 empty] | -2.5383 | X | X
21FLSFWM_SFCD5E | 21FLSFWM | SFCD5E | 26.6889 | -80.8095 | Canal | 2007-01-11 | [7 empty] | 0.069 | [5 empty] | -2.6736 | X | X
21FLSFWM_SFCD5E | 21FLSFWM | SFCD5E | 26.6889 | -80.8095 | Canal | 2006-10-12 | [7 empty] | 0.131 | [5 empty] | -2.0326 | X | X
21FLSFWM_SFCD5E | 21FLSFWM | SFCD5E | 26.6889 | -80.8095 | Canal | 2006-11-09 | [7 empty] | 0.0855 | [5 empty] | -2.4592 | X | X
21FLSFWM_SFCD5E | 21FLSFWM | SFCD5E | 26.6889 | -80.8095 | Canal | 2006-09-28 | [7 empty] | 0.1645 | [5 empty] | -1.8048 | X | X
21FLSFWM_SFCD5E | 21FLSFWM | SFCD5E | 26.6889 | -80.8095 | Canal | 2006-09-21 | [7 empty] | 0.1365 | [5 empty] | -1.9914 | X | X
21FLSFWM_SFCD5E | 21FLSFWM | SFCD5E | 26.6889 | -80.8095 | Canal | 2006-09-14 | [7 empty] | 0.1645 | [5 empty] | -1.8048 | X | X
21FLSFWM_SFCD5E | 21FLSFWM | SFCD5E | 26.6889 | -80.8095 | Canal | 2006-09-07 | [7 empty] | 0.1115 | [5 empty] | -2.1937 | X | X
21FLSFWM_SFCD5E | 21FLSFWM | SFCD5E | 26.6889 | -80.8095 | Canal | 2007-07-26 | [7 empty] | 0.036 | [5 empty] | -3.3242 | X | X
21FLSFWM_SFCD5E | 21FLSFWM | SFCD5E | 26.6889 | -80.8095 | Canal | 2007-05-10 | [7 empty] | 0.053 | [5 empty] | -2.9375 | X | X
21FLSFWM_SFCD5E | 21FLSFWM | SFCD5E | 26.6889 | -80.8095 | Canal | 2006-10-19 | [7 empty] | 0.078 | [5 empty] | -2.551 | X | X
21FLSFWM_SFCD5E | 21FLSFWM | SFCD5E | 26.6889 | -80.8095 | Canal | 2007-04-11 | [7 empty] | 0.054 | [5 empty] | -2.9188 | X | X
21FLSFWM_SFCD5E | 21FLSFWM | SFCD5E | 26.6889 | -80.8095 | Canal | 2007-05-03 | [7 empty] | 0.064 | [5 empty] | -2.7489 | X | X
21FLSFWM_SFCD5E | 21FLSFWM | SFCD5E | 26.6889 | -80.8095 | Canal | 2006-10-26 | [7 empty] | 0.086 | [5 empty] | -2.4534 | X | X
21FLSFWM_SFCD5E | 21FLSFWM | SFCD5E | 26.6889 | -80.8095 | Canal | 2007-04-19 | [7 empty] | 0.063 | [5 empty] | -2.7646 | X | X
21FLSFWM_SFCD5E | 21FLSFWM | SFCD5E | 26.6889 | -80.8095 | Canal | 2007-01-18 | [7 empty] | 0.067 | [5 empty] | -2.7031 | X | X
21FLSFWM_SFCD5E | 21FLSFWM | SFCD5E | 26.6889 | -80.8095 | Canal | 2007-04-05 | [7 empty] | 0.073 | [5 empty] | -2.6173 | X | X
21FLSFWM_SFCD5E | 21FLSFWM | SFCD5E | 26.6889 | -80.8095 | Canal | 2007-03-29 | [7 empty] | 0.134 | [5 empty] | -2.0099 | X | X
21FLSFWM_SFCD5E | 21FLSFWM | SFCD5E | 26.6889 | -80.8095 | Canal | 2007-03-22 | [7 empty] | 0.078 | [5 empty] | -2.551 | X | X
21FLSFWM_SFCD5E | 21FLSFWM | SFCD5E | 26.6889 | -80.8095 | Canal | 2007-03-15 | [7 empty] | 0.07 | [5 empty] | -2.6593 | X | X
21FLSFWM_SFCD5E | 21FLSFWM | SFCD5E | 26.6889 | -80.8095 | Canal | 2007-03-01 | [7 empty] | 0.059 | [5 empty] | -2.8302 | X | X
21FLSFWM_SFCD5E | 21FLSFWM | SFCD5E | 26.6889 | -80.8095 | Canal | 2007-02-22 | [7 empty] | 0.01 | [5 empty] | -4.6052 | X | X
21FLSFWM_SFCD5E | 21FLSFWM | SFCD5E | 26.6889 | -80.8095 | Canal | 2007-02-15 | [7 empty] | 0.086 | [5 empty] | -2.4534 | X | X
21FLSFWM_SFCD5E | 21FLSFWM | SFCD5E | 26.6889 | -80.8095 | Canal | 2007-02-08 | [7 empty] | 0.093 | [5 empty] | -2.3752 | X | X
21FLSFWM_SFCD5E | 21FLSFWM | SFCD5E | 26.6889 | -80.8095 | Canal | 2007-02-01 | [7 empty] | 0.098 | [5 empty] | -2.3228 | X | X
21FLSFWM_SFCD5E | 21FLSFWM | SFCD5E | 26.6889 | -80.8095 | Canal | 2007-01-25 | [7 empty] | 0.085 | [5 empty] | -2.4651 | X | X
21FLSFWM_SFCD5E | 21FLSFWM | SFCD5E | 26.6889 | -80.8095 | Canal | 2007-03-08 | [7 empty] | 0.0795 | [5 empty] | -2.532 | X | X
21FLSFWM_SFCD5E | 21FLSFWM | SFCD5E | 26.6889 | -80.8095 | Canal | 2007-04-26 | [7 empty] | 0.043 | [5 empty] | -3.1466 | X | X
21FLSUW_SFR005C1 | 21FLSUW | SFR005C1 | 29.8391 | -82.1638 | River/Stream | 1993-04-12 |  |  | 0.022 | 0.05 | 4.77 | 60 | 0.11 | 0.019 | 0.018 |  |  | 5 | 0.16 | -3.9633 | -1.8326 | -2.9957
21FLSUW_SFR005C1 | 21FLSUW | SFR005C1 | 29.8391 | -82.1638 | River/Stream | 1993-06-07 |  |  | 0.098 |  | 4.5 | 80 | 1.23 | 0.015 |  |  |  | 3.2 |  | -4.1997 | X | X
21FLSUW_SFR005C1 | 21FLSUW | SFR005C1 | 29.8391 | -82.1638 | River/Stream | 1993-02-09 |  |  | 0.058 |  | 4.3 | 67.5 | 0.84 | 0.17 |  |  |  | 7.9 |  | -1.772 | X | X
21FLSUW_SFR005C1 | 21FLSUW | SFR005C1 | 29.8391 | -82.1638 | River/Stream | 1993-08-09 |  |  | 0.143 | 0.12 | 4.17 | 97 | 2.17 | 0.093 | 0.022 |  | 2.3 | 0.9 | 2.29 | -2.3752 | 0.82855 | -2.1203
21FLSUW_SFR005C1 | 21FLSUW | SFR005C1 | 29.8391 | -82.1638 | River/Stream | 1992-10-19 |  |  | 0.054 |  |  | 64 | 1.1 | 0.017 | 0.013 |  |  |  |  | -4.0745 | X | X
21FLSUW_SFR005C1 | 21FLSUW | SFR005C1 | 29.8391 | -82.1638 | River/Stream | 1992-12-08 |  |  | 0.028 |  |  | 83 | 1.12 | 0.01 | [5 empty] | -4.6052 | X | X
21FLSUW_SFR010C1 | 21FLSUW | SFR010C1 | 29.8461 | -82.2197 | River/Stream | 1990-11-16 |  | 0.66 | 0.038 |  | 7.16 | 258.5 | 0.15 | 0.14 | 0.27 |  | 0.46 | 4.5 |  | -1.9661 | X | X
21FLSUW_SFR010C1 | 21FLSUW | SFR010C1 | 29.8461 | -82.2197 | River/Stream | 1990-12-14 |  | 1.65 | 0.077 |  | 7.68 | 242.5 | 0.43 | 0.13 | 0.14 |  | 0.47 | 8.5 |  | -2.0402 | X | X
21FLSUW_SFR010C1 | 21FLSUW | SFR010C1 | 29.8461 | -82.2197 | River/Stream | 2006-12-13 |  |  | 0.0495 |  | 6.82 |  | 0.39 | 0.814 | 0.545 |  |  | 0.6 |  | -0.20579 | X | X
21FLSUW_SFR010C1 | 21FLSUW | SFR010C1 | 29.8461 | -82.2197 | River/Stream | 2007-04-12 |  |  | 0.0182 | 0.00336 | 6.88 |  | 0.19 | 0.917 | 0.656 |  |  | 1.16 | 0.19336 | -0.086648 | -1.6432 | -5.6958
21FLSUW_SFR010C1 | 21FLSUW | SFR010C1 | 29.8461 | -82.2197 | River/Stream | 2007-01-02 |  |  | 0.0495 |  | 7.24 |  | 0.56 | 0.252 | 0.14 |  |  | 4.2 |  | -1.3783 | X | X
21FLSUW_SFR010C1 | 21FLSUW | SFR010C1 | 29.8461 | -82.2197 | River/Stream | 2006-10-19 |  |  | 0.0495 |  | 6 |  | 0.66 | 1.57 | 1.33 |  |  | 1.7 |  | 0.45108 | X | X
21FLSUW_SFR010C1 | 21FLSUW | SFR010C1 | 29.8461 | -82.2197 | River/Stream | 1991-03-19 |  | 1.01 | 0.085 |  | 4.87 | 66.5 | 1.3 | 0.13 |  |  | 2.2 | 6.2 |  | -2.0402 | X | X
21FLSUW_SFR010C1 | 21FLSUW | SFR010C1 | 29.8461 | -82.2197 | River/Stream | 1991-05-17 |  | 0.1 | 0.095 | 0.98 | 4.76 | 80.5 | 1.8 |  | 0.097 |  | 1 | 6.2 | 2.78 | X | 1.0225 | -0.020203
21FLSUW_SFR010C1 | 21FLSUW | SFR010C1 | 29.8461 | -82.2197 | River/Stream | 1990-08-20 |  | 2.2 | 0.015 |  | 7.37 | 257 | 0.31 | 0.25 | 0.18 |  | 0.5 | 6.4 |  | -1.3863 | X | X
21FLSUW_SFR010C1 | 21FLSUW | SFR010C1 | 29.8461 | -82.2197 | River/Stream | 1992-07-15 |  |  | 0.07 |  | 6.18 | 110 | 1.5 | 0.28 | 0.123 |  | 0.7 | 6 |  | -1.273 | X | X
21FLSUW_SFR010C1 | 21FLSUW | SFR010C1 | 29.8461 | -82.2197 | River/Stream | 1990-06-14 |  | 2.98 | 0.015 |  | 6.56 | 178.5 | 0.33 | 0.36 | 0.36 |  | 0.72 | 5.7 |  | -1.0217 | X | X
21FLSUW_SFR010C1 | 21FLSUW | SFR010C1 | 29.8461 | -82.2197 | River/Stream | 1990-07-18 |  | 0.52 | 0.04 |  | 7.37 | 170.5 | 0.92 |  | 0.095 |  | 1.5 | 5.9 |  | X | X | X
21FLSUW_SFR010C1 | 21FLSUW | SFR010C1 | 29.8461 | -82.2197 | River/Stream | 1990-10-19 |  | 0.91 | 0.015 |  | 7.41 | 249 | 0.35 | 0.37 | 0.21 |  | 0.58 | 4.7 |  | -0.99425 | X | X
21FLSUW_SFR010C1 | 21FLSUW | SFR010C1 | 29.8461 | -82.2197 | River/Stream | 1991-04-19 |  | 0.31 | 0.064 |  | 5.29 | 84 | 1.6 |  |  |  | 0.67 | 6.4 |  | X | X | X
21FLSUW_SFR010C1 | 21FLSUW | SFR010C1 | 29.8461 | -82.2197 | River/Stream | 1991-09-12 |  |  | 0.063 |  | 4.26 | 70 | 1.6 | 0.31 | 0.099 |  | 0.6 | 5.7 |  | -1.1712 | X | X
21FLSUW_SFR010C1 | 21FLSUW | SFR010C1 | 29.8461 | -82.2197 | River/Stream | 1990-05-18 |  | 2.3 | 0.015 |  | 6.99 | 218 | 0.39 | 0.27 | 0.23 |  | 0.35 | 3.1 |  | -1.3093 | X | X
21FLSUW_SFR010C1 | 21FLSUW | SFR010C1 | 29.8461 | -82.2197 | River/Stream | 1991-06-14 |  | 0.07 | 0.065 |  | 4.52 | 77 | 1.7 | 0.18 |  |  | 1.4 | 5.4 |  | -1.7148 | X | X
21FLSUW_SFR010C1 | 21FLSUW | SFR010C1 | 29.8461 | -82.2197 | River/Stream | 1991-01-17 |  | 1.54 | 0.015 |  | 7.51 | 220.5 | 0.4 |  | 0.053 |  | 0.66 | 7 |  | X | X | X
21FLSUW_SFR010C1 | 21FLSUW | SFR010C1 | 29.8461 | -82.2197 | River/Stream | 1991-08-16 |  |  | 0.058 |  | 4.28 | 75 | 1.6 |  |  |  |  | 4.9 |  | X | X | X
21FLSUW_SFR010C1 | 21FLSUW | SFR010C1 | 29.8461 | -82.2197 | River/Stream | 1990-09-17 |  | 3.31 | 0.015 |  | 7.41 | 282 | 0.42 | 0.27 | 0.23 |  | 3.4 | 3.8 |  | -1.3093 | X | X
21FLSUW_SFR010C1 | 21FLSUW | SFR010C1 | 29.8461 | -82.2197 | River/Stream | 1991-02-15 |  | 0.74 | 0.015 |  | 7.67 | 259 | 0.48 |  |  |  | 1.5 | 8.4 |  | X | X | X
21FLSUW_SFR010C1 | 21FLSUW | SFR010C1 | 29.8461 | -82.2197 | River/Stream | 2006-11-15 |  |  | 0.0495 |  | 6.6 |  | 1.59 | 1.14 | 1.01 |  |  | 1.6 |  | 0.13103 | X | X
21FLSUW_SFR010C1 | 21FLSUW | SFR010C1 | 29.8461 | -82.2197 | River/Stream | 1990-03-15 |  | 0.1 | 0.015 |  | 6.04 | 68 | 0.64 | 0.068 |  |  | 0.49 | 7.2 |  | -2.6882 | X | X
21FLSUW_SFR010C1 | 21FLSUW | SFR010C1 | 29.8461 | -82.2197 | River/Stream | 2007-03-01 |  |  | 0.0182 | 0.00336 | 7.28 |  | 0.798 | 0.179 | 0.0823 |  |  | 6.42 | 0.80136 | -1.7204 | -0.22144 | -5.6958
21FLSUW_SFR010C1 | 21FLSUW | SFR010C1 | 29.8461 | -82.2197 | River/Stream | 1990-04-19 |  | 0.12 | 0.015 |  | 6.56 | 74 | 0.7 |  |  |  | 1.6 | 7.2 |  | X | X | X
21FLSUW_SFR010C1 | 21FLSUW | SFR010C1 | 29.8461 | -82.2197 | River/Stream | 1992-09-08 |  |  | 0.021 |  | 4.58 | 48.5 | 1.16 | 0.065 | 0.027 |  | 1.5 | 5.2 |  | -2.7334 | X | X
21FLSUW_SFR010C1 | 21FLSUW | SFR010C1 | 29.8461 | -82.2197 | River/Stream | 1992-05-12 |  |  | 0.019 |  | 7.21 | 96 | 1.06 | 0.076 | 0.054 |  |  | 8.1 |  | -2.577 | X | X
21FLSUW_SFR010C1 | 21FLSUW | SFR010C1 | 29.8461 | -82.2197 | River/Stream | 2007-02-01 |  |  | 0.0182 | 0.00336 | 7.5 |  | 1.11 | 0.154 | 0.0607 |  |  | 7.81 | 1.1134 | -1.8708 | 0.10738 | -5.6958
21FLSUW_SFR010C1 | 21FLSUW | SFR010C1 | 29.8461 | -82.2197 | River/Stream | 1992-08-17 |  |  | 0.024 |  | 5.19 | 73.5 | 1.68 | 0.054 | 0.029 |  |  | 5.9 |  | -2.9188 | X | X
21FLSUW_SFR010C1 | 21FLSUW | SFR010C1 | 29.8461 | -82.2197 | River/Stream | 1990-02-15 |  | 0.97 | 0.015 | 0.08 | 5.96 | 56 | 1.1 | 0.17 |  |  | 1 | 7.8 | 1.18 | -1.772 | 0.16551 | -2.5257
21FLSUW_SFR010C1 | 21FLSUW | SFR010C1 | 29.8461 | -82.2197 | River/Stream | 1991-10-17 |  |  | 0.01 |  | 5.2 | 75.5 | 0.85 | 0.033 | 0.011 |  | 1.2 | 7.8 |  | -3.4112 | X | X
21FLSUW_SFR010C1 | 21FLSUW | SFR010C1 | 29.8461 | -82.2197 | River/Stream | 1991-07-23 |  | 0.12 | 0.015 |  | 4.4 | 72.5 | 1.6 | 0.13 |  |  | 0.44 | 5.4 |  | -2.0402 | X | X
21FLSUW_SFR010C1 | 21FLSUW | SFR010C1 | 29.8461 | -82.2197 | River/Stream | 1991-12-12 |  |  | 0.005 |  | 7.23 | 302.5 | 0.62 | 0.294 | 0.085 |  |  | 5.2 |  | -1.2242 | X | X
21FLSUW_SFR010C1 | 21FLSUW | SFR010C1 | 29.8461 | -82.2197 | River/Stream | 1992-03-12 |  |  | 0.005 |  | 4.63 | 69.5 | 0.66 | 0.051 | 0.022 |  |  | 8.6 |  | -2.9759 | X | X
21FLSUW_SFR010C1 | 21FLSUW | SFR010C1 | 29.8461 | -82.2197 | River/Stream | 1991-11-14 |  |  | 0.005 |  | 7.14 | 104.5 | 0.79 | 0.112 | 0.078 |  | 0.5 | 8.4 |  | -2.1893 | X | X
21FLSUW_SFR010C1 | 21FLSUW | SFR010C1 | 29.8461 | -82.2197 | River/Stream | 1992-01-16 |  |  | 0.005 |  | 7.19 | 99 | 0.94 | 0.071 | 0.045 |  | 0.7 | 9.7 |  | -2.6451 | X | X
21FLSUW_SFR010C1 | 21FLSUW | SFR010C1 | 29.8461 | -82.2197 | River/Stream | 1992-02-13 |  |  | 0.005 |  | 4.79 | 82.5 | 1.06 | 0.055 | 0.029 |  |  | 8.9 |  | -2.9004 | X | X
21FLSUW_SFR010C1 | 21FLSUW | SFR010C1 | 29.8461 | -82.2197 | River/Stream | 1992-04-15 |  |  | 0.005 |  | 6.47 | 75.5 | 1.16 | 0.063 | 0.049 |  |  | 7.9 |  | -2.7646 | X | X
21FLSUW_SFR010C1 | 21FLSUW | SFR010C1 | 29.8461 | -82.2197 | River/Stream | 1992-06-09 |  |  | 0.005 |  | 4.78 | 74 | 1.2 | 0.125 | 0.052 |  | 3.5 | 6.2 |  | -2.0794 | X | X
21FLSUW_SFR010C1 | 21FLSUW | SFR010C1 | 29.8461 | -82.2197 | River/Stream | 2008-03-05 |  |  |  | 0.008 | 4.59 |  | 1.81 | 0.069 |  | 480 |  | 6.28 | 1.818 | -2.6736 | 0.59774 | -4.8283
21FLSUW_SFR010C1 | 21FLSUW | SFR010C1 | 29.8461 | -82.2197 | River/Stream | 2007-10-02 |  |  |  | 0.026 | 7.27 |  | 0.56 | 0.53 |  | 40 |  | 3.24 | 0.586 | -0.63488 | -0.53444 | -3.6497
21FLSUW_SFR010C1 | 21FLSUW | SFR010C1 | 29.8461 | -82.2197 | River/Stream | 2007-11-08 |  |  |  | 0.048 | 5.55 |  | 3.92 |  |  | 700 |  | 7.6 | 3.968 | X | 1.3783 | -3.0366
21FLSUW_SFR010C1 | 21FLSUW | SFR010C1 | 29.8461 | -82.2197 | River/Stream | 2007-12-06 |  |  |  | 0.049667 | 5.94 |  | 1.56 | 0.085667 |  | 400.8333 |  | 8.95 | 1.6097 | -2.4573 | 0.47603 | -3.0024
21FLSUW_SFR010C1 | 21FLSUW | SFR010C1 | 29.8461 | -82.2197 | River/Stream | 2008-01-16 |  |  |  | 0.005 | 7.91 |  | 1.9 | 0.075 |  | 480 |  | 8.95 | 1.905 | -2.5903 | 0.64448 | -5.2983
21FLSUW_SFR010C1 | 21FLSUW | SFR010C1 | 29.8461 | -82.2197 | River/Stream | 2008-02-07 |  |  |  | 0.021 | 5.35 |  | 2.18 | 0.096 |  | 480 |  | 6.86 | 2.201 | -2.3434 | 0.78891 | -3.8632
21FLSUW_SFR010C1 | 21FLSUW | SFR010C1 | 29.8461 | -82.2197 | River/Stream | 2008-04-08 |  |  |  | 0.039 | 5.79 |  | 1.96 | 0.141 |  | 480 |  | 6.25 | 1.999 | -1.959 | 0.69265 | -3.2442
21FLSUW_SFR010C1 | 21FLSUW | SFR010C1 | 29.8461 | -82.2197 | River/Stream | 2008-06-25 |  |  |  | 0.102 | 6.79 |  | 0.35 | 1.21 |  | 50 |  | 3 | 0.452 | 0.19062 | -0.79407 | -2.2828
21FLSUW_SFR010C1 | 21FLSUW | SFR010C1 | 29.8461 | -82.2197 | River/Stream | 2008-07-16 |  |  |  | 0.039 | 6.99 |  | 0.45 | 0.511 |  | 60 |  | 2 | 0.489 | -0.67139 | -0.71539 | -3.2442
21FLSUW_SFR010C1 | 21FLSUW | SFR010C1 | 29.8461 | -82.2197 | River/Stream | 2008-08-13 |  |  |  | 0.059 | 3.8 |  | 2.76 | 0.157 |  | 600 |  | 5.8 | 2.819 | -1.8515 | 1.0364 | -2.8302
21FLSUW_SFR010C1 | 21FLSUW | SFR010C1 | 29.8461 | -82.2197 | River/Stream | 2008-09-11 |  |  |  | 0.058 | 4.57 |  | 2.82 | 0.236 |  | 840 |  | 4.36 | 2.878 | -1.4439 | 1.0571 | -2.8473
21FLSUW_SFR010C1 | 21FLSUW | SFR010C1 | 29.8461 | -82.2197 | River/Stream | 1989-10-12 |  |  |  |  | 4.84 | 62 | [5 empty] | 6.8 |  | X | X | X
21FLSUW_SFR010C1 | 21FLSUW | SFR010C1 | 29.8461 | -82.2197 | River/Stream | 2008-05-07 |  |  |  | 0.042 | 6.71 |  | 1.74 | 0.164 |  | 400 |  | 5.41 | 1.782 | -1.8079 | 0.57774 | -3.1701
21FLSUW_SFR010C1 | 21FLSUW | SFR010C1 | 29.8461 | -82.2197 | River/Stream | 1989-02-16 |  |  |  |  | 7.22 | 90 | [5 empty] | 8.5 |  | X | X | X
21FLSUW_SFR010C1 | 21FLSUW | SFR010C1 | 29.8461 | -82.2197 | River/Stream | 1989-04-13 |  |  |  |  | 7.43 | 170 | [5 empty] | 8.1 |  | X | X | X
21FLSUW_SFR010C1 | 21FLSUW | SFR010C1 | 29.8461 | -82.2197 | River/Stream | 1989-08-17 |  |  |  |  | 6.57 | 85 | [5 empty] | 7 |  | X | X | X
21FLSUW_SFR010C1 | 21FLSUW | SFR010C1 | 29.8461 | -82.2197 | River/Stream | 1989-12-13 |  |  |  |  | 6.55 | 60 | [5 empty] | 9.3 |  | X | X | X
21FLSUW_SFR010C1 | 21FLSUW | SFR010C1 | 29.8461 | -82.2197 | River/Stream | 1989-06-15 |  |  |  |  | 6.94 | 270 | [5 empty] | 7.5 |  | X | X | X
21FLSUW_SFR010C1 | 21FLSUW | SFR010C1 | 29.8461 | -82.2197 | River/Stream | 1991-08-22 |  | 0.12 | [6 empty] | 0.11 |  | 1.3 |  |  | X | X | X
21FLSUW_SFR020C1 | 21FLSUW | SFR020C1 | 29.8786 | -82.3366 | River/Stream | 2002-06-03 |  |  | 0.238 | 0.03 | 6.97 | 365 | 0.92 | 0.125 | 0.086 |  | 1.5 | 2.6 | 0.95 | -2.0794 | -0.051293 | -3.5066
21FLSUW_SFR020C1 | 21FLSUW | SFR020C1 | 29.8786 | -82.3366 | River/Stream | 1994-06-09 |  |  | 0.057 | 0.11 | 7.46 | 200 | 0.28 | 0.123 | 0.098 |  | 0.7 | 6.6 | 0.39 | -2.0956 | -0.94161 | -2.2073
21FLSUW_SFR020C1 | 21FLSUW | SFR020C1 | 29.8786 | -82.3366 | River/Stream | 1990-12-13 |  |  | 0.072 |  | 7.58 | 174 | 0.38 | 0.15 | 0.16 |  | 0.51 | 9.3 |  | -1.8971 | X | X
21FLSUW_SFR020C1 | 21FLSUW | SFR020C1 | 29.8786 | -82.3366 | River/Stream | 2003-04-02 |  |  | 0.239 | 0.16 | 5.5 | 122 | 1.4 | 0.19 | 0.116 |  | 3.3 | 5.3 | 1.56 | -1.6607 | 0.44469 | -1.8326
21FLSUW_SFR020C1 | 21FLSUW | SFR020C1 | 29.8786 | -82.3366 | River/Stream | 2004-10-05 |  |  | 0.277 | 0.005 | 4.73 | 86 | 2 | 0.219 | 0.19 |  | 1.1 | 1.2 | 2.005 | -1.5187 | 0.69564 | -5.2983
21FLSUW_SFR020C1 | 21FLSUW | SFR020C1 | 29.8786 | -82.3366 | River/Stream | 2004-11-03 |  |  | 0.18 | 0.005 | 5.5 | 120.5 | 1.56 | 0.159 | 0.117 |  | 0.85 | 2.3 | 1.565 | -1.8389 | 0.44789 | -5.2983
21FLSUW_SFR020C1 | 21FLSUW | SFR020C1 | 29.8786 | -82.3366 | River/Stream | 2002-07-01 |  |  | 0.11 | 0.07 | 6.88 | 277 | 0.97 | 0.149 | 0.107 |  | 1.1 | 3.7 | 1.04 | -1.9038 | 0.039221 | -2.6593
21FLSUW_SFR020C1 | 21FLSUW | SFR020C1 | 29.8786 | -82.3366 | River/Stream | 1993-01-12 |  |  | 0.053 |  | 6.53 | 102.5 | 0.52 | 0.13 | 0.097 |  | 3.5 | 6.1 |  | -2.0402 | X | X
21FLSUW_SFR020C1 | 21FLSUW | SFR020C1 | 29.8786 | -82.3366 | River/Stream | 2006-09-06 |  |  | 0.0498 | 0.0016 | 7.2 |  | 0.521 | 0.227 | 0.163 |  |  | 4.75 | 0.5226 | -1.4828 | -0.64894 | -6.4378
21FLSUW_SFR020C1 | 21FLSUW | SFR020C1 | 29.8786 | -82.3366 | River/Stream | 1993-06-08 |  |  | 0.095 | 0.18 | 6.47 | 128.5 | 1.01 | 0.156 | 0.112 |  | 1.9 | 5.9 | 1.19 | -1.8579 | 0.17395 | -1.7148
21FLSUW_SFR020C1 | 21FLSUW | SFR020C1 | 29.8786 | -82.3366 | River/Stream | 1990-08-16 |  | 0.77 | 0.05 |  | 7.56 | 178 | 0.56 | 0.12 | 0.13 |  | 0.64 | 6.4 |  | -2.1203 | X | X
21FLSUW_SFR020C1 | 21FLSUW | SFR020C1 | 29.8786 | -82.3366 | River/Stream | 1990-06-18 |  | 0.63 | 0.033 | 0.09 | 6.7 | 252.5 | 0.37 |  | 0.051 |  | 2.6 | 6.3 | 0.46 | X | -0.77653 | -2.4079
21FLSUW_SFR020C1 | 21FLSUW | SFR020C1 | 29.8786 | -82.3366 | River/Stream | 1997-11-10 |  |  | 0.05 | 0.06 | 5.56 | 131.5 | 0.61 | 0.047 | 0.032 |  | 0.55 | 8.2 | 0.67 | -3.0576 | -0.40048 | -2.8134
21FLSUW_SFR020C1 | 21FLSUW | SFR020C1 | 29.8786 | -82.3366 | River/Stream | 1997-12-08 |  |  | 0.04 | 0.02 | 5.44 | 105.5 | 0.5 | 0.062 | 0.006 |  | 1 | 8.9 | 0.52 | -2.7806 | -0.65393 | -3.912
21FLSUW_SFR020C1 | 21FLSUW | SFR020C1 | 29.8786 | -82.3366 | River/Stream | 1993-08-10 |  |  | 0.052 | 0.15 | 6.73 | 180.5 | 0.74 | 0.082 | 0.052 |  | 1.1 | 5.9 | 0.89 | -2.501 | -0.11653 | -1.8971
21FLSUW_SFR020C1 | 21FLSUW | SFR020C1 | 29.8786 | -82.3366 | River/Stream | 1993-02-09 |  |  | 0.049 |  | 6.19 | 85 | 0.72 | 0.177 | 0.062 |  | 1 | 8 |  | -1.7316 | X | X
21FLSUW_SFR020C1 | 21FLSUW | SFR020C1 | 29.8786 | -82.3366 | River/Stream | 2006-08-09 |  |  | 0.0498 | 0.007 | 7.39 |  | 0.745 | 0.295 | 0.189 |  |  | 3.97 | 0.752 | -1.2208 | -0.28502 | -4.9618
21FLSUW_SFR020C1 | 21FLSUW | SFR020C1 | 29.8786 | -82.3366 | River/Stream | 1999-09-14 |  |  | 0.03 | 0.08 | 7.42 | 243.5 | 0.45 | 0.179 | 0.138 |  | 1 | 7.4 | 0.53 | -1.7204 | -0.63488 | -2.5257
21FLSUW_SFR020C1 | 21FLSUW | SFR020C1 | 29.8786 | -82.3366 | River/Stream | 2006-07-05 |  |  | 0.0498 | 0.201 | 7.33 |  | 0.751 | 0.247 | 0.172 |  |  | 4.05 | 0.952 | -1.3984 | -0.04919 | -1.6045
21FLSUW_SFR020C1 | 21FLSUW | SFR020C1 | 29.8786 | -82.3366 | River/Stream | 1990-11-16 |  |  | 0.015 |  | 7.61 | 188 | 0.23 |  | 0.14 |  | 1.6 | 7 |  | X | X | X
21FLSUW_SFR020C1 | 21FLSUW | SFR020C1 | 29.8786 | -82.3366 | River/Stream | 1996-05-06 |  |  | 0.061 | 0.07 | 5.68 | 115.5 | 0.94 | 0.14 | 0.088 |  | 2.7 | 5.3 | 1.01 | -1.9661 | 0.0099503 | -2.6593
21FLSUW_SFR020C1 | 21FLSUW | SFR020C1 | 29.8786 | -82.3366 | River/Stream | 1996-06-03 |  |  | 0.037 | 0.24 | 6.52 | 183.5 | 0.6 | 0.126 | 0.093 |  | 2.7 | 6.9 | 0.84 | -2.0715 | -0.17435 | -1.4271
21FLSUW_SFR020C1 | 21FLSUW | SFR020C1 | 29.8786 | -82.3366 | River/Stream | 1996-10-01 |  |  | 0.024 | 0.07 | 6.85 | 219.5 | 0.39 | 0.094 | 0.07 |  | 1 | 6.3 | 0.46 | -2.3645 | -0.77653 | -2.6593
21FLSUW_SFR020C1 | 21FLSUW | SFR020C1 | 29.8786 | -82.3366 | River/Stream | 2006-06-12 |  |  | 0.0495 | 0.13 | 7.19 |  | 0.82 | 0.223 | 0.152 |  |  | 2.7 | 0.95 | -1.5006 | -0.051293 | -2.0402
21FLSUW_SFR020C1 | 21FLSUW | SFR020C1 | 29.8786 | -82.3366 | River/Stream | 2000-01-04 |  |  | 0.02 | 0.03 | 7.28 | 241 | 0.34 | 0.102 | 0.098 |  | 0.6 | 7.3 | 0.37 | -2.2828 | -0.99425 | -3.5066
21FLSUW_SFR020C1 | 21FLSUW | SFR020C1 | 29.8786 | -82.3366 | River/Stream | 1995-07-10 |  |  | 0.054 | 0.13 | 6.37 | 120.5 | 0.93 | 0.116 | 0.096 |  | 2.4 | 5.6 | 1.06 | -2.1542 | 0.058269 | -2.0402
21FLSUW_SFR020C1 | 21FLSUW | SFR020C1 | 29.8786 | -82.3366 | River/Stream | 1998-11-03 |  |  | 0.04 | 0.05 | 5.98 | 114 | 0.73 | 0.077 | 0.039 |  | 1 | 4.7 | 0.78 | -2.5639 | -0.24846 | -2.9957
21FLSUW_SFR020C1 | 21FLSUW | SFR020C1 | 29.8786 | -82.3366 | River/Stream | 2006-01-03 |  |  | 0.0495 |  | 5.27 |  | 0.95 | 0.11 | 0.077 |  |  | 5.6 |  | -2.2073 | X | X
21FLSUW_SFR020C1 | 21FLSUW | SFR020C1 | 29.8786 | -82.3366 | River/Stream | 1990-05-17 |  | 0.47 | 0.015 | 0.09 | 7.22 | 272.5 | 0.29 | 0.1 | 0.073 |  | 0.91 | 7.1 | 0.38 | -2.3026 | -0.96758 | -2.4079
21FLSUW_SFR020C1 | 21FLSUW | SFR020C1 | 29.8786 | -82.3366 | River/Stream | 1993-05-11 |  |  | 0.05 | 0.19 | 6.78 | 132 | 0.97 | 0.14 | 0.081 |  | 3.6 | 6.5 | 1.16 | -1.9661 | 0.14842 | -1.6607
21FLSUW_SFR020C1 | 21FLSUW | SFR020C1 | 29.8786 | -82.3366 | River/Stream | 1990-03-15 |  | 0.3 | 0.015 | 0.06 | 6.7 | 194 | 0.3 | 0.13 | 0.066 |  | 1.4 | 6.9 | 0.36 | -2.0402 | -1.0217 | -2.8134
21FLSUW_SFR020C1 | 21FLSUW | SFR020C1 | 29.8786 | -82.3366 | River/Stream | 2002-01-07 |  |  | 0.02 | 0.005 | 7.89 | 264.5 | 0.41 | 0.088 | 0.059 |  | 0.8 | 9.3 | 0.415 | -2.4304 | -0.87948 | -5.2983
21FLSUW_SFR020C1 | 21FLSUW | SFR020C1 | 29.8786 | -82.3366 | River/Stream | 1997-10-01 |  |  | 0.02 | 0.07 | 6.16 | 184.5 | 0.415 | 0.092 | 0.072 |  | 1 | 6.5 | 0.485 | -2.386 | -0.72361 | -2.6593
21FLSUW_SFR020C1 | 21FLSUW | SFR020C1 | 29.8786 | -82.3366 | River/Stream | 2006-02-01 |  |  | 0.0495 |  | 6.13 |  | 1.04 | 0.084 | 0.055 |  |  | 7.7 |  | -2.4769 | X | X
21FLSUW_SFR020C1 | 21FLSUW | SFR020C1 | 29.8786 | -82.3366 | River/Stream | 2006-05-15 |  |  | 0.0495 | 0.37 | 7.23 |  | 1.04 | 0.237 | 0.165 |  |  | 5.5 | 1.41 | -1.4397 | 0.34359 | -0.99425
21FLSUW_SFR020C1 | 21FLSUW | SFR020C1 | 29.8786 | -82.3366 | River/Stream | 1994-04-11 |  |  | 0.041 | 0.09 | 6.49 | 146 | 0.87 | 0.093 | 0.059 |  | 1.1 | 6.4 | 0.96 | -2.3752 | -0.040822 | -2.4079
21FLSUW_SFR020C1 | 21FLSUW | SFR020C1 | 29.8786 | -82.3366 | River/Stream | 1994-10-12 |  |  | 0.056 | 0.02 | 5.55 | 75 | 1.19 | 0.152 | 0.108 |  | 4.6 | 4.4 | 1.21 | -1.8839 | 0.19062 | -3.912
21FLSUW_SFR020C1 | 21FLSUW | SFR020C1 | 29.8786 | -82.3366 | River/Stream | 1997-09-02 |  |  | 0.03 | 0.09 | 7.01 | 114 | 0.64 | 0.103 | 0.058 |  | 1.4 | 5.5 | 0.73 | -2.273 | -0.31471 | -2.4079
21FLSUW_SFR020C1 | 21FLSUW | SFR020C1 | 29.8786 | -82.3366 | River/Stream | 1991-03-19 |  | 0.96 | 0.052 |  | 5.4 | 51 | 1.2 | 0.15 |  |  | 4.4 | 5.3 |  | -1.8971 | X | X
21FLSUW_SFR020C1 | 21FLSUW | SFR020C1 | 29.8786 | -82.3366 | River/Stream | 2006-03-01 |  |  | 0.0495 |  | 5.39 |  | 1.19 | 0.089 | 0.063 |  |  | 7.2 |  | -2.4191 | X | X
21FLSUW_SFR020C1 | 21FLSUW | SFR020C1 | 29.8786 | -82.3366 | River/Stream | 1995-08-15 |  |  | 0.041 | 0.05 | 5.81 | 110 | 1 | 0.1 | 0.085 |  | 2 | 4.1 | 1.05 | -2.3026 | 0.04879 | -2.9957
21FLSUW_SFR020C1 | 21FLSUW | SFR020C1 | 29.8786 | -82.3366 | River/Stream | 1991-05-17 |  | 0.24 | 0.049 |  | 5.99 | 180.5 | 1.2 |  | 0.061 |  | 0.9 | 3.5 |  | X | X | X
21FLSUW_SFR020C1 | 21FLSUW | SFR020C1 | 29.8786 | -82.3366 | River/Stream | 2005-05-04 |  |  | 0.0495 | 0.08 | 5.72 |  | 1.25 | 0.116 | 0.08 |  |  | 5 | 1.33 | -2.1542 | 0.28518 | -2.5257
21FLSUW_SFR020C1 | 21FLSUW | SFR020C1 | 29.8786 | -82.3366 | River/Stream | 2005-06-01 |  |  | 0.0495 | 0.08 | 5.86 |  | 1.28 | 0.181 | 0.124 |  |  | 4.6 | 1.36 | -1.7093 | 0.30748 | -2.5257
21FLSUW_SFR020C1 | 21FLSUW | SFR020C1 | 29.8786 | -82.3366 | River/Stream | 1995-03-13 |  |  | 0.029 | 0.01 | 6.45 | 109.5 | 0.77 | 0.068 | 0.052 |  | 1.2 | 7.4 | 0.78 | -2.6882 | -0.24846 | -4.6052
21FLSUW_SFR020C1 | 21FLSUW | SFR020C1 | 29.8786 | -82.3366 | River/Stream | 1991-01-16 |  | 1.18 | 0.03 |  | 6.89 | 175 | 0.8 | 0.1 | 0.14 |  | 4.7 | 7.3 |  | -2.3026 | X | X
21FLSUW_SFR020C1 | 21FLSUW | SFR020C1 | 29.8786 | -82.3366 | River/Stream | 1994-05-12 |  |  | 0.027 | 0.18 |  | 158.5 | 0.75 | 0.106 | 0.08 |  | 2.2 | 7.4 | 0.93 | -2.2443 | -0.072571 | -1.7148
21FLSUW_SFR020C1 | 21FLSUW | SFR020C1 | 29.8786 | -82.3366 | River/Stream | 1993-07-14 |  |  | 0.029 | 0.14 | 6.36 | 145.5 | 0.84 | 0.088 | 0.049 |  | 0.95 | 6.4 | 0.98 | -2.4304 | -0.020203 | -1.9661
21FLSUW_SFR020C1 | 21FLSUW | SFR020C1 | 29.8786 | -82.3366 | River/Stream | 1997-04-01 |  |  | 0.02 | 0.135 | 6.5 | 195 | 0.58 | 0.109 | 0.059 |  | 1.05 | 8 | 0.715 | -2.2164 | -0.33547 | -2.0025
21FLSUW_SFR020C1 | 21FLSUW | SFR020C1 | 29.8786 | -82.3366 | River/Stream | 2005-08-09 |  |  | 0.0495 |  | 5.33 |  | 1.44 | 0.216 | 0.153 |  |  | 3.8 |  | -1.5325 | X | X
21FLSUW_SFR020C1 | 21FLSUW | SFR020C1 | 29.8786 | -82.3366 | River/Stream | 1996-09-03 |  |  | 0.03 | 0.07 | 5.9 | 139 | 0.88 | 0.086 | 0.061 |  | 2.4 | 6.8 | 0.95 | -2.4534 | -0.051293 | -2.6593
21FLSUW_SFR020C1 | 21FLSUW | SFR020C1 | 29.8786 | -82.3366 | River/Stream | 1990-07-18 |  | 0.26 | 0.037 |  | 6.25 | 137.5 | 1.1 |  | 0.079 |  | 0.8 | 6 |  | X | X | X
21FLSUW_SFR020C1 | 21FLSUW | SFR020C1 | 29.8786 | -82.3366 | River/Stream | 2005-12-01 |  |  | 0.0498 | 0.136 | 6.81 |  | 1.49 | 0.199 | 0.144 |  |  | 8.19 | 1.626 | -1.6145 | 0.48612 | -1.9951
21FLSUW_SFR020C1 | 21FLSUW | SFR020C1 | 29.8786 | -82.3366 | River/Stream | 1995-11-06 |  |  | 0.028 | 0.06 | 6.18 | 105.5 | 0.84 | 0.075 | 0.069 |  | 2 | 6.7 | 0.9 | -2.5903 | -0.10536 | -2.8134
21FLSUW_SFR020C1 | 21FLSUW | SFR020C1 | 29.8786 | -82.3366 | River/Stream | 1996-07-08 |  |  | 0.038 | 0.04 | 4.95 | 99 | 1.15 | 0.102 | 0.06 |  | 2.1 | 4.7 | 1.19 | -2.2828 | 0.17395 | -3.2189
21FLSUW_SFR020C1 | 21FLSUW | SFR020C1 | 29.8786 | -82.3366 | River/Stream | 2006-04-12 |  |  | 0.0495 | 0.16 | 6.77 |  | 1.51 | 0.168 | 0.114 |  |  | 7.3 | 1.67 | -1.7838 | 0.51282 | -1.8326
21FLSUW_SFR020C1 | 21FLSUW | SFR020C1 | 29.8786 | -82.3366 | River/Stream | 1994-01-10 |  |  | 0.033 |  | 5.9 | 111.5 | 1.02 | 0.049 | 0.033 |  | 0.6 | 8.1 |  | -3.0159 | X | X
21FLSUW_SFR020C1 | 21FLSUW | SFR020C1 | 29.8786 | -82.3366 | River/Stream | 1995-12-04 |  |  | 0.022 | 0.04 | 6.97 | 108.5 | 0.68 | 0.094 | 0.056 |  | 1.1 | 7.7 | 0.72 | -2.3645 | -0.3285 | -3.2189
21FLSUW_SFR020C1 | 21FLSUW | SFR020C1 | 29.8786 | -82.3366 | River/Stream | 1996-01-08 |  |  | 0.025 | 0.05 | 5.95 | 94.5 | 0.78 | 0.059 | 0.044 |  | 1.1 | 9.6 | 0.83 | -2.8302 | -0.18633 | -2.9957
21FLSUW_SFR020C1 | 21FLSUW | SFR020C1 | 29.8786 | -82.3366 | River/Stream | 1995-09-12 |  |  | 0.027 | 0.09 | 6.37 | 117.5 | 0.85 | 0.098 | 0.077 |  | 1.9 | 4.7 | 0.94 | -2.3228 | -0.061875 | -2.4079
21FLSUW_SFR020C1 | 21FLSUW | SFR020C1 | 29.8786 | -82.3366 | River/Stream | 1997-06-02 |  |  | 0.02 | 0.06 | 6.37 | 132 | 0.63 | 0.096 | 0.051 |  | 0.85 | 4.8 | 0.69 | -2.3434 | -0.37106 | -2.8134
21FLSUW_SFR020C1 | 21FLSUW | SFR020C1 | 29.8786 | -82.3366 | River/Stream | 1991-06-14 |  | 0.44 | 0.038 | 0.05 | 5.47 | 131.5 | 1.2 | 0.13 |  |  | 0.84 | 3.8 | 1.25 | -2.0402 | 0.22314 | -2.9957
21FLSUW_SFR020C1 | 21FLSUW | SFR020C1 | 29.8786 | -82.3366 | River/Stream | 1995-04-12 |  |  | 0.03 | 0.01 | 5.55 | 83.5 | 0.95 | 0.105 | 0.092 |  | 1.1 | 4.6 | 0.96 | -2.2538 | -0.040822 | -4.6052
21FLSUW_SFR020C1 | 21FLSUW | SFR020C1 | 29.8786 | -82.3366 | River/Stream | 1994-07-11 |  |  | 0.024 |  | 5.76 | 140.5 | 0.76 | 0.066 | 0.038 |  | 0.75 | 4.3 |  | -2.7181 | X | X
21FLSUW_SFR020C1 | 21FLSUW | SFR020C1 | 29.8786 | -82.3366 | River/Stream | 1998-07-01 |  |  | 0.01 | 0.25 | 7.35 | 191 | 0.32 | 0.187 | 0.152 |  | 1.2 | 5 | 0.57 | -1.6766 | -0.56212 | -1.3863
21FLSUW_SFR020C1 | 21FLSUW | SFR020C1 | 29.8786 | -82.3366 | River/Stream | 2005-09-06 |  |  | 0.0498 | 0.0871 | 5.52 |  | 1.61 | 0.264 | 0.208 |  |  | 4.75 | 1.6971 | -1.3318 | 0.52892 | -2.4407
21FLSUW_SFR020C1 | 21FLSUW | SFR020C1 | 29.8786 | -82.3366 | River/Stream | 2002-11-07 |  |  | 0.0185 | 0.005 | 7 | 363.5 | 0.6 |  |  |  | 1.6 | 7.2 | 0.605 | X | -0.50253 | -5.2983
21FLSUW_SFR020C1 | 21FLSUW | SFR020C1 | 29.8786 | -82.3366 | River/Stream | 2001-12-04 |  |  | 0.01 | 0.005 | 7.01 | 303.5 | 0.33 | 0.116 | 0.098 |  | 0.95 | 6.4 | 0.335 | -2.1542 | -1.0936 | -5.2983
21FLSUW_SFR020C1 | 21FLSUW | SFR020C1 | 29.8786 | -82.3366 | River/Stream | 1995-10-02 |  |  | 0.026 | 0.06 | 6.39 | 112.5 | 0.86 | 0.08 | 0.08 |  | 1.3 | 5 | 0.92 | -2.5257 | -0.083382 | -2.8134
21FLSUW_SFR020C1 | 21FLSUW | SFR020C1 | 29.8786 | -82.3366 | River/Stream | 2004-07-06 |  |  | 0.02 | 0.2 | 7.36 | 267 | 0.67 | 0.201 | 0.189 |  | 1.9 | 5.7 | 0.87 | -1.6045 | -0.13926 | -1.6094
21FLSUW_SFR020C1 | 21FLSUW | SFR020C1 | 29.8786 | -82.3366 | River/Stream | 1992-12-08 |  |  | 0.028 |  |  | 101 | 0.94 | 0.078 | 0.051 |  | 0.9 |  |  | -2.551 | X | X
21FLSUW_SFR020C1 | 21FLSUW | SFR020C1 | 29.8786 | -82.3366 | River/Stream | 2005-07-05 |  |  | 0.0495 |  | 4.61 |  | 1.75 | 0.157 | 0.12 |  |  | 3.6 |  | -1.8515 | X | X
21FLSUW_SFR020C1 | 21FLSUW | SFR020C1 | 29.8786 | -82.3366 | River/Stream | 2000-12-06 |  |  | 0.01 | 0.11 | 7.07 | 269 | 0.36 | 0.087 | 0.071 |  | 0.7 | 9.8 | 0.47 | -2.4418 | -0.75502 | -2.2073
21FLSUW_SFR020C1 | 21FLSUW | SFR020C1 | 29.8786 | -82.3366 | River/Stream | 1999-12-01 |  |  | 0.01 | 0.02 | 7.05 | 215.5 | 0.36 | 0.113 | 0.107 |  | 0.75 | 9.1 | 0.38 | -2.1804 | -0.96758 | -3.912
21FLSUW_SFR020C1 | 21FLSUW | SFR020C1 | 29.8786 | -82.3366 | River/Stream | 2000-03-02 |  |  | 0.01 | 0.01 | 7.05 | 277 | 0.36 | 0.095 | 0.067 |  | 0.58 | 7.9 | 0.37 | -2.3539 | -0.99425 | -4.6052
21FLSUW_SFR020C1 | 21FLSUW | SFR020C1 | 29.8786 | -82.3366 | River/Stream | 2005-11-03 |  |  | 0.0498 | 0.159 | 6.41 |  | 1.82 | 0.167 | 0.125 |  |  | 7.65 | 1.979 | -1.7898 | 0.68259 | -1.8389
21FLSUW_SFR020C1 | 21FLSUW | SFR020C1 | 29.8786 | -82.3366 | River/Stream | 2000-11-08 |  |  | 0.01 | 0.11 | 7.09 | 324.5 | 0.37 | 0.072 | 0.052 |  | 0.9 | 7.3 | 0.48 | -2.6311 | -0.73397 | -2.2073
21FLSUW_SFR020C1 | 21FLSUW | SFR020C1 | 29.8786 | -82.3366 | River/Stream | 2001-05-07 |  |  | 0.01 | 0.07 | 6.87 | 331.5 | 0.38 | 0.158 | 0.138 |  | 1 | 5.7 | 0.45 | -1.8452 | -0.79851 | -2.6593
21FLSUW_SFR020C1 | 21FLSUW | SFR020C1 | 29.8786 | -82.3366 | River/Stream | 1993-11-18 |  |  | 0.026 |  | 5.81 | 138.5 | 1 | 0.072 | 0.044 |  | 0.6 | 4.7 |  | -2.6311 | X | X
21FLSUW_SFR020C1 | 21FLSUW | SFR020C1 | 29.8786 | -82.3366 | River/Stream | 1999-06-01 |  |  | 0.01 | 0.22 | 7.18 | 234.5 | 0.39 | 0.184 | 0.15 |  | 0.95 | 7.1 | 0.61 | -1.6928 | -0.4943 | -1.5141
21FLSUW_SFR020C1 | 21FLSUW | SFR020C1 | 29.8786 | -82.3366 | River/Stream | 1990-09-14 |  | 0.45 | 0.015 |  | 7.48 | 172.5 | 0.59 | 0.19 | 0.16 |  | 1.4 | 6 |  | -1.6607 | X | X
21FLSUW_SFR020C1 | 21FLSUW | SFR020C1 | 29.8786 | -82.3366 | River/Stream | 1990-04-19 |  | 0.26 | 0.015 | 0.06 | 7.02 | 214.5 | 0.6 | 0.061 | 0.057 |  | 1.7 | 6.9 | 0.66 | -2.7969 | -0.41552 | -2.8134
21FLSUW_SFR020C1 | 21FLSUW | SFR020C1 | 29.8786 | -82.3366 | River/Stream | 2001-03-05 |  |  | 0.01 | 0.12 | 6.73 | 253 | 0.4 | 0.172 | 0.148 |  | 0.95 | 6.9 | 0.52 | -1.7603 | -0.65393 | -2.1203
21FLSUW_SFR020C1 | 21FLSUW | SFR020C1 | 29.8786 | -82.3366 | River/Stream | 2000-02-03 |  |  | 0.01 | 0.005 | 6.88 | 219.5 | 0.4 | 0.067 | 0.056 |  | 0.5 | 9.7 | 0.405 | -2.7031 | -0.90387 | -5.2983
21FLSUW_SFR020C1 | 21FLSUW | SFR020C1 | 29.8786 | -82.3366 | River/Stream | 2005-10-04 |  |  | 0.0498 | 0.0915 | 6.15 |  | 2.04 | 0.274 | 0.206 |  |  | 5.35 | 2.1315 | -1.2946 | 0.75683 | -2.3914
21FLSUW_SFR020C1 | 21FLSUW | SFR020C1 | 29.8786 | -82.3366 | River/Stream | 2004-05-04 |  |  | 0.02 | 0.26 | 7.28 | 215 | 0.82 | 0.177 | 0.126 |  | 3.3 | 7.6 | 1.08 | -1.7316 | 0.076961 | -1.3471
21FLSUW_SFR020C1 | 21FLSUW | SFR020C1 | 29.8786 | -82.3366 | River/Stream | 1993-09-07 |  |  | 0.01 | 0.21 | 6.64 | 221 | 0.42 | 0.087 | 0.055 |  | 1.1 | 6.1 | 0.63 | -2.4418 | -0.46204 | -1.5606
21FLSUW_SFR020C1 | 21FLSUW | SFR020C1 | 29.8786 | -82.3366 | River/Stream | 1996-08-06 |  |  | 0.022 | 0.11 | 6.18 | 121.5 | 0.94 | 0.136 | 0.078 |  | 4.9 | 5.9 | 1.05 | -1.9951 | 0.04879 | -2.2073
21FLSUW_SFR020C1 | 21FLSUW | SFR020C1 | 29.8786 | -82.3366 | River/Stream | 2001-07-10 |  |  | 0.01 | 0.06 | 7.19 | 345.5 | 0.43 | 0.14 | 0.138 |  | 0.65 | 5.7 | 0.49 | -1.9661 | -0.71335 | -2.8134
21FLSUW_SFR020C1 | 21FLSUW | SFR020C1 | 29.8786 | -82.3366 | River/Stream | 2002-10-17 |  |  | 0.0185 | 0.005 | 6.41 | 369 | 0.8 | 0.021 |  |  | 1.9 | 6 | 0.805 | -3.8632 | -0.21691 | -5.2983
21FLSUW_SFR020C1 | 21FLSUW | SFR020C1 | 29.8786 | -82.3366 | River/Stream | 2002-12-05 |  |  | 0.0185 |  | 6.51 | 312 | 0.8 | 0.02 | 0.076 |  | 0.8 | 6.6 |  | -3.912 | X | X
21FLSUW_SFR020C1 | 21FLSUW | SFR020C1 | 29.8786 | -82.3366 | River/Stream | 2001-02-05 |  |  | 0.01 | 0.01 | 6.79 | 221 | 0.46 | 0.083 | 0.081 |  | 1 | 8.7 | 0.47 | -2.4889 | -0.75502 | -4.6052
21FLSUW_SFR020C1 | 21FLSUW | SFR020C1 | 29.8786 | -82.3366 | River/Stream | 1998-08-04 |  |  | 0.01 | 0.14 | 7.21 | 153 | 0.46 | 0.106 | 0.084 |  | 1.5 | 6.6 | 0.6 | -2.2443 | -0.51083 | -1.9661
21FLSUW_SFR020C1 | 21FLSUW | SFR020C1 | 29.8786 | -82.3366 | River/Stream | 1997-05-05 |  |  | 0.02 | 0.02 | 5.23 | 123.5 | 0.925 | 0.0965 | 0.063 |  | 0.45 | 4.9 | 0.945 | -2.3382 | -0.05657 | -3.912
21FLSUW_SFR020C1 | 21FLSUW | SFR020C1 | 29.8786 | -82.3366 | River/Stream | 1995-06-12 |  |  | 0.022 | 0.05 | 5.95 | 96 | 1.02 | 0.12 | 0.065 |  | 1.3 | 4.4 | 1.07 | -2.1203 | 0.067659 | -2.9957
21FLSUW_SFR020C1 | 21FLSUW | SFR020C1 | 29.8786 | -82.3366 | River/Stream | 1999-11-03 |  |  | 0.01 | 0.04 | 6.95 | 219 | 0.47 | 0.064 | 0.062 |  | 0.9 | 8.6 | 0.51 | -2.7489 | -0.67334 | -3.2189
21FLSUW_SFR020C1 | 21FLSUW | SFR020C1 | 29.8786 | -82.3366 | River/Stream | 1990-02-15 |  | 2 | 0.015 |  | 6.6 | 148.5 | 0.71 | 0.087 | 0.052 |  | 1.1 | 7.9 |  | -2.4418 | X | X
21FLSUW_SFR020C1 | 21FLSUW | SFR020C1 | 29.8786 | -82.3366 | River/Stream | 1990-10-19 |  | 0.38 | 0.015 |  | 7.58 | 169 | 0.71 | 0.36 | 0.22 |  | 1.9 | 5.2 |  | -1.0217 | X | X
21FLSUW_SFR020C1 | 21FLSUW | SFR020C1 | 29.8786 | -82.3366 | River/Stream | 2001-09-05 |  |  | 0.01 | 0.07 | 6.95 | 282.5 | 0.48 | 0.115 | 0.105 |  |  | 7.4 | 0.55 | -2.1628 | -0.59784 | -2.6593
21FLSUW_SFR020C1 | 21FLSUW | SFR020C1 | 29.8786 | -82.3366 | River/Stream | 2002-05-06 |  |  | 0.01 | 0.17 | 7.25 | 367 | 0.48 | 0.111 | 0.089 |  | 0.95 | 4.1 | 0.65 | -2.1982 | -0.43078 | -1.772
21FLSUW_SFR020C1 | 21FLSUW | SFR020C1 | 29.8786 | -82.3366 | River/Stream | 1999-01-04 |  |  | 0.01 | 0.15 | 6.46 | 134.5 | 0.48 | 0.105 | 0.102 |  | 1 | 9.4 | 0.63 | -2.2538 | -0.46204 | -1.8971
21FLSUW_SFR020C1 | 21FLSUW | SFR020C1 | 29.8786 | -82.3366 | River/Stream | 1991-02-15 |  | 1.18 | 0.015 |  | 6.8 | 235.5 | 0.75 |  |  |  | 6.4 | 8.2 |  | X | X | X
21FLSUW_SFR020C1 | 21FLSUW | SFR020C1 | 29.8786 | -82.3366 | River/Stream | 1999-03-11 |  |  | 0.01 | 0.01 | 7.29 | 155 | 0.5 | 0.055 | 0.039 |  | 1.4 | 10 | 0.51 | -2.9004 | -0.67334 | -4.6052
21FLSUW_SFR020C1 | 21FLSUW | SFR020C1 | 29.8786 | -82.3366 | River/Stream | 2000-07-11 |  |  | 0.01 | 0.03 | 7.21 | 279.5 | 0.53 | 0.154 | 0.122 |  | 1.4 | 5.2 | 0.56 | -1.8708 | -0.57982 | -3.5066
21FLSUW_SFR020C1 | 21FLSUW | SFR020C1 | 29.8786 | -82.3366 | River/Stream | 2004-08-04 |  |  | 0.02 | 0.12 | 7.13 | 225.5 | 1.07 | 0.155 | 0.116 |  | 2.03 | 5.8 | 1.19 | -1.8643 | 0.17395 | -2.1203
21FLSUW_SFR020C1 | 21FLSUW | SFR020C1 | 29.8786 | -82.3366 | River/Stream | 2004-01-05 |  |  | 0.02 | 0.21 | 7.12 | 156 | 1.08 | 0.152 | 0.109 |  | 2.84 | 6.8 | 1.29 | -1.8839 | 0.25464 | -1.5606
21FLSUW_SFR020C1 | 21FLSUW | SFR020C1 | 29.8786 | -82.3366 | River/Stream | 1997-07-01 |  |  | 0.02 | 0.04 | 5.66 | 108 | 1.09 | 0.052 | 0.07 |  | 0.5 | 4.1 | 1.13 | -2.9565 | 0.12222 | -3.2189
21FLSUW_SFR020C1 | 21FLSUW | SFR020C1 | 29.8786 | -82.3366 | River/Stream | 2005-03-01 |  |  | 0.02 |  | 5.86 | 112 | 1.11 | 0.116 | 0.072 |  | 3.43 | 6.2 |  | -2.1542 | X | X
21FLSUW_SFR020C1 | 21FLSUW | SFR020C1 | 29.8786 | -82.3366 | River/Stream | 1996-04-01 |  |  | 0.018 | 0.01 | 5.17 | 68 | 1 | 0.147 | 0.112 |  | 3.3 | 5.1 | 1.01 | -1.9173 | 0.0099503 | -4.6052
21FLSUW_SFR020C1 | 21FLSUW | SFR020C1 | 29.8786 | -82.3366 | River/Stream | 1996-02-05 |  |  | 0.013 | 0.04 | 6.22 | 106.5 | 0.73 | 0.112 | 0.059 |  | 1.9 | 9.8 | 0.77 | -2.1893 | -0.26136 | -3.2189
21FLSUW_SFR020C1 | 21FLSUW | SFR020C1 | 29.8786 | -82.3366 | River/Stream | 1994-02-15 |  |  | 0.014 |  | 5.57 | 121 | 0.79 | 0.062 | 0.037 |  | 1 | 6.1 |  | -2.7806 | X | X
21FLSUW_SFR020C1 | 21FLSUW | SFR020C1 | 29.8786 | -82.3366 | River/Stream | 1993-04-12 |  |  | 0.016 | 0.07 | 6.02 | 93 | 0.92 | 0.1 | 0.071 |  | 1.4 | 5 | 0.99 | -2.3026 | -0.01005 | -2.6593
21FLSUW_SFR020C1 | 21FLSUW | SFR020C1 | 29.8786 | -82.3366 | River/Stream | 2002-02-04 |  |  | 0.01 | 0.005 | 7.05 | 310 | 0.58 | 0.058 | 0.042 |  | 0.9 | 8 | 0.585 | -2.8473 | -0.53614 | -5.2983
21FLSUW_SFR020C1 | 21FLSUW | SFR020C1 | 29.8786 | -82.3366 | River/Stream | 1992-05-12 |  |  | 0.013 |  | 6.47 | 165.5 | 0.76 | 0.076 | 0.046 |  | 1 | 7.5 |  | -2.577 | X | X
21FLSUW_SFR020C1 | 21FLSUW | SFR020C1 | 29.8786 | -82.3366 | River/Stream | 2001-10-17 |  |  | 0.01 | 0.01 | 5.98 | 352 | 0.59 | 0.025 | 0.028 |  | 0.85 | 6 | 0.6 | -3.6889 | -0.51083 | -4.6052
21FLSUW_SFR020C1 | 21FLSUW | SFR020C1 | 29.8786 | -82.3366 | River/Stream | 1991-04-22 |  | 0.18 | 0.015 |  | 5.84 | 159 | 0.89 |  |  |  | 1.5 | 4.1 |  | X | X | X
21FLSUW_SFR020C1 | 21FLSUW | SFR020C1 | 29.8786 | -82.3366 | River/Stream | 2004-03-01 |  |  | 0.02 |  | 6.09 | 99 | 1.2 | 0.126 | 0.066 |  | 1.75 | 7.3 |  | -2.0715 | X | X
21FLSUW_SFR020C1 | 21FLSUW | SFR020C1 | 29.8786 | -82.3366 | River/Stream | 1994-03-15 |  |  | 0.014 |  | 6.02 | 115.5 | 0.85 | 0.066 | 0.034 |  | 0.8 | 6.1 |  | -2.7181 | X | X
21FLSUW_SFR020C1 | 21FLSUW | SFR020C1 | 29.8786 | -82.3366 | River/Stream | 1999-07-01 |  |  | 0.01 | 0.09 | 7 | 189 | 0.61 | 0.139 | 0.117 |  | 0.95 | 7.4 | 0.7 | -1.9733 | -0.35667 | -2.4079
21FLSUW_SFR020C1 | 21FLSUW | SFR020C1 | 29.8786 | -82.3366 | River/Stream | 2000-04-04 |  |  | 0.01 | 0.08 | 6.38 | 252 | 0.62 | 0.11 | 0.083 |  | 1.2 | 6.2 | 0.7 | -2.2073 | -0.35667 | -2.5257
21FLSUW_SFR020C1 | 21FLSUW | SFR020C1 | 29.8786 | -82.3366 | River/Stream | 1997-01-20 |  |  | 0.01 | 0.07 | 5.94 | 135 | 0.62 | 0.027 | 0.026 |  | 0.7 | 10.2 | 0.69 | -3.6119 | -0.37106 | -2.6593
21FLSUW_SFR020C1 | 21FLSUW | SFR020C1 | 29.8786 | -82.3366 | River/Stream | 1996-12-02 |  |  | 0.01 | 0.03 | 6.1 | 179.5 | 0.63 | 0.082 | 0.056 |  | 1.38 | 7.1 | 0.66 | -2.501 | -0.41552 | -3.5066
21FLSUW_SFR020C1 | 21FLSUW | SFR020C1 | 29.8786 | -82.3366 | River/Stream | 1998-12-01 |  |  | 0.01 | 0.1 | 6.44 | 128.5 | 0.64 | 0.067 | 0.04 |  | 1.9 | 8.4 | 0.74 | -2.7031 | -0.30111 | -2.3026
21FLSUW_SFR020C1 | 21FLSUW | SFR020C1 | 29.8786 | -82.3366 | River/Stream | 1991-07-23 |  | 0.24 | 0.015 | 0.06 | 5.4 | 130.5 | 0.97 | 0.22 |  |  | 1.7 | 3.9 | 1.03 | -1.5141 | 0.029559 | -2.8134
21FLSUW_SFR020C1 | 21FLSUW | SFR020C1 | 29.8786 | -82.3366 | River/Stream | 2003-02-03 |  |  | 0.0185 |  | 6.67 | 242 | 1.2 | 0.02 |  |  | 0.6 | 9.4 |  | -3.912 | X | X
21FLSUW_SFR020C1 | 21FLSUW | SFR020C1 | 29.8786 | -82.3366 | River/Stream | 2002-04-02 |  |  | 0.01 | 0.08 | 7.18 | 367 | 0.65 | 0.082 | 0.005 |  | 0.5 | 7 | 0.73 | -2.501 | -0.31471 | -2.5257
21FLSUW_SFR020C1 | 21FLSUW | SFR020C1 | 29.8786 | -82.3366 | River/Stream | 1991-09-12 |  |  | 0.015 | 0.07 | 6.21 | 141 | 0.98 | 0.24 | 0.063 |  | 1.8 | 4.6 | 1.05 | -1.4271 | 0.04879 | -2.6593
21FLSUW_SFR020C1 | 21FLSUW | SFR020C1 | 29.8786 | -82.3366 | River/Stream | 1991-08-16 |  |  | 0.015 |  | 5.82 | 110 | 1 |  |  |  |  | 3.3 |  | X | X | X
21FLSUW_SFR020C1 | 21FLSUW | SFR020C1 | 29.8786 | -82.3366 | River/Stream | 1998-01-06 |  |  | 0.01 | 0.02 | 5.48 | 93.5 | 0.68 | 0.062 | 0.04 |  | 0.65 | 6.1 | 0.7 | -2.7806 | -0.35667 | -3.912
21FLSUW_SFR020C1 | 21FLSUW | SFR020C1 | 29.8786 | -82.3366 | River/Stream | 2000-05-04 |  |  | 0.01 | 0.12 | 7.11 | 297 | 0.69 | 0.126 | 0.101 |  | 2.1 | 5.6 | 0.81 | -2.0715 | -0.21072 | -2.1203
21FLSUW_SFR020C1 | 21FLSUW | SFR020C1 | 29.8786 | -82.3366 | River/Stream | 1996-03-04 |  |  | 0.013 | 0.04 | 5.97 | 100.5 | 0.9 | 0.097 | 0.057 |  | 1.8 | 8.4 | 0.94 | -2.333 | -0.061875 | -3.2189
21FLSUW_SFR020C1 | 21FLSUW | SFR020C1 | 29.8786 | -82.3366 | River/Stream | 2004-12-01 |  |  | 0.02 |  | 5.81 | 114 | 1.4 | 0.109 | 0.076 |  | 1.4 | 3.9 |  | -2.2164 | X | X
21FLSUW_SFR020C1 | 21FLSUW | SFR020C1 | 29.8786 | -82.3366 | River/Stream | 2003-07-09 |  |  | 0.02 | 0.005 | 5.42 | 155 | 1.4 | 0.16 | 0.11 |  | 2.2 | 2.8 | 1.405 | -1.8326 | 0.34004 | -5.2983
21FLSUW_SFR020C1 | 21FLSUW | SFR020C1 | 29.8786 | -82.3366 | River/Stream | 2000-08-16 |  |  | 0.01 | 0.05 | 6.8 | 259 | 0.7 | 0.102 | 0.07 |  | 0.84 | 7 | 0.75 | -2.2828 | -0.28768 | -2.9957
21FLSUW_SFR020C1 | 21FLSUW | SFR020C1 | 29.8786 | -82.3366 | River/Stream | 1999-10-04 |  |  | 0.01 | 0.11 | 6.57 | 212 | 0.71 | 0.114 | 0.082 |  | 1.2 | 6.4 | 0.82 | -2.1716 | -0.19845 | -2.2073
21FLSUW_SFR020C1 | 21FLSUW | SFR020C1 | 29.8786 | -82.3366 | River/Stream | 1998-03-02 |  |  | 0.01 | 0.03 | 4.68 | 54.5 | 0.71 | 0.066 | 0.059 |  | 0.7 | 5.2 | 0.74 | -2.7181 | -0.30111 | -3.5066
21FLSUW_SFR020C1 | 21FLSUW | SFR020C1 | 29.8786 | -82.3366 | River/Stream | 2000-06-01 |  |  | 0.01 | 0.04 | 6.96 | 306.5 | 0.72 | 0.232 | 0.182 |  | 1.8 | 4.5 | 0.76 | -1.461 | -0.27444 | -3.2189
21FLSUW_SFR020C1 | 21FLSUW | SFR020C1 | 29.8786 | -82.3366 | River/Stream | 1999-02-11 |  |  | 0.01 | 0.06 | 5.87 | 116.5 | 0.72 | 0.066 | 0.033 |  | 1.7 | 6.4 | 0.78 | -2.7181 | -0.24846 | -2.8134
21FLSUW_SFR020C1 | 21FLSUW | SFR020C1 | 29.8786 | -82.3366 | River/Stream | 1998-02-02 |  |  | 0.01 | 0.01 | 5.59 | 80.5 | 0.72 | 0.068 | 0.028 |  | 0.65 | 7.3 | 0.73 | -2.6882 | -0.31471 | -4.6052
21FLSUW_SFR020C1 | 21FLSUW | SFR020C1 | 29.8786 | -82.3366 | River/Stream | 1993-10-12 |  |  | 0.005 | 0.12 | 6.53 | 191 | 0.36 | 0.104 | 0.081 |  | 0.75 | 7.1 | 0.48 | -2.2634 | -0.73397 | -2.1203
21FLSUW_SFR020C1 | 21FLSUW | SFR020C1 | 29.8786 | -82.3366 | River/Stream | 2001-06-04 |  |  | 0.01 | 0.005 | 7.61 | 361 | 0.74 | 0.258 | 0.169 |  | 2.4 | 7.1 | 0.745 | -1.3548 | -0.29437 | -5.2983
21FLSUW_SFR020C1 | 21FLSUW | SFR020C1 | 29.8786 | -82.3366 | River/Stream | 2005-04-20 |  |  | 0.02 | 0.05 | 6.36 |  | 1.51 | 0.116 | 0.068 |  |  | 5.4 | 1.56 | -2.1542 | 0.44469 | -2.9957
21FLSUW_SFR020C1 | 21FLSUW | SFR020C1 | 29.8786 | -82.3366 | River/Stream | 2003-03-03 |  |  | 0.0185 | 0.005 | 5.33 | 109.5 | 1.4 | 0.18 | 0.114 |  | 3.2 | 4.4 | 1.405 | -1.7148 | 0.34004 | -5.2983
21FLSUW_SFR020C1 | 21FLSUW | SFR020C1 | 29.8786 | -82.3366 | River/Stream | 1998-04-06 |  |  | 0.01 | 0.06 | 5.86 | 71 | 0.76 | 0.105 | 0.069 |  | 1 | 5.3 | 0.82 | -2.2538 | -0.19845 | -2.8134
21FLSUW_SFR020C1 | 21FLSUW | SFR020C1 | 29.8786 | -82.3366 | River/Stream | 1992-07-15 |  |  | 0.012 | 0.07 | 6.56 | 176.5 | 0.96 | 0.144 | 0.071 |  | 1.2 | 5.6 | 1.03 | -1.9379 | 0.029559 | -2.6593
21FLSUW_SFR020C1 | 21FLSUW | SFR020C1 | 29.8786 | -82.3366 | River/Stream | 2003-11-05 |  |  | 0.02 | 0.11 | 6 | 117.5 | 1.63 | 0.169 | 0.115 |  | 2.33 | 4 | 1.74 | -1.7779 | 0.55389 | -2.2073
21FLSUW_SFR020C1 | 21FLSUW | SFR020C1 | 29.8786 | -82.3366 | River/Stream | 1998-06-01 |  |  | 0.01 | 0.25 | 6.73 | 115 | 0.82 | 0.13 | 0.11 |  | 2.5 | 6.4 | 1.07 | -2.0402 | 0.067659 | -1.3863
21FLSUW_SFR020C1 | 21FLSUW | SFR020C1 | 29.8786 | -82.3366 | River/Stream | 2001-04-02 |  |  | 0.01 | 0.19 | 6.77 | 220 | 0.83 | 0.142 | 0.126 |  | 1.5 | 7.6 | 1.02 | -1.9519 | 0.019803 | -1.6607
21FLSUW_SFR020C1 | 21FLSUW | SFR020C1 | 29.8786 | -82.3366 | River/Stream | 1992-09-08 |  |  | 0.012 |  | 5.52 | 109.5 | 1 | 0.139 | 0.073 |  | 0.45 | 4.6 |  | -1.9733 | X | X
21FLSUW_SFR020C1 | 21FLSUW | SFR020C1 | 29.8786 | -82.3366 | River/Stream | 1998-05-04 |  |  | 0.01 | 0.13 | 6.52 | 78.5 | 0.84 | 0.111 | 0.071 |  | 2.5 | 6.4 | 0.97 | -2.1982 | -0.030459 | -2.0402
21FLSUW_SFR020C1 | 21FLSUW | SFR020C1 | 29.8786 | -82.3366 | River/Stream | 2001-11-06 |  |  | 0.005 | 0.01 | 6.77 | 344 | 0.42 | 0.06 | 0.047 |  | 0.9 | 8.6 | 0.43 | -2.8134 | -0.84397 | -4.6052
21FLSUW_SFR020C1 | 21FLSUW | SFR020C1 | 29.8786 | -82.3366 | River/Stream | 1998-10-13 |  |  | 0.01 | 0.02 | 5.21 | 102.5 | 0.85 | 0.09 | 0.058 |  | 0.55 | 3.7 | 0.87 | -2.4079 | -0.13926 | -3.912
21FLSUW_SFR020C1 | 21FLSUW | SFR020C1 | 29.8786 | -82.3366 | River/Stream | 2000-10-02 |  |  | 0.01 | 0.07 | 6.06 | 272 | 0.86 | 0.072 | 0.058 |  | 0.95 | 5.2 | 0.93 | -2.6311 | -0.072571 | -2.6593
21FLSUW_SFR020C1 | 21FLSUW | SFR020C1 | 29.8786 | -82.3366 | River/Stream | 1992-01-16 |  |  | 0.005 |  | 7.49 | 158 | 0.48 | 0.102 | 0.074 |  | 1 | 10.2 |  | -2.2828 | X | X
21FLSUW_SFR020C1 | 21FLSUW | SFR020C1 | 29.8786 | -82.3366 | River/Stream | 2002-09-04 |  |  | 0.01 | 0.005 | 6.52 | 293.5 | 0.98 | 0.086 | 0.052 |  | 1.7 | 5.4 | 0.985 | -2.4534 | -0.015114 | -5.2983
21FLSUW_SFR020C1 | 21FLSUW | SFR020C1 | 29.8786 | -82.3366 | River/Stream | 1998-09-01 |  |  | 0.01 | 0.07 | 5.96 | 105.5 | 1 | 0.115 | 0.078 |  | 1.4 | 5.2 | 1.07 | -2.1628 | 0.067659 | -2.6593
21FLSUW_SFR020C1 | 21FLSUW | SFR020C1 | 29.8786 | -82.3366 | River/Stream | 1999-08-17 |  |  | 0.01 | 0.03 | 6.09 | 139 | 1.07 | 0.117 | 0.07 |  | 0.9 | 6.3 | 1.1 | -2.1456 | 0.09531 | -3.5066
21FLSUW_SFR020C1 | 21FLSUW | SFR020C1 | 29.8786 | -82.3366 | River/Stream | 2002-08-07 |  |  | 0.01 | 0.01 | 6.11 | 307 | 1.11 | 0.086 | 0.062 |  | 1.1 | 5.4 | 1.12 | -2.4534 | 0.11333 | -4.6052
21FLSUW_SFR020C1 | 21FLSUW | SFR020C1 | 29.8786 | -82.3366 | River/Stream | 1991-11-14 |  |  | 0.005 |  | 7.19 | 146.5 | 0.56 | 0.043 | 0.027 |  | 1.5 | 9.3 |  | -3.1466 | X | X
21FLSUW_SFR020C1 | 21FLSUW | SFR020C1 | 29.8786 | -82.3366 | River/Stream | 2002-03-04 |  |  | 0.01 | 0.05 | 5.98 | 1747 | 1.13 | 0.152 | 0.075 |  |  | 5.1 | 1.18 | -1.8839 | 0.16551 | -2.9957
21FLSUW_SFR020C1 | 21FLSUW | SFR020C1 | 29.8786 | -82.3366 | River/Stream | 1997-08-05 |  |  | 0.01 | 0.03 | 5.8 | 80.5 | 1.14 | 0.134 | 0.071 |  | 6 | 4.1 | 1.17 | -2.0099 | 0.157 | -3.5066
21FLSUW_SFR020C1 | 21FLSUW | SFR020C1 | 29.8786 | -82.3366 | River/Stream | 1993-12-14 |  |  | 0.005 |  | 6.77 | 163.5 | 0.57 | 0.037 | 0.04 |  | 0.6 | 8.4 |  | -3.2968 | X | X
21FLSUW_SFR020C1 | 21FLSUW | SFR020C1 | 29.8786 | -82.3366 | River/Stream | 1991-12-12 |  |  | 0.005 |  | 7.21 | 235.5 | 0.6 | 0.092 | 0.049 |  | 1.4 | 6.1 |  | -2.386 | X | X
21FLSUW_SFR020C1 | 21FLSUW | SFR020C1 | 29.8786 | -82.3366 | River/Stream | 1995-01-04 |  |  | 0.005 | 0.04 | 7.07 | 105.5 | 0.6 | 0.056 | 0.013 |  | 3.1 | 7.9 | 0.64 | -2.8824 | -0.44629 | -3.2189
21FLSUW_SFR020C1 | 21FLSUW | SFR020C1 | 29.8786 | -82.3366 | River/Stream | 1995-02-13 |  |  | 0.005 | 0.07 | 6.53 | 108.5 | 0.62 | 0.082 | 0.062 |  | 1.3 | 8.4 | 0.69 | -2.501 | -0.37106 | -2.6593
21FLSUW_SFR020C1 | 21FLSUW | SFR020C1 | 29.8786 | -82.3366 | River/Stream | 2001-08-08 |  |  | 0.01 | 0.03 | 6.28 | 221.5 | 1.26 | 0.118 | 0.083 |  | 1.2 | 3.9 | 1.29 | -2.1371 | 0.25464 | -3.5066
21FLSUW_SFR020C1 | 21FLSUW | SFR020C1 | 29.8786 | -82.3366 | River/Stream | 2000-09-13 |  |  | 0.01 | 0.05 | 5.59 | 219.5 | 1.33 | 0.124 | 0.071 |  | 0.7 | 4.2 | 1.38 | -2.0875 | 0.32208 | -2.9957
21FLSUW_SFR020C1 | 21FLSUW | SFR020C1 | 29.8786 | -82.3366 | River/Stream | 1994-12-12 |  |  | 0.005 | 0.03 | 6.62 | 116 | 0.7 | 0.07 | 0.048 |  | 1.1 | 6.7 | 0.73 | -2.6593 | -0.31471 | -3.5066
21FLSUW_SFR020C1 | 21FLSUW | SFR020C1 | 29.8786 | -82.3366 | River/Stream | 1994-11-14 |  |  | 0.005 | 0.01 | 6.36 | 116 | 0.73 | 0.085 | 0.053 |  | 1.1 | 4.6 | 0.74 | -2.4651 | -0.30111 | -4.6052
21FLSUW_SFR020C1 | 21FLSUW | SFR020C1 | 29.8786 | -82.3366 | River/Stream | 1992-02-13 |  |  | 0.005 |  | 6.18 | 130.5 | 0.75 | 0.053 | 0.029 |  | 0.55 | 8 |  | -2.9375 | X | X
21FLSUW_SFR020C1 | 21FLSUW | SFR020C1 | 29.8786 | -82.3366 | River/Stream | 1993-03-09 |  |  | 0.005 |  | 6.08 | 91 | 0.77 | 0.082 | 0.064 |  | 1 | 6.6 |  | -2.501 | X | X
21FLSUW_SFR020C1 | 21FLSUW | SFR020C1 | 29.8786 | -82.3366 | River/Stream | 1992-11-10 |  |  | 0.005 |  |  | 97 | 0.82 | 0.112 | 0.05 |  | 0.65 |  |  | -2.1893 | X | X
21FLSUW_SFR020C1 | 21FLSUW | SFR020C1 | 29.8786 | -82.3366 | River/Stream | 1991-10-17 |  |  | 0.005 |  | 6.63 | 132 | 0.84 | 0.107 | 0.041 |  | 0.93 | 7.1 |  | -2.2349 | X | X
21FLSUW_SFR020C1 | 21FLSUW | SFR020C1 | 29.8786 | -82.3366 | River/Stream | 1992-04-15 |  |  | 0.005 |  | 6.59 | 155 | 0.88 | 0.086 | 0.058 |  | 1.3 | 7.4 |  | -2.4534 | X | X
21FLSUW_SFR020C1 | 21FLSUW | SFR020C1 | 29.8786 | -82.3366 | River/Stream | 1992-03-02 |  |  | 0.005 |  | 5.84 | 98 | 0.89 | 0.113 | 0.067 |  |  | 5.9 |  | -2.1804 | X | X
21FLSUW_SFR020C1 | 21FLSUW | SFR020C1 | 29.8786 | -82.3366 | River/Stream | 1994-09-12 |  |  | 0.005 |  | 6.23 | 124.5 | 0.89 | 0.093 | 0.048 |  | 1 | 4 |  | -2.3752 | X | X
21FLSUW_SFR020C1 | 21FLSUW | SFR020C1 | 29.8786 | -82.3366 | River/Stream | 1992-10-19 |  |  | 0.005 |  |  | 85 | 0.92 | 0.085 | 0.065 |  |  |  |  | -2.4651 | X | X
21FLSUW_SFR020C1 | 21FLSUW | SFR020C1 | 29.8786 | -82.3366 | River/Stream | 1995-05-15 |  |  | 0.005 | 0.07 | 6.29 | 108.5 | 0.92 | 0.085 | 0.085 |  | 1.6 | 5.1 | 0.99 | -2.4651 | -0.01005 | -2.6593
21FLSUW_SFR020C1 | 21FLSUW | SFR020C1 | 29.8786 | -82.3366 | River/Stream | 1992-06-09 |  |  | 0.005 |  | 5.83 | 97 | 0.97 | 0.152 | 0.073 |  | 2.8 | 6.2 |  | -1.8839 | X | X
21FLSUW_SFR020C1 | 21FLSUW | SFR020C1 | 29.8786 | -82.3366 | River/Stream | 1994-08-15 |  |  | 0.005 |  | 5.97 | 118 | 0.98 | 0.076 | 0.05 |  | 0.6 | 3.8 |  | -2.577 | X | X
21FLSUW_SFR020C1 | 21FLSUW | SFR020C1 | 29.8786 | -82.3366 | River/Stream | 1992-08-11 |  |  | 0.005 |  | 6.22 | 120.5 | 1.35 | 0.117 | 0.056 |  | 1.3 | 5 |  | -2.1456 | X | X
21FLSUW_SFR020C1 | 21FLSUW | SFR020C1 | 29.8786 | -82.3366 | River/Stream | 1996-11-04 |  |  | 0.001 | 0.02 | 6.37 | 192 | 0.56 | 0.057 | 0.039 |  | 0.69 | 7.9 | 0.58 | -2.8647 | -0.54473 | -3.912
21FLSUW_SFR020C1 | 21FLSUW | SFR020C1 | 29.8786 | -82.3366 | River/Stream | 2003-01-07 |  |  | 0.0185 |  | 6.02 | 187.5 |  | 0.07 |  |  | 0.6 | 7.4 |  | -2.6593 | X | X
21FLSUW_SFR020C1 | 21FLSUW | SFR020C1 | 29.8786 | -82.3366 | River/Stream | 1999-04-05 |  |  |  |  | 6.9 | 205 | [5 empty] | 6.5 |  | X | X | X
21FLSUW_SFR020C1 | 21FLSUW | SFR020C1 | 29.8786 | -82.3366 | River/Stream | 1999-05-04 |  |  |  |  | 7.37 | 199 | [5 empty] | 7.4 |  | X | X | X
21FLSUW_SFR020C1 | 21FLSUW | SFR020C1 | 29.8786 | -82.3366 | River/Stream | 2005-01-03 |  |  |  | 0.07 | 5.83 | 106.5 | 1.52 | 0.101 | 0.067 |  | 2.38 | 5.6 | 1.59 | -2.2926 | 0.46373 | -2.6593
21FLSUW_SFR020C1 | 21FLSUW | SFR020C1 | 29.8786 | -82.3366 | River/Stream | 2005-02-01 |  |  |  | 0.07 | 5.96 | 111 | 1.26 | 0.086 | 0.058 |  | 2.53 | 7.6 | 1.33 | -2.4534 | 0.28518 | -2.6593
21FLSUW_SFR020C1 | 21FLSUW | SFR020C1 | 29.8786 | -82.3366 | River/Stream | 2004-09-01 |  |  |  |  | 6.08 | 159.5 | 1.94 | 0.196 | 0.178 |  | 3.94 | 5.8 |  | -1.6296 | X | X
21FLSUW_SFR020C1 | 21FLSUW | SFR020C1 | 29.8786 | -82.3366 | River/Stream | 2003-08-06 |  |  |  |  | 5.16 | 103 | 1.74 | 0.168 | 0.134 |  | 1.75 | 3.5 |  | -1.7838 | X | X
21FLSUW_SFR020C1 | 21FLSUW | SFR020C1 | 29.8786 | -82.3366 | River/Stream | 2003-05-06 |  |  |  | 0.2 | 6.49 | 186.5 | 1.7 | 0.25 | 0.128 |  | 7.8 | 5.2 | 1.9 | -1.3863 | 0.64185 | -1.6094
21FLSUW_SFR020C1 | 21FLSUW | SFR020C1 | 29.8786 | -82.3366 | River/Stream | 2003-09-09 |  |  |  | 0.1 | 5.41 | 104.5 | 1.79 | 0.165 | 0.114 |  | 2 | 2.7 | 1.89 | -1.8018 | 0.63658 | -2.3026
21FLSUW_SFR020C1 | 21FLSUW | SFR020C1 | 29.8786 | -82.3366 | River/Stream | 2003-10-02 |  |  |  |  | 5.37 | 75.5 | 1.7 | 0.187 | 0.135 |  | 2.75 | 4 |  | -1.6766 | X | X
21FLSUW_SFR020C1 | 21FLSUW | SFR020C1 | 29.8786 | -82.3366 | River/Stream | 2003-12-03 |  |  |  | 0.2 | 6.5 | 116.5 | 1.37 | 0.117 | 0.067 |  | 3.39 | 8.9 | 1.57 | -2.1456 | 0.45108 | -1.6094
21FLSUW_SFR020C1 | 21FLSUW | SFR020C1 | 29.8786 | -82.3366 | River/Stream | 2004-02-02 |  |  |  | 0.16 | 7.13 | 126 | 1 | 0.158 | 0.104 |  | 4.95 | 8.1 | 1.16 | -1.8452 | 0.14842 | -1.8326
21FLSUW_SFR020C1 | 21FLSUW | SFR020C1 | 29.8786 | -82.3366 | River/Stream | 2004-04-06 |  |  |  | 0.21 | 7.1 | 161.5 | 1.08 | 0.135 | 0.094 |  | 4.6 | 8.9 | 1.29 | -2.0025 | 0.25464 | -1.5606
21FLSUW_SFR020C1 | 21FLSUW | SFR020C1 | 29.8786 | -82.3366 | River/Stream | 2004-06-01 |  |  |  | 0.26 | 7.23 | 260.5 | 1.26 | 0.236 | 0.149 |  | 6.8 | 3.4 | 1.52 | -1.4439 | 0.41871 | -1.3471
21FLSUW_SFR020C1 | 21FLSUW | SFR020C1 | 29.8786 | -82.3366 | River/Stream | 2003-06-03 |  |  |  |  | 7.43 | 232 | 1.3 | 0.2 | 0.092 |  | 7.1 | 5.7 |  | -1.6094 | X | X
21FLSUW_SFR020C1 | 21FLSUW | SFR020C1 | 29.8786 | -82.3366 | River/Stream | 1989-02-16 |  |  |  |  | 7.38 | 82 | [5 empty] | 8.8 |  | X | X | X
21FLSUW_SFR020C1 | 21FLSUW | SFR020C1 | 29.8786 | -82.3366 | River/Stream | 1989-04-13 |  |  |  |  | 7.5 | 160 | [5 empty] | 8.3 |  | X | X | X
21FLSUW_SFR020C1 | 21FLSUW | SFR020C1 | 29.8786 | -82.3366 | River/Stream | 1989-06-15 |  |  |  |  | 7.36 | 200 | [5 empty] | 7.5 |  | X | X | X
21FLSUW_SFR020C1 | 21FLSUW | SFR020C1 | 29.8786 | -82.3366 | River/Stream | 1989-08-16 |  |  |  |  | 6.37 | 154 | [5 empty] | 6.7 |  | X | X | X
21FLSUW_SFR020C1 | 21FLSUW | SFR020C1 | 29.8786 | -82.3366 | River/Stream | 1989-10-12 |  |  |  |  | 5.02 | 138 | [5 empty] | 5.2 |  | X | X | X
21FLSUW_SFR020C1 | 21FLSUW | SFR020C1 | 29.8786 | -82.3366 | River/Stream | 1989-12-13 |  |  |  |  | 6.45 | 128 | [5 empty] | 8.5 |  | X | X | X
21FLSUW_SFR020C1 | 21FLSUW | SFR020C1 | 29.8786 | -82.3366 | River/Stream | 1991-08-22 |  | 0.65 | [6 empty] | 0.082 |  | 1.6 |  |  | X | X | X
21FLSUW_SFR020C1 | 21FLSUW | SFR020C1 | 29.8786 | -82.3366 | River/Stream | 1997-03-10 |  |  |  | 0.09 | 6.26 | 185.5 | 0.595 | 0.072 | 0.27 |  | 1.15 | 7.4 | 0.685 | -2.6311 | -0.37834 | -2.4079
21FLSUW_SFR020C1 | 21FLSUW | SFR020C1 | 29.8786 | -82.3366 | River/Stream | 1997-02-10 |  |  |  | 0.07 | 5.53 | 168 | 0.585 | 0.05 | 0.025 |  | 0.6 | 7.8 | 0.655 | -2.9957 | -0.42312 | -2.6593
21FLSUW_SFR030C1 | 21FLSUW | SFR030C1 | 29.9216 | -82.4261 | River/Stream | 1990-03-15 |  | 0.73 | 0.049 | 0.2 | 7 | 172 | 0.23 | 0.24 | 0.25 |  | 2 | 7.2 | 0.43 | -1.4271 | -0.84397 | -1.6094
21FLSUW_SFR030C1 | 21FLSUW | SFR030C1 | 29.9216 | -82.4261 | River/Stream | 1990-11-16 |  | 0.35 | 0.06 | 0.06 | 6.78 | 257 | 0.34 | 1.2 | 1.1 |  | 0.75 | 7.6 | 0.4 | 0.18232 | -0.91629 | -2.8134
21FLSUW_SFR030C1 | 21FLSUW | SFR030C1 | 29.9216 | -82.4261 | River/Stream | 1991-04-19 |  | 0.18 | 0.19 | 0.07 | 5.78 | 89 | 1.4 | 0.25 | 0.25 |  | 2 | 5.2 | 1.47 | -1.3863 | 0.38526 | -2.6593
21FLSUW_SFR030C1 | 21FLSUW | SFR030C1 | 29.9216 | -82.4261 | River/Stream | 1994-06-09 |  |  | 0.065 | 0.14 | 7.29 | 210.5 | 0.48 | 0.555 | 0.481 |  | 1.2 | 6.3 | 0.62 | -0.58879 | -0.47804 | -1.9661
21FLSUW_SFR030C1 | 21FLSUW | SFR030C1 | 29.9216 | -82.4261 | River/Stream | 1990-12-14 |  | 0.17 | 0.067 |  | 7.85 | 235.5 | 0.56 | 1 | 0.96 |  | 0.75 | 8 |  | 0 | X | X
21FLSUW_SFR030C1 | 21FLSUW | SFR030C1 | 29.9216 | -82.4261 | River/Stream | 2003-04-02 |  |  | 0.225 | 0.13 | 5.92 | 95.5 | 1.9 | 0.22 | 0.17 |  | 4.8 | 7.5 | 2.03 | -1.5141 | 0.70804 | -2.0402
21FLSUW_SFR030C1 | 21FLSUW | SFR030C1 | 29.9216 | -82.4261 | River/Stream | 1990-06-14 |  | 0.63 | 0.032 |  | 7.47 | 230.5 | 0.29 | 0.59 | 0.58 |  | 1.5 | 6.6 |  | -0.52763 | X | X
21FLSUW_SFR030C1 | 21FLSUW | SFR030C1 | 29.9216 | -82.4261 | River/Stream | 2007-04-12 |  |  | 0.0182 | 0.00336 | 7.8 |  | 0.18 | 0.483 | 0.278 |  |  | 8.56 | 0.18336 | -0.72774 | -1.6963 | -5.6958
21FLSUW_SFR030C1 | 21FLSUW | SFR030C1 | 29.9216 | -82.4261 | River/Stream | 2006-08-09 |  |  | 0.0498 | 0.0016 | 7.56 |  | 0.516 | 0.406 | 0.275 |  |  | 6.41 | 0.5176 | -0.9014 | -0.65855 | -6.4378
21FLSUW_SFR030C1 | 21FLSUW | SFR030C1 | 29.9216 | -82.4261 | River/Stream | 2007-03-01 |  |  | 0.0182 | 0.00336 | 7.3 |  | 0.2 | 0.287 | 0.169 |  |  | 7.47 | 0.20336 | -1.2483 | -1.5928 | -5.6958
21FLSUW_SFR030C1 | 21FLSUW | SFR030C1 | 29.9216 | -82.4261 | River/Stream | 1990-08-20 |  | 0.49 | 0.05 | 0.23 | 7.55 | 229 | 0.55 | 2.1 | 1 |  | 2.8 | 4.9 | 0.78 | 0.74194 | -0.24846 | -1.4697
21FLSUW_SFR030C1 | 21FLSUW | SFR030C1 | 29.9216 | -82.4261 | River/Stream | 1993-06-08 |  |  | 0.076 | 0.28 | 6.62 | 151 | 0.85 | 0.383 | 0.339 |  | 1.9 | 5.3 | 1.13 | -0.95972 | 0.12222 | -1.273
21FLSUW_SFR030C1 | 21FLSUW | SFR030C1 | 29.9216 | -82.4261 | River/Stream | 1996-05-06 |  |  | 0.072 | 0.1 | 6.07 | 88.5 | 0.93 | 0.224 | 0.17 |  | 3.4 | 6.1 | 1.03 | -1.4961 | 0.029559 | -2.3026
21FLSUW_SFR030C1 | 21FLSUW | SFR030C1 | 29.9216 | -82.4261 | River/Stream | 2001-11-06 |  |  | 0.08 | 0.27 | 6.53 | 242.5 | 1.04 | 0.17 | 0.144 |  | 12 | 7.5 | 1.31 | -1.772 | 0.27003 | -1.3093
21FLSUW_SFR030C1 | 21FLSUW | SFR030C1 | 29.9216 | -82.4261 | River/Stream | 1991-06-14 |  | 0.12 | 0.092 | 0.08 | 5.63 | 71 | 1.2 | 0.22 |  |  | 2.2 | 5 | 1.28 | -1.5141 | 0.24686 | -2.5257
21FLSUW_SFR030C1 | 21FLSUW | SFR030C1 | 29.9216 | -82.4261 | River/Stream | 2006-12-13 |  |  | 0.0495 |  | 7.64 |  | 0.67 | 0.25 | 0.166 |  |  | 9.6 |  | -1.3863 | X | X
21FLSUW_SFR030C1 | 21FLSUW | SFR030C1 | 29.9216 | -82.4261 | River/Stream | 1993-04-12 |  |  | 0.057 | 0.15 | 5.82 | 86.5 | 0.86 | 0.204 | 0.148 |  | 1.5 | 6.7 | 1.01 | -1.5896 | 0.0099503 | -1.8971
21FLSUW_SFR030C1 | 21FLSUW | SFR030C1 | 29.9216 | -82.4261 | River/Stream | 1993-08-10 |  |  | 0.049 | 0.4 | 7.19 | 196.5 | 0.74 | 0.375 | 0.314 |  | 1.2 | 5 | 1.14 | -0.98083 | 0.13103 | -0.91629
21FLSUW_SFR030C1 | 21FLSUW | SFR030C1 | 29.9216 | -82.4261 | River/Stream | 2006-09-06 |  |  | 0.0498 | 0.0016 | 7.26 |  | 0.764 | 0.401 | 0.356 |  |  | 7.07 | 0.7656 | -0.91379 | -0.2671 | -6.4378
21FLSUW_SFR030C1 | 21FLSUW | SFR030C1 | 29.9216 | -82.4261 | River/Stream | 1993-02-09 |  |  | 0.049 | 0.12 | 6.78 | 87.5 | 0.76 | 0.246 | 0.153 |  | 2.4 | 8.6 | 0.88 | -1.4024 | -0.12783 | -2.1203
21FLSUW_SFR030C1 | 21FLSUW | SFR030C1 | 29.9216 | -82.4261 | River/Stream | 1997-04-01 |  |  | 0.04 | 0.46 | 6.8 | 171.5 | 0.63 | 0.344 | 0.264 |  | 2.1 | 7.4 | 1.09 | -1.0671 | 0.086178 | -0.77653
21FLSUW_SFR030C1 | 21FLSUW | SFR030C1 | 29.9216 | -82.4261 | River/Stream | 1991-05-17 |  | 0.1 | 0.085 | 0.06 | 5.95 | 113 | 1.4 | 0.18 | 0.2 |  | 2.5 | 5.3 | 1.46 | -1.7148 | 0.37844 | -2.8134
21FLSUW_SFR030C1 | 21FLSUW | SFR030C1 | 29.9216 | -82.4261 | River/Stream | 2006-11-15 |  |  | 0.0495 |  | 7.65 |  | 0.82 | 0.245 | 0.143 |  |  | 8.9 |  | -1.4065 | X | X
21FLSUW_SFR030C1 | 21FLSUW | SFR030C1 | 29.9216 | -82.4261 | River/Stream | 1999-09-14 |  |  | 0.04 | 0.08 | 7.22 | 208 | 0.67 | 0.293 | 0.198 |  | 2.5 | 7.3 | 0.75 | -1.2276 | -0.28768 | -2.5257
21FLSUW_SFR030C1 | 21FLSUW | SFR030C1 | 29.9216 | -82.4261 | River/Stream | 2006-01-03 |  |  | 0.0495 |  | 5.61 |  | 0.88 | 0.321 | 0.177 |  |  | 6.5 |  | -1.1363 | X | X
21FLSUW_SFR030C1 | 21FLSUW | SFR030C1 | 29.9216 | -82.4261 | River/Stream | 1996-01-08 |  |  | 0.055 | 0.08 | 6.15 | 85 | 1.02 | 0.155 | 0.117 |  | 3.5 | 9.1 | 1.1 | -1.8643 | 0.09531 | -2.5257
21FLSUW_SFR030C1 | 21FLSUW | SFR030C1 | 29.9216 | -82.4261 | River/Stream | 1993-05-11 |  |  | 0.042 | 0.42 | 6.78 | 142.5 | 0.78 | 0.459 | 0.258 |  | 2.4 | 6.2 | 1.2 | -0.77871 | 0.18232 | -0.8675
21FLSUW_SFR030C1 | 21FLSUW | SFR030C1 | 29.9216 | -82.4261 | River/Stream | 1997-12-10 |  |  | 0.03 | 0.14 | 5.59 | 102.5 | 0.57 | 0.148 | 0.106 |  | 1.2 | 8.6 | 0.71 | -1.9105 | -0.34249 | -1.9661
21FLSUW_SFR030C1 | 21FLSUW | SFR030C1 | 29.9216 | -82.4261 | River/Stream | 1996-06-03 |  |  | 0.031 | 0.54 | 6.89 | 199.5 | 0.59 | 0.301 | 0.267 |  | 2.1 | 7.1 | 1.13 | -1.2006 | 0.12222 | -0.61619
21FLSUW_SFR030C1 | 21FLSUW | SFR030C1 | 29.9216 | -82.4261 | River/Stream | 2006-05-15 |  |  | 0.0495 | 0.89 | 7.36 |  | 0.96 | 0.278 | 0.199 |  |  | 6.6 | 1.85 | -1.2801 | 0.61519 | -0.11653
21FLSUW_SFR030C1 | 21FLSUW | SFR030C1 | 29.9216 | -82.4261 | River/Stream | 1993-01-12 |  |  | 0.043 | 0.12 | 6.39 | 114.5 | 0.87 | 0.355 | 0.281 |  | 5 | 7.1 | 0.99 | -1.0356 | -0.01005 | -2.1203
21FLSUW_SFR030C1 | 21FLSUW | SFR030C1 | 29.9216 | -82.4261 | River/Stream | 1995-07-10 |  |  | 0.054 | 0.17 | 6.71 | 92 | 1.1 | 0.204 | 0.17 |  | 3.9 | 5.5 | 1.27 | -1.5896 | 0.23902 | -1.772
21FLSUW_SFR030C1 | 21FLSUW | SFR030C1 | 29.9216 | -82.4261 | River/Stream | 2006-10-19 |  |  | 0.0495 |  | 7.61 |  | 1.01 | 0.279 | 0.182 |  |  | 7.5 |  | -1.2765 | X | X
21FLSUW_SFR030C1 | 21FLSUW | SFR030C1 | 29.9216 | -82.4261 | River/Stream | 1990-05-17 |  | 1.1 | 0.015 | 0.06 | 7.18 | 226 | 0.31 | 0.36 | 0.37 |  | 0.92 | 6.7 | 0.37 | -1.0217 | -0.99425 | -2.8134
21FLSUW_SFR030C1 | 21FLSUW | SFR030C1 | 29.9216 | -82.4261 | River/Stream | 1991-03-19 |  | 0.79 | 0.058 | 0.1 | 5.8 | 69 | 1.2 | 0.25 | 0.16 |  | 5.3 | 6.5 | 1.3 | -1.3863 | 0.26236 | -2.3026
21FLSUW_SFR030C1 | 21FLSUW | SFR030C1 | 29.9216 | -82.4261 | River/Stream | 1990-07-18 |  | 0.63 | 0.044 | 0.13 | 6.77 | 160 | 0.92 | 0.35 | 0.37 |  | 3.1 | 5.5 | 1.05 | -1.0498 | 0.04879 | -2.0402
21FLSUW_SFR030C1 | 21FLSUW | SFR030C1 | 29.9216 | -82.4261 | River/Stream | 2006-07-05 |  |  | 0.0498 | 0.209 | 7.5 |  | 1.07 | 0.306 | 0.251 |  |  | 6.21 | 1.279 | -1.1842 | 0.24608 | -1.5654
21FLSUW_SFR030C1 | 21FLSUW | SFR030C1 | 29.9216 | -82.4261 | River/Stream | 2007-01-02 |  |  | 0.0495 |  | 7.15 |  | 1.08 | 0.35 | 0.318 |  |  | 7 |  | -1.0498 | X | X
21FLSUW_SFR030C1 | 21FLSUW | SFR030C1 | 29.9216 | -82.4261 | River/Stream | 1995-09-12 |  |  | 0.048 | 0.18 | 6.41 | 97.5 | 1.05 | 0.173 | 0.145 |  | 3.9 | 5.5 | 1.23 | -1.7545 | 0.20701 | -1.7148
21FLSUW_SFR030C1 | 21FLSUW | SFR030C1 | 29.9216 | -82.4261 | River/Stream | 1996-10-01 |  |  | 0.035 | 0.37 | 6.6 | 134.5 | 0.785 | 0.2655 | 0.2155 |  | 2.6 | 6 | 1.155 | -1.3261 | 0.1441 | -0.99425
21FLSUW_SFR030C1 | 21FLSUW | SFR030C1 | 29.9216 | -82.4261 | River/Stream | 1995-03-13 |  |  | 0.04 | 0.16 | 6.75 | 113.5 | 0.9 | 0.177 | 0.149 |  | 2.1 | 7.9 | 1.06 | -1.7316 | 0.058269 | -1.8326
21FLSUW_SFR030C1 | 21FLSUW | SFR030C1 | 29.9216 | -82.4261 | River/Stream | 1995-04-12 |  |  | 0.047 | 0.03 | 5.79 | 70.5 | 1.06 | 0.173 | 0.151 |  | 2.6 | 5.6 | 1.09 | -1.7545 | 0.086178 | -3.5066
21FLSUW_SFR030C1 | 21FLSUW | SFR030C1 | 29.9216 | -82.4261 | River/Stream | 2006-02-01 |  |  | 0.0495 | 0.17 | 6.5 |  | 1.12 | 0.171 | 0.12 |  |  | 8.9 | 1.29 | -1.7661 | 0.25464 | -1.772
21FLSUW_SFR030C1 | 21FLSUW | SFR030C1 | 29.9216 | -82.4261 | River/Stream | 1997-09-02 |  |  | 0.03 | 0.33 | 6.93 | 131 | 0.68 | 0.172 |  |  | 1.9 | 5.9 | 1.01 | -1.7603 | 0.0099503 | -1.1087
21FLSUW_SFR030C1 | 21FLSUW | SFR030C1 | 29.9216 | -82.4261 | River/Stream | 1999-10-04 |  |  | 0.05 | 0.26 | 6.35 | 141 | 1.14 | 0.243 | 0.178 |  | 1.3 | 5.8 | 1.4 | -1.4147 | 0.33647 | -1.3471
21FLSUW_SFR030C1 | 21FLSUW | SFR030C1 | 29.9216 | -82.4261 | River/Stream | 1994-10-12 |  |  | 0.052 | 0.07 | 5.75 | 60.5 | 1.19 | 0.262 | 0.203 |  | 4.5 | 5.8 | 1.26 | -1.3394 | 0.23111 | -2.6593
21FLSUW_SFR030C1 | 21FLSUW | SFR030C1 | 29.9216 | -82.4261 | River/Stream | 2005-12-01 |  |  | 0.0498 | 0.405 | 7.22 |  | 1.17 | 0.257 | 0.19 |  |  | 10.16 | 1.575 | -1.3587 | 0.45426 | -0.90387
21FLSUW_SFR030C1 | 21FLSUW | SFR030C1 | 29.9216 | -82.4261 | River/Stream | 1997-06-02 |  |  | 0.035 | 0.105 | 6.14 | 64 | 0.83 |  | 0.1275 |  | 2.2 | 5.5 | 0.935 | X | -0.067209 | -2.2538
21FLSUW_SFR030C1 | 21FLSUW | SFR030C1 | 29.9216 | -82.4261 | River/Stream | 1996-07-08 |  |  | 0.05 | 0.17 | 5.73 | 83 | 1.19 | 0.259 | 0.199 |  | 3.1 | 5.4 | 1.36 | -1.3509 | 0.30748 | -1.772
21FLSUW_SFR030C1 | 21FLSUW | SFR030C1 | 29.9216 | -82.4261 | River/Stream | 2006-03-01 |  |  | 0.0495 | 0.03 | 6.21 |  | 1.18 | 0.139 | 0.099 |  |  | 8.7 | 1.21 | -1.9733 | 0.19062 | -3.5066
21FLSUW_SFR030C1 | 21FLSUW | SFR030C1 | 29.9216 | -82.4261 | River/Stream | 1994-01-10 |  |  | 0.024 |  | 6.16 | 92 | 0.58 | 0.122 | 0.098 |  | 1.4 | 10.5 |  | -2.1037 | X | X
21FLSUW_SFR030C1 | 21FLSUW | SFR030C1 | 29.9216 | -82.4261 | River/Stream | 1998-04-06 |  |  | 0.03 | 0.14 | 6.17 | 66 | 0.74 | 0.179 | 0.113 |  | 1.5 | 6.4 | 0.88 | -1.7204 | -0.12783 | -1.9661
21FLSUW_SFR030C1 | 21FLSUW | SFR030C1 | 29.9216 | -82.4261 | River/Stream | 2001-07-10 |  |  | 0.04 | 0.15 | 7.02 | 188 | 0.99 | 0.402 | 0.353 |  | 1.5 | 4.8 | 1.14 | -0.9113 | 0.13103 | -1.8971
21FLSUW_SFR030C1 | 21FLSUW | SFR030C1 | 29.9216 | -82.4261 | River/Stream | 1995-08-15 |  |  | 0.048 | 0.09 | 6.09 | 90 | 1.2 | 0.189 | 0.144 |  | 4.8 | 5.2 | 1.29 | -1.666 | 0.25464 | -2.4079
21FLSUW_SFR030C1 | 21FLSUW | SFR030C1 | 29.9216 | -82.4261 | River/Stream | 2006-06-12 |  |  | 0.0495 |  | 7.32 |  | 1.28 | 0.34 | 0.244 |  |  | 5 |  | -1.0788 | X | X
21FLSUW_SFR030C1 | 21FLSUW | SFR030C1 | 29.9216 | -82.4261 | River/Stream | 1994-05-12 |  |  | 0.024 | 0.24 | 7.17 | 184.5 | 0.63 | 0.369 | 0.339 |  | 2.2 | 6.1 | 0.87 | -0.99696 | -0.13926 | -1.4271
21FLSUW_SFR030C1 | 21FLSUW | SFR030C1 | 29.9216 | -82.4261 | River/Stream | 2000-05-04 |  |  | 0.02 | 0.1 | 7.25 | 272.5 | 0.53 | 0.283 | 0.222 |  | 2.5 | 6.8 | 0.63 | -1.2623 | -0.46204 | -2.3026
21FLSUW_SFR030C1 | 21FLSUW | SFR030C1 | 29.9216 | -82.4261 | River/Stream | 1996-09-03 |  |  | 0.039 | 0.39 | 6.7 | 129.5 | 1.04 | 0.27 | 0.207 |  | 2.3 | 6.3 | 1.43 | -1.3093 | 0.35767 | -0.94161
21FLSUW_SFR030C1 | 21FLSUW | SFR030C1 | 29.9216 | -82.4261 | River/Stream | 2005-10-04 |  |  | 0.0498 | 0.294 | 6.87 |  | 1.33 | 0.291 | 0.202 |  |  | 6.13 | 1.624 | -1.2344 | 0.48489 | -1.2242
21FLSUW_SFR030C1 | 21FLSUW | SFR030C1 | 29.9216 | -82.4261 | River/Stream | 2006-04-12 |  |  | 0.0495 | 0.52 | 7.12 |  | 1.38 | 0.25 | 0.161 |  |  | 7.4 | 1.9 | -1.3863 | 0.64185 | -0.65393
21FLSUW_SFR030C1 | 21FLSUW | SFR030C1 | 29.9216 | -82.4261 | River/Stream | 1996-04-01 |  |  | 0.036 | 0.08 | 5.84 | 77.5 | 1.01 | 0.255 | 0.196 |  | 3.9 | 6.1 | 1.09 | -1.3665 | 0.086178 | -2.5257
21FLSUW_SFR030C1 | 21FLSUW | SFR030C1 | 29.9216 | -82.4261 | River/Stream | 1991-12-12 |  |  | 0.022 | 0.22 | 7.43 | 235 | 0.62 | 0.442 | 0.361 |  | 2.9 | 6.7 | 0.84 | -0.81645 | -0.17435 | -1.5141
21FLSUW_SFR030C1 | 21FLSUW | SFR030C1 | 29.9216 | -82.4261 | River/Stream | 2005-08-09 |  |  | 0.0495 | 0.02 | 5.85 |  | 1.4 | 0.214 | 0.15 |  |  | 5.7 | 1.42 | -1.5418 | 0.35066 | -3.912
21FLSUW_SFR030C1 | 21FLSUW | SFR030C1 | 29.9216 | -82.4261 | River/Stream | 1997-10-01 |  |  | 0.02 | 0.39 | 6.28 | 187.5 | 0.57 | 0.237 | 0.205 |  | 1 | 6.3 | 0.96 | -1.4397 | -0.040822 | -0.94161
21FLSUW_SFR030C1 | 21FLSUW | SFR030C1 | 29.9216 | -82.4261 | River/Stream | 1994-04-11 |  |  | 0.035 | 0.29 | 6.82 | 138.5 | 1 | 0.232 | 0.185 |  | 1.1 | 6.7 | 1.29 | -1.461 | 0.25464 | -1.2379
21FLSUW_SFR030C1 | 21FLSUW | SFR030C1 | 29.9216 | -82.4261 | River/Stream | 1992-12-08 |  |  | 0.028 | 0.16 |  | 108 | 0.82 | 0.196 | 0.146 |  | 1.4 |  | 0.98 | -1.6296 | -0.020203 | -1.8326
21FLSUW_SFR030C1 | 21FLSUW | SFR030C1 | 29.9216 | -82.4261 | River/Stream | 2000-02-03 |  |  | 0.02 | 0.14 | 7.32 | 194 | 0.59 | 0.161 | 0.128 |  | 0.68 | 10.8 | 0.73 | -1.8264 | -0.31471 | -1.9661
21FLSUW_SFR030C1 | 21FLSUW | SFR030C1 | 29.9216 | -82.4261 | River/Stream | 1994-07-11 |  |  | 0.038 | 0.06 | 6.03 | 104.5 | 1.14 | 0.205 | 0.149 |  | 1.6 | 5.7 | 1.2 | -1.5847 | 0.18232 | -2.8134
21FLSUW_SFR030C1 | 21FLSUW | SFR030C1 | 29.9216 | -82.4261 | River/Stream | 2000-04-04 |  |  | 0.03 | 0.17 | 6.2 | 183.5 | 0.9 | 0.239 | 0.202 |  | 1.2 | 5.9 | 1.07 | -1.4313 | 0.067659 | -1.772
21FLSUW_SFR030C1 | 21FLSUW | SFR030C1 | 29.9216 | -82.4261 | River/Stream | 2005-09-06 |  |  | 0.0498 | 0.159 | 6.28 |  | 1.51 | 0.264 | 0.217 |  |  | 6.88 | 1.669 | -1.3318 | 0.51222 | -1.8389
21FLSUW_SFR030C1 | 21FLSUW | SFR030C1 | 29.9216 | -82.4261 | River/Stream | 1995-10-02 |  |  | 0.037 | 0.12 | 6.35 | 80 | 1.14 | 0.159 | 0.144 |  | 4.6 | 5.8 | 1.26 | -1.8389 | 0.23111 | -2.1203
21FLSUW_SFR030C1 | 21FLSUW | SFR030C1 | 29.9216 | -82.4261 | River/Stream | 2005-05-04 |  |  | 0.0495 | 0.16 | 6.44 |  | 1.55 | 0.18 | 0.132 |  |  | 6.7 | 1.71 | -1.7148 | 0.53649 | -1.8326
21FLSUW_SFR030C1 | 21FLSUW | SFR030C1 | 29.9216 | -82.4261 | River/Stream | 1995-06-12 |  |  | 0.034 | 0.11 | 6.17 | 96.5 | 1.08 | 0.201 | 0.14 |  | 1.8 | 5.6 | 1.19 | -1.6045 | 0.17395 | -2.2073
21FLSUW_SFR030C1 | 21FLSUW | SFR030C1 | 29.9216 | -82.4261 | River/Stream | 1999-07-01 |  |  | 0.03 | 0.49 | 7.14 | 207.5 | 0.97 | 0.314 | 0.27 |  | 1 | 6.5 | 1.46 | -1.1584 | 0.37844 | -0.71335
21FLSUW_SFR030C1 | 21FLSUW | SFR030C1 | 29.9216 | -82.4261 | River/Stream | 1997-05-05 |  |  | 0.03 | 0.03 | 5.3 | 77 | 1.01 | 0.193 | 0.135 |  | 0.7 | 5.4 | 1.04 | -1.6451 | 0.039221 | -3.5066
21FLSUW_SFR030C1 | 21FLSUW | SFR030C1 | 29.9216 | -82.4261 | River/Stream | 1992-10-19 |  |  | 0.026 | 0.07 |  | 67 | 0.88 | 0.152 | 0.128 |  | 1.5 |  | 0.95 | -1.8839 | -0.051293 | -2.6593
21FLSUW_SFR030C1 | 21FLSUW | SFR030C1 | 29.9216 | -82.4261 | River/Stream | 1992-07-15 |  |  | 0.032 | 0.2 | 6.42 | 123 | 1.09 | 0.38 | 0.222 |  | 1.5 | 5.8 | 1.29 | -0.96758 | 0.25464 | -1.6094
21FLSUW_SFR030C1 | 21FLSUW | SFR030C1 | 29.9216 | -82.4261 | River/Stream | 1995-11-06 |  |  | 0.032 | 0.28 | 6.63 | 116.5 | 1.09 | 0.175 | 0.166 |  | 4 | 7.4 | 1.37 | -1.743 | 0.31481 | -1.273
21FLSUW_SFR030C1 | 21FLSUW | SFR030C1 | 29.9216 | -82.4261 | River/Stream | 2005-07-05 |  |  | 0.0495 | 0.01 | 5.32 |  | 1.72 | 0.209 | 0.176 |  |  | 4.8 | 1.73 | -1.5654 | 0.54812 | -4.6052
21FLSUW_SFR030C1 | 21FLSUW | SFR030C1 | 29.9216 | -82.4261 | River/Stream | 2002-05-06 |  |  | 0.046 | 0.08 | 6.95 | 226.5 | 1.6 | 0.423 | 0.218 |  | 7 | 4.2 | 1.68 | -0.86038 | 0.51879 | -2.5257
21FLSUW_SFR030C1 | 21FLSUW | SFR030C1 | 29.9216 | -82.4261 | River/Stream | 2000-01-04 |  |  | 0.01 | 0.33 | 7.43 | 213 | 0.35 | 0.237 | 0.231 |  | 0.35 | 8.4 | 0.68 | -1.4397 | -0.38566 | -1.1087
21FLSUW_SFR030C1 | 21FLSUW | SFR030C1 | 29.9216 | -82.4261 | River/Stream | 2004-01-05 |  |  | 0.02 | 0.5 | 7.45 | 179 | 0.74 | 0.241 | 0.184 |  | 5.4 | 8.3 | 1.24 | -1.423 | 0.21511 | -0.69315
21FLSUW_SFR030C1 | 21FLSUW | SFR030C1 | 29.9216 | -82.4261 | River/Stream | 1991-08-16 |  |  | 0.032 | 0.09 | 5.94 | 92 | 1.2 | 0.18 |  |  |  | 4.9 | 1.29 | -1.7148 | 0.25464 | -2.4079
21FLSUW_SFR030C1 | 21FLSUW | SFR030C1 | 29.9216 | -82.4261 | River/Stream | 2005-11-03 |  |  | 0.0498 | 0.42 | 6.78 |  | 1.89 | 0.199 | 0.146 |  |  | 8.44 | 2.31 | -1.6145 | 0.83725 | -0.8675
21FLSUW_SFR030C1 | 21FLSUW | SFR030C1 | 29.9216 | -82.4261 | River/Stream | 1996-02-05 |  |  | 0.02 | 0.34 | 6.5 | 125.5 | 0.76 | 1.33 | 0.202 |  | 2.4 | 9.4 | 1.1 | 0.28518 | 0.09531 | -1.0788
21FLSUW_SFR030C1 | 21FLSUW | SFR030C1 | 29.9216 | -82.4261 | River/Stream | 2002-06-03 |  |  | 0.026 | 0.08 | 7.02 | 172.5 | 0.99 | 0.25 | 0.192 |  | 8.8 | 4.1 | 1.07 | -1.3863 | 0.067659 | -2.5257
21FLSUW_SFR030C1 | 21FLSUW | SFR030C1 | 29.9216 | -82.4261 | River/Stream | 1993-07-14 |  |  | 0.03 | 0.26 | 6.69 | 110.5 | 1.17 | 0.363 | 0.284 |  | 2.5 | 5.8 | 1.43 | -1.0134 | 0.35767 | -1.3471
21FLSUW_SFR030C1 | 21FLSUW | SFR030C1 | 29.9216 | -82.4261 | River/Stream | 1999-12-01 |  |  | 0.01 | 0.2 | 6.83 | 198.5 | 0.39 | 0.225 | 0.225 |  | 0.75 | 9 | 0.59 | -1.4917 | -0.52763 | -1.6094
21FLSUW_SFR030C1 | 21FLSUW | SFR030C1 | 29.9216 | -82.4261 | River/Stream | 1990-09-14 |  | 0.38 | 0.015 |  | 7.67 | 201.5 | 0.59 | 1 | 1 |  | 1.5 | 7.1 |  | 0 | X | X
21FLSUW_SFR030C1 | 21FLSUW | SFR030C1 | 29.9216 | -82.4261 | River/Stream | 1998-07-01 |  |  | 0.01 | 0.34 | 7.34 | 198 | 0.4 | 0.334 | 0.279 |  | 1.3 | 5.1 | 0.74 | -1.0966 | -0.30111 | -1.0788
21FLSUW_SFR030C1 | 21FLSUW | SFR030C1 | 29.9216 | -82.4261 | River/Stream | 2007-02-01 |  |  | 0.0182 | 0.024 | 7.84 |  | 0.735 | 0.25 | 0.18 |  |  | 11.2 | 0.759 | -1.3863 | -0.27575 | -3.7297
21FLSUW_SFR030C1 | 21FLSUW | SFR030C1 | 29.9216 | -82.4261 | River/Stream | 1999-06-01 |  |  | 0.01 | 0.2 | 6.89 | 218 | 0.41 | 0.335 | 0.264 |  | 1.6 | 6 | 0.61 | -1.0936 | -0.4943 | -1.6094
21FLSUW_SFR030C1 | 21FLSUW | SFR030C1 | 29.9216 | -82.4261 | River/Stream | 2000-12-06 |  |  | 0.01 | 0.19 | 7.5 | 213.5 | 0.42 | 0.171 | 0.138 |  | 1 | 9.8 | 0.61 | -1.7661 | -0.4943 | -1.6607
21FLSUW_SFR030C1 | 21FLSUW | SFR030C1 | 29.9216 | -82.4261 | River/Stream | 2005-06-01 |  |  | 0.0495 | 0.57 | 6.76 |  | 2.09 | 0.238 | 0.176 |  |  | 6.3 | 2.66 | -1.4355 | 0.97833 | -0.56212
21FLSUW_SFR030C1 | 21FLSUW | SFR030C1 | 29.9216 | -82.4261 | River/Stream | 1994-03-15 |  |  | 0.024 | 0.08 | 6.4 | 100.5 | 1.06 | 0.175 | 0.109 |  | 1.3 | 8 | 1.14 | -1.743 | 0.13103 | -2.5257
21FLSUW_SFR030C1 | 21FLSUW | SFR030C1 | 29.9216 | -82.4261 | River/Stream | 2000-03-02 |  |  | 0.01 | 0.1 | 7.22 | 240 | 0.45 | 0.217 | 0.183 |  | 0.51 | 7.1 | 0.55 | -1.5279 | -0.59784 | -2.3026
21FLSUW_SFR030C1 | 21FLSUW | SFR030C1 | 29.9216 | -82.4261 | River/Stream | 1992-09-08 |  |  | 0.03 | 0.06 | 5.76 | 81.5 | 1.36 | 0.271 | 0.154 |  | 2.2 | 6 | 1.42 | -1.3056 | 0.35066 | -2.8134
21FLSUW_SFR030C1 | 21FLSUW | SFR030C1 | 29.9216 | -82.4261 | River/Stream | 1994-02-15 |  |  | 0.022 |  | 5.88 | 94.5 | 1 | 0.14 | 0.102 |  | 1.4 | 7.2 |  | -1.9661 | X | X
21FLSUW_SFR030C1 | 21FLSUW | SFR030C1 | 29.9216 | -82.4261 | River/Stream | 2001-12-04 |  |  | 0.02 | 0.16 | 7.1 | 222 | 0.93 | 0.293 | 0.222 |  | 8.4 | 6.7 | 1.09 | -1.2276 | 0.086178 | -1.8326
21FLSUW_SFR030C1 | 21FLSUW | SFR030C1 | 29.9216 | -82.4261 | River/Stream | 1990-10-19 |  | 0.45 | 0.015 |  | 7.49 | 235.5 | 0.7 | 1.4 | 1 |  | 2.9 | 5.7 |  | 0.33647 | X | X
21FLSUW_SFR030C1 | 21FLSUW | SFR030C1 | 29.9216 | -82.4261 | River/Stream | 2001-02-05 |  |  | 0.01 | 0.27 | 7.09 | 221 | 0.48 | 0.154 | 0.15 |  | 1 | 9.1 | 0.75 | -1.8708 | -0.28768 | -1.3093
21FLSUW_SFR030C1 | 21FLSUW | SFR030C1 | 29.9216 | -82.4261 | River/Stream | 1994-12-12 |  |  | 0.015 | 0.21 | 6.87 | 115.5 | 0.77 | 0.187 | 0.181 |  | 2.3 | 7.7 | 0.98 | -1.6766 | -0.020203 | -1.5606
21FLSUW_SFR030C1 | 21FLSUW | SFR030C1 | 29.9216 | -82.4261 | River/Stream | 1995-01-04 |  |  | 0.014 | 0.18 | 7.02 | 95 | 0.74 | 0.163 | 0.103 |  | 7 | 8.7 | 0.92 | -1.814 | -0.083382 | -1.7148
21FLSUW_SFR030C1 | 21FLSUW | SFR030C1 | 29.9216 | -82.4261 | River/Stream | 1999-01-04 |  |  | 0.01 | 0.55 | 5.84 | 141 | 0.54 | 0.203 | 0.195 |  | 1.5 | 9.8 | 1.09 | -1.5945 | 0.086178 | -0.59784
21FLSUW_SFR030C1 | 21FLSUW | SFR030C1 | 29.9216 | -82.4261 | River/Stream | 1995-12-04 |  |  | 0.014 | 0.38 | 7.34 | 126 | 0.78 | 0.201 | 0.176 |  | 1.8 | 8.3 | 1.16 | -1.6045 | 0.14842 | -0.96758
21FLSUW_SFR030C1 | 21FLSUW | SFR030C1 | 29.9216 | -82.4261 | River/Stream | 1996-08-06 |  |  | 0.017 | 0.28 | 6.76 | 105 | 0.95 | 0.348 | 0.185 |  | 6.7 | 6.2 | 1.23 | -1.0556 | 0.20701 | -1.273
21FLSUW_SFR030C1 | 21FLSUW | SFR030C1 | 29.9216 | -82.4261 | River/Stream | 1996-11-04 |  |  | 0.015 | 0.24 | 6.39 | 129.5 | 0.85 | 0.202 | 0.165 |  | 1.88 | 7.4 | 1.09 | -1.5995 | 0.086178 | -1.4271
21FLSUW_SFR030C1 | 21FLSUW | SFR030C1 | 29.9216 | -82.4261 | River/Stream | 2004-02-02 |  |  | 0.02 | 0.59 | 7.73 | 152.5 | 1.14 | 0.305 | 0.217 |  | 9.5 | 9.3 | 1.73 | -1.1874 | 0.54812 | -0.52763
21FLSUW_SFR030C1 | 21FLSUW | SFR030C1 | 29.9216 | -82.4261 | River/Stream | 2002-01-07 |  |  | 0.01 | 0.57 | 7.62 | 205 | 0.57 | 0.227 | 0.173 |  | 5.3 | 9.6 | 1.14 | -1.4828 | 0.13103 | -0.56212
21FLSUW_SFR030C1 | 21FLSUW | SFR030C1 | 29.9216 | -82.4261 | River/Stream | 2000-11-08 |  |  | 0.01 | 0.11 | 7.19 | 271.5 | 0.57 | 0.145 | 0.111 |  | 1.5 | 7.1 | 0.68 | -1.931 | -0.38566 | -2.2073
21FLSUW_SFR030C1 | 21FLSUW | SFR030C1 | 29.9216 | -82.4261 | River/Stream | 1993-11-16 |  |  | 0.023 |  | 6.06 | 104.5 | 1.32 | 0.189 | 0.139 |  | 1 | 6.4 |  | -1.666 | X | X
21FLSUW_SFR030C1 | 21FLSUW | SFR030C1 | 29.9216 | -82.4261 | River/Stream | 1996-03-04 |  |  | 0.017 | 0.21 | 6.41 | 110 | 0.98 | 0.249 | 0.187 |  | 4.2 | 8.5 | 1.19 | -1.3903 | 0.17395 | -1.5606
21FLSUW_SFR030C1 | 21FLSUW | SFR030C1 | 29.9216 | -82.4261 | River/Stream | 1993-12-14 |  |  | 0.014 | 0.19 | 6.81 | 132 | 0.81 | 0.266 | 0.195 |  | 1 | 8.6 | 1 | -1.3243 | 0 | -1.6607
21FLSUW_SFR030C1 | 21FLSUW | SFR030C1 | 29.9216 | -82.4261 | River/Stream | 1997-07-01 |  |  | 0.02 | 0.11 | 5.9 | 88 | 1.17 |  | 0.148 |  | 1.5 | 5.5 | 1.28 | X | 0.24686 | -2.2073
21FLSUW_SFR030C1 | 21FLSUW | SFR030C1 | 29.9216 | -82.4261 | River/Stream | 2004-03-01 |  |  | 0.02 | 0.07 | 6.73 | 106 | 1.18 | 0.2 | 0.133 |  | 6.3 | 8.9 | 1.25 | -1.6094 | 0.22314 | -2.6593
21FLSUW_SFR030C1 | 21FLSUW | SFR030C1 | 29.9216 | -82.4261 | River/Stream | 1999-03-11 |  |  | 0.01 | 0.24 | 6.84 | 153.5 | 0.6 | 0.147 | 0.117 |  | 1.2 | 8.7 | 0.84 | -1.9173 | -0.17435 | -1.4271
21FLSUW_SFR030C1 | 21FLSUW | SFR030C1 | 29.9216 | -82.4261 | River/Stream | 2001-03-05 |  |  | 0.01 | 0.16 | 6.8 | 229.5 | 0.6 | 0.322 | 0.29 |  | 1 | 7.3 | 0.76 | -1.1332 | -0.27444 | -1.8326
21FLSUW_SFR030C1 | 21FLSUW | SFR030C1 | 29.9216 | -82.4261 | River/Stream | 2001-05-07 |  |  | 0.01 | 0.01 | 6.95 | 296.5 | 0.6 | 0.289 | 0.238 |  | 2 | 6.6 | 0.61 | -1.2413 | -0.4943 | -4.6052
21FLSUW_SFR030C1 | 21FLSUW | SFR030C1 | 29.9216 | -82.4261 | River/Stream | 2005-03-01 |  |  | 0.02 | 0.15 | 6.51 | 116.5 | 1.23 | 0.219 | 0.182 |  | 3.85 | 7.8 | 1.38 | -1.5187 | 0.32208 | -1.8971
21FLSUW_SFR030C1 | 21FLSUW | SFR030C1 | 29.9216 | -82.4261 | River/Stream | 2000-06-01 |  |  | 0.01 | 0.08 | 7.04 | 274 | 0.63 | 0.396 | 0.335 |  | 2.2 | 5.3 | 0.71 | -0.92634 | -0.34249 | -2.5257
21FLSUW_SFR030C1 | 21FLSUW | SFR030C1 | 29.9216 | -82.4261 | River/Stream | 1992-05-12 |  |  | 0.013 |  | 6.57 | 138 | 0.82 | 0.22 | 0.176 |  | 2.2 | 7.7 |  | -1.5141 | X | X
21FLSUW_SFR030C1 | 21FLSUW | SFR030C1 | 29.9216 | -82.4261 | River/Stream | 1999-11-03 |  |  | 0.01 | 0.27 | 6.49 | 206.5 | 0.64 | 0.2 | 0.188 |  | 1.2 | 7.6 | 0.91 | -1.6094 | -0.094311 | -1.3093
21FLSUW_SFR030C1 | 21FLSUW | SFR030C1 | 29.9216 | -82.4261 | River/Stream | 1997-11-12 |  |  | 0.01 | 0.23 | 5.52 | 118 | 0.65 | 0.116 | 0.102 |  | 1.3 | 8.3 | 0.88 | -2.1542 | -0.12783 | -1.4697
21FLSUW_SFR030C1 | 21FLSUW | SFR030C1 | 29.9216 | -82.4261 | River/Stream | 2000-07-11 |  |  | 0.01 | 0.02 | 7.41 | 220.5 | 0.66 | 0.404 | 0.369 |  | 1.4 | 7.1 | 0.68 | -0.90634 | -0.38566 | -3.912
21FLSUW_SFR030C1 | 21FLSUW | SFR030C1 | 29.9216 | -82.4261 | River/Stream | 1998-08-04 |  |  | 0.01 | 0.01 | 5.77 | 44 | 0.66 | 0.191 | 0.129 |  | 3.3 | 4.7 | 0.67 | -1.6555 | -0.40048 | -4.6052
21FLSUW_SFR030C1 | 21FLSUW | SFR030C1 | 29.9216 | -82.4261 | River/Stream | 1998-12-01 |  |  | 0.01 | 0.24 | 6.53 | 137 | 0.68 | 0.133 | 0.115 |  | 2 | 8.8 | 0.92 | -2.0174 | -0.083382 | -1.4271
21FLSUW_SFR030C1 | 21FLSUW | SFR030C1 | 29.9216 | -82.4261 | River/Stream | 2001-06-04 |  |  | 0.01 | 0.005 | 7.33 | 301.5 | 0.69 | 0.455 | 0.347 |  | 3 | 5.7 | 0.695 | -0.78746 | -0.36384 | -5.2983
21FLSUW_SFR030C1 | 21FLSUW | SFR030C1 | 29.9216 | -82.4261 | River/Stream | 1992-11-10 |  |  | 0.014 | 0.14 |  | 95 | 0.99 | 0.292 | 0.129 |  | 1.9 |  | 1.13 | -1.231 | 0.12222 | -1.9661
21FLSUW_SFR030C1 | 21FLSUW | SFR030C1 | 29.9216 | -82.4261 | River/Stream | 2000-08-16 |  |  | 0.02 | 0.2 | 6.75 | 149 | 1.42 | 0.301 | 0.246 |  | 0.85 | 5.8 | 1.62 | -1.2006 | 0.48243 | -1.6094
21FLSUW_SFR030C1 | 21FLSUW | SFR030C1 | 29.9216 | -82.4261 | River/Stream | 2004-08-04 |  |  | 0.02 | 0.58 | 7.27 | 192 | 1.42 | 0.317 | 0.246 |  | 8.09 | 6.2 | 2 | -1.1489 | 0.69315 | -0.54473
21FLSUW_SFR030C1 | 21FLSUW | SFR030C1 | 29.9216 | -82.4261 | River/Stream | 1998-06-02 |  |  | 0.01 | 0.6 | 6.84 | 184 | 0.73 | 0.253 | 0.238 |  | 1.5 | 5.4 | 1.33 | -1.3744 | 0.28518 | -0.51083
21FLSUW_SFR030C1 | 21FLSUW | SFR030C1 | 29.9216 | -82.4261 | River/Stream | 1990-02-19 |  | 2.1 | 0.015 | 0.12 | 6.82 | 141 | 1.1 | 0.37 | 0.31 |  | 3.3 | 6.8 | 1.22 | -0.99425 | 0.19885 | -2.1203
21FLSUW_SFR030C1 | 21FLSUW | SFR030C1 | 29.9216 | -82.4261 | River/Stream | 1990-04-19 |  | 0.52 | 0.015 | 0.18 | 7.25 | 194.5 | 1.1 | 0.34 | 0.25 |  | 2.7 | 7.4 | 1.28 | -1.0788 | 0.24686 | -1.7148
21FLSUW_SFR030C1 | 21FLSUW | SFR030C1 | 29.9216 | -82.4261 | River/Stream | 1991-09-12 |  |  | 0.015 | 0.22 | 6.44 | 110.5 | 1.1 | 0.29 | 0.17 |  | 3.8 | 5.5 | 1.32 | -1.2379 | 0.27763 | -1.5141
21FLSUW_SFR030C1 | 21FLSUW | SFR030C1 | 29.9216 | -82.4261 | River/Stream | 1991-01-16 |  | 0.59 | 0.015 | 0.18 | 7.16 | 191.5 | 1.1 | 0.7 | 0.55 |  | 5.5 | 7.3 | 1.28 | -0.35667 | 0.24686 | -1.7148
21FLSUW_SFR030C1 | 21FLSUW | SFR030C1 | 29.9216 | -82.4261 | River/Stream | 1998-01-06 |  |  | 0.01 | 0.05 | 5.8 | 81 | 0.74 |  | 0.062 |  | 0.95 | 7.2 | 0.79 | X | -0.23572 | -2.9957
21FLSUW_SFR030C1 | 21FLSUW | SFR030C1 | 29.9216 | -82.4261 | River/Stream | 2002-12-05 |  |  | 0.0185 | 0.09 | 6.42 | 187.5 | 1.4 | 0.11 | 0.104 |  | 23.4 | 8.7 | 1.49 | -2.2073 | 0.39878 | -2.4079
21FLSUW_SFR030C1 | 21FLSUW | SFR030C1 | 29.9216 | -82.4261 | River/Stream | 1998-02-02 |  |  | 0.01 | 0.03 | 5.42 | 63.5 | 0.76 | 0.113 | 0.054 |  | 1.2 | 8.8 | 0.79 | -2.1804 | -0.23572 | -3.5066
21FLSUW_SFR030C1 | 21FLSUW | SFR030C1 | 29.9216 | -82.4261 | River/Stream | 1998-03-02 |  |  | 0.01 | 0.04 | 5.35 | 43.5 | 0.76 | 0.113 | 0.102 |  | 1.6 | 5.8 | 0.8 | -2.1804 | -0.22314 | -3.2189
21FLSUW_SFR030C1 | 21FLSUW | SFR030C1 | 29.9216 | -82.4261 | River/Stream | 1998-05-05 |  |  | 0.01 | 0.34 | 6.73 | 98.5 | 0.76 | 0.139 | 0.123 |  | 1.5 | 7 | 1.1 | -1.9733 | 0.09531 | -1.0788
21FLSUW_SFR030C1 | 21FLSUW | SFR030C1 | 29.9216 | -82.4261 | River/Stream | 2002-07-01 |  |  | 0.01 | 0.04 | 7.24 | 176.5 | 0.77 | 0.252 | 0.21 |  | 2.4 | 5.8 | 0.81 | -1.3783 | -0.21072 | -3.2189
21FLSUW_SFR030C1 | 21FLSUW | SFR030C1 | 29.9216 | -82.4261 | River/Stream | 1998-11-03 |  |  | 0.01 | 0.17 | 6.35 | 106.5 | 0.79 | 0.121 | 0.076 |  | 1.3 | 6.7 | 0.96 | -2.112 | -0.040822 | -1.772
21FLSUW_SFR030C1 | 21FLSUW | SFR030C1 | 29.9216 | -82.4261 | River/Stream | 1993-10-12 |  |  | 0.005 | 0.25 | 6.86 | 232 | 0.41 | 0.794 | 0.736 |  | 0.85 | 6.2 | 0.66 | -0.23067 | -0.41552 | -1.3863
21FLSUW_SFR030C1 | 21FLSUW | SFR030C1 | 29.9216 | -82.4261 | River/Stream | 1999-02-11 |  |  | 0.01 | 0.11 | 5.58 | 96 | 0.84 | 0.136 | 0.099 |  | 2 | 6.4 | 0.95 | -1.9951 | -0.051293 | -2.2073
21FLSUW_SFR030C1 | 21FLSUW | SFR030C1 | 29.9216 | -82.4261 | River/Stream | 2001-04-02 |  |  | 0.01 | 0.38 | 7.09 | 216 | 0.84 | 0.253 | 0.22 |  | 1 | 7.7 | 1.22 | -1.3744 | 0.19885 | -0.96758
21FLSUW_SFR030C1 | 21FLSUW | SFR030C1 | 29.9216 | -82.4261 | River/Stream | 2004-12-01 |  |  | 0.02 | 0.09 | 6.44 | 105.5 | 1.69 | 0.188 | 0.148 |  | 2.45 | 7 | 1.78 | -1.6713 | 0.57661 | -2.4079
21FLSUW_SFR030C1 | 21FLSUW | SFR030C1 | 29.9216 | -82.4261 | River/Stream | 1993-09-07 |  |  | 0.005 | 0.23 | 6.86 | 213.5 | 0.43 | 0.692 | 0.6 |  | 1.7 | 5.7 | 0.66 | -0.36817 | -0.41552 | -1.4697
21FLSUW_SFR030C1 | 21FLSUW | SFR030C1 | 29.9216 | -82.4261 | River/Stream | 2003-01-07 |  |  | 0.0185 |  | 5.97 | 98.5 | 1.6 | 0.13 | 0.093 |  | 3.3 | 8.5 |  | -2.0402 | X | X
21FLSUW_SFR030C1 | 21FLSUW | SFR030C1 | 29.9216 | -82.4261 | River/Stream | 2003-03-03 |  |  | 0.0185 | 0.12 | 5.83 | 83.5 | 1.6 | 0.27 | 0.197 |  | 4.8 | 5.7 | 1.72 | -1.3093 | 0.54232 | -2.1203
21FLSUW_SFR030C1 | 21FLSUW | SFR030C1 | 29.9216 | -82.4261 | River/Stream | 1991-02-15 |  | 0.31 | 0.015 | 0.13 | 6.71 | 157 | 1.3 | 0.15 | 0.18 |  | 2.3 | 7.8 | 1.43 | -1.8971 | 0.35767 | -2.0402
21FLSUW_SFR030C1 | 21FLSUW | SFR030C1 | 29.9216 | -82.4261 | River/Stream | 2003-10-02 |  |  | 0.0185 | 0.09 | 6.04 | 82 | 1.66 | 0.234 | 0.167 |  | 4.9 | 6.6 | 1.75 | -1.4524 | 0.55962 | -2.4079
21FLSUW_SFR030C1 | 21FLSUW | SFR030C1 | 29.9216 | -82.4261 | River/Stream | 2000-09-13 |  |  | 0.02 | 0.13 | 6.28 | 146 | 1.8 | 0.297 | 0.213 |  | 1.4 | 5.2 | 1.93 | -1.214 | 0.65752 | -2.0402
21FLSUW_SFR030C1 | 21FLSUW | SFR030C1 | 29.9216 | -82.4261 | River/Stream | 2002-11-07 |  |  | 0.0185 | 0.2 | 6.58 | 218.5 | 1.7 | 0.22 | 0.091 |  | 134 | 1.7 | 1.9 | -1.5141 | 0.64185 | -1.6094
21FLSUW_SFR030C1 | 21FLSUW | SFR030C1 | 29.9216 | -82.4261 | River/Stream | 2003-02-03 |  |  | 0.0185 | 0.19 | 6.7 | 164 | 1.7 | 0.12 | 0.066 |  | 11.7 | 9.6 | 1.89 | -2.1203 | 0.63658 | -1.6607
21FLSUW_SFR030C1 | 21FLSUW | SFR030C1 | 29.9216 | -82.4261 | River/Stream | 2003-05-06 |  |  | 0.0185 | 0.27 | 6.69 | 160.5 | 1.7 | 0.34 |  |  | 14.6 | 5.8 | 1.97 | -1.0788 | 0.67803 | -1.3093
21FLSUW_SFR030C1 | 21FLSUW | SFR030C1 | 29.9216 | -82.4261 | River/Stream | 2002-04-02 |  |  | 0.01 | 0.23 | 7.02 | 272.5 | 0.99 | 0.204 | 0.151 |  | 2.5 | 6.5 | 1.22 | -1.5896 | 0.19885 | -1.4697
21FLSUW_SFR030C1 | 21FLSUW | SFR030C1 | 29.9216 | -82.4261 | River/Stream | 1998-09-01 |  |  | 0.01 | 0.11 | 6.17 | 82.5 | 1.04 | 0.173 | 0.136 |  | 1.2 | 5.1 | 1.15 | -1.7545 | 0.13976 | -2.2073
21FLSUW_SFR030C1 | 21FLSUW | SFR030C1 | 29.9216 | -82.4261 | River/Stream | 2001-10-17 |  |  | 0.01 | 0.27 | 6.04 | 264 | 1.07 | 0.18 | 0.108 |  | 12 | 6.6 | 1.34 | -1.7148 | 0.29267 | -1.3093
21FLSUW_SFR030C1 | 21FLSUW | SFR030C1 | 29.9216 | -82.4261 | River/Stream | 2002-02-04 |  |  | 0.01 | 0.12 | 7.04 | 213.5 | 1.08 | 0.232 | 0.175 |  | 3 | 7.7 | 1.2 | -1.461 | 0.18232 | -2.1203
21FLSUW_SFR030C1 | 21FLSUW | SFR030C1 | 29.9216 | -82.4261 | River/Stream | 1997-08-05 |  |  | 0.01 | 0.04 | 6.26 | 64.5 | 1.09 | 0.159 | 0.135 |  | 0.6 | 5 | 1.13 | -1.8389 | 0.12222 | -3.2189
21FLSUW_SFR030C1 | 21FLSUW | SFR030C1 | 29.9216 | -82.4261 | River/Stream | 1998-10-13 |  |  | 0.01 | 0.03 | 5.37 | 70.5 | 1.12 | 0.171 | 0.119 |  | 0.8 | 5 | 1.15 | -1.7661 | 0.13976 | -3.5066
21FLSUW_SFR030C1 | 21FLSUW | SFR030C1 | 29.9216 | -82.4261 | River/Stream | 2000-10-03 |  |  | 0.01 | 0.15 | 6.67 | 209.5 | 1.14 | 0.202 | 0.136 |  | 1.5 | 6.5 | 1.29 | -1.5995 | 0.25464 | -1.8971
21FLSUW_SFR030C1 | 21FLSUW | SFR030C1 | 29.9216 | -82.4261 | River/Stream | 2002-03-04 |  |  | 0.01 | 0.27 | 6.76 | 148 | 1.17 | 0.42 | 0.245 |  |  | 6.8 | 1.44 | -0.8675 | 0.36464 | -1.3093
21FLSUW_SFR030C1 | 21FLSUW | SFR030C1 | 29.9216 | -82.4261 | River/Stream | 1991-10-17 |  |  | 0.023 |  | 6.07 | 78.5 | 2.72 | 0.238 | 0.14 |  | 2.1 | 7.1 |  | -1.4355 | X | X
21FLSUW_SFR030C1 | 21FLSUW | SFR030C1 | 29.9216 | -82.4261 | River/Stream | 2001-09-05 |  |  | 0.01 | 0.18 | 6.65 | 153 | 1.2 | 0.21 | 0.159 |  |  | 5.3 | 1.38 | -1.5606 | 0.32208 | -1.7148
21FLSUW_SFR030C1 | 21FLSUW | SFR030C1 | 29.9216 | -82.4261 | River/Stream | 1992-01-16 |  |  | 0.005 | 0.63 | 7.2 | 183.5 | 0.62 | 0.671 | 0.491 |  | 2.8 | 9.5 | 1.25 | -0.39899 | 0.22314 | -0.46204
21FLSUW_SFR030C1 | 21FLSUW | SFR030C1 | 29.9216 | -82.4261 | River/Stream | 2002-08-07 |  |  | 0.01 | 0.16 | 6.61 | 175 | 1.25 | 0.281 | 0.215 |  | 3.8 | 5.2 | 1.41 | -1.2694 | 0.34359 | -1.8326
21FLSUW_SFR030C1 | 21FLSUW | SFR030C1 | 29.9216 | -82.4261 | River/Stream | 1991-07-23 |  | 0.18 | 0.015 | 0.12 | 5.74 | 80.5 | 1.9 | 0.28 |  |  | 3.3 | 5.3 | 2.02 | -1.273 | 0.7031 | -2.1203
21FLSUW_SFR030C1 | 21FLSUW | SFR030C1 | 29.9216 | -82.4261 | River/Stream | 1999-08-17 |  |  | 0.01 | 0.29 | 6.81 | 157 | 1.33 | 0.35 | 0.274 |  | 1.7 | 5.9 | 1.62 | -1.0498 | 0.48243 | -1.2379
21FLSUW_SFR030C1 | 21FLSUW | SFR030C1 | 29.9216 | -82.4261 | River/Stream | 1995-02-13 |  |  | 0.005 | 0.27 | 6.79 | 105 | 0.74 | 0.184 | 0.152 |  | 2.2 | 9 | 1.01 | -1.6928 | 0.0099503 | -1.3093
21FLSUW_SFR030C1 | 21FLSUW | SFR030C1 | 29.9216 | -82.4261 | River/Stream | 1993-03-09 |  |  | 0.005 |  | 6.2 | 77 | 0.8 | 0.154 | 0.126 |  | 1.5 | 7.6 |  | -1.8708 | X | X
21FLSUW_SFR030C1 | 21FLSUW | SFR030C1 | 29.9216 | -82.4261 | River/Stream | 2001-08-08 |  |  | 0.01 | 0.07 | 6.39 | 110 | 1.77 | 0.402 | 0.304 |  | 1.5 | 4.1 | 1.84 | -0.9113 | 0.60977 | -2.6593
21FLSUW_SFR030C1 | 21FLSUW | SFR030C1 | 29.9216 | -82.4261 | River/Stream | 1994-11-14 |  |  | 0.005 | 0.1 | 6.64 | 109.5 | 0.89 | 0.208 | 0.159 |  | 2.6 | 6.5 | 0.99 | -1.5702 | -0.01005 | -2.3026
21FLSUW_SFR030C1 | 21FLSUW | SFR030C1 | 29.9216 | -82.4261 | River/Stream | 1992-04-16 |  |  | 0.005 | 0.26 | 6.21 | 138 | 0.91 | 0.31 | 0.25 |  | 2 | 7.5 | 1.17 | -1.1712 | 0.157 | -1.3471
21FLSUW_SFR030C1 | 21FLSUW | SFR030C1 | 29.9216 | -82.4261 | River/Stream | 1992-02-12 |  |  | 0.005 |  | 6.56 | 103 | 0.94 | 0.143 | 0.13 |  | 2.9 | 9 |  | -1.9449 | X | X
21FLSUW_SFR030C1 | 21FLSUW | SFR030C1 | 29.9216 | -82.4261 | River/Stream | 1991-11-14 |  |  | 0.005 | 0.44 | 6.85 | 142 | 0.95 | 0.309 | 0.234 |  | 3 | 9.6 | 1.39 | -1.1744 | 0.3293 | -0.82098
21FLSUW_SFR030C1 | 21FLSUW | SFR030C1 | 29.9216 | -82.4261 | River/Stream | 1995-05-15 |  |  | 0.005 | 0.21 | 6.69 | 122.5 | 0.96 | 0.203 | 0.161 |  | 2.4 | 6 | 1.17 | -1.5945 | 0.157 | -1.5606
21FLSUW_SFR030C1 | 21FLSUW | SFR030C1 | 29.9216 | -82.4261 | River/Stream | 1992-06-09 |  |  | 0.005 |  | 6.21 | 98.5 | 1.02 | 0.338 | 0.262 |  | 2.8 | 6 |  | -1.0847 | X | X
21FLSUW_SFR030C1 | 21FLSUW | SFR030C1 | 29.9216 | -82.4261 | River/Stream | 1992-08-11 |  |  | 0.005 | 0.12 | 6.14 | 71 | 1.21 | 0.25 | 0.16 |  | 2 | 5.5 | 1.33 | -1.3863 | 0.28518 | -2.1203
21FLSUW_SFR030C1 | 21FLSUW | SFR030C1 | 29.9216 | -82.4261 | River/Stream | 1992-03-11 |  |  | 0.005 | 0.06 | 5.82 | 88 | 1.25 | 0.333 | 0.226 |  | 2 | 6.9 | 1.31 | -1.0996 | 0.27003 | -2.8134
21FLSUW_SFR030C1 | 21FLSUW | SFR030C1 | 29.9216 | -82.4261 | River/Stream | 1994-08-15 |  |  | 0.005 |  | 5.89 | 80 | 1.42 | 0.208 | 0.149 |  | 2.1 | 5 |  | -1.5702 | X | X
21FLSUW_SFR030C1 | 21FLSUW | SFR030C1 | 29.9216 | -82.4261 | River/Stream | 1996-12-02 |  |  | 0.001 | 0.25 | 6.59 | 146.5 | 0.69 | 0.272 | 0.237 |  | 2.5 | 7.1 | 0.94 | -1.302 | -0.061875 | -1.3863
21FLSUW_SFR030C1 | 21FLSUW | SFR030C1 | 29.9216 | -82.4261 | River/Stream | 1997-01-20 |  |  | 0.01 | 0.235 | 6.19 | 92.5 |  | 0.117 | 0.1125 |  | 2 | 11.1 |  | -2.1456 | X | -1.4482
21FLSUW_SFR030C1 | 21FLSUW | SFR030C1 | 29.9216 | -82.4261 | River/Stream | 2002-09-04 |  |  |  | 0.01 | 5.88 | 114 | 1.63 | 0.198 | 0.108 |  | 24 | 5.2 | 1.64 | -1.6195 | 0.4947 | -4.6052
21FLSUW_SFR030C1 | 21FLSUW | SFR030C1 | 29.9216 | -82.4261 | River/Stream | 2002-10-17 |  |  |  |  | 5.91 | 203.5 | 1.8 | 0.23 | 0.097 |  | 151 | 6.7 |  | -1.4697 | X | X
21FLSUW_SFR030C1 | 21FLSUW | SFR030C1 | 29.9216 | -82.4261 | River/Stream | 2003-06-03 |  |  |  | 0.26 | 7.38 | 192 | 1.4 | 0.41 | 0.188 |  | 8.8 | 5.5 | 1.66 | -0.8916 | 0.50682 | -1.3471
21FLSUW_SFR030C1 | 21FLSUW | SFR030C1 | 29.9216 | -82.4261 | River/Stream | 2003-07-09 |  |  |  |  | 5.8 | 120 | 1.6 | 0.23 | 0.161 |  | 5.6 | 5 |  | -1.4697 | X | X
21FLSUW_SFR030C1 | 21FLSUW | SFR030C1 | 29.9216 | -82.4261 | River/Stream | 2003-08-06 |  |  |  |  | 5.41 | 57 | 1.48 | 0.281 | 0.192 |  | 5.7 | 5.4 |  | -1.2694 | X | X
21FLSUW_SFR030C1 | 21FLSUW | SFR030C1 | 29.9216 | -82.4261 | River/Stream | 2008-06-25 |  |  |  | 0.04 | 7.82 |  | 0.95 | 0.251 |  | 140 |  | 4.83 | 0.99 | -1.3823 | -0.01005 | -3.2189
21FLSUW_SFR030C1 | 21FLSUW | SFR030C1 | 29.9216 | -82.4261 | River/Stream | 2003-09-09 |  |  |  | 0.1 | 5.82 | 88 | 1.78 | 0.243 | 0.179 |  | 4.5 | 4.9 | 1.88 | -1.4147 | 0.63127 | -2.3026
21FLSUW_SFR030C1 | 21FLSUW | SFR030C1 | 29.9216 | -82.4261 | River/Stream | 1999-04-05 |  |  |  |  | 6.96 | 189 | [5 empty] | 5.8 |  | X | X | X
21FLSUW_SFR030C1 | 21FLSUW | SFR030C1 | 29.9216 | -82.4261 | River/Stream | 1999-05-04 |  |  |  |  | 7.38 | 184 | [5 empty] | 8.2 |  | X | X | X
21FLSUW_SFR030C1 | 21FLSUW | SFR030C1 | 29.9216 | -82.4261 | River/Stream | 2008-04-08 |  |  |  | 0.145 | 6.47 |  | 1.68 | 0.234 |  | 240 |  | 6.05 | 1.825 | -1.4524 | 0.60158 | -1.931
21FLSUW_SFR030C1 | 21FLSUW | SFR030C1 | 29.9216 | -82.4261 | River/Stream | 2007-10-02 |  |  |  | 0.055 | 7.43 |  | 0.87 | 0.442 |  | 100 |  | 5.46 | 0.925 | -0.81645 | -0.077962 | -2.9004
21FLSUW_SFR030C1 | 21FLSUW | SFR030C1 | 29.9216 | -82.4261 | River/Stream | 2007-11-15 |  |  |  | 0.197 | 6.67 |  | 1.53 | 0.152 |  | 280 |  | 8.56 | 1.727 | -1.8839 | 0.54639 | -1.6246
21FLSUW_SFR030C1 | 21FLSUW | SFR030C1 | 29.9216 | -82.4261 | River/Stream | 2007-12-13 |  |  |  | 0.049 | 7.61 |  | 1.21 | 0.212 |  | 240 |  | 6.7 | 1.259 | -1.5512 | 0.23032 | -3.0159
21FLSUW_SFR030C1 | 21FLSUW | SFR030C1 | 29.9216 | -82.4261 | River/Stream | 2008-01-09 |  |  |  | 0.067 | 7.72 |  | 0.83 | 0.172 |  | 240 |  | 8.94 | 0.897 | -1.7603 | -0.1087 | -2.7031
21FLSUW_SFR030C1 | 21FLSUW | SFR030C1 | 29.9216 | -82.4261 | River/Stream | 2008-02-07 |  |  |  | 0.042 | 6.95 |  | 1.3 | 0.135 |  | 240 |  | 6.57 | 1.342 | -2.0025 | 0.29416 | -3.1701
21FLSUW_SFR030C1 | 21FLSUW | SFR030C1 | 29.9216 | -82.4261 | River/Stream | 2008-03-04 |  |  |  | 0.027 | 6.55 |  | 1.53 | 0.122 |  | 2.5 |  | 7.1 | 1.557 | -2.1037 | 0.44276 | -3.6119
21FLSUW_SFR030C1 | 21FLSUW | SFR030C1 | 29.9216 | -82.4261 | River/Stream | 2008-05-28 |  |  |  | 0.06 | 7.09 |  | 1.39 | 0.31 |  | 160 |  | 2.19 | 1.45 | -1.1712 | 0.37156 | -2.8134
21FLSUW_SFR030C1 | 21FLSUW | SFR030C1 | 29.9216 | -82.4261 | River/Stream | 2008-07-16 |  |  |  | 0.221 | 7.36 |  | 0.9 | 0.293 |  | 120 |  | 5.5 | 1.121 | -1.2276 | 0.11422 | -1.5096
21FLSUW_SFR030C1 | 21FLSUW | SFR030C1 | 29.9216 | -82.4261 | River/Stream | 2008-08-13 |  |  |  | 0.048667 | 6.53 |  | 0.97667 | 0.18233 |  | 214.1667 |  | 5.07 | 1.0253 | -1.7019 | 0.025018 | -3.0228
21FLSUW_SFR030C1 | 21FLSUW | SFR030C1 | 29.9216 | -82.4261 | River/Stream | 2008-09-11 |  |  |  | 0.098 | 6.21 |  | 1.87 | 0.262 |  | 480 |  | 4.08 | 1.968 | -1.3394 | 0.67702 | -2.3228
21FLSUW_SFR030C1 | 21FLSUW | SFR030C1 | 29.9216 | -82.4261 | River/Stream | 2003-11-05 |  |  |  | 0.24 | 6.65 | 127 | 1.44 | 0.218 | 0.159 |  | 4.74 | 6.6 | 1.68 | -1.5233 | 0.51879 | -1.4271
21FLSUW_SFR030C1 | 21FLSUW | SFR030C1 | 29.9216 | -82.4261 | River/Stream | 2003-12-03 |  |  |  | 0.44 | 6.83 | 132 | 1.13 | 0.17 | 0.127 |  | 5.24 | 10 | 1.57 | -1.772 | 0.45108 | -0.82098
21FLSUW_SFR030C1 | 21FLSUW | SFR030C1 | 29.9216 | -82.4261 | River/Stream | 2004-04-06 |  |  |  | 0.42 | 7.24 | 165.5 | 1.65 | 0.234 | 0.179 |  | 5.8 | 8.5 | 2.07 | -1.4524 | 0.72755 | -0.8675
21FLSUW_SFR030C1 | 21FLSUW | SFR030C1 | 29.9216 | -82.4261 | River/Stream | 2004-05-04 |  |  |  | 0.39 | 7.45 | 196 | 1.08 | 0.301 | 0.243 |  | 3.1 | 7 | 1.47 | -1.2006 | 0.38526 | -0.94161
21FLSUW_SFR030C1 | 21FLSUW | SFR030C1 | 29.9216 | -82.4261 | River/Stream | 2004-06-01 |  |  |  | 0.005 | 7.35 | 240 | 1.04 | 0.403 | 0.226 |  | 8.4 | 4.3 | 1.045 | -0.90882 | 0.044017 | -5.2983
21FLSUW_SFR030C1 | 21FLSUW | SFR030C1 | 29.9216 | -82.4261 | River/Stream | 2004-07-06 |  |  |  | 0.42 | 7.49 | 208.5 | 1.15 | 0.379 | 0.302 |  | 2.8 | 6.5 | 1.57 | -0.97022 | 0.45108 | -0.8675
21FLSUW_SFR030C1 | 21FLSUW | SFR030C1 | 29.9216 | -82.4261 | River/Stream | 2004-09-01 |  |  |  | 0.1 | 6.5 | 119.5 | 1.74 | 0.269 | 0.206 |  | 3.71 | 6.1 | 1.84 | -1.313 | 0.60977 | -2.3026
21FLSUW_SFR030C1 | 21FLSUW | SFR030C1 | 29.9216 | -82.4261 | River/Stream | 2004-11-03 |  |  |  | 0.08 | 5.79 | 111.5 | 1.96 | 0.213 | 0.179 |  | 2.75 | 5.1 | 2.04 | -1.5465 | 0.71295 | -2.5257
21FLSUW_SFR030C1 | 21FLSUW | SFR030C1 | 29.9216 | -82.4261 | River/Stream | 2005-01-03 |  |  |  | 0.15 | 6.2 | 102.5 | 1.41 | 0.157 | 0.114 |  | 3.9 | 8 | 1.56 | -1.8515 | 0.44469 | -1.8971
21FLSUW_SFR030C1 | 21FLSUW | SFR030C1 | 29.9216 | -82.4261 | River/Stream | 2005-02-01 |  |  |  | 0.22 | 6.52 | 111 | 1.25 | 0.16 | 0.122 |  | 3.59 | 9.4 | 1.47 | -1.8326 | 0.38526 | -1.5141
21FLSUW_SFR030C1 | 21FLSUW | SFR030C1 | 29.9216 | -82.4261 | River/Stream | 2005-04-20 |  |  |  | 0.05 | 5.47 |  | 1.79 | 0.168 | 0.117 |  |  | 6.6 | 1.84 | -1.7838 | 0.60977 | -2.9957
21FLSUW_SFR030C1 | 21FLSUW | SFR030C1 | 29.9216 | -82.4261 | River/Stream | 2004-10-05 |  |  |  | 0.005 | 5.26 | 70 | 2.11 | 0.324 | 0.273 |  | 1.45 | 2.8 | 2.115 | -1.127 | 0.74905 | -5.2983
21FLSUW_SFR030C1 | 21FLSUW | SFR030C1 | 29.9216 | -82.4261 | River/Stream | 1991-08-22 |  | 0.24 | [6 empty] | 0.17 |  | 3 |  |  | X | X | X
21FLSUW_SFR030C1 | 21FLSUW | SFR030C1 | 29.9216 | -82.4261 | River/Stream | 1989-02-15 |  |  |  |  | 7.9 | 170 | [5 empty] | 9.8 |  | X | X | X
21FLSUW_SFR030C1 | 21FLSUW | SFR030C1 | 29.9216 | -82.4261 | River/Stream | 1989-06-14 |  |  |  |  | 7.72 | 319 | [5 empty] | 6.2 |  | X | X | X
21FLSUW_SFR030C1 | 21FLSUW | SFR030C1 | 29.9216 | -82.4261 | River/Stream | 1989-08-16 |  |  |  |  | 6.71 | 126 | [5 empty] | 6.1 |  | X | X | X
21FLSUW_SFR030C1 | 21FLSUW | SFR030C1 | 29.9216 | -82.4261 | River/Stream | 1989-10-12 |  |  |  |  | 6.14 | 93 | [5 empty] | 6.2 |  | X | X | X
21FLSUW_SFR030C1 | 21FLSUW | SFR030C1 | 29.9216 | -82.4261 | River/Stream | 1989-12-13 |  |  |  |  | 7.11 | 140 | [5 empty] | 7.9 |  | X | X | X
21FLSUW_SFR030C1 | 21FLSUW | SFR030C1 | 29.9216 | -82.4261 | River/Stream | 1989-04-13 |  |  |  |  | 7.68 | 190 | [5 empty] | 8.7 |  | X | X | X
21FLSUW_SFR030C1 | 21FLSUW | SFR030C1 | 29.9216 | -82.4261 | River/Stream | 1997-02-10 |  |  |  | 0.31 | 5.88 | 137 | 0.77 | 0.188 | 0.121 |  | 1.5 | 8.2 | 1.08 | -1.6713 | 0.076961 | -1.1712
21FLSUW_SFR030C1 | 21FLSUW | SFR030C1 | 29.9216 | -82.4261 | River/Stream | 1997-03-10 |  |  |  | 0.39 | 6.68 | 209.5 | 0.74 | 0.223 | 0.182 |  | 1.7 | 7.5 | 1.13 | -1.5006 | 0.12222 | -0.94161
21FLSUW_SFR040C1 | 21FLSUW | SFR040C1 | 29.9141 | -82.58 | River/Stream | 1991-11-11 |  |  | 0.156 | 0.4 | 7.06 | 278 | 0.53 | 0.162 | 0.156 |  | 1.2 | 5.4 | 0.93 | -1.8202 | -0.072571 | -0.91629
21FLSUW_SFR040C1 | 21FLSUW | SFR040C1 | 29.9141 | -82.58 | River/Stream | 1997-09-03 |  |  | 0.09 | 0.38 | 7.17 | 263 | 0.41 | 0.16 | 0.133 |  | 0.9 | 3.6 | 0.79 | -1.8326 | -0.23572 | -0.96758
21FLSUW_SFR040C1 | 21FLSUW | SFR040C1 | 29.9141 | -82.58 | River/Stream | 2007-04-12 |  |  | 0.0182 | 0.00336 | 7.71 |  | 0.0845 | 0.172 | 0.0582 |  |  | 5.73 | 0.08786 | -1.7603 | -2.432 | -5.6958
21FLSUW_SFR040C1 | 21FLSUW | SFR040C1 | 29.9141 | -82.58 | River/Stream | 1999-08-10 |  |  | 0.03 | 0.02 | 7.38 | 372.5 | 0.14 | 0.121 | 0.116 |  | 0.4 | 4.7 | 0.16 | -2.112 | -1.8326 | -3.912
21FLSUW_SFR040C1 | 21FLSUW | SFR040C1 | 29.9141 | -82.58 | River/Stream | 1990-12-14 |  | 0.8 | 0.11 |  | 7.38 | 323.5 | 0.57 | 0.17 | 0.17 |  | 0.37 | 6.2 |  | -1.772 | X | X
21FLSUW_SFR040C1 | 21FLSUW | SFR040C1 | 29.9141 | -82.58 | River/Stream | 1993-10-06 |  |  | 0.022 |  | 7.39 | 318.5 | 0.12 | 0.175 | 0.135 |  |  | 4 |  | -1.743 | X | X
21FLSUW_SFR040C1 | 21FLSUW | SFR040C1 | 29.9141 | -82.58 | River/Stream | 1999-12-08 |  |  | 0.02 | 0.02 | 7.56 | 364 | 0.11 | 0.111 | 0.103 |  | 0.27 | 6.7 | 0.13 | -2.1982 | -2.0402 | -3.912
21FLSUW_SFR040C1 | 21FLSUW | SFR040C1 | 29.9141 | -82.58 | River/Stream | 1999-09-07 |  |  | 0.04 | 0.053333 | 7.26 | 349 | 0.24 | 0.163 | 0.15 |  | 0.6 | 4 | 0.29333 | -1.814 | -1.2264 | -2.9312
21FLSUW_SFR040C1 | 21FLSUW | SFR040C1 | 29.9141 | -82.58 | River/Stream | 2003-03-12 |  |  | 0.232 |  | 5.72 | 53 | 1.4 | 0.28 | 0.22 |  | 6.5 | 5.8 |  | -1.273 | X | X
21FLSUW_SFR040C1 | 21FLSUW | SFR040C1 | 29.9141 | -82.58 | River/Stream | 2006-09-13 |  |  | 0.0498 | 0.0016 | 7.86 |  | 0.33 | 0.109 | 0.0539 |  |  | 6.68 | 0.3316 | -2.2164 | -1.1038 | -6.4378
21FLSUW_SFR040C1 | 21FLSUW | SFR040C1 | 29.9141 | -82.58 | River/Stream | 2003-04-01 |  |  | 0.266 | 0.115 | 6.19 | 91.5 | 1.85 | 0.295 | 0.2395 |  | 5.4 | 6.1 | 1.965 | -1.2208 | 0.67549 | -2.1628
21FLSUW_SFR040C1 | 21FLSUW | SFR040C1 | 29.9141 | -82.58 | River/Stream | 1997-10-06 |  |  | 0.02 | 0.24 | 6.81 | 328 | 0.14 | 0.143 | 0.132 |  | 0.4 | 3.9 | 0.38 | -1.9449 | -0.96758 | -1.4271
21FLSUW_SFR040C1 | 21FLSUW | SFR040C1 | 29.9141 | -82.58 | River/Stream | 1999-06-03 |  |  | 0.01 | 0.025 | 7.44 | 397 | 0.09 | 0.107 | 0.099 |  | 0.35 | 5.6 | 0.115 | -2.2349 | -2.1628 | -3.6889
21FLSUW_SFR040C1 | 21FLSUW | SFR040C1 | 29.9141 | -82.58 | River/Stream | 2006-12-13 |  |  | 0.0495 |  | 7.51 |  | 0.45 | 0.119 | 0.058 |  |  | 5.1 |  | -2.1286 | X | X
21FLSUW_SFR040C1 | 21FLSUW | SFR040C1 | 29.9141 | -82.58 | River/Stream | 1999-10-18 |  |  | 0.03 | 0.14 | 7.06 | 352.5 | 0.28 | 0.156 | 0.14 |  | 0.9 | 3.7 | 0.42 | -1.8579 | -0.8675 | -1.9661
21FLSUW_SFR040C1 | 21FLSUW | SFR040C1 | 29.9141 | -82.58 | River/Stream | 2005-10-04 |  |  | 0.0498 | 0.439 | 7.42 |  | 0.47 | 0.172 | 0.108 |  |  | 4.06 | 0.909 | -1.7603 | -0.09541 | -0.82326
21FLSUW_SFR040C1 | 21FLSUW | SFR040C1 | 29.9141 | -82.58 | River/Stream | 2006-06-14 |  |  | 0.0495 | 0.08 | 7.79 |  | 0.47 | 0.098 | 0.06 |  |  | 7.3 | 0.55 | -2.3228 | -0.59784 | -2.5257
21FLSUW_SFR040C1 | 21FLSUW | SFR040C1 | 29.9141 | -82.58 | River/Stream | 2006-05-16 |  |  | 0.0495 | 0.18 | 7.6 |  | 0.49 | 0.136 | 0.079 |  |  | 5.4 | 0.67 | -1.9951 | -0.40048 | -1.7148
21FLSUW_SFR040C1 | 21FLSUW | SFR040C1 | 29.9141 | -82.58 | River/Stream | 2000-01-04 |  |  | 0.01 | 0.03 | 7.64 | 357.5 | 0.1 | 0.122 | 0.114 |  | 0.08 | 6.6 | 0.13 | -2.1037 | -2.0402 | -3.5066
21FLSUW_SFR040C1 | 21FLSUW | SFR040C1 | 29.9141 | -82.58 | River/Stream | 1991-02-15 |  | 0.31 | 0.099 | 0.1 | 6.52 | 142 | 1 | 0.16 | 0.2 |  | 2 | 6.6 | 1.1 | -1.8326 | 0.09531 | -2.3026
21FLSUW_SFR040C1 | 21FLSUW | SFR040C1 | 29.9141 | -82.58 | River/Stream | 2006-07-05 |  |  | 0.0498 | 0.0016 | 7.6 |  | 0.528 | 0.139 | 0.0691 |  |  | 4.72 | 0.5296 | -1.9733 | -0.63563 | -6.4378
21FLSUW_SFR040C1 | 21FLSUW | SFR040C1 | 29.9141 | -82.58 | River/Stream | 1996-09-04 |  |  | 0.06 | 0.28 | 6.78 | 181.5 | 0.67 | 0.204 | 0.164 |  | 1.5 | 4.4 | 0.95 | -1.5896 | -0.051293 | -1.273
21FLSUW_SFR040C1 | 21FLSUW | SFR040C1 | 29.9141 | -82.58 | River/Stream | 2005-12-01 |  |  | 0.0498 | 0.333 | 7.44 |  | 0.557 | 0.159 | 0.0986 |  |  | 6.83 | 0.89 | -1.8389 | -0.11653 | -1.0996
21FLSUW_SFR040C1 | 21FLSUW | SFR040C1 | 29.9141 | -82.58 | River/Stream | 1993-06-09 |  |  | 0.03 | 0.27 | 7.3 | 330 | 0.34 | 0.22 | 0.185 |  | 1.1 | 3.7 | 0.61 | -1.5141 | -0.4943 | -1.3093
21FLSUW_SFR040C1 | 21FLSUW | SFR040C1 | 29.9141 | -82.58 | River/Stream | 1990-08-17 |  | 0.45 | 0.015 |  | 7.78 | 318.5 | 0.17 | 0.23 | 0.24 |  | 0.48 | 4.6 |  | -1.4697 | X | X
21FLSUW_SFR040C1 | 21FLSUW | SFR040C1 | 29.9141 | -82.58 | River/Stream | 1999-07-01 |  |  | 0.01 | 0.04 | 7.51 | 351 | 0.12 | 0.131 | 0.13 |  | 0.4 | 3.9 | 0.16 | -2.0326 | -1.8326 | -3.2189
21FLSUW_SFR040C1 | 21FLSUW | SFR040C1 | 29.9141 | -82.58 | River/Stream | 1996-05-08 |  |  | 0.055 | 0.18 | 6.55 | 162 | 0.68 | 0.223 | 0.177 |  | 2 | 4.5 | 0.86 | -1.5006 | -0.15082 | -1.7148
21FLSUW_SFR040C1 | 21FLSUW | SFR040C1 | 29.9141 | -82.58 | River/Stream | 1996-10-02 |  |  | 0.021 | 0.37 | 6.88 | 296.5 | 0.26 | 0.155 | 0.139 |  | 1.8 | 4.2 | 0.63 | -1.8643 | -0.46204 | -0.99425
21FLSUW_SFR040C1 | 21FLSUW | SFR040C1 | 29.9141 | -82.58 | River/Stream | 1990-05-17 |  | 0.84 | 0.015 |  | 7.66 | 363 | 0.19 | 0.17 | 0.15 |  | 0.56 | 5.3 |  | -1.772 | X | X
21FLSUW_SFR040C1 | 21FLSUW | SFR040C1 | 29.9141 | -82.58 | River/Stream | 2002-08-08 |  |  | 0.078 | 0.09 | 7.07 | 182.5 | 0.99 | 0.314 | 0.258 |  | 1.7 | 2.7 | 1.08 | -1.1584 | 0.076961 | -2.4079
21FLSUW_SFR040C1 | 21FLSUW | SFR040C1 | 29.9141 | -82.58 | River/Stream | 2006-10-19 |  |  | 0.0495 |  | 7.8 |  | 0.64 | 0.093 | 0.041 |  |  | 7.5 |  | -2.3752 | X | X
21FLSUW_SFR040C1 | 21FLSUW | SFR040C1 | 29.9141 | -82.58 | River/Stream | 1998-07-01 |  |  | 0.01 | 0.19 | 7.68 | 355 | 0.13 | 0.143 | 0.127 |  | 0.4 | 4 | 0.32 | -1.9449 | -1.1394 | -1.6607
21FLSUW_SFR040C1 | 21FLSUW | SFR040C1 | 29.9141 | -82.58 | River/Stream | 1990-07-18 |  | 1.4 | 0.058 | 0.21 | 7.02 | 192 | 0.76 | 0.4 | 0.4 |  | 1.7 | 4.2 | 0.97 | -0.91629 | -0.030459 | -1.5606
21FLSUW_SFR040C1 | 21FLSUW | SFR040C1 | 29.9141 | -82.58 | River/Stream | 1993-04-13 |  |  | 0.051 | 0.26 | 7.01 | 139 | 0.67 | 0.224 | 0.16 |  | 1.4 | 5.2 | 0.93 | -1.4961 | -0.072571 | -1.3471
21FLSUW_SFR040C1 | 21FLSUW | SFR040C1 | 29.9141 | -82.58 | River/Stream | 1994-04-12 |  |  | 0.019 | 0.39 | 7.28 | 263.5 | 0.25 | 0.168 | 0.147 |  | 0.6 | 4.1 | 0.64 | -1.7838 | -0.44629 | -0.94161
21FLSUW_SFR040C1 | 21FLSUW | SFR040C1 | 29.9141 | -82.58 | River/Stream | 1993-02-09 |  |  | 0.049 | 0.17 | 6.79 | 94.5 | 0.68 | 0.254 | 0.165 |  | 1.8 | 8 | 0.85 | -1.3704 | -0.16252 | -1.772
21FLSUW_SFR040C1 | 21FLSUW | SFR040C1 | 29.9141 | -82.58 | River/Stream | 1997-06-03 |  |  | 0.05 | 0.1 | 6.14 | 67 | 0.74 | 0.233 | 0.156 |  | 2 | 5.5 | 0.84 | -1.4567 | -0.17435 | -2.3026
21FLSUW_SFR040C1 | 21FLSUW | SFR040C1 | 29.9141 | -82.58 | River/Stream | 2006-04-03 |  |  | 0.0495 | 0.53 | 7.07 |  | 0.74 | 0.146 | 0.118 |  |  | 4.4 | 1.27 | -1.9241 | 0.23902 | -0.63488
21FLSUW_SFR040C1 | 21FLSUW | SFR040C1 | 29.9141 | -82.58 | River/Stream | 1997-04-02 |  |  | 0.02 | 0.34 | 7.3 | 295.5 | 0.3 | 0.23 | 0.18 |  | 0.65 | 5.6 | 0.64 | -1.4697 | -0.44629 | -1.0788
21FLSUW_SFR040C1 | 21FLSUW | SFR040C1 | 29.9141 | -82.58 | River/Stream | 1999-01-04 |  |  | 0.01 | 0.35 | 6.63 | 320 | 0.15 | 0.129 | 0.128 |  | 0.45 | 5 | 0.5 | -2.0479 | -0.69315 | -1.0498
21FLSUW_SFR040C1 | 21FLSUW | SFR040C1 | 29.9141 | -82.58 | River/Stream | 1996-03-13 |  |  | 0.063 | 0.06 | 6.17 | 78.5 | 0.95 | 0.165 | 0.124 |  | 2.3 | 9.1 | 1.01 | -1.8018 | 0.0099503 | -2.8134
21FLSUW_SFR040C1 | 21FLSUW | SFR040C1 | 29.9141 | -82.58 | River/Stream | 2007-01-02 |  |  | 0.0495 |  | 7.49 |  | 0.75 | 0.109 | 0.034 |  |  | 4.7 |  | -2.2164 | X | X
21FLSUW_SFR040C1 | 21FLSUW | SFR040C1 | 29.9141 | -82.58 | River/Stream | 1991-05-16 |  |  | 0.098 |  | 6.54 | 125.5 | 1.5 | 0.2 | 0.22 |  | 1.7 | 3.7 |  | -1.6094 | X | X
21FLSUW_SFR040C1 | 21FLSUW | SFR040C1 | 29.9141 | -82.58 | River/Stream | 1995-07-11 |  |  | 0.046 | 0.15 | 6.72 | 176.5 | 0.72 | 0.188 | 0.172 |  | 1.8 | 3.8 | 0.87 | -1.6713 | -0.13926 | -1.8971
21FLSUW_SFR040C1 | 21FLSUW | SFR040C1 | 29.9141 | -82.58 | River/Stream | 1990-09-14 |  | 0.31 | 0.015 |  | 7.66 | 349 | 0.24 | 0.25 | 0.24 |  | 1 | 5.3 |  | -1.3863 | X | X
21FLSUW_SFR040C1 | 21FLSUW | SFR040C1 | 29.9141 | -82.58 | River/Stream | 2002-01-07 |  |  | 0.01 | 0.005 | 7.68 | 261.5 | 0.16 | 0.15 | 0.12 |  | 1.5 | 7.5 | 0.165 | -1.8971 | -1.8018 | -5.2983
21FLSUW_SFR040C1 | 21FLSUW | SFR040C1 | 29.9141 | -82.58 | River/Stream | 1993-01-12 |  |  | 0.043 |  | 6.35 | 91.5 | 0.7 | 0.315 | 0.252 |  | 4.2 | 7.1 |  | -1.1552 | X | X
21FLSUW_SFR040C1 | 21FLSUW | SFR040C1 | 29.9141 | -82.58 | River/Stream | 2006-11-15 |  |  | 0.0495 |  | 7.56 |  | 0.83 | 0.096 | 0.067 |  |  | 5.3 |  | -2.3434 | X | X
21FLSUW_SFR040C1 | 21FLSUW | SFR040C1 | 29.9141 | -82.58 | River/Stream | 2002-07-01 |  |  | 0.054 | 0.03 | 7.43 | 305.5 | 0.91 | 0.152 | 0.122 |  | 1.2 | 3.9 | 0.94 | -1.8839 | -0.061875 | -3.5066
21FLSUW_SFR040C1 | 21FLSUW | SFR040C1 | 29.9141 | -82.58 | River/Stream | 2000-03-14 |  |  | 0.01 | 0.02 | 7.34 | 353.5 | 0.19 | 0.114 | 0.099 |  | 0.4 | 6.4 | 0.21 | -2.1716 | -1.5606 | -3.912
21FLSUW_SFR040C1 | 21FLSUW | SFR040C1 | 29.9141 | -82.58 | River/Stream | 1994-10-12 |  |  | 0.054 | 0.07 | 5.72 | 52 | 1.06 | 0.392 | 0.274 |  | 10.8 | 6.3 | 1.13 | -0.93649 | 0.12222 | -2.6593
21FLSUW_SFR040C1 | 21FLSUW | SFR040C1 | 29.9141 | -82.58 | River/Stream | 1995-09-12 |  |  | 0.04 | 0.2 | 7.04 | 148.5 | 0.8 | 0.204 | 0.171 |  | 2.4 | 3.9 | 1 | -1.5896 | 0 | -1.6094
21FLSUW_SFR040C1 | 21FLSUW | SFR040C1 | 29.9141 | -82.58 | River/Stream | 1995-12-05 |  |  | 0.017 | 0.38 | 7.54 | 237.5 | 0.34 | 0.15 | 0.128 |  | 0.9 | 5.1 | 0.72 | -1.8971 | -0.3285 | -0.96758
21FLSUW_SFR040C1 | 21FLSUW | SFR040C1 | 29.9141 | -82.58 | River/Stream | 1990-04-19 |  | 1.6 | 0.015 | 0.08 | 7.51 | 282 | 0.3 | 0.17 | 0.16 |  | 1.3 | 4.4 | 0.38 | -1.772 | -0.96758 | -2.5257
21FLSUW_SFR040C1 | 21FLSUW | SFR040C1 | 29.9141 | -82.58 | River/Stream | 1991-03-19 |  | 0.74 | 0.054 |  | 5.85 | 65 | 1.1 | 0.33 | 0.23 |  | 5.9 | 6.8 |  | -1.1087 | X | X
21FLSUW_SFR040C1 | 21FLSUW | SFR040C1 | 29.9141 | -82.58 | River/Stream | 2001-07-11 |  |  | 0.05 | 0.01 | 7.32 | 338.5 | 1.02 | 0.226 | 0.166 |  | 0.7 | 2.8 | 1.03 | -1.4872 | 0.029559 | -4.6052
21FLSUW_SFR040C1 | 21FLSUW | SFR040C1 | 29.9141 | -82.58 | River/Stream | 1995-08-15 |  |  | 0.049 | 0.08 | 6.67 | 119 | 1.02 | 0.254 | 0.167 |  | 3.8 | 4.1 | 1.1 | -1.3704 | 0.09531 | -2.5257
21FLSUW_SFR040C1 | 21FLSUW | SFR040C1 | 29.9141 | -82.58 | River/Stream | 1999-11-10 |  |  | 0.01 | 0.005 | 7.63 | 343.5 | 0.21 | 0.109 | 0.113 |  | 0.46 | 5.3 | 0.215 | -2.2164 | -1.5371 | -5.2983
21FLSUW_SFR040C1 | 21FLSUW | SFR040C1 | 29.9141 | -82.58 | River/Stream | 1996-06-05 |  |  | 0.009 | 0.28 | 6.95 | 334.5 | 0.19 | 0.137 | 0.125 |  | 0.4 | 3.8 | 0.47 | -1.9878 | -0.75502 | -1.273
21FLSUW_SFR040C1 | 21FLSUW | SFR040C1 | 29.9141 | -82.58 | River/Stream | 2006-01-03 |  |  | 0.0495 | 0.02 | 5.82 |  | 1.05 | 0.354 | 0.165 |  |  | 7.6 | 1.07 | -1.0385 | 0.067659 | -3.912
21FLSUW_SFR040C1 | 21FLSUW | SFR040C1 | 29.9141 | -82.58 | River/Stream | 2000-04-04 |  |  | 0.04 | 0.17 | 6.39 | 156.5 | 0.85 | 0.28 | 0.227 |  | 1.5 | 4.4 | 1.02 | -1.273 | 0.019803 | -1.772
21FLSUW_SFR040C1 | 21FLSUW | SFR040C1 | 29.9141 | -82.58 | River/Stream | 2005-11-03 |  |  | 0.0498 | 0.377 | 7.32 |  | 1.06 | 0.154 | 0.128 |  |  | 5.33 | 1.437 | -1.8708 | 0.36256 | -0.97551
21FLSUW_SFR040C1 | 21FLSUW | SFR040C1 | 29.9141 | -82.58 | River/Stream | 1998-04-06 |  |  | 0.03 | 0.33 | 6.98 | 138.5 | 0.64 | 0.202 | 0.15 |  | 1.1 | 4.5 | 0.97 | -1.5995 | -0.030459 | -1.1087
21FLSUW_SFR040C1 | 21FLSUW | SFR040C1 | 29.9141 | -82.58 | River/Stream | 2005-06-09 |  |  | 0.0495 | 0.31 | 6.52 |  | 1.07 | 0.227 | 0.164 |  |  | 4.2 | 1.38 | -1.4828 | 0.32208 | -1.1712
21FLSUW_SFR040C1 | 21FLSUW | SFR040C1 | 29.9141 | -82.58 | River/Stream | 1995-03-13 |  |  | 0.031 | 0.17 | 7.17 | 152.5 | 0.68 | 0.179 | 0.155 |  | 1.5 | 6.6 | 0.85 | -1.7204 | -0.16252 | -1.772
21FLSUW_SFR040C1 | 21FLSUW | SFR040C1 | 29.9141 | -82.58 | River/Stream | 2000-05-11 |  |  | 0.01 | 0.04 | 7.92 | 391.5 | 0.22 | 0.134 | 0.118 |  | 0.59 | 6.1 | 0.26 | -2.0099 | -1.3471 | -3.2189
21FLSUW_SFR040C1 | 21FLSUW | SFR040C1 | 29.9141 | -82.58 | River/Stream | 1993-09-08 |  |  | 0.005 | 0.08 | 7.23 | 368 | 0.11 | 0.172 | 0.139 |  | 0.9 | 3.8 | 0.19 | -1.7603 | -1.6607 | -2.5257
21FLSUW_SFR040C1 | 21FLSUW | SFR040C1 | 29.9141 | -82.58 | River/Stream | 1996-01-09 |  |  | 0.044 | 0.05 | 6.11 | 86.5 | 0.97 | 0.163 | 0.128 |  | 3.1 | 9.5 | 1.02 | -1.814 | 0.019803 | -2.9957
21FLSUW_SFR040C1 | 21FLSUW | SFR040C1 | 29.9141 | -82.58 | River/Stream | 1991-04-19 |  | 0.22 | 0.068 | 0.08 | 5.71 | 88 | 1.5 | 0.27 | 0.25 |  | 2.1 | 5.1 | 1.58 | -1.3093 | 0.45742 | -2.5257
21FLSUW_SFR040C1 | 21FLSUW | SFR040C1 | 29.9141 | -82.58 | River/Stream | 1995-04-13 |  |  | 0.045 | 0.03 | 5.78 | 68.5 | 1 | 0.195 | 0.17 |  | 2.6 | 5.3 | 1.03 | -1.6348 | 0.029559 | -3.5066
21FLSUW_SFR040C1 | 21FLSUW | SFR040C1 | 29.9141 | -82.58 | River/Stream | 2006-03-14 |  |  | 0.0495 | 0.3 | 7.13 |  | 1.11 | 0.165 | 0.117 |  |  | 4.9 | 1.41 | -1.8018 | 0.34359 | -1.204
21FLSUW_SFR040C1 | 21FLSUW | SFR040C1 | 29.9141 | -82.58 | River/Stream | 1994-08-16 |  |  | 0.057 |  | 5.93 | 81.5 | 1.29 | 0.241 | 0.159 |  | 1.8 | 5 |  | -1.423 | X | X
21FLSUW_SFR040C1 | 21FLSUW | SFR040C1 | 29.9141 | -82.58 | River/Stream | 2006-02-14 |  |  | 0.0495 |  | 5.78 |  | 1.155 | 0.117 | 0.0805 |  |  | 9.6 |  | -2.1456 | X | X
21FLSUW_SFR040C1 | 21FLSUW | SFR040C1 | 29.9141 | -82.58 | River/Stream | 2000-11-02 |  |  | 0.01 | 0.08 | 7.47 | 339.5 | 0.24 | 0.108 | 0.101 |  | 0.8 | 6.2 | 0.32 | -2.2256 | -1.1394 | -2.5257
21FLSUW_SFR040C1 | 21FLSUW | SFR040C1 | 29.9141 | -82.58 | River/Stream | 2007-03-01 |  |  | 0.0182 | 0.00336 | 7.63 |  | 0.44 | 0.126 | 0.0543 |  |  | 8.01 | 0.44336 | -2.0715 | -0.81337 | -5.6958
21FLSUW_SFR040C1 | 21FLSUW | SFR040C1 | 29.9141 | -82.58 | River/Stream | 2005-09-13 |  |  | 0.0498 | 0.334 | 7.16 |  | 1.22 | 0.211 | 0.156 |  |  | 4.69 | 1.554 | -1.5559 | 0.44083 | -1.0966
21FLSUW_SFR040C1 | 21FLSUW | SFR040C1 | 29.9141 | -82.58 | River/Stream | 1998-12-08 |  |  | 0.01 | 0.36 | 6.95 | 311 | 0.245 | 0.122 | 0.122 |  | 0.55 | 4.1 | 0.605 | -2.1037 | -0.50253 | -1.0217
21FLSUW_SFR040C1 | 21FLSUW | SFR040C1 | 29.9141 | -82.58 | River/Stream | 1996-07-10 |  |  | 0.05 | 0.05 | 5.23 | 164.5 | 1.23 | 0.252 | 0.209 |  | 2.8 | 4.8 | 1.28 | -1.3783 | 0.24686 | -2.9957
21FLSUW_SFR040C1 | 21FLSUW | SFR040C1 | 29.9141 | -82.58 | River/Stream | 2005-05-12 |  |  | 0.0495 | 0.08 | 6.24 |  | 1.22 | 0.226 | 0.166 |  |  | 5.8 | 1.3 | -1.4872 | 0.26236 | -2.5257
21FLSUW_SFR040C1 | 21FLSUW | SFR040C1 | 29.9141 | -82.58 | River/Stream | 1990-10-19 |  | 0.63 | 0.015 |  |  | 337.5 | 0.38 | 0.41 | 0.23 |  | 0.53 | 4.3 |  | -0.8916 | X | X
21FLSUW_SFR040C1 | 21FLSUW | SFR040C1 | 29.9141 | -82.58 | River/Stream | 2000-08-15 |  |  | 0.04 | 0.135 | 6.76 | 243.5 | 1.02 | 0.271 | 0.226 |  | 0.65 | 2.7 | 1.155 | -1.3056 | 0.1441 | -2.0025
21FLSUW_SFR040C1 | 21FLSUW | SFR040C1 | 29.9141 | -82.58 | River/Stream | 1991-06-14 |  | 0.18 | 0.053 |  | 5.47 | 63 | 1.4 | 0.21 |  |  | 1.4 | 5.2 |  | -1.5606 | X | X
21FLSUW_SFR040C1 | 21FLSUW | SFR040C1 | 29.9141 | -82.58 | River/Stream | 2004-04-05 |  |  | 0.02 | 0.3 | 7.43 | 289.5 | 0.56 | 0.173 | 0.127 |  | 3.25 | 5.5 | 0.86 | -1.7545 | -0.15082 | -1.204
21FLSUW_SFR040C1 | 21FLSUW | SFR040C1 | 29.9141 | -82.58 | River/Stream | 1998-06-02 |  |  | 0.01 | 0.36 | 7.22 | 338.5 | 0.28 | 0.11 | 0.117 |  | 0.45 | 4.3 | 0.64 | -2.2073 | -0.44629 | -1.0217
21FLSUW_SFR040C1 | 21FLSUW | SFR040C1 | 29.9141 | -82.58 | River/Stream | 1992-10-20 |  |  | 0.032 | 0.13 |  | 90 | 0.9 | 0.312 | 0.13 |  | 1.2 |  | 1.03 | -1.1648 | 0.029559 | -2.0402
21FLSUW_SFR040C1 | 21FLSUW | SFR040C1 | 29.9141 | -82.58 | River/Stream | 1996-02-14 |  |  | 0.019 | 0.29 | 6.93 | 211 | 0.54 | 0.169 | 0.137 |  | 1.3 | 6.3 | 0.83 | -1.7779 | -0.18633 | -1.2379
21FLSUW_SFR040C1 | 21FLSUW | SFR040C1 | 29.9141 | -82.58 | River/Stream | 1998-05-05 |  |  | 0.01 | 0.05 | 7.43 | 273.5 | 0.29 | 0.13 | 0.145 |  | 0.65 | 4.1 | 0.34 | -2.0402 | -1.0788 | -2.9957
21FLSUW_SFR040C1 | 21FLSUW | SFR040C1 | 29.9141 | -82.58 | River/Stream | 1997-11-12 |  |  | 0.02 | 0.17 | 6.09 | 193 | 0.6 | 0.128 | 0.112 |  | 1 | 5.5 | 0.77 | -2.0557 | -0.26136 | -1.772
21FLSUW_SFR040C1 | 21FLSUW | SFR040C1 | 29.9141 | -82.58 | River/Stream | 2003-12-10 |  |  | 0.02 | 0.33 | 7.28 | 277 | 0.615 |  | 0.1275 |  | 2.5 | 5.5 | 0.945 | X | -0.05657 | -1.1087
21FLSUW_SFR040C1 | 21FLSUW | SFR040C1 | 29.9141 | -82.58 | River/Stream | 1993-07-15 |  |  | 0.023 | 0.18 | 7.31 | 197.5 | 0.72 | 0.28 | 0.238 |  |  | 4 | 0.9 | -1.273 | -0.10536 | -1.7148
21FLSUW_SFR040C1 | 21FLSUW | SFR040C1 | 29.9141 | -82.58 | River/Stream | 1995-10-04 |  |  | 0.028 | 0.25 | 7.22 | 151.5 | 0.88 | 0.163 | 0.151 |  | 1.9 | 4.4 | 1.13 | -1.814 | 0.12222 | -1.3863
21FLSUW_SFR040C1 | 21FLSUW | SFR040C1 | 29.9141 | -82.58 | River/Stream | 2001-06-07 |  |  | 0.04 | 0.005 | 7.95 | 333 | 1.26 | 0.255 | 0.148 |  | 6.2 | 6.1 | 1.265 | -1.3665 | 0.23507 | -5.2983
21FLSUW_SFR040C1 | 21FLSUW | SFR040C1 | 29.9141 | -82.58 | River/Stream | 1994-01-10 |  |  | 0.035 |  | 6.35 | 79.5 | 1.12 | 0.128 | 0.107 |  | 1.4 | 9.6 |  | -2.0557 | X | X
21FLSUW_SFR040C1 | 21FLSUW | SFR040C1 | 29.9141 | -82.58 | River/Stream | 1990-06-14 |  | 0.73 | 0.015 |  | 7.83 | 313 | 0.48 | 0.18 | 0.19 |  | 0.48 | 4.9 |  | -1.7148 | X | X
21FLSUW_SFR040C1 | 21FLSUW | SFR040C1 | 29.9141 | -82.58 | River/Stream | 2001-11-13 |  |  | 0.01 | 0.14 | 5.99 | 315.5 | 0.32 | 0.14 | 0.124 |  | 3.6 | 5.2 | 0.46 | -1.9661 | -0.77653 | -1.9661
21FLSUW_SFR040C1 | 21FLSUW | SFR040C1 | 29.9141 | -82.58 | River/Stream | 2000-12-06 |  |  | 0.01 | 0.07 | 7.53 | 313 | 0.32 | 0.108 | 0.092 |  | 0.7 | 5.6 | 0.39 | -2.2256 | -0.94161 | -2.6593
21FLSUW_SFR040C1 | 21FLSUW | SFR040C1 | 29.9141 | -82.58 | River/Stream | 1997-03-19 |  |  | 0.01 | 0.4 | 7.14 | 289 | 0.32 | 0.192 | 0.17 |  | 0.75 | 4.8 | 0.72 | -1.6503 | -0.3285 | -0.91629
21FLSUW_SFR040C1 | 21FLSUW | SFR040C1 | 29.9141 | -82.58 | River/Stream | 1992-07-15 |  |  | 0.022 | 0.09 | 6.96 | 209 | 0.72 | 0.262 | 0.212 |  | 1.2 | 3.2 | 0.81 | -1.3394 | -0.21072 | -2.4079
21FLSUW_SFR040C1 | 21FLSUW | SFR040C1 | 29.9141 | -82.58 | River/Stream | 2005-07-05 |  |  | 0.0495 | 0.01 | 5.11 |  | 1.64 | 0.24 | 0.192 |  |  | 4.9 | 1.65 | -1.4271 | 0.50078 | -4.6052
21FLSUW_SFR040C1 | 21FLSUW | SFR040C1 | 29.9141 | -82.58 | River/Stream | 1992-12-09 |  |  | 0.022 | 0.3 |  | 250 | 0.73 | 0.18 | 0.171 |  | 0.6 |  | 1.03 | -1.7148 | 0.029559 | -1.204
21FLSUW_SFR040C1 | 21FLSUW | SFR040C1 | 29.9141 | -82.58 | River/Stream | 1994-07-13 |  |  | 0.037 | 0.05 | 6.4 | 112.5 | 1.24 | 0.186 | 0.182 |  | 2.5 | 4.7 | 1.29 | -1.682 | 0.25464 | -2.9957
21FLSUW_SFR040C1 | 21FLSUW | SFR040C1 | 29.9141 | -82.58 | River/Stream | 1990-03-15 |  | 0.1 | 0.015 | 0.13 | 7.26 | 241.5 | 0.51 | 0.3 | 0.23 |  | 2.7 | 4.8 | 0.64 | -1.204 | -0.44629 | -2.0402
21FLSUW_SFR040C1 | 21FLSUW | SFR040C1 | 29.9141 | -82.58 | River/Stream | 1999-03-01 |  |  | 0.01 | 0.31 | 6.88 | 271 | 0.34 | 0.11 | 0.109 |  | 0.85 | 5.3 | 0.65 | -2.2073 | -0.43078 | -1.1712
21FLSUW_SFR040C1 | 21FLSUW | SFR040C1 | 29.9141 | -82.58 | River/Stream | 2005-08-16 |  |  | 0.0495 | 0.08 | 6.74 |  | 1.69 | 0.21 | 0.151 |  |  | 4 | 1.77 | -1.5606 | 0.57098 | -2.5257
21FLSUW_SFR040C1 | 21FLSUW | SFR040C1 | 29.9141 | -82.58 | River/Stream | 1995-06-14 |  |  | 0.025 | 0.13 | 6.86 | 147.5 | 0.86 | 0.188 | 0.171 |  | 1.7 | 4.4 | 0.99 | -1.6713 | -0.01005 | -2.0402
21FLSUW_SFR040C1 | 21FLSUW | SFR040C1 | 29.9141 | -82.58 | River/Stream | 2000-10-02 |  |  | 0.03 | 0.12 | 6.8 | 239.5 | 1.035 | 0.211 | 0.195 |  | 1 | 4.1 | 1.155 | -1.5559 | 0.1441 | -2.1203
21FLSUW_SFR040C1 | 21FLSUW | SFR040C1 | 29.9141 | -82.58 | River/Stream | 1996-08-07 |  |  | 0.013 | 0.45 | 7.47 | 254.5 | 0.45 | 0.206 | 0.168 |  | 1 | 4.2 | 0.9 | -1.5799 | -0.10536 | -0.79851
21FLSUW_SFR040C1 | 21FLSUW | SFR040C1 | 29.9141 | -82.58 | River/Stream | 1994-02-14 |  |  | 0.032 |  | 5.93 | 88 | 1.11 | 0.164 | 0.122 |  | 0.8 | 6 |  | -1.8079 | X | X
21FLSUW_SFR040C1 | 21FLSUW | SFR040C1 | 29.9141 | -82.58 | River/Stream | 2000-02-14 |  |  | 0.01 | 0.01 | 7.19 | 323.5 | 0.36 | 0.141 | 0.045 |  | 1 | 6.3 | 0.37 | -1.959 | -0.99425 | -4.6052
21FLSUW_SFR040C1 | 21FLSUW | SFR040C1 | 29.9141 | -82.58 | River/Stream | 2001-02-12 |  |  | 0.01 | 0.05 | 8 | 311 | 0.36 | 0.055 | 0.033 |  | 1.3 | 9.6 | 0.41 | -2.9004 | -0.8916 | -2.9957
21FLSUW_SFR040C1 | 21FLSUW | SFR040C1 | 29.9141 | -82.58 | River/Stream | 2006-08-16 |  |  | 0.0498 | 0.0016 | 7.88 |  | 1.8 | 0.122 | 0.0472 |  |  | 7.22 | 1.8016 | -2.1037 | 0.58868 | -6.4378
21FLSUW_SFR040C1 | 21FLSUW | SFR040C1 | 29.9141 | -82.58 | River/Stream | 1997-05-06 |  |  | 0.03 | 0.025 | 5.2 | 66 | 1.105 | 0.2285 | 0.151 |  | 0.45 | 4.8 | 1.13 | -1.4762 | 0.12222 | -3.6889
21FLSUW_SFR040C1 | 21FLSUW | SFR040C1 | 29.9141 | -82.58 | River/Stream | 2000-07-11 |  |  | 0.01 | 0.02 | 7.51 | 378.5 | 0.37 | 0.165 | 0.129 |  | 1.4 | 5 | 0.39 | -1.8018 | -0.94161 | -3.912
21FLSUW_SFR040C1 | 21FLSUW | SFR040C1 | 29.9141 | -82.58 | River/Stream | 1997-08-06 |  |  | 0.03 | 0.05 | 6.22 | 59.5 | 1.12 | 0.254 | 0.132 |  | 0.6 | 4.9 | 1.17 | -1.3704 | 0.157 | -2.9957
21FLSUW_SFR040C1 | 21FLSUW | SFR040C1 | 29.9141 | -82.58 | River/Stream | 1992-01-15 |  |  | 0.005 | 0.15 | 7.89 | 317 | 0.19 | 0.281 | 0.199 |  | 0.5 | 7.3 | 0.34 | -1.2694 | -1.0788 | -1.8971
21FLSUW_SFR040C1 | 21FLSUW | SFR040C1 | 29.9141 | -82.58 | River/Stream | 2001-12-11 |  |  | 0.01 | 0.005 | 6.94 | 321 | 0.39 | 0.165 | 0.138 |  | 1.2 | 1.1 | 0.395 | -1.8018 | -0.92887 | -5.2983
21FLSUW_SFR040C1 | 21FLSUW | SFR040C1 | 29.9141 | -82.58 | River/Stream | 1995-11-07 |  |  | 0.015 | 0.35 | 6.98 | 219.5 | 0.6 | 0.165 | 0.188 |  | 1.4 | 5.2 | 0.95 | -1.8018 | -0.051293 | -1.0498
21FLSUW_SFR040C1 | 21FLSUW | SFR040C1 | 29.9141 | -82.58 | River/Stream | 1998-11-10 |  |  | 0.01 | 0.35 | 7.12 | 256.5 | 0.41 | 0.126 | 0.113 |  | 0.7 | 4.2 | 0.76 | -2.0715 | -0.27444 | -1.0498
21FLSUW_SFR040C1 | 21FLSUW | SFR040C1 | 29.9141 | -82.58 | River/Stream | 2005-02-14 |  |  | 0.02 | 0.31 | 7.02 | 201.5 | 0.83 | 0.157 | 0.12 |  | 1.85 | 6.3 | 1.14 | -1.8515 | 0.13103 | -1.1712
21FLSUW_SFR040C1 | 21FLSUW | SFR040C1 | 29.9141 | -82.58 | River/Stream | 1993-11-15 |  |  | 0.027 |  | 5.79 | 85 | 1.13 | 0.182 | 0.118 |  | 1.3 | 7.9 |  | -1.7037 | X | X
21FLSUW_SFR040C1 | 21FLSUW | SFR040C1 | 29.9141 | -82.58 | River/Stream | 1991-01-16 |  | 0.94 | 0.015 | 0.11 | 7.44 | 216.5 | 0.66 | 0.69 | 0.8 |  | 2.3 | 6.2 | 0.77 | -0.37106 | -0.26136 | -2.2073
21FLSUW_SFR040C1 | 21FLSUW | SFR040C1 | 29.9141 | -82.58 | River/Stream | 1997-07-02 |  |  | 0.02 | 0.14 | 6.6 | 127.5 | 0.9 | 0.199 | 0.161 |  | 1.5 | 4.6 | 1.04 | -1.6145 | 0.039221 | -1.9661
21FLSUW_SFR040C1 | 21FLSUW | SFR040C1 | 29.9141 | -82.58 | River/Stream | 1993-12-13 |  |  | 0.011 | 0.22 | 7.27 | 225 | 0.5 | 0.211 | 0.167 |  | 0.7 | 5.9 | 0.72 | -1.5559 | -0.3285 | -1.5141
21FLSUW_SFR040C1 | 21FLSUW | SFR040C1 | 29.9141 | -82.58 | River/Stream | 1996-04-02 |  |  | 0.023 | 0.04 | 5.87 | 76 | 1.05 | 0.262 | 0.188 |  | 4.3 | 5.7 | 1.09 | -1.3394 | 0.086178 | -3.2189
21FLSUW_SFR040C1 | 21FLSUW | SFR040C1 | 29.9141 | -82.58 | River/Stream | 2004-09-13 |  |  | 0.049 | 0.005 | 4.99 | 56.5 | 2.24 | 0.314 | 0.248 |  | 1.9 | 2.4 | 2.245 | -1.1584 | 0.80871 | -5.2983
21FLSUW_SFR040C1 | 21FLSUW | SFR040C1 | 29.9141 | -82.58 | River/Stream | 2000-09-12 | 0.25 | 2.8 | 0.03 | 0.16 | 6.54 | 140 | 1.41 | 0.323 | 0.244 |  | 1.6 | 4.3 | 1.57 | -1.1301 | 0.45108 | -1.8326
21FLSUW_SFR040C1 | 21FLSUW | SFR040C1 | 29.9141 | -82.58 | River/Stream | 2007-02-01 |  |  | 0.0182 | 0.00336 | 8.03 |  | 0.872 | 0.0784 | 0.0266 |  |  | 9.89 | 0.87536 | -2.5459 | -0.13312 | -5.6958
21FLSUW_SFR040C1 | 21FLSUW | SFR040C1 | 29.9141 | -82.58 | River/Stream | 2002-11-12 |  |  | 0.0185 | 0.09 | 5.76 | 283 | 0.9 | 0.0855 | 0.1105 |  | 36.75 | 3.9 | 0.99 | -2.4592 | -0.01005 | -2.4079
21FLSUW_SFR040C1 | 21FLSUW | SFR040C1 | 29.9141 | -82.58 | River/Stream | 1996-11-05 |  |  | 0.01 | 0.23 | 6.89 | 227.5 | 0.49 | 0.173 | 0.149 |  | 0.88 | 4.1 | 0.72 | -1.7545 | -0.3285 | -1.4697
21FLSUW_SFR040C1 | 21FLSUW | SFR040C1 | 29.9141 | -82.58 | River/Stream | 1994-03-14 |  |  | 0.017 | 0.1 | 6.88 | 133 | 0.84 | 0.186 | 0.121 |  | 0.5 | 6 | 0.94 | -1.682 | -0.061875 | -2.3026
21FLSUW_SFR040C1 | 21FLSUW | SFR040C1 | 29.9141 | -82.58 | River/Stream | 1991-09-11 |  | 0.06 | 0.015 | 0.33 | 7.14 | 191.5 | 0.75 | 0.5 | 0.17 |  | 1.9 | 4 | 1.08 | -0.69315 | 0.076961 | -1.1087
21FLSUW_SFR040C1 | 21FLSUW | SFR040C1 | 29.9141 | -82.58 | River/Stream | 1994-05-11 |  |  | 0.005 | 0.16 | 7.57 | 331.5 | 0.25 | 0.15 | 0.138 |  | 0.5 | 5.6 | 0.41 | -1.8971 | -0.8916 | -1.8326
21FLSUW_SFR040C1 | 21FLSUW | SFR040C1 | 29.9141 | -82.58 | River/Stream | 1994-09-13 |  |  | 0.011 | 0.2 | 6.94 | 166 | 0.56 | 0.186 | 0.136 |  | 1.7 | 4.8 | 0.76 | -1.682 | -0.27444 | -1.6094
21FLSUW_SFR040C1 | 21FLSUW | SFR040C1 | 29.9141 | -82.58 | River/Stream | 2003-11-12 |  |  | 0.02 | 0.26 | 7.14 | 220 | 1.03 | 0.193 | 0.156 |  | 2.53 | 4.8 | 1.29 | -1.6451 | 0.25464 | -1.3471
21FLSUW_SFR040C1 | 21FLSUW | SFR040C1 | 29.9141 | -82.58 | River/Stream | 2000-06-05 |  |  | 0.01 | 0.07 | 7.48 | 369.5 | 0.53 | 0.232 | 0.191 |  | 1.4 | 5.4 | 0.6 | -1.461 | -0.51083 | -2.6593
21FLSUW_SFR040C1 | 21FLSUW | SFR040C1 | 29.9141 | -82.58 | River/Stream | 1995-02-13 |  |  | 0.01 | 0.3 | 7.13 | 156.5 | 0.54 | 0.144 | 0.131 |  | 1.3 | 7 | 0.84 | -1.9379 | -0.17435 | -1.204
21FLSUW_SFR040C1 | 21FLSUW | SFR040C1 | 29.9141 | -82.58 | River/Stream | 2003-05-19 |  |  | 0.0185 | 0.33 | 7.49 | 323.5 | 1 | 0.16 | 0.126 |  | 1.4 | 3.5 | 1.33 | -1.8326 | 0.28518 | -1.1087
21FLSUW_SFR040C1 | 21FLSUW | SFR040C1 | 29.9141 | -82.58 | River/Stream | 2001-03-12 |  |  | 0.01 | 0.13 | 7.53 | 316.5 | 0.55 | 0.073 | 0.055 |  | 1.5 | 7.4 | 0.68 | -2.6173 | -0.38566 | -2.0402
21FLSUW_SFR040C1 | 21FLSUW | SFR040C1 | 29.9141 | -82.58 | River/Stream | 1991-12-09 |  |  | 0.005 | 0.22 | 7.68 | 305 | 0.28 | 0.282 | 0.187 |  | 1.1 | 5.1 | 0.5 | -1.2658 | -0.69315 | -1.5141
21FLSUW_SFR040C1 | 21FLSUW | SFR040C1 | 29.9141 | -82.58 | River/Stream | 2004-02-11 |  |  | 0.02 | 0.18 | 7.2 | 132.5 | 1.14 | 0.314 | 0.224 |  | 4.5 | 9 | 1.32 | -1.1584 | 0.27763 | -1.7148
21FLSUW_SFR040C1 | 21FLSUW | SFR040C1 | 29.9141 | -82.58 | River/Stream | 1997-12-10 |  |  | 0.01 | 0.1 | 6.11 | 127.5 | 0.58 | 0.119 | 0.1 |  | 0.9 | 7.6 | 0.68 | -2.1286 | -0.38566 | -2.3026
21FLSUW_SFR040C1 | 21FLSUW | SFR040C1 | 29.9141 | -82.58 | River/Stream | 1990-02-15 |  | 17 | 0.015 | 0.2 | 7.25 | 167 | 0.87 | 0.36 | 0.32 |  | 2.5 | 7 | 1.07 | -1.0217 | 0.067659 | -1.6094
21FLSUW_SFR040C1 | 21FLSUW | SFR040C1 | 29.9141 | -82.58 | River/Stream | 1998-09-02 |  |  | 0.01 | 0.2 | 7.16 | 241.5 | 0.585 | 0.161 | 0.141 |  | 0.825 | 3.2 | 0.785 | -1.8264 | -0.24207 | -1.6094
21FLSUW_SFR040C1 | 21FLSUW | SFR040C1 | 29.9141 | -82.58 | River/Stream | 2004-03-10 |  |  | 0.02 | 0.075 | 6.99 | 169.5 | 1.175 | 0.216 | 0.172 |  | 2.575 | 5.7 | 1.25 | -1.5325 | 0.22314 | -2.5903
21FLSUW_SFR040C1 | 21FLSUW | SFR040C1 | 29.9141 | -82.58 | River/Stream | 2001-04-02 |  |  | 0.01 | 0.12 | 7.16 | 267.5 | 0.59 | 0.211 | 0.182 |  | 1 | 5.1 | 0.71 | -1.5559 | -0.34249 | -2.1203
21FLSUW_SFR040C1 | 21FLSUW | SFR040C1 | 29.9141 | -82.58 | River/Stream | 2004-12-08 |  |  | 0.02 | 0.17 | 6.79 | 152 | 1.22 | 0.152 | 0.127 |  | 1.65 | 6.1 | 1.39 | -1.8839 | 0.3293 | -1.772
21FLSUW_SFR040C1 | 21FLSUW | SFR040C1 | 29.9141 | -82.58 | River/Stream | 2001-09-04 |  |  | 0.01 | 0.09 | 6.83 | 322 | 0.61 | 0.223 | 0.199 |  | 1 | 3.2 | 0.7 | -1.5006 | -0.35667 | -2.4079
21FLSUW_SFR040C1 | 21FLSUW | SFR040C1 | 29.9141 | -82.58 | River/Stream | 2005-03-14 |  |  | 0.02 | 0.1 | 6.63 | 156 | 1.23 | 0.1495 | 0.119 |  | 2.13 | 6.3 | 1.33 | -1.9005 | 0.28518 | -2.3026
21FLSUW_SFR040C1 | 21FLSUW | SFR040C1 | 29.9141 | -82.58 | River/Stream | 1993-05-12 |  |  | 0.005 | 0.52 | 7.61 | 300 | 0.32 | 0.31 | 0.163 |  | 0.85 | 5.5 | 0.84 | -1.1712 | -0.17435 | -0.65393
21FLSUW_SFR040C1 | 21FLSUW | SFR040C1 | 29.9141 | -82.58 | River/Stream | 2001-05-10 |  |  | 0.01 | 0.01 | 6.56 | 302.5 | 0.65 | 0.212 | 0.166 |  | 1.5 | 5.8 | 0.66 | -1.5512 | -0.41552 | -4.6052
21FLSUW_SFR040C1 | 21FLSUW | SFR040C1 | 29.9141 | -82.58 | River/Stream | 1998-03-03 |  |  | 0.01 | 0.01 | 4.99 | 36.5 | 0.65 | 0.148 | 0.115 |  | 1.5 | 4 | 0.66 | -1.9105 | -0.41552 | -4.6052
21FLSUW_SFR040C1 | 21FLSUW | SFR040C1 | 29.9141 | -82.58 | River/Stream | 2002-02-14 |  |  | 0.01 | 0.11 | 7.37 | 255 | 0.69 | 0.17 | 0.147 |  | 3 | 5.8 | 0.8 | -1.772 | -0.22314 | -2.2073
21FLSUW_SFR040C1 | 21FLSUW | SFR040C1 | 29.9141 | -82.58 | River/Stream | 2003-07-14 |  |  | 0.02 | 0.18 | 6.64 | 181 | 1.4 | 0.22 | 0.171 |  | 2.1 | 3.8 | 1.58 | -1.5141 | 0.45742 | -1.7148
21FLSUW_SFR040C1 | 21FLSUW | SFR040C1 | 29.9141 | -82.58 | River/Stream | 1993-08-11 |  |  | 0.005 | 0.19 | 7.38 | 344.5 | 0.35 | 0.175 | 0.158 |  |  | 4 | 0.54 | -1.743 | -0.61619 | -1.6607
21FLSUW_SFR040C1 | 21FLSUW | SFR040C1 | 29.9141 | -82.58 | River/Stream | 1991-08-15 |  | 0.12 | 0.015 | 0.14 | 6.32 | 109 | 1.1 | 0.17 |  |  | 2.9 | 4 | 1.24 | -1.772 | 0.21511 | -1.9661
21FLSUW_SFR040C1 | 21FLSUW | SFR040C1 | 29.9141 | -82.58 | River/Stream | 2002-05-08 |  |  | 0.01 | 0.005 | 7.43 | 318 | 0.75 | 0.172 | 0.112 |  | 1.1 | 5.2 | 0.755 | -1.7603 | -0.28104 | -5.2983
21FLSUW_SFR040C1 | 21FLSUW | SFR040C1 | 29.9141 | -82.58 | River/Stream | 1997-01-21 |  |  | 0.01 | 0.19 | 6.49 | 100 | 0.75 | 0.1 | 0.106 |  | 1.4 | 9.2 | 0.94 | -2.3026 | -0.061875 | -1.6607
21FLSUW_SFR040C1 | 21FLSUW | SFR040C1 | 29.9141 | -82.58 | River/Stream | 1998-02-03 |  |  | 0.01 | 0.02 | 5.57 | 57 | 0.755 | 0.126 | 0.076 |  | 1.05 | 8.4 | 0.775 | -2.0715 | -0.25489 | -3.912
21FLSUW_SFR040C1 | 21FLSUW | SFR040C1 | 29.9141 | -82.58 | River/Stream | 2003-01-07 |  |  | 0.0185 | 0.005 | 5.7 | 86 | 1.4 | 0.16 | 0.121 |  | 4.4 | 8.8 | 1.405 | -1.8326 | 0.34004 | -5.2983
21FLSUW_SFR040C1 | 21FLSUW | SFR040C1 | 29.9141 | -82.58 | River/Stream | 2002-06-06 |  |  | 0.01 | 0.02 | 7.5 | 326 | 0.77 | 0.16 | 0.12 |  | 1.2 | 4.1 | 0.79 | -1.8326 | -0.23572 | -3.912
21FLSUW_SFR040C1 | 21FLSUW | SFR040C1 | 29.9141 | -82.58 | River/Stream | 1999-02-01 |  |  | 0.01 | 0.2 | 5.81 | 153.5 | 0.77 | 0.173 | 0.097 |  | 1.3 | 6.3 | 0.97 | -1.7545 | -0.030459 | -1.6094
21FLSUW_SFR040C1 | 21FLSUW | SFR040C1 | 29.9141 | -82.58 | River/Stream | 2003-10-01 |  |  | 0.0185 | 0.14 | 6.44 | 99 | 1.43 | 0.256 |  |  | 8.9 | 6.4 | 1.57 | -1.3626 | 0.45108 | -1.9661
21FLSUW_SFR040C1 | 21FLSUW | SFR040C1 | 29.9141 | -82.58 | River/Stream | 1998-01-05 |  |  | 0.01 | 0.06 | 5.93 | 77.5 | 0.78 | 0.094 | 0.068 |  | 0.8 | 7.8 | 0.84 | -2.3645 | -0.17435 | -2.8134
21FLSUW_SFR040C1 | 21FLSUW | SFR040C1 | 29.9141 | -82.58 | River/Stream | 1991-07-24 |  | 0.24 | 0.015 | 0.18 | 5.94 | 110.5 | 1.2 | 0.25 |  |  | 7.6 | 4.4 | 1.38 | -1.3863 | 0.32208 | -1.7148
21FLSUW_SFR040C1 | 21FLSUW | SFR040C1 | 29.9141 | -82.58 | River/Stream | 2001-10-16 |  |  | 0.01 | 0.17 | 7.13 | 288 | 0.82 | 0.19 | 0.152 |  | 6.5 | 4.3 | 0.99 | -1.6607 | -0.01005 | -1.772
21FLSUW_SFR040C1 | 21FLSUW | SFR040C1 | 29.9141 | -82.58 | River/Stream | 2002-04-01 |  |  | 0.01 | 0.085 | 7.205 | 292 | 0.835 | 0.206 | 0.1625 |  | 1.8 | 4.3 | 0.92 | -1.5799 | -0.083382 | -2.4651
21FLSUW_SFR040C1 | 21FLSUW | SFR040C1 | 29.9141 | -82.58 | River/Stream | 2001-08-07 |  |  | 0.02 | 0.13 | 6.3 | 119.5 | 1.69 | 0.464 | 0.365 |  | 2 | 4.4 | 1.82 | -0.76787 | 0.59884 | -2.0402
21FLSUW_SFR040C1 | 21FLSUW | SFR040C1 | 29.9141 | -82.58 | River/Stream | 1992-09-09 |  |  | 0.012 | 0.11 | 6.92 | 131.5 | 1.02 | 0.207 | 0.164 |  | 1.3 | 4.8 | 1.13 | -1.575 | 0.12222 | -2.2073
21FLSUW_SFR040C1 | 21FLSUW | SFR040C1 | 29.9141 | -82.58 | River/Stream | 1994-12-13 |  |  | 0.005 | 0.32 | 7.38 | 203.5 | 0.46 | 0.18 | 0.172 |  | 1.3 | 5.2 | 0.78 | -1.7148 | -0.24846 | -1.1394
21FLSUW_SFR040C1 | 21FLSUW | SFR040C1 | 29.9141 | -82.58 | River/Stream | 2005-04-04 |  |  | 0.02 |  | 4.67 |  | 1.86 | 0.221 | 0.19 |  |  | 5.3 |  | -1.5096 | X | X
21FLSUW_SFR040C1 | 21FLSUW | SFR040C1 | 29.9141 | -82.58 | River/Stream | 1992-05-13 |  |  | 0.005 | 0.19 | 7.16 | 242.5 | 0.47 | 0.181 | 0.179 |  | 1 | 4.8 | 0.66 | -1.7093 | -0.41552 | -1.6607
21FLSUW_SFR040C1 | 21FLSUW | SFR040C1 | 29.9141 | -82.58 | River/Stream | 1992-06-10 |  |  | 0.01 | 0.21 | 7.26 | 129.5 | 1 | 0.36 | 0.276 |  | 2 | 5.4 | 1.21 | -1.0217 | 0.19062 | -1.5606
21FLSUW_SFR040C1 | 21FLSUW | SFR040C1 | 29.9141 | -82.58 | River/Stream | 1998-10-13 |  |  | 0.01 | 0.04 | 5.31 | 70.5 | 1.02 | 0.197 | 0.145 |  | 0.7 | 4.5 | 1.06 | -1.6246 | 0.058269 | -3.2189
21FLSUW_SFR040C1 | 21FLSUW | SFR040C1 | 29.9141 | -82.58 | River/Stream | 2003-09-03 |  |  | 0.0185 |  | 6.23 | 100 | 1.94 | 0.287 | 0.229 |  | 2.65 | 3.9 |  | -1.2483 | X | X
21FLSUW_SFR040C1 | 21FLSUW | SFR040C1 | 29.9141 | -82.58 | River/Stream | 1994-11-15 |  |  | 0.005 | 0.24 | 7.26 | 176.5 | 0.54 | 0.19 | 0.152 |  | 1.4 | 4.9 | 0.78 | -1.6607 | -0.24846 | -1.4271
21FLSUW_SFR040C1 | 21FLSUW | SFR040C1 | 29.9141 | -82.58 | River/Stream | 1992-11-11 |  |  | 0.005 | 0.31 |  | 183 | 0.55 | 0.237 | 0.144 |  | 1 |  | 0.86 | -1.4397 | -0.15082 | -1.1712
21FLSUW_SFR040C1 | 21FLSUW | SFR040C1 | 29.9141 | -82.58 | River/Stream | 1992-04-15 |  |  | 0.005 | 0.29 | 7.15 | 214.5 | 0.6 | 0.227 | 0.194 |  | 1.6 | 5.1 | 0.89 | -1.4828 | -0.11653 | -1.2379
21FLSUW_SFR040C1 | 21FLSUW | SFR040C1 | 29.9141 | -82.58 | River/Stream | 1995-01-11 |  |  | 0.005 | 0.16 | 7.22 | 118.5 | 0.7 | 0.164 | 0.15 |  | 2.1 | 8.2 | 0.86 | -1.8079 | -0.15082 | -1.8326
21FLSUW_SFR040C1 | 21FLSUW | SFR040C1 | 29.9141 | -82.58 | River/Stream | 1993-03-09 |  |  | 0.005 |  | 6.16 | 69.5 | 0.77 | 0.165 | 0.144 |  | 1.4 | 7.2 |  | -1.8018 | X | X
21FLSUW_SFR040C1 | 21FLSUW | SFR040C1 | 29.9141 | -82.58 | River/Stream | 2002-09-05 |  |  | 0.01 | 0.13 | 6.73 | 184.5 | 1.93 | 0.328 |  |  | 100 | 4.3 | 2.06 | -1.1147 | 0.72271 | -2.0402
21FLSUW_SFR040C1 | 21FLSUW | SFR040C1 | 29.9141 | -82.58 | River/Stream | 1992-02-12 |  |  | 0.005 |  | 6.8 | 103.5 | 1.03 | 0.209 | 0.152 |  | 2.9 | 8.9 |  | -1.5654 | X | X
21FLSUW_SFR040C1 | 21FLSUW | SFR040C1 | 29.9141 | -82.58 | River/Stream | 1992-03-11 |  |  | 0.005 | 0.07 | 6.32 | 105 | 1.11 | 0.276 | 0.21 |  | 1.1 | 5.5 | 1.18 | -1.2874 | 0.16551 | -2.6593
21FLSUW_SFR040C1 | 21FLSUW | SFR040C1 | 29.9141 | -82.58 | River/Stream | 1991-10-16 |  |  | 0.005 |  | 6.4 | 82.5 | 1.16 | 0.236 | 0.149 |  | 0.6 | 5.8 |  | -1.4439 | X | X
21FLSUW_SFR040C1 | 21FLSUW | SFR040C1 | 29.9141 | -82.58 | River/Stream | 1992-08-12 |  |  | 0.005 | 0.07 | 6.73 | 91.5 | 1.27 | 0.204 | 0.139 |  | 1.8 | 5.2 | 1.34 | -1.5896 | 0.29267 | -2.6593
21FLSUW_SFR040C1 | 21FLSUW | SFR040C1 | 29.9141 | -82.58 | River/Stream | 1996-12-03 |  |  | 0.001 | 0.36 | 6.74 | 260.5 | 0.36 | 0.179 | 0.166 |  | 0.78 | 5.4 | 0.72 | -1.7204 | -0.3285 | -1.0217
21FLSUW_SFR040C1 | 21FLSUW | SFR040C1 | 29.9141 | -82.58 | River/Stream | 2004-01-05 |  |  | 0.02 | 0.24 | 7.49 | 310 |  |  | 0.11 |  | 2.65 | 4.7 |  | X | X | -1.4271
21FLSUW_SFR040C1 | 21FLSUW | SFR040C1 | 29.9141 | -82.58 | River/Stream | 2004-05-18 |  |  | 0.02 | 0.005 | 7.56 | 379.5 |  | 0.161 | 0.098 |  | 3.9 | 6.3 |  | -1.8264 | X | -5.2983
21FLSUW_SFR040C1 | 21FLSUW | SFR040C1 | 29.9141 | -82.58 | River/Stream | 2004-06-15 |  |  | 0.02 | 0.005 | 7.62 | 310.5 |  | 0.175 | 0.117 |  | 1.75 | 5.1 |  | -1.743 | X | -5.2983
21FLSUW_SFR040C1 | 21FLSUW | SFR040C1 | 29.9141 | -82.58 | River/Stream | 2004-07-06 |  |  | 0.02 | 0.005 | 7.75 | 369.5 |  | 0.148 | 0.133 |  | 1.3 | 6 |  | -1.9105 | X | -5.2983
21FLSUW_SFR040C1 | 21FLSUW | SFR040C1 | 29.9141 | -82.58 | River/Stream | 1998-08-05 |  |  | 0.02 | 0.165 | 6.83 | 124.5 |  | 0.221 | 0.169 |  | 0.85 | 4.2 |  | -1.5096 | X | -1.8018
21FLSUW_SFR040C1 | 21FLSUW | SFR040C1 | 29.9141 | -82.58 | River/Stream | 1994-06-08 |  |  | 0.018 |  | 7.78 | 353.5 |  | 0.112 | 0.102 |  | 1 | 5 |  | -2.1893 | X | X
21FLSUW_SFR040C1 | 21FLSUW | SFR040C1 | 29.9141 | -82.58 | River/Stream | 1990-11-15 |  | 0.77 | 0.015 |  |  | 351 |  | 0.11 | 0.15 |  | 1.8 | 4.5 |  | -2.2073 | X | X
21FLSUW_SFR040C1 | 21FLSUW | SFR040C1 | 29.9141 | -82.58 | River/Stream | 2002-03-14 |  |  |  | 0.02 | 6.59 | 178 | 0.95 | 0.191 | 0.14 |  | 2.6 | 6.9 | 0.97 | -1.6555 | -0.030459 | -3.912
21FLSUW_SFR040C1 | 21FLSUW | SFR040C1 | 29.9141 | -82.58 | River/Stream | 2002-10-16 |  |  |  |  | 7.03 | 235.5 | 1.4 | 0.19 | 0.126 |  | 56.6 | 3.8 |  | -1.6607 | X | X
21FLSUW_SFR040C1 | 21FLSUW | SFR040C1 | 29.9141 | -82.58 | River/Stream | 2002-12-10 |  |  |  | 0.11 | 6.58 | 179.5 | 1.5 | 0.17 | 0.112 |  | 18.6 | 6.9 | 1.61 | -1.772 | 0.47623 | -2.2073
21FLSUW_SFR040C1 | 21FLSUW | SFR040C1 | 29.9141 | -82.58 | River/Stream | 2003-02-12 |  |  |  | 0.06 | 6.14 | 95 | 1.4 | 0.22 | 0.16 |  | 6.8 | 8.6 | 1.46 | -1.5141 | 0.37844 | -2.8134
21FLSUW_SFR040C1 | 21FLSUW | SFR040C1 | 29.9141 | -82.58 | River/Stream | 2003-06-09 |  |  |  | 0.17 | 6.59 | 113.5 | 1.2 | 0.41 | 0.307 |  | 8.8 | 5.5 | 1.37 | -0.8916 | 0.31481 | -1.772
21FLSUW_SFR040C1 | 21FLSUW | SFR040C1 | 29.9141 | -82.58 | River/Stream | 1999-04-05 |  |  |  |  | 7.51 | 340 | [5 empty] | 4.4 |  | X | X | X
21FLSUW_SFR040C1 | 21FLSUW | SFR040C1 | 29.9141 | -82.58 | River/Stream | 1999-05-06 |  |  |  |  | 7.74 | 370 | [5 empty] | 6.1 |  | X | X | X
21FLSUW_SFR040C1 | 21FLSUW | SFR040C1 | 29.9141 | -82.58 | River/Stream | 2007-10-03 |  |  |  | 0.071 | 7.33 |  | 0.75 | 0.143 |  | 30 |  | 5.49 | 0.821 | -1.9449 | -0.19723 | -2.6451
21FLSUW_SFR040C1 | 21FLSUW | SFR040C1 | 29.9141 | -82.58 | River/Stream | 2007-11-15 |  |  |  | 0.215 | 7.34 |  | 0.98 | 0.18 |  | 160 |  | 5.19 | 1.195 | -1.7148 | 0.17815 | -1.5371
21FLSUW_SFR040C1 | 21FLSUW | SFR040C1 | 29.9141 | -82.58 | River/Stream | 2007-12-13 |  |  |  | 0.019 | 7.63 |  | 0.43 | 0.239 |  | 100 |  | 5.16 | 0.449 | -1.4313 | -0.80073 | -3.9633
21FLSUW_SFR040C1 | 21FLSUW | SFR040C1 | 29.9141 | -82.58 | River/Stream | 2008-01-09 |  |  |  | 0.033 | 7.52 |  | 0.5 | 0.135 |  | 120 |  | 8.34 | 0.533 | -2.0025 | -0.62923 | -3.4112
21FLSUW_SFR040C1 | 21FLSUW | SFR040C1 | 29.9141 | -82.58 | River/Stream | 2008-02-05 |  |  |  | 0.068 | 7.39 |  | 0.99 | 0.117 |  | 200 |  | 7.38 | 1.058 | -2.1456 | 0.05638 | -2.6882
21FLSUW_SFR040C1 | 21FLSUW | SFR040C1 | 29.9141 | -82.58 | River/Stream | 2008-03-05 |  |  |  | 0.04 | 7 |  | 1.46 | 0.14 |  | 400 |  | 7.53 | 1.5 | -1.9661 | 0.40547 | -3.2189
21FLSUW_SFR040C1 | 21FLSUW | SFR040C1 | 29.9141 | -82.58 | River/Stream | 2008-04-17 |  |  |  | 0.221 | 7.3 |  | 1.14 | 0.197 |  | 240 |  | 5.73 | 1.361 | -1.6246 | 0.30822 | -1.5096
21FLSUW_SFR040C1 | 21FLSUW | SFR040C1 | 29.9141 | -82.58 | River/Stream | 2008-06-24 |  | 5.4 |  |  | 7.73 |  |  |  |  | 30 |  | 6.77 |  | X | X | X
21FLSUW_SFR040C1 | 21FLSUW | SFR040C1 | 29.9141 | -82.58 | River/Stream | 2008-07-16 |  |  |  | 0.02 | 7.69 |  | 0.36 | 0.157 |  | 50 |  | 4.51 | 0.38 | -1.8515 | -0.96758 | -3.912
21FLSUW_SFR040C1 | 21FLSUW | SFR040C1 | 29.9141 | -82.58 | River/Stream | 2008-09-10 |  |  |  | 0.096 | 6.43 |  | 2.1 | 0.306 |  | 480 |  | 3.39 | 2.196 | -1.1842 | 0.78664 | -2.3434
21FLSUW_SFR040C1 | 21FLSUW | SFR040C1 | 29.9141 | -82.58 | River/Stream | 2004-11-10 |  |  |  | 0.285 | 7.1 | 166.5 | 0.93 | 0.1675 | 0.135 |  | 1.32 | 5.1 | 1.215 | -1.7868 | 0.19474 | -1.2553
21FLSUW_SFR040C1 | 21FLSUW | SFR040C1 | 29.9141 | -82.58 | River/Stream | 2003-08-11 |  |  |  |  | 5.56 | 78 |  | 0.2945 | 0.2525 |  | 3.625 | 5.1 |  | -1.2225 | X | X
21FLSUW_SFR040C1 | 21FLSUW | SFR040C1 | 29.9141 | -82.58 | River/Stream | 2004-08-16 |  |  |  | 0.2 | 6.63 | 118.5 | 1.37 | 0.36 | 0.278 |  | 2.81 | 5.8 | 1.57 | -1.0217 | 0.45108 | -1.6094
21FLSUW_SFR040C1 | 21FLSUW | SFR040C1 | 29.9141 | -82.58 | River/Stream | 2004-10-04 |  |  |  | 0.005 | 5.15 | 62 | 1.83 | 0.318 | 0.256 |  | 1.3 | 2.5 | 1.835 | -1.1457 | 0.60704 | -5.2983
21FLSUW_SFR040C1 | 21FLSUW | SFR040C1 | 29.9141 | -82.58 | River/Stream | 2005-01-03 |  |  |  | 0.1 | 6.32 | 110 | 1.09 | 0.13 | 0.106 |  | 1.8 | 7.6 | 1.19 | -2.0402 | 0.17395 | -2.3026
21FLSUW_SFR040C1 | 21FLSUW | SFR040C1 | 29.9141 | -82.58 | River/Stream | 2008-08-13 |  |  |  | 0.101 | 7.22 |  | 0.81 | 0.215 |  | 240 |  | 3.47 | 0.911 | -1.5371 | -0.093212 | -2.2926
21FLSUW_SFR040C1 | 21FLSUW | SFR040C1 | 29.9141 | -82.58 | River/Stream | 1989-02-16 |  |  |  |  | 7.94 | 300 | [5 empty] | 5.1 |  | X | X | X
21FLSUW_SFR040C1 | 21FLSUW | SFR040C1 | 29.9141 | -82.58 | River/Stream | 1989-04-13 |  |  |  |  | 7.63 | 308 | [5 empty] | 4.9 |  | X | X | X
21FLSUW_SFR040C1 | 21FLSUW | SFR040C1 | 29.9141 | -82.58 | River/Stream | 1989-06-15 |  |  |  |  | 7.7 | 400 | [5 empty] | 5.1 |  | X | X | X
21FLSUW_SFR040C1 | 21FLSUW | SFR040C1 | 29.9141 | -82.58 | River/Stream | 1989-08-17 |  |  |  |  | 7.2 | 197 | [5 empty] | 5.1 |  | X | X | X
21FLSUW_SFR040C1 | 21FLSUW | SFR040C1 | 29.9141 | -82.58 | River/Stream | 1989-10-12 |  |  |  |  | 6.5 | 106 | [5 empty] | 5.4 |  | X | X | X
21FLSUW_SFR040C1 | 21FLSUW | SFR040C1 | 29.9141 | -82.58 | River/Stream | 1989-12-12 |  |  |  |  | 7.34 | 174 | [5 empty] | 7.7 |  | X | X | X
21FLSUW_SFR040C1 | 21FLSUW | SFR040C1 | 29.9141 | -82.58 | River/Stream | 1997-02-19 |  |  |  | 0.26 | 6.87 | 175.5 | 0.57 | 0.159 | 0.142 |  | 1.1 | 6.7 | 0.83 | -1.8389 | -0.18633 | -1.3471
21FLSUW_SFR040C1 | 21FLSUW | SFR040C1 | 29.9141 | -82.58 | River/Stream | 1995-05-17 |  |  |  |  | 7.05 | 210 | [5 empty] | 4.6 |  | X | X | X
21FLSUW_SFR050C1 | 21FLSUW | SFR050C1 | 29.8527 | -82.6086 | River/Stream | 1997-10-06 |  |  | 0.06 | 0.51 | 6.81 | 452.5 | 0.1 | 0.098 | 0.093 |  | 0.3 | 2.8 | 0.61 | -2.3228 | -0.4943 | -0.67334
21FLSUW_SFR050C1 | 21FLSUW | SFR050C1 | 29.8527 | -82.6086 | River/Stream | 2006-08-09 |  | 0.5 | 0.0498 | 0.243 | 7.57 |  | 0.09 | 0.0862 | 0.0408 |  |  | 5.77 | 0.333 | -2.4511 | -1.0996 | -1.4147
21FLSUW_SFR050C1 | 21FLSUW | SFR050C1 | 29.8527 | -82.6086 | River/Stream | 1998-07-01 |  |  | 0.01 | 0.7 | 7.52 | 421 | 0.02 | 0.108 | 0.086 |  | 0.2 | 3.2 | 0.72 | -2.2256 | -0.3285 | -0.35667
21FLSUW_SFR050C1 | 21FLSUW | SFR050C1 | 29.8527 | -82.6086 | River/Stream | 2002-01-07 | 0.8 | 0.55 | 0.01 | 0.09 | 7.86 | 466.5 | 0.025 | 0.11 | 0.099 |  | 0.25 | 7.4 | 0.115 | -2.2073 | -2.1628 | -2.4079
21FLSUW_SFR050C1 | 21FLSUW | SFR050C1 | 29.8527 | -82.6086 | River/Stream | 1997-09-03 |  |  | 0.08 | 0.47 | 7.01 | 396 | 0.21 | 0.113 | 0.11 |  | 0.9 | 2.2 | 0.68 | -2.1804 | -0.38566 | -0.75502
21FLSUW_SFR050C1 | 21FLSUW | SFR050C1 | 29.8527 | -82.6086 | River/Stream | 1992-06-10 |  |  | 0.1 | 0.39 | 7.32 | 395 | 0.34 | 0.184 | 0.147 |  |  | 2.9 | 0.73 | -1.6928 | -0.31471 | -0.94161
21FLSUW_SFR050C1 | 21FLSUW | SFR050C1 | 29.8527 | -82.6086 | River/Stream | 1999-12-01 |  |  | 0.02 | 0.37 | 7.63 | 461.5 | 0.08 | 0.093 | 0.093 |  | 0.26 | 3.7 | 0.45 | -2.3752 | -0.79851 | -0.99425
21FLSUW_SFR050C1 | 21FLSUW | SFR050C1 | 29.8527 | -82.6086 | River/Stream | 2000-01-04 |  |  | 0.02 | 0.4 | 7.49 | 428 | 0.09 | 0.102 | 0.101 |  | 0.15 | 3.8 | 0.49 | -2.2828 | -0.71335 | -0.91629
21FLSUW_SFR050C1 | 21FLSUW | SFR050C1 | 29.8527 | -82.6086 | River/Stream | 2007-04-12 |  | 5.07 | 0.0182 | 0.12 | 7.59 |  | 0.0845 | 0.116 | 0.0413 |  |  | 4.91 | 0.2045 | -2.1542 | -1.5872 | -2.1203
21FLSUW_SFR050C1 | 21FLSUW | SFR050C1 | 29.8527 | -82.6086 | River/Stream | 1990-04-19 |  | 0.2 | 0.06 | 0.2 | 7.26 | 344.5 | 0.3 | 0.11 | 0.14 |  | 1.5 | 3.1 | 0.5 | -2.2073 | -0.69315 | -1.6094
21FLSUW_SFR050C1 | 21FLSUW | SFR050C1 | 29.8527 | -82.6086 | River/Stream | 1999-09-14 |  |  | 0.03 | 0.34 | 7.26 | 416.5 | 0.17 | 0.114 | 0.108 |  | 0.45 | 1.7 | 0.51 | -2.1716 | -0.67334 | -1.0788
21FLSUW_SFR050C1 | 21FLSUW | SFR050C1 | 29.8527 | -82.6086 | River/Stream | 2001-12-04 | 0.9 |  | 0.01 | 0.13 | 7.32 | 482.5 | 0.06 | 0.124 | 0.115 |  | 0.6 | 4.1 | 0.19 | -2.0875 | -1.6607 | -2.0402
21FLSUW_SFR050C1 | 21FLSUW | SFR050C1 | 29.8527 | -82.6086 | River/Stream | 2000-02-03 |  |  | 0.01 | 0.3 | 7.48 | 473 | 0.06 | 0.09 | 0.084 |  | 0.15 | 5.1 | 0.36 | -2.4079 | -1.0217 | -1.204
21FLSUW_SFR050C1 | 21FLSUW | SFR050C1 | 29.8527 | -82.6086 | River/Stream | 2006-09-06 |  | 1.34 | 0.0498 | 0.256 | 7.36 |  | 0.31 | 0.078 | 0.0438 |  |  | 5.44 | 0.566 | -2.551 | -0.56916 | -1.3626
21FLSUW_SFR050C1 | 21FLSUW | SFR050C1 | 29.8527 | -82.6086 | River/Stream | 2006-12-13 |  | 2.14 | 0.0495 | 0.23 | 7.54 |  | 0.31 | 0.096 | 0.059 |  |  | 4.8 | 0.54 | -2.3434 | -0.61619 | -1.4697
21FLSUW_SFR050C1 | 21FLSUW | SFR050C1 | 29.8527 | -82.6086 | River/Stream | 2002-07-01 | 6.8 | 10.5 | 0.091 | 0.005 | 8.3 | 472.5 | 0.58 | 0.087 | 0.055 |  | 1.8 | 9.9 | 0.585 | -2.4418 | -0.53614 | -5.2983
21FLSUW_SFR050C1 | 21FLSUW | SFR050C1 | 29.8527 | -82.6086 | River/Stream | 1993-02-10 |  |  | 0.044 | 0.28 | 7.28 | 216.5 | 0.29 | 0.149 | 0.137 |  | 1.3 | 5.8 | 0.57 | -1.9038 | -0.56212 | -1.273
21FLSUW_SFR050C1 | 21FLSUW | SFR050C1 | 29.8527 | -82.6086 | River/Stream | 1990-12-13 |  | 0.23 | 0.015 | 0.25 | 7.59 | 472.5 | 0.1 | 0.21 |  |  | 0.55 | 5.1 | 0.35 | -1.5606 | -1.0498 | -1.3863
21FLSUW_SFR050C1 | 21FLSUW | SFR050C1 | 29.8527 | -82.6086 | River/Stream | 2006-05-15 |  | 0.5 | 0.0495 | 0.5 | 7.51 |  | 0.34 | 0.092 | 0.05 |  |  | 5.2 | 0.84 | -2.386 | -0.17435 | -0.69315
21FLSUW_SFR050C1 | 21FLSUW | SFR050C1 | 29.8527 | -82.6086 | River/Stream | 1997-12-08 |  |  | 0.02 | 0.28 | 6.3 | 292.5 | 0.15 | 0.142 | 0.121 |  | 0.91 | 3.8 | 0.43 | -1.9519 | -0.84397 | -1.273
21FLSUW_SFR050C1 | 21FLSUW | SFR050C1 | 29.8527 | -82.6086 | River/Stream | 1990-07-17 |  | 1.1 | 0.015 | 0.22 | 7.52 | 466 | 0.12 |  | 0.14 |  | 0.18 | 4.5 | 0.34 | X | -1.0788 | -1.5141
21FLSUW_SFR050C1 | 21FLSUW | SFR050C1 | 29.8527 | -82.6086 | River/Stream | 2006-10-19 |  | 1.3 | 0.0495 | 0.24 | 7.42 |  | 0.41 | 0.089 | 0.047 |  |  | 4.2 | 0.65 | -2.4191 | -0.43078 | -1.4271
21FLSUW_SFR050C1 | 21FLSUW | SFR050C1 | 29.8527 | -82.6086 | River/Stream | 2005-12-01 |  | 0.5 | 0.0498 | 0.542 | 7.41 |  | 0.42 | 0.117 | 0.0601 |  |  | 4.07 | 0.962 | -2.1456 | -0.038741 | -0.61249
21FLSUW_SFR050C1 | 21FLSUW | SFR050C1 | 29.8527 | -82.6086 | River/Stream | 1999-06-01 |  |  | 0.01 | 0.46 | 7.08 | 471 | 0.09 | 0.081 | 0.076 |  | 0.2 | 4 | 0.55 | -2.5133 | -0.59784 | -0.77653
21FLSUW_SFR050C1 | 21FLSUW | SFR050C1 | 29.8527 | -82.6086 | River/Stream | 1990-10-19 |  | 0.35 | 0.03 | 0.18 | 7.48 | 481.5 | 0.27 | 0.18 | 0.14 |  | 0.46 | 3.2 | 0.45 | -1.7148 | -0.79851 | -1.7148
21FLSUW_SFR050C1 | 21FLSUW | SFR050C1 | 29.8527 | -82.6086 | River/Stream | 1995-05-17 |  |  | 0.038 | 0.44 | 7.22 | 366.5 | 0.35 | 0.11 | 0.11 |  | 1.3 | 2.7 | 0.79 | -2.2073 | -0.23572 | -0.82098
21FLSUW_SFR050C1 | 21FLSUW | SFR050C1 | 29.8527 | -82.6086 | River/Stream | 2006-07-05 |  | 1.34 | 0.0498 | 0.286 | 7.54 |  | 0.46 | 0.0956 | 0.0419 |  |  | 5.92 | 0.746 | -2.3476 | -0.29303 | -1.2518
21FLSUW_SFR050C1 | 21FLSUW | SFR050C1 | 29.8527 | -82.6086 | River/Stream | 1991-03-19 |  | 0.53 | 0.066 | 0.06 | 6.43 | 100.5 | 0.61 | 0.31 | 0.18 |  | 5 | 7 | 0.67 | -1.1712 | -0.40048 | -2.8134
21FLSUW_SFR050C1 | 21FLSUW | SFR050C1 | 29.8527 | -82.6086 | River/Stream | 2006-04-12 |  | 2.4 | 0.0495 | 0.56 | 7.38 |  | 0.46 | 0.109 | 0.052 |  |  | 3.5 | 1.02 | -2.2164 | 0.019803 | -0.57982
21FLSUW_SFR050C1 | 21FLSUW | SFR050C1 | 29.8527 | -82.6086 | River/Stream | 2006-06-12 |  | 0.5 | 0.0495 | 0.41 | 7.45 |  | 0.46 | 0.081 | 0.047 |  |  | 4 | 0.87 | -2.5133 | -0.13926 | -0.8916
21FLSUW_SFR050C1 | 21FLSUW | SFR050C1 | 29.8527 | -82.6086 | River/Stream | 2006-11-15 |  | 1.34 | 0.0495 | 0.25 | 7.55 |  | 0.48 | 0.08 | 0.036 |  |  | 5.2 | 0.73 | -2.5257 | -0.31471 | -1.3863
21FLSUW_SFR050C1 | 21FLSUW | SFR050C1 | 29.8527 | -82.6086 | River/Stream | 2007-01-02 |  | 0.5 | 0.0495 | 0.22 | 7.76 |  | 0.49 | 0.084 | 0.034 |  |  | 6.4 | 0.71 | -2.4769 | -0.34249 | -1.5141
21FLSUW_SFR050C1 | 21FLSUW | SFR050C1 | 29.8527 | -82.6086 | River/Stream | 2000-04-04 |  |  | 0.01 | 0.3 | 6.81 | 495 | 0.1 | 0.091 | 0.085 |  | 0.21 | 3.3 | 0.4 | -2.3969 | -0.91629 | -1.204
21FLSUW_SFR050C1 | 21FLSUW | SFR050C1 | 29.8527 | -82.6086 | River/Stream | 1999-01-04 |  |  | 0.01 | 0.68 | 6.92 | 424 | 0.1 | 0.102 | 0.1 |  | 0.25 | 3.3 | 0.78 | -2.2828 | -0.24846 | -0.38566
21FLSUW_SFR050C1 | 21FLSUW | SFR050C1 | 29.8527 | -82.6086 | River/Stream | 1991-09-11 |  | 5.99 | 0.052 | 0.08 | 7.21 | 322.5 | 0.53 | 0.32 | 0.13 |  | 1.3 | 2.5 | 0.61 | -1.1394 | -0.4943 | -2.5257
21FLSUW_SFR050C1 | 21FLSUW | SFR050C1 | 29.8527 | -82.6086 | River/Stream | 1996-04-02 |  |  | 0.082 | 0.09 | 6.52 | 133.5 | 0.84 | 0.196 | 0.156 |  | 1.6 | 5.2 | 0.93 | -1.6296 | -0.072571 | -2.4079
21FLSUW_SFR050C1 | 21FLSUW | SFR050C1 | 29.8527 | -82.6086 | River/Stream | 1997-04-02 |  |  | 0.02 | 0.45 | 7.2 | 419.5 | 0.21 | 0.142 | 0.12 |  | 0.45 | 3.3 | 0.66 | -1.9519 | -0.41552 | -0.79851
21FLSUW_SFR050C1 | 21FLSUW | SFR050C1 | 29.8527 | -82.6086 | River/Stream | 2005-10-04 |  | 1.34 | 0.0498 | 0.624 | 7.36 |  | 0.525 | 0.12 | 0.0683 |  |  | 2.61 | 1.149 | -2.1203 | 0.13889 | -0.4716
21FLSUW_SFR050C1 | 21FLSUW | SFR050C1 | 29.8527 | -82.6086 | River/Stream | 1990-09-14 |  | 0.45 | 0.015 | 0.13 | 7.62 | 476.5 | 0.16 | 0.17 | 0.13 |  | 0.46 | 3.3 | 0.29 | -1.772 | -1.2379 | -2.0402
21FLSUW_SFR050C1 | 21FLSUW | SFR050C1 | 29.8527 | -82.6086 | River/Stream | 1991-12-12 |  |  | 0.012 | 0.5 | 7.47 | 244.5 | 0.13 | 0.134 | 0.106 |  |  | 2.5 | 0.63 | -2.0099 | -0.46204 | -0.69315
21FLSUW_SFR050C1 | 21FLSUW | SFR050C1 | 29.8527 | -82.6086 | River/Stream | 1995-12-05 |  |  | 0.022 | 0.43 | 7.26 | 352.5 | 0.24 | 0.112 | 0.09 |  | 0.9 | 3.4 | 0.67 | -2.1893 | -0.40048 | -0.84397
21FLSUW_SFR050C1 | 21FLSUW | SFR050C1 | 29.8527 | -82.6086 | River/Stream | 1998-08-04 |  |  | 0.01 | 0.64 | 7.25 | 388.5 | 0.11 | 0.124 | 0.121 |  | 0.4 | 1.7 | 0.75 | -2.0875 | -0.28768 | -0.44629
21FLSUW_SFR050C1 | 21FLSUW | SFR050C1 | 29.8527 | -82.6086 | River/Stream | 1999-07-01 |  |  | 0.01 | 0.37 | 7.28 | 456.5 | 0.12 | 0.099 | 0.103 |  | 0.3 | 2.4 | 0.49 | -2.3126 | -0.71335 | -0.99425
21FLSUW_SFR050C1 | 21FLSUW | SFR050C1 | 29.8527 | -82.6086 | River/Stream | 1999-08-17 |  |  | 0.01 | 0.3 | 7.36 | 478.5 | 0.12 | 0.105 | 0.103 |  | 0.2 | 1.8 | 0.42 | -2.2538 | -0.8675 | -1.204
21FLSUW_SFR050C1 | 21FLSUW | SFR050C1 | 29.8527 | -82.6086 | River/Stream | 2000-06-01 |  |  | 0.01 | 0.23 | 7.36 | 507 | 0.12 | 0.095 | 0.079 |  | 0.47 | 4.1 | 0.35 | -2.3539 | -1.0498 | -1.4697
21FLSUW_SFR050C1 | 21FLSUW | SFR050C1 | 29.8527 | -82.6086 | River/Stream | 2000-07-11 |  |  | 0.01 | 0.13 | 7.5 | 520 | 0.12 | 0.085 | 0.071 |  | 0.58 | 5.1 | 0.25 | -2.4651 | -1.3863 | -2.0402
21FLSUW_SFR050C1 | 21FLSUW | SFR050C1 | 29.8527 | -82.6086 | River/Stream | 2000-12-06 | 0.25 | 0.7 | 0.01 | 0.3 | 7.54 | 492 | 0.12 | 0.1 | 0.092 |  | 0.4 | 5.9 | 0.42 | -2.3026 | -0.8675 | -1.204
21FLSUW_SFR050C1 | 21FLSUW | SFR050C1 | 29.8527 | -82.6086 | River/Stream | 2005-06-01 |  | 0.5 | 0.0495 | 0.62 | 7.08 |  | 0.61 | 0.123 | 0.075 |  |  | 3.1 | 1.23 | -2.0956 | 0.20701 | -0.47804
21FLSUW_SFR050C1 | 21FLSUW | SFR050C1 | 29.8527 | -82.6086 | River/Stream | 1997-07-02 |  |  | 0.06 | 0.22 | 6.78 | 212.5 | 0.76 | 0.169 |  |  | 1 | 3.4 | 0.98 | -1.7779 | -0.020203 | -1.5141
21FLSUW_SFR050C1 | 21FLSUW | SFR050C1 | 29.8527 | -82.6086 | River/Stream | 2006-02-01 |  | 0.5 | 0.0495 | 0.38 | 7.24 |  | 0.63 | 0.135 | 0.084 |  |  | 3.9 | 1.01 | -2.0025 | 0.0099503 | -0.96758
21FLSUW_SFR050C1 | 21FLSUW | SFR050C1 | 29.8527 | -82.6086 | River/Stream | 1996-05-08 |  |  | 0.053 | 0.19 | 6.52 | 208 | 0.68 | 0.212 | 0.17 |  | 1.9 | 3.8 | 0.87 | -1.5512 | -0.13926 | -1.6607
21FLSUW_SFR050C1 | 21FLSUW | SFR050C1 | 29.8527 | -82.6086 | River/Stream | 1994-04-12 |  |  | 0.017 | 0.46 | 7.17 | 383.5 | 0.22 | 0.126 | 0.112 |  | 0.6 | 2.7 | 0.68 | -2.0715 | -0.38566 | -0.77653
21FLSUW_SFR050C1 | 21FLSUW | SFR050C1 | 29.8527 | -82.6086 | River/Stream | 2001-04-02 | 0.25 | 0.7 | 0.01 | 0.13 | 7.41 | 516.5 | 0.13 | 0.123 | 0.108 |  | 1 | 6 | 0.26 | -2.0956 | -1.3471 | -2.0402
21FLSUW_SFR050C1 | 21FLSUW | SFR050C1 | 29.8527 | -82.6086 | River/Stream | 2001-02-05 | 0.25 | 1.6 | 0.01 | 0.17 | 7.59 | 482 | 0.14 | 0.083 | 0.083 |  | 0.5 | 7.6 | 0.31 | -2.4889 | -1.1712 | -1.772
21FLSUW_SFR050C1 | 21FLSUW | SFR050C1 | 29.8527 | -82.6086 | River/Stream | 1996-09-04 |  |  | 0.017 | 0.49 | 6.83 | 389.5 | 0.25 | 0.13 | 0.115 |  | 0.8 | 2.3 | 0.74 | -2.0402 | -0.30111 | -0.71335
21FLSUW_SFR050C1 | 21FLSUW | SFR050C1 | 29.8527 | -82.6086 | River/Stream | 2000-03-02 |  |  | 0.01 | 0.32 | 7.44 | 461.5 | 0.15 | 0.099 | 0.09 |  | 0.2 | 3.9 | 0.47 | -2.3126 | -0.75502 | -1.1394
21FLSUW_SFR050C1 | 21FLSUW | SFR050C1 | 29.8527 | -82.6086 | River/Stream | 1993-04-13 |  |  | 0.035 | 0.31 | 7.15 | 243.5 | 0.53 | 0.174 | 0.135 |  | 1 | 4.1 | 0.84 | -1.7487 | -0.17435 | -1.1712
21FLSUW_SFR050C1 | 21FLSUW | SFR050C1 | 29.8527 | -82.6086 | River/Stream | 2005-11-03 |  | 0.5 | 0.0498 | 0.502 | 7.26 |  | 0.757 | 0.136 | 0.0907 |  |  | 3.67 | 1.259 | -1.9951 | 0.23032 | -0.68916
21FLSUW_SFR050C1 | 21FLSUW | SFR050C1 | 29.8527 | -82.6086 | River/Stream | 1991-05-16 |  | 0.12 | 0.075 |  | 7.07 | 201.5 | 1.2 | 0.23 | 0.2 |  | 1.9 | 2.2 |  | -1.4697 | X | X
21FLSUW_SFR050C1 | 21FLSUW | SFR050C1 | 29.8527 | -82.6086 | River/Stream | 1999-11-03 |  |  | 0.01 | 0.42 | 7.57 | 455 | 0.16 | 0.098 | 0.09 |  | 0.4 | 2.5 | 0.58 | -2.3228 | -0.54473 | -0.8675
21FLSUW_SFR050C1 | 21FLSUW | SFR050C1 | 29.8527 | -82.6086 | River/Stream | 2005-05-04 |  | 0.5 | 0.0495 | 0.32 | 7.25 |  | 0.81 | 0.136 | 0.114 |  |  | 3.1 | 1.13 | -1.9951 | 0.12222 | -1.1394
21FLSUW_SFR050C1 | 21FLSUW | SFR050C1 | 29.8527 | -82.6086 | River/Stream | 1996-10-02 |  |  | 0.014 | 0.49 | 6.88 | 446.5 | 0.23 | 0.116 | 0.105 |  | 0.6 | 2.1 | 0.72 | -2.1542 | -0.3285 | -0.71335
21FLSUW_SFR050C1 | 21FLSUW | SFR050C1 | 29.8527 | -82.6086 | River/Stream | 1991-06-14 |  | 0.11 | 0.072 |  | 5.94 | 60.5 | 1.2 | 0.21 |  |  | 1.5 | 4.8 |  | -1.5606 | X | X
21FLSUW_SFR050C1 | 21FLSUW | SFR050C1 | 29.8527 | -82.6086 | River/Stream | 2002-06-03 | 0.25 | 3.6 | 0.027 | 0.005 | 8.36 | 504 | 0.45 | 0.088 | 0.057 |  | 1.1 | 9.3 | 0.455 | -2.4304 | -0.78746 | -5.2983
21FLSUW_SFR050C1 | 21FLSUW | SFR050C1 | 29.8527 | -82.6086 | River/Stream | 2000-05-04 |  |  | 0.01 | 0.28 | 7.5 | 492 | 0.17 | 0.1 | 0.091 |  | 0.4 | 3.7 | 0.45 | -2.3026 | -0.79851 | -1.273
21FLSUW_SFR050C1 | 21FLSUW | SFR050C1 | 29.8527 | -82.6086 | River/Stream | 2001-03-05 | 0.25 | 1 | 0.01 | 0.25 | 7.57 | 492.5 | 0.17 | 0.103 | 0.099 |  | 0.5 | 8.9 | 0.42 | -2.273 | -0.8675 | -1.3863
21FLSUW_SFR050C1 | 21FLSUW | SFR050C1 | 29.8527 | -82.6086 | River/Stream | 1998-05-04 |  |  | 0.01 | 0.85 | 7.3 | 369.5 | 0.17 | 0.107 | 0.101 |  | 0.4 | 2.6 | 1.02 | -2.2349 | 0.019803 | -0.16252
21FLSUW_SFR050C1 | 21FLSUW | SFR050C1 | 29.8527 | -82.6086 | River/Stream | 1998-06-01 |  |  | 0.01 | 0.77 | 7.05 | 408.5 | 0.17 | 0.126 | 0.101 |  | 1.2 | 3 | 0.94 | -2.0715 | -0.061875 | -0.26136
21FLSUW_SFR050C1 | 21FLSUW | SFR050C1 | 29.8527 | -82.6086 | River/Stream | 2000-08-16 | 0.25 | 1.4 | 0.04 | 0.17 | 7.06 | 355 | 0.69 | 0.218 | 0.199 |  | 0.4 | 1.2 | 0.86 | -1.5233 | -0.15082 | -1.772
21FLSUW_SFR050C1 | 21FLSUW | SFR050C1 | 29.8527 | -82.6086 | River/Stream | 2005-09-06 |  | 0.5 | 0.0498 | 0.47 | 7.23 |  | 0.894 | 0.17 | 0.119 |  |  | 3.72 | 1.364 | -1.772 | 0.31042 | -0.75502
21FLSUW_SFR050C1 | 21FLSUW | SFR050C1 | 29.8527 | -82.6086 | River/Stream | 2002-02-04 | 0.25 | 0.65 | 0.01 | 0.11 | 7.49 | 444.5 | 0.18 | 0.131 | 0.125 |  |  | 3.9 | 0.29 | -2.0326 | -1.2379 | -2.2073
21FLSUW_SFR050C1 | 21FLSUW | SFR050C1 | 29.8527 | -82.6086 | River/Stream | 1995-07-11 |  |  | 0.042 | 0.2 | 6.72 | 250.5 | 0.76 | 0.162 | 0.146 |  | 1.6 | 2.3 | 0.96 | -1.8202 | -0.040822 | -1.6094
21FLSUW_SFR050C1 | 21FLSUW | SFR050C1 | 29.8527 | -82.6086 | River/Stream | 2006-03-01 |  | 0.5 | 0.0495 | 0.25 | 7.08 |  | 0.91 | 0.152 | 0.112 |  |  | 5.1 | 1.16 | -1.8839 | 0.14842 | -1.3863
21FLSUW_SFR050C1 | 21FLSUW | SFR050C1 | 29.8527 | -82.6086 | River/Stream | 2001-11-06 | 0.25 | 0.7 | 0.02 | 0.19 | 7.04 | 457 | 0.37 | 0.16 | 0.121 |  | 5 | 2.4 | 0.56 | -1.8326 | -0.57982 | -1.6607
21FLSUW_SFR050C1 | 21FLSUW | SFR050C1 | 29.8527 | -82.6086 | River/Stream | 1995-03-14 |  |  | 0.026 | 0.31 | 7.13 | 262.5 | 0.49 | 0.171 | 0.162 |  | 1.2 | 4.2 | 0.8 | -1.7661 | -0.22314 | -1.1712
21FLSUW_SFR050C1 | 21FLSUW | SFR050C1 | 29.8527 | -82.6086 | River/Stream | 1998-12-01 |  |  | 0.01 | 0.65 | 7.12 | 415 | 0.19 | 0.094 | 0.095 |  | 0.4 | 2.7 | 0.84 | -2.3645 | -0.17435 | -0.43078
21FLSUW_SFR050C1 | 21FLSUW | SFR050C1 | 29.8527 | -82.6086 | River/Stream | 2005-08-09 |  | 0.5 | 0.0495 | 0.26 | 7.01 |  | 0.96 | 0.183 | 0.118 |  |  | 3.5 | 1.22 | -1.6983 | 0.19885 | -1.3471
21FLSUW_SFR050C1 | 21FLSUW | SFR050C1 | 29.8527 | -82.6086 | River/Stream | 1996-03-13 |  |  | 0.042 | 0.05 | 6.24 | 125 | 0.83 | 0.205 | 0.153 |  | 2.3 | 7.6 | 0.88 | -1.5847 | -0.12783 | -2.9957
21FLSUW_SFR050C1 | 21FLSUW | SFR050C1 | 29.8527 | -82.6086 | River/Stream | 2006-01-03 |  | 0.5 | 0.0495 | 0.03 | 6.47 |  | 0.98 | 0.114 | 0.073 |  |  | 7.4 | 1.01 | -2.1716 | 0.0099503 | -3.5066
21FLSUW_SFR050C1 | 21FLSUW | SFR050C1 | 29.8527 | -82.6086 | River/Stream | 2000-11-08 | 0.25 | 0.5 | 0.01 | 0.26 | 7.41 | 481.5 | 0.2 | 0.094 | 0.086 |  | 0.7 | 3 | 0.46 | -2.3645 | -0.77653 | -1.3471
21FLSUW_SFR050C1 | 21FLSUW | SFR050C1 | 29.8527 | -82.6086 | River/Stream | 1992-01-16 |  |  | 0.005 | 0.41 | 7.61 | 446 | 0.1 | 0.164 | 0.123 |  |  | 4.3 | 0.51 | -1.8079 | -0.67334 | -0.8916
21FLSUW_SFR050C1 | 21FLSUW | SFR050C1 | 29.8527 | -82.6086 | River/Stream | 1993-09-08 |  |  | 0.005 | 0.4 | 7.27 | 476.5 | 0.1 | 0.115 | 0.099 |  | 0.55 | 2 | 0.5 | -2.1628 | -0.69315 | -0.91629
21FLSUW_SFR050C1 | 21FLSUW | SFR050C1 | 29.8527 | -82.6086 | River/Stream | 1990-02-15 |  | 0.58 | 0.015 | 0.26 | 7.44 | 376 | 0.31 | 0.19 | 0.16 |  | 0.72 | 3.7 | 0.57 | -1.6607 | -0.56212 | -1.3471
21FLSUW_SFR050C1 | 21FLSUW | SFR050C1 | 29.8527 | -82.6086 | River/Stream | 1998-04-06 |  |  | 0.02 | 0.51 | 7.31 | 270 | 0.43 | 0.148 | 0.117 |  | 0.8 | 2.7 | 0.94 | -1.9105 | -0.061875 | -0.67334
21FLSUW_SFR050C1 | 21FLSUW | SFR050C1 | 29.8527 | -82.6086 | River/Stream | 1996-08-07 |  |  | 0.012 | 0.41 | 7.44 | 419.5 | 0.26 | 0.134 | 0.117 |  | 0.7 | 2.2 | 0.67 | -2.0099 | -0.40048 | -0.8916
21FLSUW_SFR050C1 | 21FLSUW | SFR050C1 | 29.8527 | -82.6086 | River/Stream | 1997-06-03 |  |  | 0.03 | 0.14 | 7.11 | 153.5 | 0.66 | 0.148 | 0.133 |  | 1.4 | 4.6 | 0.8 | -1.9105 | -0.22314 | -1.9661
21FLSUW_SFR050C1 | 21FLSUW | SFR050C1 | 29.8527 | -82.6086 | River/Stream | 1990-03-15 |  | 0.1 | 0.015 | 0.25 | 7.04 | 314.5 | 0.33 | 0.2 | 0.18 |  | 0.68 | 3.5 | 0.58 | -1.6094 | -0.54473 | -1.3863
21FLSUW_SFR050C1 | 21FLSUW | SFR050C1 | 29.8527 | -82.6086 | River/Stream | 1995-09-13 |  |  | 0.038 | 0.18 | 7.06 | 221.5 | 0.84 | 0.186 | 0.15 |  | 1.5 | 2.3 | 1.02 | -1.682 | 0.019803 | -1.7148
21FLSUW_SFR050C1 | 21FLSUW | SFR050C1 | 29.8527 | -82.6086 | River/Stream | 1996-07-10 |  |  | 0.052 | 0.08 | 5.81 | 74 | 1.15 | 0.272 | 0.22 |  | 2.5 | 4.2 | 1.23 | -1.302 | 0.20701 | -2.5257
21FLSUW_SFR050C1 | 21FLSUW | SFR050C1 | 29.8527 | -82.6086 | River/Stream | 1993-12-13 |  |  | 0.018 | 0.29 | 7.23 | 353 | 0.4 | 0.165 | 0.129 |  | 0.4 | 3.2 | 0.69 | -1.8018 | -0.37106 | -1.2379
21FLSUW_SFR050C1 | 21FLSUW | SFR050C1 | 29.8527 | -82.6086 | River/Stream | 1995-08-16 |  |  | 0.04 | 0.12 | 6.88 | 197.5 | 0.89 | 0.179 | 0.164 |  | 1.6 | 2.7 | 1.01 | -1.7204 | 0.0099503 | -2.1203
21FLSUW_SFR050C1 | 21FLSUW | SFR050C1 | 29.8527 | -82.6086 | River/Stream | 1996-01-09 |  |  | 0.031 | 0.3 | 6.88 | 219 | 0.69 | 0.19 | 0.173 |  | 1.4 | 6 | 0.99 | -1.6607 | -0.01005 | -1.204
21FLSUW_SFR050C1 | 21FLSUW | SFR050C1 | 29.8527 | -82.6086 | River/Stream | 1994-07-13 |  |  | 0.048 | 0.15 | 6.87 | 209.5 | 1.08 | 0.194 | 0.188 |  | 2 | 3 | 1.23 | -1.6399 | 0.20701 | -1.8971
21FLSUW_SFR050C1 | 21FLSUW | SFR050C1 | 29.8527 | -82.6086 | River/Stream | 1995-10-04 |  |  | 0.026 | 0.3 | 7.22 | 273 | 0.59 | 0.139 | 0.129 |  | 1.4 | 2.9 | 0.89 | -1.9733 | -0.11653 | -1.204
21FLSUW_SFR050C1 | 21FLSUW | SFR050C1 | 29.8527 | -82.6086 | River/Stream | 1994-10-12 |  |  | 0.049 | 0.04 | 6.16 | 88 | 1.12 | 0.197 | 0.159 |  | 2.4 | 4.9 | 1.16 | -1.6246 | 0.14842 | -3.2189
21FLSUW_SFR050C1 | 21FLSUW | SFR050C1 | 29.8527 | -82.6086 | River/Stream | 1999-03-11 |  |  | 0.01 | 0.47 | 7.88 | 407.5 | 0.23 | 0.106 | 0.092 |  | 0.45 | 3.6 | 0.7 | -2.2443 | -0.35667 | -0.75502
21FLSUW_SFR050C1 | 21FLSUW | SFR050C1 | 29.8527 | -82.6086 | River/Stream | 2001-05-07 | 0.5 | 0.8 | 0.01 | 0.01 | 7.06 | 508 | 0.23 | 0.104 | 0.093 |  | 0.75 | 5.7 | 0.24 | -2.2634 | -1.4271 | -4.6052
21FLSUW_SFR050C1 | 21FLSUW | SFR050C1 | 29.8527 | -82.6086 | River/Stream | 1997-03-19 |  |  | 0.01 | 0.42 | 6.99 | 404 | 0.23 | 0.135 | 0.118 |  | 0.55 | 2.7 | 0.65 | -2.0025 | -0.43078 | -0.8675
21FLSUW_SFR050C1 | 21FLSUW | SFR050C1 | 29.8527 | -82.6086 | River/Stream | 1993-11-15 |  |  | 0.039 | 0.13 | 6.77 | 169 | 0.94 | 0.183 | 0.122 |  | 1.4 | 6.3 | 1.07 | -1.6983 | 0.067659 | -2.0402
21FLSUW_SFR050C1 | 21FLSUW | SFR050C1 | 29.8527 | -82.6086 | River/Stream | 1995-04-13 |  |  | 0.045 | 0.02 | 6.17 | 73.5 | 1.12 | 0.197 | 0.169 |  | 3.2 | 5.3 | 1.14 | -1.6246 | 0.13103 | -3.912
21FLSUW_SFR050C1 | 21FLSUW | SFR050C1 | 29.8527 | -82.6086 | River/Stream | 1992-10-20 |  |  | 0.032 | 0.2 |  | 140 | 0.83 | 0.297 | 0.129 |  | 1.1 |  | 1.03 | -1.214 | 0.029559 | -1.6094
21FLSUW_SFR050C1 | 21FLSUW | SFR050C1 | 29.8527 | -82.6086 | River/Stream | 1993-05-12 |  |  | 0.005 | 0.68 | 7.43 | 401 | 0.13 | 0.237 | 0.117 |  | 0.5 | 3.1 | 0.81 | -1.4397 | -0.21072 | -0.38566
21FLSUW_SFR050C1 | 21FLSUW | SFR050C1 | 29.8527 | -82.6086 | River/Stream | 1991-04-19 |  | 7.01 | 0.041 | 0.11 | 6.25 | 160 | 1.1 | 0.25 | 0.2 |  | 1.8 | 3.5 | 1.21 | -1.3863 | 0.19062 | -2.2073
21FLSUW_SFR050C1 | 21FLSUW | SFR050C1 | 29.8527 | -82.6086 | River/Stream | 2001-07-10 | 17.1 | 17.8 | 0.01 | 0.005 | 7.92 | 555.5 | 0.28 | 0.063 | 0.04 |  | 1 | 6.9 | 0.285 | -2.7646 | -1.2553 | -5.2983
21FLSUW_SFR050C1 | 21FLSUW | SFR050C1 | 29.8527 | -82.6086 | River/Stream | 1999-10-04 |  |  | 0.01 | 0.26 | 7.24 | 412 | 0.28 | 0.133 | 0.121 |  | 0.35 | 1.5 | 0.54 | -2.0174 | -0.61619 | -1.3471
21FLSUW_SFR050C1 | 21FLSUW | SFR050C1 | 29.8527 | -82.6086 | River/Stream | 2005-07-05 |  | 0.5 | 0.0495 | 0.14 | 6.21 |  | 1.39 | 0.225 | 0.173 |  |  | 4.2 | 1.53 | -1.4917 | 0.42527 | -1.9661
21FLSUW_SFR050C1 | 21FLSUW | SFR050C1 | 29.8527 | -82.6086 | River/Stream | 1996-06-05 |  |  | 0.006 | 0.45 | 6.9 | 452.5 | 0.17 | 0.113 | 0.098 |  | 0.4 | 3 | 0.62 | -2.1804 | -0.47804 | -0.79851
21FLSUW_SFR050C1 | 21FLSUW | SFR050C1 | 29.8527 | -82.6086 | River/Stream | 2001-08-08 | 1.3 | 1.9 | 0.04 | 0.1 | 6.46 | 221.5 | 1.15 | 0.357 | 0.302 |  | 0.8 | 1.4 | 1.25 | -1.03 | 0.22314 | -2.3026
21FLSUW_SFR050C1 | 21FLSUW | SFR050C1 | 29.8527 | -82.6086 | River/Stream | 1994-01-10 |  |  | 0.035 |  | 7.15 | 139 | 1.01 | 0.161 | 0.147 |  | 1.3 | 8.2 |  | -1.8264 | X | X
21FLSUW_SFR050C1 | 21FLSUW | SFR050C1 | 29.8527 | -82.6086 | River/Stream | 1992-09-09 |  |  | 0.03 | 0.12 | 7 | 264 | 0.88 | 0.196 | 0.158 |  | 0.6 | 2.5 | 1 | -1.6296 | 0 | -2.1203
21FLSUW_SFR050C1 | 21FLSUW | SFR050C1 | 29.8527 | -82.6086 | River/Stream | 2005-03-01 |  | 2.4 | 0.02 | 0.49 | 7.26 | 388.5 | 0.59 | 0.117 | 0.097 |  |  | 3.3 | 1.08 | -2.1456 | 0.076961 | -0.71335
21FLSUW_SFR050C1 | 21FLSUW | SFR050C1 | 29.8527 | -82.6086 | River/Stream | 1997-05-06 |  |  | 0.03 | 0.02 | 5.68 | 66 | 0.89 | 0.207 | 0.152 |  | 0.55 | 4.6 | 0.91 | -1.575 | -0.094311 | -3.912
21FLSUW_SFR050C1 | 21FLSUW | SFR050C1 | 29.8527 | -82.6086 | River/Stream | 1994-02-14 |  |  | 0.033 |  | 6.4 | 115.5 | 0.98 | 0.154 | 0.113 |  | 0.85 | 5.5 |  | -1.8708 | X | X
21FLSUW_SFR050C1 | 21FLSUW | SFR050C1 | 29.8527 | -82.6086 | River/Stream | 1992-12-09 |  |  | 0.011 | 0.41 |  | 392 | 0.34 | 0.159 | 0.118 |  |  |  | 0.75 | -1.8389 | -0.28768 | -0.8916
21FLSUW_SFR050C1 | 21FLSUW | SFR050C1 | 29.8527 | -82.6086 | River/Stream | 2001-06-04 | 0.25 | 5.4 | 0.01 | 0.005 | 7.68 | 496.5 | 0.31 | 0.11 | 0.056 |  | 1 | 6.1 | 0.315 | -2.2073 | -1.1552 | -5.2983
21FLSUW_SFR050C1 | 21FLSUW | SFR050C1 | 29.8527 | -82.6086 | River/Stream | 1992-07-15 |  |  | 0.032 | 0.09 | 6.7 | 207 | 1 | 0.327 | 0.193 |  | 0.8 | 0.5 | 1.09 | -1.1178 | 0.086178 | -2.4079
21FLSUW_SFR050C1 | 21FLSUW | SFR050C1 | 29.8527 | -82.6086 | River/Stream | 2007-02-01 |  | 0.5 | 0.0182 | 0.686 | 7.65 |  | 0.573 | 0.0534 | 0.029 |  |  | 6.4 | 1.259 | -2.9299 | 0.23032 | -0.37688
21FLSUW_SFR050C1 | 21FLSUW | SFR050C1 | 29.8527 | -82.6086 | River/Stream | 1991-01-16 |  | 0.63 | 0.015 | 0.21 | 7.59 | 483 | 0.49 |  | 0.05 |  | 1.1 | 5.1 | 0.7 | X | -0.35667 | -1.5606
21FLSUW_SFR050C1 | 21FLSUW | SFR050C1 | 29.8527 | -82.6086 | River/Stream | 1998-11-03 |  |  | 0.01 | 0.5 | 7.11 | 354.5 | 0.33 | 0.113 | 0.101 |  | 0.5 | 2.5 | 0.83 | -2.1804 | -0.18633 | -0.69315
21FLSUW_SFR050C1 | 21FLSUW | SFR050C1 | 29.8527 | -82.6086 | River/Stream | 1997-08-06 |  |  | 0.03 | 0.12 | 6.69 | 91 | 1 | 0.19 | 0.142 |  | 0.9 | 4.2 | 1.12 | -1.6607 | 0.11333 | -2.1203
21FLSUW_SFR050C1 | 21FLSUW | SFR050C1 | 29.8527 | -82.6086 | River/Stream | 1991-10-17 |  |  | 0.028 | 0.06 | 6.67 | 168 | 0.95 | 0.229 | 0.264 |  | 1.4 | 4.4 | 1.01 | -1.474 | 0.0099503 | -2.8134
21FLSUW_SFR050C1 | 21FLSUW | SFR050C1 | 29.8527 | -82.6086 | River/Stream | 2003-11-05 |  | 0.13 | 0.02 | 0.4 | 7.22 | 402 | 0.68 | 0.147 | 0.096 |  | 1.25 | 2.3 | 1.08 | -1.9173 | 0.076961 | -0.91629
21FLSUW_SFR050C1 | 21FLSUW | SFR050C1 | 29.8527 | -82.6086 | River/Stream | 1994-12-13 |  |  | 0.005 | 0.44 | 7.3 | 346 | 0.17 | 0.142 | 0.148 |  | 0.7 | 2.8 | 0.61 | -1.9519 | -0.4943 | -0.82098
21FLSUW_SFR050C1 | 21FLSUW | SFR050C1 | 29.8527 | -82.6086 | River/Stream | 1996-02-14 |  |  | 0.012 | 0.35 | 6.88 | 317.5 | 0.41 | 0.157 | 0.136 |  | 1.2 | 5 | 0.76 | -1.8515 | -0.27444 | -1.0498
21FLSUW_SFR050C1 | 21FLSUW | SFR050C1 | 29.8527 | -82.6086 | River/Stream | 1994-03-14 |  |  | 0.026 | 0.12 | 6.88 | 199.5 | 0.92 | 0.182 | 0.115 |  | 0.65 | 4.5 | 1.04 | -1.7037 | 0.039221 | -2.1203
21FLSUW_SFR050C1 | 21FLSUW | SFR050C1 | 29.8527 | -82.6086 | River/Stream | 1994-08-17 |  |  | 0.03 | 0.07 | 6.49 | 120.5 | 1.09 | 0.217 | 0.138 |  | 1.4 | 3.9 | 1.16 | -1.5279 | 0.14842 | -2.6593
21FLSUW_SFR050C1 | 21FLSUW | SFR050C1 | 29.8527 | -82.6086 | River/Stream | 2007-03-01 |  | 8.01 | 0.0182 | 0.101 | 7.46 |  | 0.662 | 0.116 | 0.0435 |  |  | 5.95 | 0.763 | -2.1542 | -0.2705 | -2.2926
21FLSUW_SFR050C1 | 21FLSUW | SFR050C1 | 29.8527 | -82.6086 | River/Stream | 1995-11-07 |  |  | 0.012 | 0.44 | 6.98 | 345 | 0.45 | 0.126 | 0.143 |  | 0.9 | 3 | 0.89 | -2.0715 | -0.11653 | -0.82098
21FLSUW_SFR050C1 | 21FLSUW | SFR050C1 | 29.8527 | -82.6086 | River/Stream | 1998-09-01 |  |  | 0.01 | 0.48 | 7.11 | 343 | 0.38 | 0.119 | 0.113 |  | 0.65 | 2.1 | 0.86 | -2.1286 | -0.15082 | -0.73397
21FLSUW_SFR050C1 | 21FLSUW | SFR050C1 | 29.8527 | -82.6086 | River/Stream | 2004-04-06 |  | 0.13 | 0.02 | 0.26 | 7.31 | 441.5 | 0.81 | 0.142 | 0.094 |  | 3.3 | 3.2 | 1.07 | -1.9519 | 0.067659 | -1.3471
21FLSUW_SFR050C1 | 21FLSUW | SFR050C1 | 29.8527 | -82.6086 | River/Stream | 2005-01-03 |  | 0.5 | 0.02 | 0.35 | 6.87 | 249 | 0.81 | 0.133 | 0.095 |  | 1.15 | 5.8 | 1.16 | -2.0174 | 0.14842 | -1.0498
21FLSUW_SFR050C1 | 21FLSUW | SFR050C1 | 29.8527 | -82.6086 | River/Stream | 2000-09-13 | 0.25 | 0.25 | 0.01 | 0.14 | 7.22 | 463 | 0.41 | 0.176 | 0.15 |  | 0.4 | 1.6 | 0.55 | -1.7373 | -0.59784 | -1.9661
21FLSUW_SFR050C1 | 21FLSUW | SFR050C1 | 29.8527 | -82.6086 | River/Stream | 1995-06-14 |  |  | 0.022 | 0.17 | 6.79 | 196 | 0.92 | 0.186 | 0.151 |  | 1.4 | 2.6 | 1.09 | -1.682 | 0.086178 | -1.772
21FLSUW_SFR050C1 | 21FLSUW | SFR050C1 | 29.8527 | -82.6086 | River/Stream | 2004-08-04 |  | 0.13 | 0.02 | 0.14 | 7.19 | 421 | 0.86 | 0.195 | 0.197 |  | 2.03 | 1.9 | 1 | -1.6348 | 0 | -1.9661
21FLSUW_SFR050C1 | 21FLSUW | SFR050C1 | 29.8527 | -82.6086 | River/Stream | 2002-08-07 | 0.25 | 6.7 | 0.01 | 0.005 | 7.37 | 500.5 | 0.44 | 0.086 | 0.057 |  | 4.1 | 4.7 | 0.445 | -2.4534 | -0.80968 | -5.2983
21FLSUW_SFR050C1 | 21FLSUW | SFR050C1 | 29.8527 | -82.6086 | River/Stream | 1996-11-05 |  |  | 0.01 | 0.3 | 6.79 | 331.5 | 0.44 | 0.135 | 0.117 |  | 0.69 | 2.1 | 0.74 | -2.0025 | -0.30111 | -1.204
21FLSUW_SFR050C1 | 21FLSUW | SFR050C1 | 29.8527 | -82.6086 | River/Stream | 1994-05-11 |  |  | 0.005 | 0.42 | 7.32 | 438 | 0.22 | 0.119 | 0.106 |  | 0.4 | 3.4 | 0.64 | -2.1286 | -0.44629 | -0.8675
21FLSUW_SFR050C1 | 21FLSUW | SFR050C1 | 29.8527 | -82.6086 | River/Stream | 2002-09-04 | 1.3 | 2 | 0.01 | 0.005 | 7.29 | 474.5 | 0.45 | 0.142 | 0.133 |  | 0.7 | 3.9 | 0.455 | -1.9519 | -0.78746 | -5.2983
21FLSUW_SFR050C1 | 21FLSUW | SFR050C1 | 29.8527 | -82.6086 | River/Stream | 2002-03-04 | 0.25 | 0.7 | 0.01 | 0.09 | 7.53 | 384.5 | 0.49 | 0.159 | 0.13 |  |  | 4.8 | 0.58 | -1.8389 | -0.54473 | -2.4079
21FLSUW_SFR050C1 | 21FLSUW | SFR050C1 | 29.8527 | -82.6086 | River/Stream | 1991-11-14 |  |  | 0.005 | 0.56 | 7.39 | 403 | 0.25 | 0.132 | 0.114 |  |  | 3.7 | 0.81 | -2.025 | -0.21072 | -0.57982
21FLSUW_SFR050C1 | 21FLSUW | SFR050C1 | 29.8527 | -82.6086 | River/Stream | 2004-12-01 |  | 0.5 | 0.02 | 0.36 | 7.18 | 276 | 1.05 | 0.171 | 0.133 |  | 1.35 | 4.1 | 1.41 | -1.7661 | 0.34359 | -1.0217
21FLSUW_SFR050C1 | 21FLSUW | SFR050C1 | 29.8527 | -82.6086 | River/Stream | 2004-03-01 |  | 0.13 | 0.02 |  | 7.19 | 202.5 | 1.05 | 0.246 | 0.184 |  | 4.1 | 6.1 |  | -1.4024 | X | X
21FLSUW_SFR050C1 | 21FLSUW | SFR050C1 | 29.8527 | -82.6086 | River/Stream | 1991-08-15 |  | 0.12 | 0.015 | 0.24 | 6.34 | 198.5 | 0.83 | 0.18 |  |  | 2.9 | 3.6 | 1.07 | -1.7148 | 0.067659 | -1.4271
21FLSUW_SFR050C1 | 21FLSUW | SFR050C1 | 29.8527 | -82.6086 | River/Stream | 1994-11-15 |  |  | 0.005 | 0.36 | 7.26 | 311 | 0.28 | 0.141 | 0.116 |  | 0.7 | 2.6 | 0.64 | -1.959 | -0.44629 | -1.0217
21FLSUW_SFR050C1 | 21FLSUW | SFR050C1 | 29.8527 | -82.6086 | River/Stream | 2003-10-01 |  | 0.26 | 0.0185 | 0.39 | 7.2 | 318.5 | 1.07 | 0.203 | 0.148 |  | 6.3 | 2.5 | 1.46 | -1.5945 | 0.37844 | -0.94161
21FLSUW_SFR050C1 | 21FLSUW | SFR050C1 | 29.8527 | -82.6086 | River/Stream | 1999-02-11 |  |  | 0.01 | 0.36 | 6.15 | 277.5 | 0.59 | 0.14 | 0.115 |  | 1 | 3.9 | 0.95 | -1.9661 | -0.051293 | -1.0217
21FLSUW_SFR050C1 | 21FLSUW | SFR050C1 | 29.8527 | -82.6086 | River/Stream | 2003-01-07 |  | 0.1 | 0.0185 | 0.005 | 6.2 | 96 | 1.1 | 0.19 | 0.156 |  | 5.4 | 7.7 | 1.105 | -1.6607 | 0.099845 | -5.2983
21FLSUW_SFR050C1 | 21FLSUW | SFR050C1 | 29.8527 | -82.6086 | River/Stream | 1997-11-10 |  |  | 0.01 | 0.28 | 6.34 | 267 | 0.61 | 0.109 | 0.098 |  | 0.8 | 4.2 | 0.89 | -2.2164 | -0.11653 | -1.273
21FLSUW_SFR050C1 | 21FLSUW | SFR050C1 | 29.8527 | -82.6086 | River/Stream | 1997-01-21 |  |  | 0.01 | 0.23 | 6.65 | 161 | 0.62 | 0.138 | 0.123 |  | 1.2 | 7.4 | 0.85 | -1.9805 | -0.16252 | -1.4697
21FLSUW_SFR050C1 | 21FLSUW | SFR050C1 | 29.8527 | -82.6086 | River/Stream | 2002-05-06 | 2.4 | 3.4 | 0.01 | 0.005 | 7.68 | 455.5 | 0.63 | 0.127 | 0.104 |  | 1.4 | 5.4 | 0.635 | -2.0636 | -0.45413 | -5.2983
21FLSUW_SFR050C1 | 21FLSUW | SFR050C1 | 29.8527 | -82.6086 | River/Stream | 2005-04-20 |  | 0.5 | 0.02 | 0.08 | 6.71 |  | 1.32 | 0.174 | 0.12 |  |  | 4.5 | 1.4 | -1.7487 | 0.33647 | -2.5257
21FLSUW_SFR050C1 | 21FLSUW | SFR050C1 | 29.8527 | -82.6086 | River/Stream | 1998-03-02 |  |  | 0.01 | 0.02 | 5.33 | 39 | 0.66 | 0.124 | 0.104 |  | 1.4 | 5.3 | 0.68 | -2.0875 | -0.38566 | -3.912
21FLSUW_SFR050C1 | 21FLSUW | SFR050C1 | 29.8527 | -82.6086 | River/Stream | 1993-06-09 |  |  | 0.005 | 0.51 | 7.07 | 444 | 0.33 | 0.119 | 0.111 |  | 0.8 | 3.1 | 0.84 | -2.1286 | -0.17435 | -0.67334
21FLSUW_SFR050C1 | 21FLSUW | SFR050C1 | 29.8527 | -82.6086 | River/Stream | 1998-02-02 |  |  | 0.01 | 0.04 | 5.5 | 67.5 | 0.69 | 0.124 | 0.075 |  | 1.1 | 9 | 0.73 | -2.0875 | -0.31471 | -3.2189
21FLSUW_SFR050C1 | 21FLSUW | SFR050C1 | 29.8527 | -82.6086 | River/Stream | 1998-01-05 |  |  | 0.01 | 0.05 | 6.41 | 93 | 0.71 | 0.088 | 0.072 |  | 0.8 | 8.8 | 0.76 | -2.4304 | -0.27444 | -2.9957
21FLSUW_SFR050C1 | 21FLSUW | SFR050C1 | 29.8527 | -82.6086 | River/Stream | 1995-01-11 |  |  | 0.005 | 0.34 | 7.36 | 262 | 0.36 | 0.13 |  |  | 1.4 | 5.2 | 0.7 | -2.0402 | -0.35667 | -1.0788
21FLSUW_SFR050C1 | 21FLSUW | SFR050C1 | 29.8527 | -82.6086 | River/Stream | 1991-07-24 |  |  | 0.015 | 0.28 | 6.56 | 230.5 | 1.1 | 0.19 |  |  | 4.8 | 6.1 | 1.38 | -1.6607 | 0.32208 | -1.273
21FLSUW_SFR050C1 | 21FLSUW | SFR050C1 | 29.8527 | -82.6086 | River/Stream | 1991-02-15 |  | 0.44 | 0.015 | 0.1 | 6.94 | 190.5 | 1.2 | 0.16 | 0.18 |  | 1.9 | 5.8 | 1.3 | -1.8326 | 0.26236 | -2.3026
21FLSUW_SFR050C1 | 21FLSUW | SFR050C1 | 29.8527 | -82.6086 | River/Stream | 1994-09-14 |  |  | 0.005 | 0.3 | 7.11 | 341 | 0.4 | 0.132 | 0.119 |  | 0.85 | 2.7 | 0.7 | -2.025 | -0.35667 | -1.204
21FLSUW_SFR050C1 | 21FLSUW | SFR050C1 | 29.8527 | -82.6086 | River/Stream | 2001-10-17 | 0.5 | 0.7 | 0.01 | 0.17 | 7.11 | 339 | 0.81 | 0.187 | 0.15 |  | 2.4 | 1.6 | 0.98 | -1.6766 | -0.020203 | -1.772
21FLSUW_SFR050C1 | 21FLSUW | SFR050C1 | 29.8527 | -82.6086 | River/Stream | 2003-03-03 |  | 0.32 | 0.0185 |  | 6.09 | 87 | 1.5 | 0.33 | 0.204 |  | 6.4 | 5.8 |  | -1.1087 | X | X
21FLSUW_SFR050C1 | 21FLSUW | SFR050C1 | 29.8527 | -82.6086 | River/Stream | 1992-11-11 |  |  | 0.005 | 0.44 |  | 310 | 0.41 | 0.194 | 0.125 |  | 0.6 |  | 0.85 | -1.6399 | -0.16252 | -0.82098
21FLSUW_SFR050C1 | 21FLSUW | SFR050C1 | 29.8527 | -82.6086 | River/Stream | 1993-08-11 |  |  | 0.005 | 0.44 | 7.17 | 455.5 | 0.42 | 0.142 | 0.126 |  |  | 3.2 | 0.86 | -1.9519 | -0.15082 | -0.82098
21FLSUW_SFR050C1 | 21FLSUW | SFR050C1 | 29.8527 | -82.6086 | River/Stream | 1995-02-14 |  |  | 0.005 | 0.32 | 7.13 | 256.5 | 0.42 | 0.12 | 0.116 |  | 1.9 | 5.5 | 0.74 | -2.1203 | -0.30111 | -1.1394
21FLSUW_SFR050C1 | 21FLSUW | SFR050C1 | 29.8527 | -82.6086 | River/Stream | 2002-04-02 | 0.8 |  | 0.01 | 0.07 | 6.99 | 322.5 | 0.87 | 0.22 | 0.146 |  | 1.3 | 2.5 | 0.94 | -1.5141 | -0.061875 | -2.6593
21FLSUW_SFR050C1 | 21FLSUW | SFR050C1 | 29.8527 | -82.6086 | River/Stream | 2000-10-03 | 2.4 | 3.4 | 0.01 | 0.2 | 6.94 | 346 | 0.92 | 0.198 | 0.156 |  | 0.55 | 1.4 | 1.12 | -1.6195 | 0.11333 | -1.6094
21FLSUW_SFR050C1 | 21FLSUW | SFR050C1 | 29.8527 | -82.6086 | River/Stream | 2001-09-05 | 0.25 | 0.8 | 0.01 | 0.05 | 7.05 | 395 | 0.93 | 0.26 | 0.235 |  |  | 1.4 | 0.98 | -1.3471 | -0.020203 | -2.9957
21FLSUW_SFR050C1 | 21FLSUW | SFR050C1 | 29.8527 | -82.6086 | River/Stream | 1992-05-13 |  |  | 0.005 | 0.17 | 7.26 | 309.5 | 0.47 | 0.163 | 0.159 |  | 0.9 | 2.6 | 0.64 | -1.814 | -0.44629 | -1.772
21FLSUW_SFR050C1 | 21FLSUW | SFR050C1 | 29.8527 | -82.6086 | River/Stream | 1992-04-15 |  |  | 0.005 | 0.28 | 7.11 | 337.5 | 0.49 | 0.153 | 0.135 |  | 1.4 | 3.2 | 0.77 | -1.8773 | -0.26136 | -1.273
21FLSUW_SFR050C1 | 21FLSUW | SFR050C1 | 29.8527 | -82.6086 | River/Stream | 2003-05-06 |  | 0.26 | 0.008 | 0.32 | 7.11 | 400 | 0.8 | 0.2 | 0.112 |  | 1.5 | 1.8 | 1.12 | -1.6094 | 0.11333 | -1.1394
21FLSUW_SFR050C1 | 21FLSUW | SFR050C1 | 29.8527 | -82.6086 | River/Stream | 1998-10-13 |  |  | 0.01 | 0.04 | 6.1 | 104 | 1.1 | 0.205 | 0.148 |  | 0.6 | 3.7 | 1.14 | -1.5847 | 0.13103 | -3.2189
21FLSUW_SFR050C1 | 21FLSUW | SFR050C1 | 29.8527 | -82.6086 | River/Stream | 1992-02-12 |  |  | 0.005 | 0.14 | 7.25 | 218.5 | 0.66 | 0.208 | 0.172 |  | 2.2 | 6.7 | 0.8 | -1.5702 | -0.22314 | -1.9661
21FLSUW_SFR050C1 | 21FLSUW | SFR050C1 | 29.8527 | -82.6086 | River/Stream | 1993-03-10 |  |  | 0.005 | 0.07 | 6.9 | 110.5 | 0.73 | 0.167 | 0.142 |  | 1.2 | 6.5 | 0.8 | -1.7898 | -0.22314 | -2.6593
21FLSUW_SFR050C1 | 21FLSUW | SFR050C1 | 29.8527 | -82.6086 | River/Stream | 1996-12-03 |  |  | 0.001 | 0.58 | 6.86 | 400.5 | 0.17 | 0.12 | 0.109 |  | 0.5 | 3.2 | 0.75 | -2.1203 | -0.28768 | -0.54473
21FLSUW_SFR050C1 | 21FLSUW | SFR050C1 | 29.8527 | -82.6086 | River/Stream | 1992-08-12 |  |  | 0.005 | 0.12 | 6.96 | 150 | 0.91 | 0.198 | 0.148 |  | 1.7 | 3.6 | 1.03 | -1.6195 | 0.029559 | -2.1203
21FLSUW_SFR050C1 | 21FLSUW | SFR050C1 | 29.8527 | -82.6086 | River/Stream | 1992-03-11 |  |  | 0.005 | 0.13 | 6.18 | 202 | 0.95 | 0.217 | 0.169 |  | 0.95 | 3.8 | 1.08 | -1.5279 | 0.076961 | -2.0402
21FLSUW_SFR050C1 | 21FLSUW | SFR050C1 | 29.8527 | -82.6086 | River/Stream | 1990-11-15 |  | 1.87 | 0.082 | 0.23 | 7.03 | 490.5 |  |  | 0.12 |  | 1.5 | 4 |  | X | X | -1.4697
21FLSUW_SFR050C1 | 21FLSUW | SFR050C1 | 29.8527 | -82.6086 | River/Stream | 1993-01-13 |  |  | 0.023 | 0.31 | 7.24 | 228 |  | 0.307 | 0.209 |  | 1.7 | 4.3 |  | -1.1809 | X | -1.1712
21FLSUW_SFR050C1 | 21FLSUW | SFR050C1 | 29.8527 | -82.6086 | River/Stream | 2004-01-05 |  | 0.26 | 0.02 | 0.35 | 7.4 | 458 |  | 0.115 | 0.074 |  | 0.95 | 3.4 |  | -2.1628 | X | -1.0498
21FLSUW_SFR050C1 | 21FLSUW | SFR050C1 | 29.8527 | -82.6086 | River/Stream | 2004-02-02 |  | 0.8 | 0.02 | 0.31 | 7.7 | 446.5 |  |  | 0.086 |  | 3.1 | 4.4 |  | X | X | -1.1712
21FLSUW_SFR050C1 | 21FLSUW | SFR050C1 | 29.8527 | -82.6086 | River/Stream | 2004-05-04 |  | 1.34 | 0.02 | 0.21 | 7.57 | 486 |  | 0.121 | 0.072 |  | 0.7 | 6.1 |  | -2.112 | X | -1.5606
21FLSUW_SFR050C1 | 21FLSUW | SFR050C1 | 29.8527 | -82.6086 | River/Stream | 2004-06-01 |  | 0.13 | 0.02 | 0.15 | 7.67 | 508.5 |  | 0.122 | 0.072 |  | 0.4 | 6.8 |  | -2.1037 | X | -1.8971
21FLSUW_SFR050C1 | 21FLSUW | SFR050C1 | 29.8527 | -82.6086 | River/Stream | 2004-07-06 |  | 2.14 | 0.02 | 0.09 | 7.66 | 510 |  | 0.114 | 0.086 |  | 0.4 | 6.2 |  | -2.1716 | X | -2.4079
21FLSUW_SFR050C1 | 21FLSUW | SFR050C1 | 29.8527 | -82.6086 | River/Stream | 2003-06-03 |  | 0.8 | 0.0185 | 0.29 | 7.42 | 451 |  | 0.14 | 0.09 |  | 1.6 | 2.4 |  | -1.9661 | X | -1.2379
21FLSUW_SFR050C1 | 21FLSUW | SFR050C1 | 29.8527 | -82.6086 | River/Stream | 2002-11-07 |  | 0.025 | 0.0185 | 0.05 | 7.28 | 380 |  | 0.09 | 0.1 |  | 53.8 | 3.2 |  | -2.4079 | X | -2.9957
21FLSUW_SFR050C1 | 21FLSUW | SFR050C1 | 29.8527 | -82.6086 | River/Stream | 1990-05-17 |  | 1.5 | 0.015 | 0.15 | 7.47 | 488.5 |  | 0.14 | 0.13 |  | 0.3 | 4.5 |  | -1.9661 | X | -1.8971
21FLSUW_SFR050C1 | 21FLSUW | SFR050C1 | 29.8527 | -82.6086 | River/Stream | 1990-06-14 |  | 0.42 | 0.015 | 0.17 | 7.75 | 431 |  |  | 0.096 |  | 0.4 | 5.2 |  | X | X | -1.772
21FLSUW_SFR050C1 | 21FLSUW | SFR050C1 | 29.8527 | -82.6086 | River/Stream | 1990-08-17 |  | 0.56 | 0.015 | 0.19 | 7.54 | 471 |  | 0.11 | 0.13 |  | 0.57 | 3.3 |  | -2.2073 | X | -1.6607
21FLSUW_SFR050C1 | 21FLSUW | SFR050C1 | 29.8527 | -82.6086 | River/Stream | 1993-07-15 |  |  | 0.005 | 3.02 | 7.36 | 330 |  | 0.053 | 0.05 |  |  | 2.1 |  | -2.9375 | X | 1.1053
21FLSUW_SFR050C1 | 21FLSUW | SFR050C1 | 29.8527 | -82.6086 | River/Stream | 1993-10-12 |  |  | 0.005 | 0.38 | 6.92 | 490 |  | 0.127 | 0.113 |  |  | 4 |  | -2.0636 | X | -0.96758
21FLSUW_SFR050C1 | 21FLSUW | SFR050C1 | 29.8527 | -82.6086 | River/Stream | 1994-06-13 |  |  | 0.005 | 0.34 | 7.38 | 465.5 |  | 0.092 | 0.085 |  |  | 3.6 |  | -2.386 | X | -1.0788
21FLSUW_SFR050C1 | 21FLSUW | SFR050C1 | 29.8527 | -82.6086 | River/Stream | 2002-10-17 |  | 2.78 |  | 0.005 | 6.35 | 278 | 1.4 | 0.19 | 0.125 |  | 26.7 | 0.9 | 1.405 | -1.6607 | 0.34004 | -5.2983
21FLSUW_SFR050C1 | 21FLSUW | SFR050C1 | 29.8527 | -82.6086 | River/Stream | 2002-12-05 |  | 6.84 |  | 0.08 | 6.54 | 186.5 | 1.9 | 0.14 | 0.056 |  | 10.3 | 6.5 | 1.98 | -1.9661 | 0.6831 | -2.5257
21FLSUW_SFR050C1 | 21FLSUW | SFR050C1 | 29.8527 | -82.6086 | River/Stream | 2003-02-03 |  |  |  | 0.21 | 7.09 | 259.5 | 1.6 | 0.12 | 0.087 |  | 4.8 | 5.8 | 1.81 | -2.1203 | 0.59333 | -1.5606
21FLSUW_SFR050C1 | 21FLSUW | SFR050C1 | 29.8527 | -82.6086 | River/Stream | 2003-07-09 |  | 0.13 |  |  | 6.59 | 203 | 1.3 | 0.23 | 0.178 |  | 4.8 | 2.5 |  | -1.4697 | X | X
21FLSUW_SFR050C1 | 21FLSUW | SFR050C1 | 29.8527 | -82.6086 | River/Stream | 2003-04-02 |  | 0.13 |  | 0.11 | 6.8 | 160.5 | 1.5 | 0.27 | 0.21 |  | 3.6 | 4.5 | 1.61 | -1.3093 | 0.47623 | -2.2073
21FLSUW_SFR050C1 | 21FLSUW | SFR050C1 | 29.8527 | -82.6086 | River/Stream | 2008-09-04 |  | 1.2 |  | 0.075 | 6.26 |  | 1.76 | 0.348 |  | 480 |  | 2 | 1.835 | -1.0556 | 0.60704 | -2.5903
21FLSUW_SFR050C1 | 21FLSUW | SFR050C1 | 29.8527 | -82.6086 | River/Stream | 2003-08-06 |  | 0.13 |  | 0.13 | 6.65 | 131.5 | 1.84 | 0.305 | 0.216 |  | 4.8 | 4.3 | 1.97 | -1.1874 | 0.67803 | -2.0402
21FLSUW_SFR050C1 | 21FLSUW | SFR050C1 | 29.8527 | -82.6086 | River/Stream | 1999-04-05 |  |  |  |  | 7.35 | 421 | [5 empty] | 3 |  | X | X | X
21FLSUW_SFR050C1 | 21FLSUW | SFR050C1 | 29.8527 | -82.6086 | River/Stream | 1999-05-04 |  |  |  |  | 7.48 | 450 | [5 empty] | 3.7 |  | X | X | X
21FLSUW_SFR050C1 | 21FLSUW | SFR050C1 | 29.8527 | -82.6086 | River/Stream | 2008-07-09 |  | 1.4 |  | 0.01 | 7.36 |  | 0.36 | 0.139 |  | 30 |  | 4.55 | 0.37 | -1.9733 | -0.99425 | -4.6052
21FLSUW_SFR050C1 | 21FLSUW | SFR050C1 | 29.8527 | -82.6086 | River/Stream | 2007-10-03 |  | 9.5 |  | 0.032 | 7.71 |  | 0.21 | 0.101 |  | 10 |  | 5.27 | 0.242 | -2.2926 | -1.4188 | -3.442
21FLSUW_SFR050C1 | 21FLSUW | SFR050C1 | 29.8527 | -82.6086 | River/Stream | 2007-11-14 |  | 0.5 |  | 0.188 | 7.28 |  | 0.88 | 0.162 |  | 160 |  | 2.26 | 1.068 | -1.8202 | 0.065788 | -1.6713
21FLSUW_SFR050C1 | 21FLSUW | SFR050C1 | 29.8527 | -82.6086 | River/Stream | 2007-12-12 |  | 0.5 |  | 0.108 | 7.56 |  | 0.37 | 0.117 |  | 100 |  | 3.47 | 0.478 | -2.1456 | -0.73814 | -2.2256
21FLSUW_SFR050C1 | 21FLSUW | SFR050C1 | 29.8527 | -82.6086 | River/Stream | 2008-01-09 |  | 2.7 |  | 0.061 | 7.35 |  | 0.33 | 0.13 |  | 60 |  | 6.91 | 0.391 | -2.0402 | -0.93905 | -2.7969
21FLSUW_SFR050C1 | 21FLSUW | SFR050C1 | 29.8527 | -82.6086 | River/Stream | 2008-02-06 |  | 14.7 |  | 0.059 | 7.64 |  | 0.62 | 0.142 |  | 70 |  | 7.18 | 0.679 | -1.9519 | -0.38713 | -2.8302
21FLSUW_SFR050C1 | 21FLSUW | SFR050C1 | 29.8527 | -82.6086 | River/Stream | 2008-03-04 |  | 0.5 |  | 0.054 | 7.17 |  | 1.21 | 0.209 |  | 2.5 |  | 4.72 | 1.264 | -1.5654 | 0.23428 | -2.9188
21FLSUW_SFR050C1 | 21FLSUW | SFR050C1 | 29.8527 | -82.6086 | River/Stream | 2008-04-17 |  | 0.5 |  | 0.131 | 7.31 |  | 1.08 | 0.189 |  | 240 |  | 2.88 | 1.211 | -1.666 | 0.19145 | -2.0326
21FLSUW_SFR050C1 | 21FLSUW | SFR050C1 | 29.8527 | -82.6086 | River/Stream | 2008-05-21 |  | 1.7 |  | 0.0015 | 7.28 |  | 0.47 | 0.12 |  | 70 |  | 5.02 | 0.4715 | -2.1203 | -0.75184 | -6.5023
21FLSUW_SFR050C1 | 21FLSUW | SFR050C1 | 29.8527 | -82.6086 | River/Stream | 2008-06-24 |  | 1.4 |  | 0.022 | 7.75 |  | 0.17 | 0.082 |  | 30 |  | 7.28 | 0.192 | -2.501 | -1.6503 | -3.8167
21FLSUW_SFR050C1 | 21FLSUW | SFR050C1 | 29.8527 | -82.6086 | River/Stream | 2008-08-06 |  | 0.5 |  | 0.016 | 7.02 |  | 0.23 | 0.144 |  | 40 |  | 1.92 | 0.246 | -1.9379 | -1.4024 | -4.1352
21FLSUW_SFR050C1 | 21FLSUW | SFR050C1 | 29.8527 | -82.6086 | River/Stream | 2003-12-03 |  | 0.13 |  | 0.4 | 7.22 | 424 |  | 0.128 | 0.076 |  | 2.29 | 3.2 |  | -2.0557 | X | -0.91629
21FLSUW_SFR050C1 | 21FLSUW | SFR050C1 | 29.8527 | -82.6086 | River/Stream | 2004-09-01 |  | 0.5 |  | 0.15 | 7.08 | 266 | 1.41 | 0.268 | 0.21 |  | 2.53 | 2 | 1.56 | -1.3168 | 0.44469 | -1.8971
21FLSUW_SFR050C1 | 21FLSUW | SFR050C1 | 29.8527 | -82.6086 | River/Stream | 2004-11-03 |  | 0.5 |  | 0.37 | 7.06 | 311 | 1.11 | 0.172 | 0.138 |  | 1.1 | 2.7 | 1.48 | -1.7603 | 0.39204 | -0.99425
21FLSUW_SFR050C1 | 21FLSUW | SFR050C1 | 29.8527 | -82.6086 | River/Stream | 2005-02-01 |  | 0.5 |  | 0.48 | 7.13 | 345 | 0.9 | 0.134 | 0.09 |  | 1.1 | 4 | 1.38 | -2.0099 | 0.32208 | -0.73397
21FLSUW_SFR050C1 | 21FLSUW | SFR050C1 | 29.8527 | -82.6086 | River/Stream | 2003-09-03 |  |  |  | 0.06 | 6.66 | 165.5 | 1.54 | 0.268 |  |  | 1.85 | 2.7 | 1.6 | -1.3168 | 0.47 | -2.8134
21FLSUW_SFR050C1 | 21FLSUW | SFR050C1 | 29.8527 | -82.6086 | River/Stream | 2004-10-05 |  | 0.5 |  | 0.005 | 5.64 | 68 | 1.82 | 0.293 | 0.276 |  | 1.25 | 1.6 | 1.825 | -1.2276 | 0.60158 | -5.2983
21FLSUW_SFR050C1 | 21FLSUW | SFR050C1 | 29.8527 | -82.6086 | River/Stream | 1989-02-16 |  |  |  |  | 7.53 | 415 | [5 empty] | 5.9 |  | X | X | X
21FLSUW_SFR050C1 | 21FLSUW | SFR050C1 | 29.8527 | -82.6086 | River/Stream | 1989-04-11 |  |  |  |  | 7.46 | 410 | [5 empty] | 3.2 |  | X | X | X
21FLSUW_SFR050C1 | 21FLSUW | SFR050C1 | 29.8527 | -82.6086 | River/Stream | 1989-06-15 |  |  |  |  | 7.43 | 462 | [5 empty] | 3.7 |  | X | X | X
21FLSUW_SFR050C1 | 21FLSUW | SFR050C1 | 29.8527 | -82.6086 | River/Stream | 1989-08-16 |  |  |  |  | 7.32 | 418 | [5 empty] | 1.7 |  | X | X | X
21FLSUW_SFR050C1 | 21FLSUW | SFR050C1 | 29.8527 | -82.6086 | River/Stream | 1989-10-12 |  |  |  |  | 6.8 | 217 | [5 empty] | 3.3 |  | X | X | X
21FLSUW_SFR050C1 | 21FLSUW | SFR050C1 | 29.8527 | -82.6086 | River/Stream | 1989-12-13 |  |  |  |  | 7.44 | 395 | [5 empty] | 3.2 |  | X | X | X
21FLSUW_SFR050C1 | 21FLSUW | SFR050C1 | 29.8527 | -82.6086 | River/Stream | 1997-02-19 |  |  |  | 0.38 | 6.75 | 332 | 0.435 | 0.142 | 0.1125 |  | 0.575 | 3.8 | 0.815 | -1.9519 | -0.20457 | -0.96758
21FLSUW_SFR060C1 | 21FLSUW | SFR060C1 | 29.8647 | -82.7411 | River/Stream | 1997-10-06 |  |  | 0.065 | 0.9 | 6.77 | 390.5 | 0.06 | 0.064 | 0.062 |  | 0.175 | 5.3 | 0.96 | -2.7489 | -0.040822 | -0.10536
21FLSUW_SFR060C1 | 21FLSUW | SFR060C1 | 29.8647 | -82.7411 | River/Stream | 2001-04-02 | 0.25 | 0.8 | 0.01 | 0.895 | 7.17 | 392 | 0.02 | 0.063 | 0.055 |  | 0.85 | 5.4 | 0.915 | -2.7646 | -0.088831 | -0.11093
21FLSUW_SFR060C1 | 21FLSUW | SFR060C1 | 29.8647 | -82.7411 | River/Stream | 1998-07-01 |  |  | 0.01 | 0.975 | 7.72 | 367.5 | 0.02 | 0.068 | 0.0565 |  | 0.275 | 5.8 | 0.995 | -2.6882 | -0.0050125 | -0.025318
21FLSUW_SFR060C1 | 21FLSUW | SFR060C1 | 29.8647 | -82.7411 | River/Stream | 2002-01-07 | 0.65 | 0.425 | 0.01 | 0.865 | 7.81 | 377 | 0.025 | 0.068 | 0.062 |  | 0.35 | 6.2 | 0.89 | -2.6882 | -0.11653 | -0.14503
21FLSUW_SFR060C1 | 21FLSUW | SFR060C1 | 29.8647 | -82.7411 | River/Stream | 1999-09-14 |  |  | 0.02 | 0.83 | 7.46 | 481 | 0.065 | 0.069 | 0.065 |  | 0.5 | 4.7 | 0.895 | -2.6736 | -0.11093 | -0.18633
21FLSUW_SFR060C1 | 21FLSUW | SFR060C1 | 29.8647 | -82.7411 | River/Stream | 1999-07-01 |  |  | 0.015 | 0.9 | 7.22 | 393.5 | 0.055 | 0.0755 | 0.065 |  | 0.25 | 5 | 0.955 | -2.5836 | -0.046044 | -0.10536
21FLSUW_SFR060C1 | 21FLSUW | SFR060C1 | 29.8647 | -82.7411 | River/Stream | 1997-04-02 |  |  | 0.02 | 0.72 | 7.31 | 383.5 | 0.08 | 0.087 | 0.073 |  | 0.25 | 7.1 | 0.8 | -2.4418 | -0.22314 | -0.3285
21FLSUW_SFR060C1 | 21FLSUW | SFR060C1 | 29.8647 | -82.7411 | River/Stream | 1999-06-01 |  |  | 0.01 | 1.09 | 7.07 | 398.5 | 0.04 | 0.052 | 0.05 |  | 0.225 | 5.3 | 1.13 | -2.9565 | 0.12222 | 0.086178
21FLSUW_SFR060C1 | 21FLSUW | SFR060C1 | 29.8647 | -82.7411 | River/Stream | 2001-03-05 | 0.25 | 0.6 | 0.01 | 0.94 | 7.09 | 384 | 0.04 | 0.063 | 0.062 |  | 0.3 | 5.1 | 0.98 | -2.7646 | -0.020203 | -0.061875
21FLSUW_SFR060C1 | 21FLSUW | SFR060C1 | 29.8647 | -82.7411 | River/Stream | 1999-10-04 |  |  | 0.025 | 0.805 | 7.4 | 397 | 0.105 | 0.07 | 0.065 |  | 0.35 | 3.9 | 0.91 | -2.6593 | -0.094311 | -0.21691
21FLSUW_SFR060C1 | 21FLSUW | SFR060C1 | 29.8647 | -82.7411 | River/Stream | 1997-09-03 |  |  | 0.02 | 0.84 | 6.86 | 375.5 | 0.085 | 0.088 | 0.082 |  | 0.8 | 4.4 | 0.925 | -2.4304 | -0.077962 | -0.17435
21FLSUW_SFR060C1 | 21FLSUW | SFR060C1 | 29.8647 | -82.7411 | River/Stream | 2002-02-04 | 0.25 | 0.25 | 0.01 | 0.76 | 7.77 | 382 | 0.0425 | 0.062 | 0.065 |  | 0.5 | 5.3 | 0.8025 | -2.7806 | -0.22002 | -0.27444
21FLSUW_SFR060C1 | 21FLSUW | SFR060C1 | 29.8647 | -82.7411 | River/Stream | 2007-04-12 |  | 4.405 | 0.0182 | 0.816 | 7.59 |  | 0.0845 | 0.0748 | 0.0268 |  |  | 4.76 | 0.9005 | -2.5929 | -0.10481 | -0.20334
21FLSUW_SFR060C1 | 21FLSUW | SFR060C1 | 29.8647 | -82.7411 | River/Stream | 2006-09-06 |  | 0.5 | 0.0498 | 0.8545 | 7.25 |  | 0.245 | 0.05655 | 0.0348 |  |  | 4.58 | 1.0995 | -2.8726 | 0.094856 | -0.15724
21FLSUW_SFR060C1 | 21FLSUW | SFR060C1 | 29.8647 | -82.7411 | River/Stream | 2006-12-13 |  | 0.785 | 0.0495 | 0.865 | 7.27 |  | 0.26 | 0.068 | 0.0415 |  |  | 4.8 | 1.125 | -2.6882 | 0.11778 | -0.14503
21FLSUW_SFR060C1 | 21FLSUW | SFR060C1 | 29.8647 | -82.7411 | River/Stream | 2000-02-03 |  |  | 0.015 | 0.835 | 7.62 | 385.5 | 0.08 | 0.063 | 0.057 |  | 0.15 | 5.8 | 0.915 | -2.7646 | -0.088831 | -0.18032
21FLSUW_SFR060C1 | 21FLSUW | SFR060C1 | 29.8647 | -82.7411 | River/Stream | 1997-12-08 |  |  | 0.01 | 0.84 | 6.6 | 344 | 0.055 | 0.077 | 0.068 |  | 0.545 | 5.3 | 0.895 | -2.5639 | -0.11093 | -0.17435
21FLSUW_SFR060C1 | 21FLSUW | SFR060C1 | 29.8647 | -82.7411 | River/Stream | 2007-01-02 |  | 0.5 | 0.0495 | 0.83 | 7.44 |  | 0.275 | 0.057 | 0.027 |  |  | 5.2 | 1.105 | -2.8647 | 0.099845 | -0.18633
21FLSUW_SFR060C1 | 21FLSUW | SFR060C1 | 29.8647 | -82.7411 | River/Stream | 1995-05-17 |  |  | 0.03 | 0.75 | 7.5 | 363.5 | 0.17 | 0.068 | 0.056 |  | 0.8 | 5 | 0.92 | -2.6882 | -0.083382 | -0.28768
21FLSUW_SFR060C1 | 21FLSUW | SFR060C1 | 29.8647 | -82.7411 | River/Stream | 2000-04-04 |  |  | 0.015 | 0.79 | 6.81 | 400 | 0.085 | 0.057 | 0.051 |  | 0.155 | 5.6 | 0.875 | -2.8647 | -0.13353 | -0.23572
21FLSUW_SFR060C1 | 21FLSUW | SFR060C1 | 29.8647 | -82.7411 | River/Stream | 2001-12-04 | 0.9 |  | 0.01 | 0.82 | 7.31 | 385 | 0.0575 | 0.071 | 0.068 |  | 0.3 | 5.1 | 0.8775 | -2.6451 | -0.13068 | -0.19845
21FLSUW_SFR060C1 | 21FLSUW | SFR060C1 | 29.8647 | -82.7411 | River/Stream | 1998-08-04 |  |  | 0.01 | 1.04 | 7.23 | 374.5 | 0.06 | 0.086 | 0.086 |  | 0.475 | 4.6 | 1.1 | -2.4534 | 0.09531 | 0.039221
21FLSUW_SFR060C1 | 21FLSUW | SFR060C1 | 29.8647 | -82.7411 | River/Stream | 1999-01-04 |  |  | 0.01 | 1.115 | 6.42 | 326.5 | 0.06 | 0.074 | 0.071 |  | 0.225 | 5.2 | 1.175 | -2.6037 | 0.16127 | 0.10885
21FLSUW_SFR060C1 | 21FLSUW | SFR060C1 | 29.8647 | -82.7411 | River/Stream | 2006-08-09 |  | 1.185 | 0.0498 | 0.79 | 7.43 |  | 0.31 | 0.0609 | 0.03165 |  |  | 4.31 | 1.1 | -2.7985 | 0.09531 | -0.23572
21FLSUW_SFR060C1 | 21FLSUW | SFR060C1 | 29.8647 | -82.7411 | River/Stream | 2006-05-15 |  | 1.05 | 0.0495 | 0.89 | 7.47 |  | 0.31 | 0.069 | 0.034 |  |  | 5 | 1.2 | -2.6736 | 0.18232 | -0.11653
21FLSUW_SFR060C1 | 21FLSUW | SFR060C1 | 29.8647 | -82.7411 | River/Stream | 2000-01-04 |  |  | 0.01 | 0.885 | 7.5 | 390 | 0.065 | 0.067 | 0.063 |  | 0.15 | 5.2 | 0.95 | -2.7031 | -0.051293 | -0.12217
21FLSUW_SFR060C1 | 21FLSUW | SFR060C1 | 29.8647 | -82.7411 | River/Stream | 2000-12-06 | 0.25 | 0.5 | 0.01 | 0.925 | 7.23 | 382 | 0.065 | 0.062 | 0.0575 |  | 0.55 | 5.4 | 0.99 | -2.7806 | -0.01005 | -0.077962
21FLSUW_SFR060C1 | 21FLSUW | SFR060C1 | 29.8647 | -82.7411 | River/Stream | 2005-12-01 |  | 0.5 | 0.0498 | 0.9015 | 7.6 |  | 0.33 | 0.08605 | 0.0436 |  |  | 6.14 | 1.2315 | -2.4528 | 0.20823 | -0.1037
21FLSUW_SFR060C1 | 21FLSUW | SFR060C1 | 29.8647 | -82.7411 | River/Stream | 1990-09-12 |  | 0.38 | 0.015 | 0.68 | 7.89 | 377.5 | 0.1 |  | 0.06 |  | 0.28 | 6.2 | 0.78 | X | -0.24846 | -0.38566
21FLSUW_SFR060C1 | 21FLSUW | SFR060C1 | 29.8647 | -82.7411 | River/Stream | 1990-12-13 |  | 0.15 | 0.015 | 0.87 | 7.98 | 365.5 | 0.1 |  |  |  | 0.41 | 7.2 | 0.97 | X | -0.030459 | -0.13926
21FLSUW_SFR060C1 | 21FLSUW | SFR060C1 | 29.8647 | -82.7411 | River/Stream | 1995-12-05 |  |  | 0.012 | 0.82 | 7.57 | 360 | 0.08 | 0.073 | 0.064 |  | 0.2 | 5.1 | 0.9 | -2.6173 | -0.10536 | -0.19845
21FLSUW_SFR060C1 | 21FLSUW | SFR060C1 | 29.8647 | -82.7411 | River/Stream | 2005-10-04 |  | 2.405 | 0.0498 | 0.9225 | 7.57 |  | 0.3415 | 0.0899 | 0.04605 |  |  | 4.85 | 1.264 | -2.4091 | 0.23428 | -0.080668
21FLSUW_SFR060C1 | 21FLSUW | SFR060C1 | 29.8647 | -82.7411 | River/Stream | 2002-05-06 | 0.375 | 0.9 | 0.01 | 0.775 | 7.61 | 376.5 | 0.07 | 0.0525 | 0.053 |  |  | 4.8 | 0.845 | -2.9469 | -0.16842 | -0.25489
21FLSUW_SFR060C1 | 21FLSUW | SFR060C1 | 29.8647 | -82.7411 | River/Stream | 2000-07-11 |  |  | 0.01 | 0.82 | 7.12 | 395.5 | 0.07 | 0.065 | 0.05 |  | 0.3 | 5 | 0.89 | -2.7334 | -0.11653 | -0.19845
21FLSUW_SFR060C1 | 21FLSUW | SFR060C1 | 29.8647 | -82.7411 | River/Stream | 2000-11-08 | 0.25 | 0.8 | 0.01 | 0.96 | 6.94 | 390.5 | 0.07 | 0.0595 | 0.057 |  | 0.45 | 4.6 | 1.03 | -2.8218 | 0.029559 | -0.040822
21FLSUW_SFR060C1 | 21FLSUW | SFR060C1 | 29.8647 | -82.7411 | River/Stream | 2001-02-05 | 0.675 | 1 | 0.01 | 0.88 | 7.08 | 382.5 | 0.07 | 0.055 | 0.055 |  | 0.35 | 5.7 | 0.95 | -2.9004 | -0.051293 | -0.12783
21FLSUW_SFR060C1 | 21FLSUW | SFR060C1 | 29.8647 | -82.7411 | River/Stream | 2002-03-04 | 0.25 | 0.7 | 0.01 | 0.755 | 7.74 | 372 | 0.075 | 0.072 | 0.072 |  |  | 4.7 | 0.83 | -2.6311 | -0.18633 | -0.28104
21FLSUW_SFR060C1 | 21FLSUW | SFR060C1 | 29.8647 | -82.7411 | River/Stream | 2001-07-10 | 0.25 | 0.25 | 0.01 | 0.73 | 7.83 | 395.5 | 0.075 | 0.0565 | 0.047 |  | 0.55 | 8.2 | 0.805 | -2.8735 | -0.21691 | -0.31471
21FLSUW_SFR060C1 | 21FLSUW | SFR060C1 | 29.8647 | -82.7411 | River/Stream | 2001-05-07 | 0.25 | 0.8 | 0.01 | 0.73 | 6.74 | 401 | 0.08 | 0.052 | 0.049 |  | 0.4 | 5.2 | 0.81 | -2.9565 | -0.21072 | -0.31471
21FLSUW_SFR060C1 | 21FLSUW | SFR060C1 | 29.8647 | -82.7411 | River/Stream | 1996-09-04 |  |  | 0.012 | 0.89 | 7.05 | 376 | 0.1 | 0.133 | 0.076 |  | 0.6 | 4.9 | 0.99 | -2.0174 | -0.01005 | -0.11653
21FLSUW_SFR060C1 | 21FLSUW | SFR060C1 | 29.8647 | -82.7411 | River/Stream | 2006-07-05 |  | 1.32 | 0.0498 | 0.7585 | 7.43 |  | 0.42 | 0.06755 | 0.0294 |  |  | 4.63 | 1.1785 | -2.6949 | 0.16424 | -0.27641
21FLSUW_SFR060C1 | 21FLSUW | SFR060C1 | 29.8647 | -82.7411 | River/Stream | 1999-12-01 |  |  | 0.01 | 0.88 | 7.82 | 354.5 | 0.085 | 0.064 | 0.062 |  | 0.285 | 5.7 | 0.965 | -2.7489 | -0.035627 | -0.12783
21FLSUW_SFR060C1 | 21FLSUW | SFR060C1 | 29.8647 | -82.7411 | River/Stream | 2001-06-04 | 0.25 | 0.625 | 0.01 | 0.775 | 7.5 | 393 | 0.085 | 0.072 | 0.052 |  | 0.25 | 4.6 | 0.86 | -2.6311 | -0.15082 | -0.25489
21FLSUW_SFR060C1 | 21FLSUW | SFR060C1 | 29.8647 | -82.7411 | River/Stream | 2006-02-01 |  | 5.07 | 0.0495 | 0.705 | 7.42 |  | 0.44 | 0.1015 | 0.0605 |  |  | 4.8 | 1.145 | -2.2877 | 0.1354 | -0.34956
21FLSUW_SFR060C1 | 21FLSUW | SFR060C1 | 29.8647 | -82.7411 | River/Stream | 2000-06-01 |  |  | 0.01 | 0.885 | 7.43 | 393 | 0.09 | 0.061 | 0.052 |  | 0.18 | 5 | 0.975 | -2.7969 | -0.025318 | -0.12217
21FLSUW_SFR060C1 | 21FLSUW | SFR060C1 | 29.8647 | -82.7411 | River/Stream | 2002-06-03 | 0.25 | 0.8 | 0.01 | 0.715 | 7.56 | 375 | 0.095 | 0.05 | 0.0375 |  | 0.275 | 5.4 | 0.81 | -2.9957 | -0.21072 | -0.33547
21FLSUW_SFR060C1 | 21FLSUW | SFR060C1 | 29.8647 | -82.7411 | River/Stream | 2006-06-12 |  | 0.5 | 0.0495 | 0.815 | 7.48 |  | 0.47667 | 0.049667 | 0.033 |  |  | 4.6 | 1.2917 | -3.0024 | 0.25593 | -0.20457
21FLSUW_SFR060C1 | 21FLSUW | SFR060C1 | 29.8647 | -82.7411 | River/Stream | 2006-10-19 |  | 1.6 | 0.0495 | 0.87 | 7.35 |  | 0.48 | 0.0655 | 0.0345 |  |  | 4.5 | 1.35 | -2.7257 | 0.3001 | -0.13926
21FLSUW_SFR060C1 | 21FLSUW | SFR060C1 | 29.8647 | -82.7411 | River/Stream | 2002-09-04 | 0.25 | 1.2 | 0.01 | 0.775 | 7.26 | 371.5 | 0.1 | 0.06 | 0.0565 |  | 0.75 | 4.3 | 0.875 | -2.8134 | -0.13353 | -0.25489
21FLSUW_SFR060C1 | 21FLSUW | SFR060C1 | 29.8647 | -82.7411 | River/Stream | 2007-03-01 |  | 9.755 | 0.0182 | 0.787 | 7.54 |  | 0.18225 | 0.06285 | 0.02815 |  |  | 4.83 | 0.96925 | -2.767 | -0.031233 | -0.23953
21FLSUW_SFR060C1 | 21FLSUW | SFR060C1 | 29.8647 | -82.7411 | River/Stream | 2006-04-12 |  | 0.5 | 0.0495 | 0.815 | 7.55 |  | 0.51333 | 0.0685 | 0.0375 |  |  | 5.1 | 1.3283 | -2.6809 | 0.28393 | -0.20457
21FLSUW_SFR060C1 | 21FLSUW | SFR060C1 | 29.8647 | -82.7411 | River/Stream | 2002-07-01 | 0.25 | 0.515 | 0.021 | 0.71 | 7.59 | 371.5 | 0.225 | 0.0535 | 0.056 |  | 0.275 | 5.4 | 0.935 | -2.9281 | -0.067209 | -0.34249
21FLSUW_SFR060C1 | 21FLSUW | SFR060C1 | 29.8647 | -82.7411 | River/Stream | 2006-11-15 |  | 0.785 | 0.0495 | 0.86 | 7.42 |  | 0.54 | 0.056 | 0.0305 |  |  | 5.3 | 1.4 | -2.8824 | 0.33647 | -0.15082
21FLSUW_SFR060C1 | 21FLSUW | SFR060C1 | 29.8647 | -82.7411 | River/Stream | 1996-05-08 |  |  | 0.032 | 0.51 | 7.01 | 307 | 0.35 | 0.138 | 0.109 |  | 1.2 | 4.7 | 0.86 | -1.9805 | -0.15082 | -0.67334
21FLSUW_SFR060C1 | 21FLSUW | SFR060C1 | 29.8647 | -82.7411 | River/Stream | 1999-08-17 |  |  | 0.01 | 0.795 | 7.32 | 398.5 | 0.11 | 0.064 | 0.055 |  | 0.375 | 5.5 | 0.905 | -2.7489 | -0.09982 | -0.22941
21FLSUW_SFR060C1 | 21FLSUW | SFR060C1 | 29.8647 | -82.7411 | River/Stream | 2000-05-04 |  |  | 0.01 | 0.82 | 7.9 | 390 | 0.11 | 0.054 | 0.05 |  | 0.195 | 7.7 | 0.93 | -2.9188 | -0.072571 | -0.19845
21FLSUW_SFR060C1 | 21FLSUW | SFR060C1 | 29.8647 | -82.7411 | River/Stream | 2005-11-03 |  | 0.5 | 0.0498 | 0.857 | 7.51 |  | 0.548 | 0.096 | 0.0633 |  |  | 5.17 | 1.405 | -2.3434 | 0.34004 | -0.15432
21FLSUW_SFR060C1 | 21FLSUW | SFR060C1 | 29.8647 | -82.7411 | River/Stream | 2005-09-06 |  | 1.185 | 0.0498 | 0.802 | 7.4 |  | 0.563 | 0.12 | 0.0715 |  |  | 6.11 | 1.365 | -2.1203 | 0.31115 | -0.22065
21FLSUW_SFR060C1 | 21FLSUW | SFR060C1 | 29.8647 | -82.7411 | River/Stream | 2000-03-02 |  |  | 0.01 | 0.835 | 7.41 | 393 | 0.115 | 0.069 | 0.057 |  | 0.1375 | 5.4 | 0.95 | -2.6736 | -0.051293 | -0.18032
21FLSUW_SFR060C1 | 21FLSUW | SFR060C1 | 29.8647 | -82.7411 | River/Stream | 2005-06-01 |  | 0.5 | 0.0495 | 0.865 | 7.22 |  | 0.6 | 0.092 | 0.0545 |  |  | 4.8 | 1.465 | -2.386 | 0.38186 | -0.14503
21FLSUW_SFR060C1 | 21FLSUW | SFR060C1 | 29.8647 | -82.7411 | River/Stream | 1997-06-03 |  |  | 0.03 | 0.56 | 7.6 | 257.5 | 0.395 | 0.1245 | 0.099 |  | 1.3 | 4.7 | 0.955 | -2.0834 | -0.046044 | -0.57982
21FLSUW_SFR060C1 | 21FLSUW | SFR060C1 | 29.8647 | -82.7411 | River/Stream | 1999-03-11 |  |  | 0.01 | 0.91 | 7.67 | 375.5 | 0.135 | 0.069 | 0.0575 |  | 0.275 | 5.4 | 1.045 | -2.6736 | 0.044017 | -0.094311
21FLSUW_SFR060C1 | 21FLSUW | SFR060C1 | 29.8647 | -82.7411 | River/Stream | 2002-04-02 | 0.25 | 0.8 | 0.015 | 0.71 | 7.49 | 378 | 0.21 | 0.086 | 0.068 |  | 0.35 | 4.7 | 0.92 | -2.4534 | -0.083382 | -0.34249
21FLSUW_SFR060C1 | 21FLSUW | SFR060C1 | 29.8647 | -82.7411 | River/Stream | 1999-11-03 |  |  | 0.01 | 0.855 | 7.81 | 384.5 | 0.14 | 0.0585 | 0.0625 |  | 0.35 | 4.8 | 0.995 | -2.8387 | -0.0050125 | -0.15665
21FLSUW_SFR060C1 | 21FLSUW | SFR060C1 | 29.8647 | -82.7411 | River/Stream | 2005-05-04 |  | 1.45 | 0.0495 | 0.615 | 7.12 |  | 0.705 | 0.1065 | 0.085 |  |  | 4.4 | 1.32 | -2.2396 | 0.27763 | -0.48613
21FLSUW_SFR060C1 | 21FLSUW | SFR060C1 | 29.8647 | -82.7411 | River/Stream | 1990-02-15 |  | 1.6 | 0.015 | 1.1 | 7.7 | 361 | 0.22 | 0.13 | 0.07 |  | 0.7 | 8.6 | 1.32 | -2.0402 | 0.27763 | 0.09531
21FLSUW_SFR060C1 | 21FLSUW | SFR060C1 | 29.8647 | -82.7411 | River/Stream | 2000-08-16 | 0.25 | 2.2 | 0.01 | 0.785 | 7.16 | 387 | 0.15 | 0.079 | 0.073 |  | 0.3 | 4.4 | 0.935 | -2.5383 | -0.067209 | -0.24207
21FLSUW_SFR060C1 | 21FLSUW | SFR060C1 | 29.8647 | -82.7411 | River/Stream | 1998-06-01 |  |  | 0.01 | 1.065 | 7.23 | 359.5 | 0.155 | 0.086 | 0.076 |  | 1.15 | 5.5 | 1.22 | -2.4534 | 0.19885 | 0.062975
21FLSUW_SFR060C1 | 21FLSUW | SFR060C1 | 29.8647 | -82.7411 | River/Stream | 2001-11-06 | 0.25 | 0.425 | 0.01 | 0.81 | 6.89 | 387 | 0.16 | 0.08 | 0.069 |  | 0.6 | 4.5 | 0.97 | -2.5257 | -0.030459 | -0.21072
21FLSUW_SFR060C1 | 21FLSUW | SFR060C1 | 29.8647 | -82.7411 | River/Stream | 1994-12-13 |  |  | 0.005 | 0.75 | 7.63 | 351.5 | 0.08 | 0.105 | 0.113 |  | 0.6 | 5.1 | 0.83 | -2.2538 | -0.18633 | -0.28768
21FLSUW_SFR060C1 | 21FLSUW | SFR060C1 | 29.8647 | -82.7411 | River/Stream | 1993-04-13 |  |  | 0.016 | 0.58 | 7.45 | 299 | 0.26 | 0.129 | 0.103 |  | 0.7 | 4.3 | 0.84 | -2.0479 | -0.17435 | -0.54473
21FLSUW_SFR060C1 | 21FLSUW | SFR060C1 | 29.8647 | -82.7411 | River/Stream | 1996-01-09 |  |  | 0.014 | 0.78 | 7.3 | 326 | 0.23 | 0.088 | 0.088 |  | 0.4 | 6 | 1.01 | -2.4304 | 0.0099503 | -0.24846
21FLSUW_SFR060C1 | 21FLSUW | SFR060C1 | 29.8647 | -82.7411 | River/Stream | 2006-03-01 |  | 0.5 | 0.0495 | 0.59 | 7.31 |  | 0.82 | 0.1085 | 0.072 |  |  | 4.9 | 1.41 | -2.221 | 0.34359 | -0.52763
21FLSUW_SFR060C1 | 21FLSUW | SFR060C1 | 29.8647 | -82.7411 | River/Stream | 2002-08-07 | 0.25 | 0.9 | 0.01 | 0.69 | 7.02 | 373.5 | 0.17 | 0.056 | 0.0525 |  | 0.3 | 4.6 | 0.86 | -2.8824 | -0.15082 | -0.37106
21FLSUW_SFR060C1 | 21FLSUW | SFR060C1 | 29.8647 | -82.7411 | River/Stream | 1998-05-04 |  |  | 0.01 | 0.985 | 7.26 | 363.5 | 0.17 | 0.084 | 0.075 |  | 0.575 | 4.7 | 1.155 | -2.4769 | 0.1441 | -0.015114
21FLSUW_SFR060C1 | 21FLSUW | SFR060C1 | 29.8647 | -82.7411 | River/Stream | 1995-03-14 |  |  | 0.01 | 0.75 | 7.55 | 339.5 | 0.17 | 0.095 | 0.097 |  | 0.5 | 5 | 0.92 | -2.3539 | -0.083382 | -0.28768
21FLSUW_SFR060C1 | 21FLSUW | SFR060C1 | 29.8647 | -82.7411 | River/Stream | 1998-04-06 |  |  | 0.02 | 0.69 | 7.43 | 301.5 | 0.345 | 0.1185 | 0.1005 |  | 0.575 | 4.4 | 1.035 | -2.1328 | 0.034401 | -0.37106
21FLSUW_SFR060C1 | 21FLSUW | SFR060C1 | 29.8647 | -82.7411 | River/Stream | 1997-11-10 |  |  | 0.01 | 0.825 | 6.79 | 327.5 | 0.175 | 0.0755 | 0.068 |  | 0.55 | 5.2 | 1 | -2.5836 | 0 | -0.19237
21FLSUW_SFR060C1 | 21FLSUW | SFR060C1 | 29.8647 | -82.7411 | River/Stream | 1994-08-16 |  |  | 0.042 | 0.49 | 7.21 | 239 | 0.74 | 0.127 | 0.1 |  | 1 | 4.1 | 1.23 | -2.0636 | 0.20701 | -0.71335
21FLSUW_SFR060C1 | 21FLSUW | SFR060C1 | 29.8647 | -82.7411 | River/Stream | 1994-07-13 |  |  | 0.034 | 0.64 | 7.4 | 300.5 | 0.61 | 0.123 | 0.129 |  | 1.1 | 4.2 | 1.25 | -2.0956 | 0.22314 | -0.44629
21FLSUW_SFR060C1 | 21FLSUW | SFR060C1 | 29.8647 | -82.7411 | River/Stream | 1994-11-15 |  |  | 0.005 | 0.67 | 7.64 | 343.5 | 0.09 | 0.1 | 0.083 |  | 0.7 | 4.5 | 0.76 | -2.3026 | -0.27444 | -0.40048
21FLSUW_SFR060C1 | 21FLSUW | SFR060C1 | 29.8647 | -82.7411 | River/Stream | 1990-10-17 |  | 0.24 | 0.015 | 0.73 | 7.57 | 381.5 | 0.27 |  | 0.06 |  | 0.45 | 5.2 | 1 | X | 0 | -0.31471
21FLSUW_SFR060C1 | 21FLSUW | SFR060C1 | 29.8647 | -82.7411 | River/Stream | 1995-07-11 |  |  | 0.022 | 0.66 | 7.01 | 311 | 0.4 | 0.105 | 0.103 |  | 0.7 | 4.4 | 1.06 | -2.2538 | 0.058269 | -0.41552
21FLSUW_SFR060C1 | 21FLSUW | SFR060C1 | 29.8647 | -82.7411 | River/Stream | 2005-08-09 |  | 2.67 | 0.0495 | 0.565 | 7.34 |  | 0.905 | 0.138 | 0.0855 |  |  | 4.3 | 1.47 | -1.9805 | 0.38526 | -0.57093
21FLSUW_SFR060C1 | 21FLSUW | SFR060C1 | 29.8647 | -82.7411 | River/Stream | 2007-02-01 |  | 0.5 | 0.0182 | 0.8395 | 7.42 |  | 0.34 | 0.05635 | 0.03135 |  |  | 5.63 | 1.1795 | -2.8762 | 0.16509 | -0.17495
21FLSUW_SFR060C1 | 21FLSUW | SFR060C1 | 29.8647 | -82.7411 | River/Stream | 2005-07-05 |  | 3.605 | 0.0495 | 0.44 | 6.8 |  | 0.95 | 0.1625 | 0.126 |  |  | 4.4 | 1.39 | -1.8171 | 0.3293 | -0.82098
21FLSUW_SFR060C1 | 21FLSUW | SFR060C1 | 29.8647 | -82.7411 | River/Stream | 1998-11-03 |  |  | 0.01 | 0.85 | 6.88 | 359 | 0.195 | 0.091 | 0.082 |  | 0.525 | 4.9 | 1.045 | -2.3969 | 0.044017 | -0.16252
21FLSUW_SFR060C1 | 21FLSUW | SFR060C1 | 29.8647 | -82.7411 | River/Stream | 1996-03-13 |  |  | 0.025 | 0.33 | 7.13 | 248 | 0.49 | 0.135 | 0.109 |  | 1.1 | 5.6 | 0.82 | -2.0025 | -0.19845 | -1.1087
21FLSUW_SFR060C1 | 21FLSUW | SFR060C1 | 29.8647 | -82.7411 | River/Stream | 1991-01-16 |  | 0.45 | 0.015 | 0.94 | 7.66 | 366.5 | 0.3 |  | 0.097 |  | 0.44 | 6.1 | 1.24 | X | 0.21511 | -0.061875
21FLSUW_SFR060C1 | 21FLSUW | SFR060C1 | 29.8647 | -82.7411 | River/Stream | 1993-06-09 |  |  | 0.005 | 0.77 | 7.59 | 385 | 0.1 | 0.079 | 0.071 |  | 0.75 | 7.7 | 0.87 | -2.5383 | -0.13926 | -0.26136
21FLSUW_SFR060C1 | 21FLSUW | SFR060C1 | 29.8647 | -82.7411 | River/Stream | 1991-11-14 |  |  | 0.005 | 0.86 | 7.5 | 365 | 0.1 | 0.088 | 0.078 |  |  | 6 | 0.96 | -2.4304 | -0.040822 | -0.15082
21FLSUW_SFR060C1 | 21FLSUW | SFR060C1 | 29.8647 | -82.7411 | River/Stream | 1992-01-16 |  |  | 0.005 | 0.83 | 7.76 | 371.5 | 0.1 | 0.098 | 0.078 |  |  | 6.3 | 0.93 | -2.3228 | -0.072571 | -0.18633
21FLSUW_SFR060C1 | 21FLSUW | SFR060C1 | 29.8647 | -82.7411 | River/Stream | 1990-11-18 |  | 0.59 | 0.015 | 0.81 | 7.79 | 366.5 | 0.31 |  | 0.092 |  | 0.42 | 5.7 | 1.12 | X | 0.11333 | -0.21072
21FLSUW_SFR060C1 | 21FLSUW | SFR060C1 | 29.8647 | -82.7411 | River/Stream | 1991-02-14 |  | 0.18 | 0.03 | 0.57 | 7.45 | 284 | 0.63 |  | 0.1 |  | 0.58 | 4.1 | 1.2 | X | 0.18232 | -0.56212
21FLSUW_SFR060C1 | 21FLSUW | SFR060C1 | 29.8647 | -82.7411 | River/Stream | 2001-08-08 | 0.5 | 1.3 | 0.01 | 0.605 | 6.46 | 398 | 0.215 | 0.0955 | 0.088 |  | 0.325 | 3.4 | 0.82 | -2.3486 | -0.19845 | -0.50253
21FLSUW_SFR060C1 | 21FLSUW | SFR060C1 | 29.8647 | -82.7411 | River/Stream | 1997-03-19 |  |  | 0.01 | 0.74 | 7.35 | 372.5 | 0.22 | 0.091 | 0.082 |  | 0.45 | 6 | 0.96 | -2.3969 | -0.040822 | -0.30111
21FLSUW_SFR060C1 | 21FLSUW | SFR060C1 | 29.8647 | -82.7411 | River/Stream | 2006-01-03 |  | 0.5 | 0.0495 | 0.345 | 7.11 |  | 1.125 | 0.0845 | 0.06 |  |  | 6.4 | 1.47 | -2.471 | 0.38526 | -1.0642
21FLSUW_SFR060C1 | 21FLSUW | SFR060C1 | 29.8647 | -82.7411 | River/Stream | 1995-10-04 |  |  | 0.011 | 0.67 | 7.51 | 323.5 | 0.25 | 0.097 | 0.093 |  | 0.6 | 4.5 | 0.92 | -2.333 | -0.083382 | -0.40048
21FLSUW_SFR060C1 | 21FLSUW | SFR060C1 | 29.8647 | -82.7411 | River/Stream | 1999-02-11 |  |  | 0.01 | 0.87 | 7.28 | 331 | 0.235 | 0.086 | 0.08 |  | 0.525 | 4.8 | 1.105 | -2.4534 | 0.099845 | -0.13926
21FLSUW_SFR060C1 | 21FLSUW | SFR060C1 | 29.8647 | -82.7411 | River/Stream | 1998-09-01 |  |  | 0.01 | 0.91 | 7.45 | 354.5 | 0.235 | 0.088 | 0.083 |  | 0.75 | 4.8 | 1.145 | -2.4304 | 0.1354 | -0.094311
21FLSUW_SFR060C1 | 21FLSUW | SFR060C1 | 29.8647 | -82.7411 | River/Stream | 1994-01-10 |  |  | 0.022 | 0.65 | 7.26 | 283.5 | 0.52 | 0.116 | 0.11 |  | 0.45 | 6.2 | 1.17 | -2.1542 | 0.157 | -0.43078
21FLSUW_SFR060C1 | 21FLSUW | SFR060C1 | 29.8647 | -82.7411 | River/Stream | 1996-07-10 |  |  | 0.029 | 0.41 | 6.83 | 199 | 0.7 | 0.204 | 0.17 |  | 2.4 | 4.3 | 1.11 | -1.5896 | 0.10436 | -0.8916
21FLSUW_SFR060C1 | 21FLSUW | SFR060C1 | 29.8647 | -82.7411 | River/Stream | 1993-02-10 |  |  | 0.039 | 0.67 | 7.48 | 287.5 | 0.98 | 0.102 | 0.1 |  | 0.75 | 5.3 | 1.65 | -2.2828 | 0.50078 | -0.40048
21FLSUW_SFR060C1 | 21FLSUW | SFR060C1 | 29.8647 | -82.7411 | River/Stream | 2003-11-05 |  | 0.13 | 0.02 | 0.78 | 7.45 | 381.5 | 0.51 | 0.109 | 0.0635 |  | 0.575 | 4.6 | 1.29 | -2.2164 | 0.25464 | -0.24846
21FLSUW_SFR060C1 | 21FLSUW | SFR060C1 | 29.8647 | -82.7411 | River/Stream | 1995-04-13 |  |  | 0.026 | 0.42 | 7.14 | 183.5 | 0.67 | 0.148 | 0.138 |  | 2.2 | 4.9 | 1.09 | -1.9105 | 0.086178 | -0.8675
21FLSUW_SFR060C1 | 21FLSUW | SFR060C1 | 29.8647 | -82.7411 | River/Stream | 1994-02-14 |  |  | 0.028 | 0.31 | 7.13 | 202 | 0.73 | 0.134 | 0.088 |  | 0.55 | 5 | 1.04 | -2.0099 | 0.039221 | -1.1712
21FLSUW_SFR060C1 | 21FLSUW | SFR060C1 | 29.8647 | -82.7411 | River/Stream | 1995-06-14 |  |  | 0.014 | 0.65 | 7.31 | 304.5 | 0.37 | 0.113 | 0.09 |  | 0.7 | 4.3 | 1.02 | -2.1804 | 0.019803 | -0.43078
21FLSUW_SFR060C1 | 21FLSUW | SFR060C1 | 29.8647 | -82.7411 | River/Stream | 1991-09-11 |  | 0.18 | 0.015 | 0.79 | 7.68 | 335.5 | 0.4 | 0.11 | 0.09 |  | 0.72 | 4.2 | 1.19 | -2.2073 | 0.17395 | -0.23572
21FLSUW_SFR060C1 | 21FLSUW | SFR060C1 | 29.8647 | -82.7411 | River/Stream | 2001-09-05 | 0.375 | 1.55 | 0.01 | 0.77 | 6.89 | 386 | 0.27 | 0.085 | 0.076 |  |  | 3.5 | 1.04 | -2.4651 | 0.039221 | -0.26136
21FLSUW_SFR060C1 | 21FLSUW | SFR060C1 | 29.8647 | -82.7411 | River/Stream | 1995-08-16 |  |  | 0.021 | 0.47 | 7.39 | 273.5 | 0.57 | 0.138 | 0.125 |  | 1.6 | 4.1 | 1.04 | -1.9805 | 0.039221 | -0.75502
21FLSUW_SFR060C1 | 21FLSUW | SFR060C1 | 29.8647 | -82.7411 | River/Stream | 2000-09-13 | 0.25 | 1.8 | 0.01 | 0.76 | 7.28 | 405.5 | 0.275 | 0.077 | 0.065 |  | 0.275 | 4.3 | 1.035 | -2.5639 | 0.034401 | -0.27444
21FLSUW_SFR060C1 | 21FLSUW | SFR060C1 | 29.8647 | -82.7411 | River/Stream | 1994-10-11 |  |  | 0.018 | 0.45 | 6.66 | 214.5 | 0.5 | 0.132 | 0.093 |  | 1.5 | 4.8 | 0.95 | -2.025 | -0.051293 | -0.79851
21FLSUW_SFR060C1 | 21FLSUW | SFR060C1 | 29.8647 | -82.7411 | River/Stream | 1993-12-13 |  |  | 0.005 | 0.83 | 7.6 | 348.5 | 0.14 | 0.101 | 0.077 |  |  | 5.3 | 0.97 | -2.2926 | -0.030459 | -0.18633
21FLSUW_SFR060C1 | 21FLSUW | SFR060C1 | 29.8647 | -82.7411 | River/Stream | 1992-07-16 |  |  | 0.015 | 0.67 | 6.78 | 303.5 | 0.44 | 0.189 | 0.107 |  | 0.85 | 4.1 | 1.11 | -1.666 | 0.10436 | -0.40048
21FLSUW_SFR060C1 | 21FLSUW | SFR060C1 | 29.8647 | -82.7411 | River/Stream | 1993-11-15 |  |  | 0.018 | 0.71 | 7.4 | 300 | 0.53 | 0.126 | 0.085 |  | 1.1 | 5.1 | 1.24 | -2.0715 | 0.21511 | -0.34249
21FLSUW_SFR060C1 | 21FLSUW | SFR060C1 | 29.8647 | -82.7411 | River/Stream | 2004-03-01 |  | 0.13 | 0.02 | 0.6 | 7.43 | 301 | 0.59 | 0.156 | 0.1005 |  | 3.125 | 4.9 | 1.19 | -1.8579 | 0.17395 | -0.51083
21FLSUW_SFR060C1 | 21FLSUW | SFR060C1 | 29.8647 | -82.7411 | River/Stream | 1994-05-11 |  |  | 0.005 | 0.77 | 7.66 | 384.5 | 0.15 | 0.072 | 0.063 |  |  | 7 | 0.92 | -2.6311 | -0.083382 | -0.26136
21FLSUW_SFR060C1 | 21FLSUW | SFR060C1 | 29.8647 | -82.7411 | River/Stream | 1995-01-11 |  |  | 0.005 | 0.76 | 7.71 | 322 | 0.15 | 0.089 |  |  | 0.8 | 5.2 | 0.91 | -2.4191 | -0.094311 | -0.27444
21FLSUW_SFR060C1 | 21FLSUW | SFR060C1 | 29.8647 | -82.7411 | River/Stream | 1991-05-16 |  | 0.26 | 0.032 | 0.43 | 7.4 | 271 | 0.97 | 0.16 | 0.14 |  | 4 | 3.7 | 1.4 | -1.8326 | 0.33647 | -0.84397
21FLSUW_SFR060C1 | 21FLSUW | SFR060C1 | 29.8647 | -82.7411 | River/Stream | 2004-08-04 |  | 0.13 | 0.02 | 0.72 | 7.51 | 383.5 | 0.63 | 0.1145 | 0.0905 |  | 1.585 | 4.9 | 1.35 | -2.1672 | 0.3001 | -0.3285
21FLSUW_SFR060C1 | 21FLSUW | SFR060C1 | 29.8647 | -82.7411 | River/Stream | 2002-12-05 |  | 0.905 | 0.0185 | 0.705 | 7.42 | 327.5 | 0.6 | 0.08 | 0.052 |  | 3.2 | 4.3 | 1.305 | -2.5257 | 0.2662 | -0.34956
21FLSUW_SFR060C1 | 21FLSUW | SFR060C1 | 29.8647 | -82.7411 | River/Stream | 2001-10-17 | 0.8 | 0.7 | 0.01 | 0.715 | 7.42 | 373 | 0.325 | 0.094 | 0.081 |  | 5 | 4 | 1.04 | -2.3645 | 0.039221 | -0.33547
21FLSUW_SFR060C1 | 21FLSUW | SFR060C1 | 29.8647 | -82.7411 | River/Stream | 1992-10-20 |  |  | 0.017 | 0.39 |  | 210 | 0.56 | 0.231 | 0.102 |  | 0.85 |  | 0.95 | -1.4653 | -0.051293 | -0.94161
21FLSUW_SFR060C1 | 21FLSUW | SFR060C1 | 29.8647 | -82.7411 | River/Stream | 2000-10-03 | 2.1 | 1.3 | 0.01 | 0.765 | 7.23 | 370.5 | 0.335 | 0.09 | 0.0725 |  | 0.575 | 3.7 | 1.1 | -2.4079 | 0.09531 | -0.26788
21FLSUW_SFR060C1 | 21FLSUW | SFR060C1 | 29.8647 | -82.7411 | River/Stream | 2005-02-01 |  | 1.72 | 0.02 | 0.86 | 7.57 | 353.5 | 0.705 | 0.086 | 0.068 |  |  | 5.2 | 1.565 | -2.4534 | 0.44789 | -0.15082
21FLSUW_SFR060C1 | 21FLSUW | SFR060C1 | 29.8647 | -82.7411 | River/Stream | 2005-01-03 |  | 0.5 | 0.02 | 0.78 | 7.39 | 299 | 0.72 | 0.098 | 0.069 |  | 1.1 | 5.4 | 1.5 | -2.3228 | 0.40547 | -0.24846
21FLSUW_SFR060C1 | 21FLSUW | SFR060C1 | 29.8647 | -82.7411 | River/Stream | 1993-08-11 |  |  | 0.005 | 0.94 | 7.45 | 381.5 | 0.18 | 0.085 | 0.075 |  |  | 6.4 | 1.12 | -2.4651 | 0.11333 | -0.061875
21FLSUW_SFR060C1 | 21FLSUW | SFR060C1 | 29.8647 | -82.7411 | River/Stream | 1992-06-10 |  |  | 0.005 | 0.9 | 7.51 | 329.5 | 0.18 | 0.115 | 0.074 |  |  | 5.9 | 1.08 | -2.1628 | 0.076961 | -0.10536
21FLSUW_SFR060C1 | 21FLSUW | SFR060C1 | 29.8647 | -82.7411 | River/Stream | 2004-06-01 |  | 0.13 | 0.02 | 0.77 | 7.47 | 401 | 0.76 | 0.096 | 0.045 |  | 5.55 | 4.6 | 1.53 | -2.3434 | 0.42527 | -0.26136
21FLSUW_SFR060C1 | 21FLSUW | SFR060C1 | 29.8647 | -82.7411 | River/Stream | 1997-01-21 |  |  | 0.01 | 0.8 | 7 | 270.5 | 0.38 | 0.085 | 0.084 |  | 0.65 | 6.4 | 1.18 | -2.4651 | 0.16551 | -0.22314
21FLSUW_SFR060C1 | 21FLSUW | SFR060C1 | 29.8647 | -82.7411 | River/Stream | 1992-12-09 |  |  | 0.005 | 0.69 |  | 441 | 0.19 | 0.112 | 0.069 |  |  |  | 0.88 | -2.1893 | -0.12783 | -0.37106
21FLSUW_SFR060C1 | 21FLSUW | SFR060C1 | 29.8647 | -82.7411 | River/Stream | 1994-09-14 |  |  | 0.005 | 0.7 | 7.45 | 355 | 0.2 | 0.086 | 0.08 |  | 0.5 | 5 | 0.9 | -2.4534 | -0.10536 | -0.35667
21FLSUW_SFR060C1 | 21FLSUW | SFR060C1 | 29.8647 | -82.7411 | River/Stream | 1996-10-02 |  |  | 0.002 | 0.92 | 7.23 | 378.5 | 0.08 | 0.08 | 0.075 |  | 0.6 | 4.8 | 1 | -2.5257 | 0 | -0.083382
21FLSUW_SFR060C1 | 21FLSUW | SFR060C1 | 29.8647 | -82.7411 | River/Stream | 1996-12-02 |  |  | 0.001 | 0.95 | 7.25 | 367.5 | 0.04 | 0.085 | 0.072 |  | 0.5 | 7.2 | 0.99 | -2.4651 | -0.01005 | -0.051293
21FLSUW_SFR060C1 | 21FLSUW | SFR060C1 | 29.8647 | -82.7411 | River/Stream | 2003-10-02 |  | 0.13 | 0.0185 | 0.68 | 7.48 | 341 | 0.79 | 0.1355 | 0.0835 |  | 3.225 | 4.5 | 1.47 | -1.9988 | 0.38526 | -0.38566
21FLSUW_SFR060C1 | 21FLSUW | SFR060C1 | 29.8647 | -82.7411 | River/Stream | 2004-12-01 |  | 0.5 | 0.02 | 0.76 | 7.4 | 317 | 0.86 | 0.129 | 0.0925 |  | 1.385 | 4.6 | 1.62 | -2.0479 | 0.48243 | -0.27444
21FLSUW_SFR060C1 | 21FLSUW | SFR060C1 | 29.8647 | -82.7411 | River/Stream | 1997-07-02 |  |  | 0.01 | 0.625 | 7.16 | 278.5 | 0.435 | 0.12 | 0.1015 |  | 0.7 | 4.6 | 1.06 | -2.1203 | 0.058269 | -0.47
21FLSUW_SFR060C1 | 21FLSUW | SFR060C1 | 29.8647 | -82.7411 | River/Stream | 1995-02-14 |  |  | 0.005 | 0.69 | 7.52 | 318.5 | 0.22 | 0.081 | 0.092 |  | 0.9 | 5.3 | 0.91 | -2.5133 | -0.094311 | -0.37106
21FLSUW_SFR060C1 | 21FLSUW | SFR060C1 | 29.8647 | -82.7411 | River/Stream | 1992-05-13 |  |  | 0.005 | 0.61 | 7.43 | 345.5 | 0.23 | 0.095 | 0.098 |  |  | 5.3 | 0.84 | -2.3539 | -0.17435 | -0.4943
21FLSUW_SFR060C1 | 21FLSUW | SFR060C1 | 29.8647 | -82.7411 | River/Stream | 1991-08-15 |  | 0.37 | 0.015 | 0.58 | 7.29 | 262 | 0.7 | 0.12 |  |  | 1.8 | 3.9 | 1.28 | -2.1203 | 0.24686 | -0.54473
21FLSUW_SFR060C1 | 21FLSUW | SFR060C1 | 29.8647 | -82.7411 | River/Stream | 2003-02-03 |  |  | 0.0185 | 0.59 | 7.55 | 339 | 0.9 | 0.08 | 0.0605 |  | 1.4 | 4.7 | 1.49 | -2.5257 | 0.39878 | -0.52763
21FLSUW_SFR060C1 | 21FLSUW | SFR060C1 | 29.8647 | -82.7411 | River/Stream | 1992-11-11 |  |  | 0.005 | 0.69 |  | 330 | 0.25 | 0.15 | 0.101 |  | 0.5 |  | 0.94 | -1.8971 | -0.061875 | -0.37106
21FLSUW_SFR060C1 | 21FLSUW | SFR060C1 | 29.8647 | -82.7411 | River/Stream | 2003-09-15 |  | 0.13 | 0.0185 | 0.465 | 7.26 | 291.5 | 1 | 0.1565 | 0.114 |  | 1.185 | 3.8 | 1.465 | -1.8547 | 0.38186 | -0.76572
21FLSUW_SFR060C1 | 21FLSUW | SFR060C1 | 29.8647 | -82.7411 | River/Stream | 1998-02-02 |  |  | 0.01 | 0.24 | 7.11 | 142 | 0.545 | 0.1165 | 0.067 |  | 1 | 7.1 | 0.785 | -2.1499 | -0.24207 | -1.4271
21FLSUW_SFR060C1 | 21FLSUW | SFR060C1 | 29.8647 | -82.7411 | River/Stream | 1991-03-12 |  | 0.39 | 0.015 | 0.32 | 7.38 | 171 | 0.82 | 0.12 | 0.1 |  | 4.5 | 4.8 | 1.14 | -2.1203 | 0.13103 | -1.1394
21FLSUW_SFR060C1 | 21FLSUW | SFR060C1 | 29.8647 | -82.7411 | River/Stream | 1992-04-15 |  |  | 0.005 | 0.74 | 7.05 | 350 | 0.28 | 0.095 | 0.088 |  |  | 5.1 | 1.02 | -2.3539 | 0.019803 | -0.30111
21FLSUW_SFR060C1 | 21FLSUW | SFR060C1 | 29.8647 | -82.7411 | River/Stream | 2003-01-07 |  | 0.48 | 0.0185 | 0.305 | 7.4 | 212.5 | 1.05 | 0.145 | 0.1045 |  | 3.9 | 5.3 | 1.355 | -1.931 | 0.3038 | -1.1874
21FLSUW_SFR060C1 | 21FLSUW | SFR060C1 | 29.8647 | -82.7411 | River/Stream | 1991-04-18 |  | 0.39 | 0.015 | 0.54 | 7.29 | 267 | 0.87 | 0.12 | 0.12 |  | 3.4 | 3.9 | 1.41 | -2.1203 | 0.34359 | -0.61619
21FLSUW_SFR060C1 | 21FLSUW | SFR060C1 | 29.8647 | -82.7411 | River/Stream | 2005-04-20 |  | 0.5 | 0.02 | 0.21 | 6.5 |  | 1.17 | 0.1515 | 0.11 |  |  | 4.9 | 1.38 | -1.8872 | 0.32208 | -1.5606
21FLSUW_SFR060C1 | 21FLSUW | SFR060C1 | 29.8647 | -82.7411 | River/Stream | 1997-08-06 |  |  | 0.01 | 0.475 | 7.15 | 203.5 | 0.59 | 0.153 | 0.115 |  | 0.6 | 4.8 | 1.065 | -1.8773 | 0.062975 | -0.74444
21FLSUW_SFR060C1 | 21FLSUW | SFR060C1 | 29.8647 | -82.7411 | River/Stream | 2003-07-09 |  | 0.13 | 0.02 | 0.365 | 7.24 | 279.5 | 1.2 | 0.165 | 0.1195 |  | 5.9 | 3.6 | 1.565 | -1.8018 | 0.44789 | -1.0079
21FLSUW_SFR060C1 | 21FLSUW | SFR060C1 | 29.8647 | -82.7411 | River/Stream | 1992-02-12 |  |  | 0.005 | 0.63 | 7.67 | 312 | 0.3 | 0.123 | 0.101 |  | 0.8 | 5.3 | 0.93 | -2.0956 | -0.072571 | -0.46204
21FLSUW_SFR060C1 | 21FLSUW | SFR060C1 | 29.8647 | -82.7411 | River/Stream | 1998-03-02 |  |  | 0.01 | 0.05 | 6.2 | 55.5 | 0.635 | 0.105 | 0.097 |  | 1.4 | 5.5 | 0.685 | -2.2538 | -0.37834 | -2.9957
21FLSUW_SFR060C1 | 21FLSUW | SFR060C1 | 29.8647 | -82.7411 | River/Stream | 1995-11-07 |  |  | 0.0035 | 0.8 | 7.29 | 355.5 | 0.23 | 0.083 | 0.106 |  | 0.4 | 5.4 | 1.03 | -2.4889 | 0.029559 | -0.22314
21FLSUW_SFR060C1 | 21FLSUW | SFR060C1 | 29.8647 | -82.7411 | River/Stream | 1991-06-13 |  | 0.22 | 0.015 | 0.25 | 7.1 | 130.5 | 1 | 0.17 |  |  | 1.6 | 4.6 | 1.25 | -1.772 | 0.22314 | -1.3863
21FLSUW_SFR060C1 | 21FLSUW | SFR060C1 | 29.8647 | -82.7411 | River/Stream | 2003-03-03 |  | 0.475 | 0.0185 | 0.21 | 7.07 | 178.5 | 1.25 | 0.235 | 0.1425 |  | 5.6 | 5 | 1.46 | -1.4482 | 0.37844 | -1.5606
21FLSUW_SFR060C1 | 21FLSUW | SFR060C1 | 29.8647 | -82.7411 | River/Stream | 1996-02-14 |  |  | 0.003 | 0.76 | 7.32 | 350 | 0.23 | 0.079 | 0.078 |  | 0.3 | 7.2 | 0.99 | -2.5383 | -0.01005 | -0.27444
21FLSUW_SFR060C1 | 21FLSUW | SFR060C1 | 29.8647 | -82.7411 | River/Stream | 1998-10-13 |  |  | 0.01 | 0.315 | 6.97 | 181 | 0.775 | 0.154 | 0.119 |  | 0.575 | 4.1 | 1.09 | -1.8708 | 0.086178 | -1.1552
21FLSUW_SFR060C1 | 21FLSUW | SFR060C1 | 29.8647 | -82.7411 | River/Stream | 2003-05-06 |  | 0.33 | 0.008 | 0.585 | 7.12 | 385.5 | 0.65 | 0.15 | 0.071 |  | 2.45 | 4 | 1.235 | -1.8971 | 0.21107 | -0.53614
21FLSUW_SFR060C1 | 21FLSUW | SFR060C1 | 29.8647 | -82.7411 | River/Stream | 1991-07-17 |  | 0.36 | 0.015 | 0.54 | 7.43 | 251 | 1.4 | 0.12 |  |  | 3.7 | 3.5 | 1.94 | -2.1203 | 0.66269 | -0.61619
21FLSUW_SFR060C1 | 21FLSUW | SFR060C1 | 29.8647 | -82.7411 | River/Stream | 1993-03-10 |  |  | 0.005 | 0.43 | 7.33 | 202 | 0.47 | 0.13 | 0.116 |  | 1 | 5.6 | 0.9 | -2.0402 | -0.10536 | -0.84397
21FLSUW_SFR060C1 | 21FLSUW | SFR060C1 | 29.8647 | -82.7411 | River/Stream | 1992-03-11 |  |  | 0.005 | 0.61 | 6.97 | 264.5 | 0.53 | 0.137 | 0.104 |  | 0.55 | 4.4 | 1.14 | -1.9878 | 0.13103 | -0.4943
21FLSUW_SFR060C1 | 21FLSUW | SFR060C1 | 29.8647 | -82.7411 | River/Stream | 1995-09-13 |  |  | 0.005 | 0.54 | 7.48 | 295 | 0.54 | 0.15 | 0.112 |  | 1.2 | 3.9 | 1.08 | -1.8971 | 0.076961 | -0.61619
21FLSUW_SFR060C1 | 21FLSUW | SFR060C1 | 29.8647 | -82.7411 | River/Stream | 1994-03-14 |  |  | 0.005 | 0.5 | 7.33 | 272 | 0.58 | 0.128 | 0.085 |  |  | 4.4 | 1.08 | -2.0557 | 0.076961 | -0.69315
21FLSUW_SFR060C1 | 21FLSUW | SFR060C1 | 29.8647 | -82.7411 | River/Stream | 1992-08-12 |  |  | 0.005 | 0.55 | 7.31 | 292.5 | 0.58 | 0.127 | 0.092 |  | 1.2 | 4.5 | 1.13 | -2.0636 | 0.12222 | -0.59784
21FLSUW_SFR060C1 | 21FLSUW | SFR060C1 | 29.8647 | -82.7411 | River/Stream | 1991-10-17 |  |  | 0.005 | 0.49 | 7.03 | 251.5 | 0.72 | 0.162 | 0.103 |  | 1.9 | 4.9 | 1.21 | -1.8202 | 0.19062 | -0.71335
21FLSUW_SFR060C1 | 21FLSUW | SFR060C1 | 29.8647 | -82.7411 | River/Stream | 1992-09-14 |  |  | 0.005 | 0.25 | 6.91 | 127.5 | 0.78 | 0.207 | 0.155 |  | 2.7 | 4.7 | 1.03 | -1.575 | 0.029559 | -1.3863
21FLSUW_SFR060C1 | 21FLSUW | SFR060C1 | 29.8647 | -82.7411 | River/Stream | 1996-06-05 |  |  | 0.0005 | 0.8 | 7.16 | 394 | 0.08 | 0.08 | 0.066 |  | 0.2 | 6.4 | 0.88 | -2.5257 | -0.12783 | -0.22314
21FLSUW_SFR060C1 | 21FLSUW | SFR060C1 | 29.8647 | -82.7411 | River/Stream | 1996-08-07 |  |  | 0.0005 | 0.79 | 7.77 | 393 | 0.11 | 0.087 | 0.071 |  | 0.4 | 5.2 | 0.9 | -2.4418 | -0.10536 | -0.23572
21FLSUW_SFR060C1 | 21FLSUW | SFR060C1 | 29.8647 | -82.7411 | River/Stream | 1996-04-02 |  |  | 0.002 | 0.46 | 6.93 | 235.5 | 0.45 | 0.132 | 0.105 |  | 1.4 | 4.9 | 0.91 | -2.025 | -0.094311 | -0.77653
21FLSUW_SFR060C1 | 21FLSUW | SFR060C1 | 29.8647 | -82.7411 | River/Stream | 1996-11-05 |  |  | 0.001 | 0.67 | 7.22 | 339 | 0.26 | 0.102 | 0.086 |  | 0.69 | 4.7 | 0.93 | -2.2828 | -0.072571 | -0.40048
21FLSUW_SFR060C1 | 21FLSUW | SFR060C1 | 29.8647 | -82.7411 | River/Stream | 1993-01-13 |  |  | 0.005 | 0.76 | 7.44 | 310.5 | 2.55 | 0.181 | 0.11 |  | 0.75 | 5 | 3.31 | -1.7093 | 1.1969 | -0.27444
21FLSUW_SFR060C1 | 21FLSUW | SFR060C1 | 29.8647 | -82.7411 | River/Stream | 2003-12-03 |  | 0.13 | 0.315 | 0.83 | 7.61 | 381 |  | 0.096 | 0.053 |  | 0.625 | 5.8 |  | -2.3434 | X | -0.18633
21FLSUW_SFR060C1 | 21FLSUW | SFR060C1 | 29.8647 | -82.7411 | River/Stream | 2004-01-05 |  | 1.205 | 0.02 | 0.86 | 7.52 | 394 |  | 0.087 | 0.0505 |  | 0.7 | 4.7 |  | -2.4418 | X | -0.15082
21FLSUW_SFR060C1 | 21FLSUW | SFR060C1 | 29.8647 | -82.7411 | River/Stream | 2004-02-02 |  | 2.065 | 0.02 | 0.82 | 7.6 | 383 |  | 0.0915 | 0.0515 |  | 2.25 | 5 |  | -2.3914 | X | -0.19845
21FLSUW_SFR060C1 | 21FLSUW | SFR060C1 | 29.8647 | -82.7411 | River/Stream | 2004-05-04 |  | 1.135 | 0.02 | 0.68 | 7.55 | 394.5 |  | 0.095 | 0.047 |  | 0.45 | 4.6 |  | -2.3539 | X | -0.38566
21FLSUW_SFR060C1 | 21FLSUW | SFR060C1 | 29.8647 | -82.7411 | River/Stream | 2004-07-06 |  | 0.8 | 0.02 | 0.74 | 7.57 | 397.5 |  | 0.084 | 0.048 |  | 0.625 | 4.6 |  | -2.4769 | X | -0.30111
21FLSUW_SFR060C1 | 21FLSUW | SFR060C1 | 29.8647 | -82.7411 | River/Stream | 2005-03-01 |  | 0.92 | 0.02 | 0.83 | 7.44 | 375.5 |  | 0.0835 | 0.069 |  |  | 5.2 |  | -2.4829 | X | -0.18633
21FLSUW_SFR060C1 | 21FLSUW | SFR060C1 | 29.8647 | -82.7411 | River/Stream | 2004-04-06 |  | 0.465 | 0.02 | 0.725 | 7.56 | 381.5 |  | 0.096 | 0.0575 |  | 1.625 | 4.8 |  | -2.3434 | X | -0.32158
21FLSUW_SFR060C1 | 21FLSUW | SFR060C1 | 29.8647 | -82.7411 | River/Stream | 2002-11-07 |  | 1.655 | 0.0185 | 0.74 | 7.68 | 384 |  | 0.155 | 0.054 |  | 2.5 | 4.8 |  | -1.8643 | X | -0.30111
21FLSUW_SFR060C1 | 21FLSUW | SFR060C1 | 29.8647 | -82.7411 | River/Stream | 2003-06-03 |  | 0.13 | 0.0185 | 0.645 | 7.6 | 400.5 |  | 0.105 | 0.0545 |  | 2.8 | 4.3 |  | -2.2538 | X | -0.4385
21FLSUW_SFR060C1 | 21FLSUW | SFR060C1 | 29.8647 | -82.7411 | River/Stream | 1994-04-12 |  |  | 0.017 | 0.82 | 7.46 | 366 |  | 0.084 | 0.074 |  |  | 4.9 |  | -2.4769 | X | -0.19845
21FLSUW_SFR060C1 | 21FLSUW | SFR060C1 | 29.8647 | -82.7411 | River/Stream | 1990-05-16 |  | 0.89 | 0.015 | 0.74 | 7.71 | 405 |  |  | 0.068 |  | 0.16 | 7 |  | X | X | -0.30111
21FLSUW_SFR060C1 | 21FLSUW | SFR060C1 | 29.8647 | -82.7411 | River/Stream | 1990-04-18 |  |  | 0.015 | 0.75 | 7.65 | 358 |  | 0.074 | 0.088 |  | 0.49 | 6.3 |  | -2.6037 | X | -0.28768
21FLSUW_SFR060C1 | 21FLSUW | SFR060C1 | 29.8647 | -82.7411 | River/Stream | 1990-03-14 |  | 0.42 | 0.015 | 0.81 | 7.5 | 341 |  | 0.1 | 0.092 |  | 0.48 | 5.8 |  | -2.3026 | X | -0.21072
21FLSUW_SFR060C1 | 21FLSUW | SFR060C1 | 29.8647 | -82.7411 | River/Stream | 1990-08-16 |  | 0.24 | 0.015 | 0.76 | 7.79 | 355 |  |  | 0.066 |  | 0.23 | 5.6 |  | X | X | -0.27444
21FLSUW_SFR060C1 | 21FLSUW | SFR060C1 | 29.8647 | -82.7411 | River/Stream | 1990-06-13 |  | 0.31 | 0.015 | 0.77 | 8.07 | 331 |  |  | 0.061 |  | 0.29 | 8 |  | X | X | -0.26136
21FLSUW_SFR060C1 | 21FLSUW | SFR060C1 | 29.8647 | -82.7411 | River/Stream | 1990-07-17 |  | 0.63 | 0.015 | 0.76 | 7.65 | 378.5 |  |  | 0.074 |  | 0.22 | 5.2 |  | X | X | -0.27444
21FLSUW_SFR060C1 | 21FLSUW | SFR060C1 | 29.8647 | -82.7411 | River/Stream | 1994-06-08 |  |  | 0.014 | 0.77 | 7.66 | 379.5 |  | 0.068 | 0.06 |  | 0.9 | 6.3 |  | -2.6882 | X | -0.26136
21FLSUW_SFR060C1 | 21FLSUW | SFR060C1 | 29.8647 | -82.7411 | River/Stream | 1998-01-05 |  |  | 0.01 | 0.315 | 7.07 | 184 |  | 0.092 | 0.066 |  | 0.725 | 6.7 |  | -2.386 | X | -1.1552
21FLSUW_SFR060C1 | 21FLSUW | SFR060C1 | 29.8647 | -82.7411 | River/Stream | 1998-12-01 |  |  | 0.01 | 1.02 | 7.25 | 380 |  | 0.071 | 0.069 |  | 0.5 | 5.2 |  | -2.6451 | X | 0.019803
21FLSUW_SFR060C1 | 21FLSUW | SFR060C1 | 29.8647 | -82.7411 | River/Stream | 1993-05-12 |  |  | 0.005 | 0.87 | 7.72 | 373.5 |  | 0.161 | 0.076 |  |  | 6.1 |  | -1.8264 | X | -0.13926
21FLSUW_SFR060C1 | 21FLSUW | SFR060C1 | 29.8647 | -82.7411 | River/Stream | 1993-07-15 |  |  | 0.005 | 2.99 | 7.43 | 345 |  | 0.052 | 0.052 |  |  | 4.6 |  | -2.9565 | X | 1.0953
21FLSUW_SFR060C1 | 21FLSUW | SFR060C1 | 29.8647 | -82.7411 | River/Stream | 1993-10-12 |  |  | 0.005 | 0.88 | 6.84 | 381 |  | 0.077 | 0.07 |  |  | 5.6 |  | -2.5639 | X | -0.12783
21FLSUW_SFR060C1 | 21FLSUW | SFR060C1 | 29.8647 | -82.7411 | River/Stream | 1993-09-08 |  |  | 0.005 | 0.96 | 7.3 | 378.5 |  | 0.085 | 0.065 |  | 0.55 | 4.7 |  | -2.4651 | X | -0.040822
21FLSUW_SFR060C1 | 21FLSUW | SFR060C1 | 29.8647 | -82.7411 | River/Stream | 1991-12-12 |  |  | 0.005 | 0.88 | 7.68 | 383 |  | 0.098 | 0.07 |  |  | 4.5 |  | -2.3228 | X | -0.12783
21FLSUW_SFR060C1 | 21FLSUW | SFR060C1 | 29.8647 | -82.7411 | River/Stream | 1989-04-09 |  |  |  |  | 7.32 | 395 | [5 empty] | 5.3 |  | X | X | X
21FLSUW_SFR060C1 | 21FLSUW | SFR060C1 | 29.8647 | -82.7411 | River/Stream | 1989-12-10 |  |  |  |  | 7.83 | 348 | [5 empty] | 6.4 |  | X | X | X
21FLSUW_SFR060C1 | 21FLSUW | SFR060C1 | 29.8647 | -82.7411 | River/Stream | 1989-10-08 |  |  |  |  | 6.5 | 275 | [5 empty] | 4.3 |  | X | X | X
21FLSUW_SFR060C1 | 21FLSUW | SFR060C1 | 29.8647 | -82.7411 | River/Stream | 1989-06-11 |  |  |  |  | 7.28 | 373 | [5 empty] | 5.3 |  | X | X | X
21FLSUW_SFR060C1 | 21FLSUW | SFR060C1 | 29.8647 | -82.7411 | River/Stream | 1989-02-13 |  |  |  |  | 7.77 | 348 | [5 empty] | 5.8 |  | X | X | X
21FLSUW_SFR060C1 | 21FLSUW | SFR060C1 | 29.8647 | -82.7411 | River/Stream | 1989-08-13 |  |  |  |  | 7.1 | 352 | [5 empty] | 4.3 |  | X | X | X
21FLSUW_SFR060C1 | 21FLSUW | SFR060C1 | 29.8647 | -82.7411 | River/Stream | 2002-10-17 |  | 0.42 |  | 0.86 | 7.49 | 367 | 0.6 | 0.065 | 0.0605 |  | 3.05 | 3.9 | 1.46 | -2.7334 | 0.37844 | -0.15082
21FLSUW_SFR060C1 | 21FLSUW | SFR060C1 | 29.8647 | -82.7411 | River/Stream | 2003-04-02 |  | 0.935 |  | 0.28 | 7.21 | 239.5 | 1.05 | 0.215 | 0.167 |  | 2.8 | 3.7 | 1.33 | -1.5371 | 0.28518 | -1.273
21FLSUW_SFR060C1 | 21FLSUW | SFR060C1 | 29.8647 | -82.7411 | River/Stream | 2003-08-06 |  | 0.13 |  | 0.485 | 7.01 | 251 | 1.135 | 0.182 | 0.1265 |  | 3 | 4.2 | 1.62 | -1.7037 | 0.48243 | -0.72361
21FLSUW_SFR060C1 | 21FLSUW | SFR060C1 | 29.8647 | -82.7411 | River/Stream | 2007-12-12 |  | 0.5 |  | 0.865 | 7.65 |  | 0.04 | 0.071 |  | 5 |  | 6.23 | 0.905 | -2.6451 | -0.09982 | -0.14503
21FLSUW_SFR060C1 | 21FLSUW | SFR060C1 | 29.8647 | -82.7411 | River/Stream | 2007-11-14 |  | 0.5 |  | 0.835 | 7.65 |  | 0.3 | 0.078 |  | 20 |  | 5.72 | 1.135 | -2.551 | 0.12663 | -0.18032
21FLSUW_SFR060C1 | 21FLSUW | SFR060C1 | 29.8647 | -82.7411 | River/Stream | 2008-01-28 |  | 0.5 |  | 0.763 | 7.75 |  | 0.17 | 0.057 |  | 5 |  | 6.84 | 0.933 | -2.8647 | -0.06935 | -0.2705
21FLSUW_SFR060C1 | 21FLSUW | SFR060C1 | 29.8647 | -82.7411 | River/Stream | 2008-02-25 |  | 0.5 |  | 0.716 | 7.91 |  | 0.29 | 0.053 |  | 20 |  | 6.99 | 1.006 | -2.9375 | 0.0059821 | -0.33408
21FLSUW_SFR060C1 | 21FLSUW | SFR060C1 | 29.8647 | -82.7411 | River/Stream | 2008-03-20 |  | 0.5 |  | 0.489 | 7.61 |  | 0.65 | 0.121 |  | 160 |  | 4.48 | 1.139 | -2.112 | 0.13015 | -0.71539
21FLSUW_SFR060C1 | 21FLSUW | SFR060C1 | 29.8647 | -82.7411 | River/Stream | 2008-04-15 |  | 7 |  | 0.711 | 7.55 |  | 0.31 | 0.094 |  | 50 |  | 6.16 | 1.021 | -2.3645 | 0.020783 | -0.34108
21FLSUW_SFR060C1 | 21FLSUW | SFR060C1 | 29.8647 | -82.7411 | River/Stream | 2008-05-28 |  | 0.5 |  | 0.736 | 7.72 |  | 0.04 | 0.055 |  | 5 |  | 5.11 | 0.776 | -2.9004 | -0.2536 | -0.30653
21FLSUW_SFR060C1 | 21FLSUW | SFR060C1 | 29.8647 | -82.7411 | River/Stream | 2008-06-02 |  | 0.5 |  | 0.649 | 7.87 |  | 0.14 | 0.052 |  | 10 |  | 8.83 | 0.789 | -2.9565 | -0.23699 | -0.43232
21FLSUW_SFR060C1 | 21FLSUW | SFR060C1 | 29.8647 | -82.7411 | River/Stream | 2008-06-30 |  | 0.5 |  | 0.712 | 7.65 |  | 0.14 | 0.061 |  | 15 |  | 7.36 | 0.852 | -2.7969 | -0.16017 | -0.33968
21FLSUW_SFR060C1 | 21FLSUW | SFR060C1 | 29.8647 | -82.7411 | River/Stream | 2008-07-09 |  | 0.5 |  | 0.692 | 7.78 |  | 0.04 | 0.064 |  | 10 |  | 7.79 | 0.732 | -2.7489 | -0.31197 | -0.36817
21FLSUW_SFR060C1 | 21FLSUW | SFR060C1 | 29.8647 | -82.7411 | River/Stream | 2008-08-06 |  | 0.5 |  | 0.672 | 7.78 |  | 0.11 | 0.061 |  | 5 |  | 5.71 | 0.782 | -2.7969 | -0.2459 | -0.3975
21FLSUW_SFR060C1 | 21FLSUW | SFR060C1 | 29.8647 | -82.7411 | River/Stream | 2008-09-04 |  | 1.3 |  | 0.223 | 6.82 |  | 1.54 | 0.271 |  | 480 |  | 2.66 | 1.763 | -1.3056 | 0.56702 | -1.5006
21FLSUW_SFR060C1 | 21FLSUW | SFR060C1 | 29.8647 | -82.7411 | River/Stream | 2007-10-09 |  | 0.5 |  | 0.851 | 7.68 |  | 0.11 | 0.057 |  | 10 |  | 7.16 | 0.961 | -2.8647 | -0.039781 | -0.16134
21FLSUW_SFR060C1 | 21FLSUW | SFR060C1 | 29.8647 | -82.7411 | River/Stream | 2004-09-01 |  | 0.785 |  | 0.69 | 7.38 | 354 | 0.845 | 0.1185 | 0.0875 |  | 1.3 | 3.7 | 1.535 | -2.1328 | 0.42853 | -0.37106
21FLSUW_SFR060C1 | 21FLSUW | SFR060C1 | 29.8647 | -82.7411 | River/Stream | 2004-10-05 |  | 1.185 |  | 0.05 | 6.32 | 98 | 1.805 | 0.29 | 0.2385 |  | 1.325 | 2.1 | 1.855 | -1.2379 | 0.61788 | -2.9957
21FLSUW_SFR060C1 | 21FLSUW | SFR060C1 | 29.8647 | -82.7411 | River/Stream | 2004-11-03 |  | 0.5 |  | 0.64 | 7.34 | 322.5 | 1.095 | 0.1365 | 0.103 |  | 1.135 | 3.7 | 1.735 | -1.9914 | 0.55101 | -0.44629
21FLSUW_SFR060C1 | 21FLSUW | SFR060C1 | 29.8647 | -82.7411 | River/Stream | 1999-05-04 |  |  |  |  | 7.54 | 382 | [5 empty] | 5.2 |  | X | X | X
21FLSUW_SFR060C1 | 21FLSUW | SFR060C1 | 29.8647 | -82.7411 | River/Stream | 1997-05-06 |  |  |  |  | 6.65 | 115 | [5 empty] | 4.6 |  | X | X | X
21FLSUW_SFR060C1 | 21FLSUW | SFR060C1 | 29.8647 | -82.7411 | River/Stream | 1997-02-19 |  |  |  | 0.65 | 7.24 | 346.5 | 0.16 | 0.108 | 0.079 |  | 0.4 | 5.7 | 0.81 | -2.2256 | -0.21072 | -0.43078
21FLSUW_SFR060C1 | 21FLSUW | SFR060C1 | 29.8647 | -82.7411 | River/Stream | 1999-04-05 |  |  |  |  | 7.28 | 379 | [5 empty] | 4.8 |  | X | X | X
21FLSUW_SFR070C1 | 21FLSUW | SFR070C1 | 29.9113 | -82.8602 | River/Stream | 1996-09-04 |  |  |  | 0.77 | 7.3 | 365.5 |  | 0.073 | 0.065 |  | 1.1 | 5.6 | 0.8 | -2.6173 | -0.22314 | -0.26136
21FLSUW_SFR070C1 | 21FLSUW | SFR070C1 | 29.9113 | -82.8602 | River/Stream | 1997-10-06 |  |  | 0.05 | 0.73 | 6.81 | 379.5 | 0.04 | 0.054 | 0.054 |  | 0.25 | 5.7 | 0.77 | -2.9188 | -0.26136 | -0.31471
21FLSUW_SFR070C1 | 21FLSUW | SFR070C1 | 29.9113 | -82.8602 | River/Stream | 1997-04-02 |  |  | 0.02 | 0.58 | 7.47 | 364.5 | 0.04 | 0.075 | 0.066 |  | 0.3 | 7.2 | 0.62 | -2.5903 | -0.47804 | -0.54473
21FLSUW_SFR070C1 | 21FLSUW | SFR070C1 | 29.9113 | -82.8602 | River/Stream | 2001-12-04 | 0.6 | 1.2 | 0.03 | 0.65 | 7.42 | 368 | 0.07 | 0.071 | 0.061 |  | 0.5 | 6.9 | 0.72 | -2.6451 | -0.3285 | -0.43078
21FLSUW_SFR070C1 | 21FLSUW | SFR070C1 | 29.9113 | -82.8602 | River/Stream | 1990-12-11 |  | 0.38 | 0.064 | 0.69 | 7.95 | 353.5 | 0.15 | 0.19 |  |  | 0.38 | 7.8 | 0.84 | -1.6607 | -0.17435 | -0.37106
21FLSUW_SFR070C1 | 21FLSUW | SFR070C1 | 29.9113 | -82.8602 | River/Stream | 2002-01-07 | 0.5 | 0.25 | 0.01 | 0.68 | 8.03 | 361 | 0.025 | 0.066 | 0.049 |  | 0.2 | 7.4 | 0.705 | -2.7181 | -0.34956 | -0.38566
21FLSUW_SFR070C1 | 21FLSUW | SFR070C1 | 29.9113 | -82.8602 | River/Stream | 1995-12-05 |  |  | 0.017 | 0.69 | 7.58 | 351.5 | 0.05 | 0.067 | 0.055 |  | 0.2 | 5.9 | 0.74 | -2.7031 | -0.30111 | -0.37106
21FLSUW_SFR070C1 | 21FLSUW | SFR070C1 | 29.9113 | -82.8602 | River/Stream | 1999-12-01 | 0.25 | 0.8 | 0.02 | 0.76 | 7.81 | 356.5 | 0.07 | 0.058 | 0.057 |  | 0.33 | 6.3 | 0.83 | -2.8473 | -0.18633 | -0.27444
21FLSUW_SFR070C1 | 21FLSUW | SFR070C1 | 29.9113 | -82.8602 | River/Stream | 1999-07-01 |  |  | 0.01 | 0.76 | 7.68 | 369.5 | 0.04 | 0.075 | 0.054 |  | 0.35 | 5.9 | 0.8 | -2.5903 | -0.22314 | -0.27444
21FLSUW_SFR070C1 | 21FLSUW | SFR070C1 | 29.9113 | -82.8602 | River/Stream | 2000-02-03 | 2.2 | 5.9 | 0.03 | 0.71 | 7.74 | 364.5 | 0.13 | 0.055 | 0.05 |  | 0.12 | 6.8 | 0.84 | -2.9004 | -0.17435 | -0.34249
21FLSUW_SFR070C1 | 21FLSUW | SFR070C1 | 29.9113 | -82.8602 | River/Stream | 2007-04-12 |  | 6.94 | 0.0182 | 0.692 | 7.83 |  | 0.0845 | 0.0685 | 0.0278 |  |  | 6.44 | 0.7765 | -2.6809 | -0.25296 | -0.36817
21FLSUW_SFR070C1 | 21FLSUW | SFR070C1 | 29.9113 | -82.8602 | River/Stream | 2007-02-01 |  | 0.5 | 0.0182 | 0.188 | 7.81 |  | 0.0845 | 0.0843 | 0.0347 |  |  | 7.53 | 0.2725 | -2.4734 | -1.3001 | -1.6713
21FLSUW_SFR070C1 | 21FLSUW | SFR070C1 | 29.9113 | -82.8602 | River/Stream | 1995-05-17 |  |  | 0.031 | 0.64 | 7.62 | 363.5 | 0.15 | 0.051 | 0.039 |  | 0.8 | 5.7 | 0.79 | -2.9759 | -0.23572 | -0.44629
21FLSUW_SFR070C1 | 21FLSUW | SFR070C1 | 29.9113 | -82.8602 | River/Stream | 1996-04-02 |  |  | 0.07 | 0.01 | 6.95 | 256.5 | 0.35 | 0.111 | 0.088 |  | 1.4 | 5.1 | 0.36 | -2.1982 | -1.0217 | -4.6052
21FLSUW_SFR070C1 | 21FLSUW | SFR070C1 | 29.9113 | -82.8602 | River/Stream | 1999-06-01 |  |  | 0.01 | 0.89 | 7.22 | 379 | 0.05 | 0.048 | 0.042 |  | 0.7 | 6.3 | 0.94 | -3.0366 | -0.061875 | -0.11653
21FLSUW_SFR070C1 | 21FLSUW | SFR070C1 | 29.9113 | -82.8602 | River/Stream | 2001-03-05 | 0.25 | 0.25 | 0.01 | 0.75 | 7.41 | 367 | 0.05 | 0.061 | 0.057 |  | 0.2 | 7 | 0.8 | -2.7969 | -0.22314 | -0.28768
21FLSUW_SFR070C1 | 21FLSUW | SFR070C1 | 29.9113 | -82.8602 | River/Stream | 2000-01-04 | 1.5 | 0.9 | 0.01 | 0.78 | 7.77 | 351 | 0.05 | 0.063 | 0.053 |  | 0.2 | 5.4 | 0.83 | -2.7646 | -0.18633 | -0.24846
21FLSUW_SFR070C1 | 21FLSUW | SFR070C1 | 29.9113 | -82.8602 | River/Stream | 1998-08-04 |  |  | 0.01 | 1.01 | 7.49 | 359 | 0.05 | 0.096 | 0.072 |  | 0.6 | 5.2 | 1.06 | -2.3434 | 0.058269 | 0.0099503
21FLSUW_SFR070C1 | 21FLSUW | SFR070C1 | 29.9113 | -82.8602 | River/Stream | 1996-01-09 |  |  | 0.023 | 0.63 | 7.57 | 337 | 0.13 | 0.07 | 0.07 |  | 0.3 | 6.8 | 0.76 | -2.6593 | -0.27444 | -0.46204
21FLSUW_SFR070C1 | 21FLSUW | SFR070C1 | 29.9113 | -82.8602 | River/Stream | 1996-05-08 |  |  | 0.045 | 0.45 | 6.84 | 313 | 0.28 | 0.121 | 0.096 |  | 0.9 | 5.1 | 0.73 | -2.112 | -0.31471 | -0.79851
21FLSUW_SFR070C1 | 21FLSUW | SFR070C1 | 29.9113 | -82.8602 | River/Stream | 2006-06-12 |  | 0.5 | 0.0495 | 0.68 | 7.73 |  | 0.31 | 0.047 | 0.028 |  |  | 6.2 | 0.99 | -3.0576 | -0.01005 | -0.38566
21FLSUW_SFR070C1 | 21FLSUW | SFR070C1 | 29.9113 | -82.8602 | River/Stream | 1997-03-19 |  |  | 0.025 | 0.585 | 7.32 | 360 | 0.16 | 0.085 | 0.0725 |  | 0.375 | 5.6 | 0.745 | -2.4651 | -0.29437 | -0.53614
21FLSUW_SFR070C1 | 21FLSUW | SFR070C1 | 29.9113 | -82.8602 | River/Stream | 1993-02-10 |  |  | 0.031 | 0.54 | 7.7 | 290 | 0.2 | 0.086 | 0.085 |  | 0.55 | 5.6 | 0.74 | -2.4534 | -0.30111 | -0.61619
21FLSUW_SFR070C1 | 21FLSUW | SFR070C1 | 29.9113 | -82.8602 | River/Stream | 2006-09-06 |  | 0.5 | 0.0498 | 0.724 | 7.47 |  | 0.33 | 0.0584 | 0.0345 |  |  | 5.87 | 1.054 | -2.8404 | 0.052592 | -0.32296
21FLSUW_SFR070C1 | 21FLSUW | SFR070C1 | 29.9113 | -82.8602 | River/Stream | 2006-12-13 |  | 2.14 | 0.0495 | 0.74 | 7.67 |  | 0.34 | 0.065 | 0.037 |  |  | 6.5 | 1.08 | -2.7334 | 0.076961 | -0.30111
21FLSUW_SFR070C1 | 21FLSUW | SFR070C1 | 29.9113 | -82.8602 | River/Stream | 1997-09-03 |  |  | 0.02 | 0.75 | 7.48 | 366 | 0.14 | 0.078 | 0.075 |  | 0.9 | 5.5 | 0.89 | -2.551 | -0.11653 | -0.28768
21FLSUW_SFR070C1 | 21FLSUW | SFR070C1 | 29.9113 | -82.8602 | River/Stream | 1999-09-14 |  |  | 0.01 | 0.68 | 7.69 | 307.5 | 0.07 | 0.061 | 0.057 |  | 0.3 | 5.7 | 0.75 | -2.7969 | -0.28768 | -0.38566
21FLSUW_SFR070C1 | 21FLSUW | SFR070C1 | 29.9113 | -82.8602 | River/Stream | 2001-05-07 | 0.25 | 0.8 | 0.01 | 0.52 | 6.85 | 377.5 | 0.07 | 0.047 | 0.047 |  | 0.45 | 6.8 | 0.59 | -3.0576 | -0.52763 | -0.65393
21FLSUW_SFR070C1 | 21FLSUW | SFR070C1 | 29.9113 | -82.8602 | River/Stream | 2000-04-04 | 0.5 | 0.25 | 0.01 | 0.66 | 7.06 | 376 | 0.07 | 0.049 | 0.045 |  | 0.25 | 7 | 0.73 | -3.0159 | -0.31471 | -0.41552
21FLSUW_SFR070C1 | 21FLSUW | SFR070C1 | 29.9113 | -82.8602 | River/Stream | 2000-11-08 | 0.25 | 0.25 | 0.01 | 0.82 | 7.37 | 372.5 | 0.07 | 0.061 | 0.06 |  | 0.55 | 5.8 | 0.89 | -2.7969 | -0.11653 | -0.19845
21FLSUW_SFR070C1 | 21FLSUW | SFR070C1 | 29.9113 | -82.8602 | River/Stream | 1997-12-08 |  |  | 0.01 | 0.66 | 6.51 | 332.5 | 0.07 | 0.069 | 0.064 |  | 1.2 | 5.8 | 0.73 | -2.6736 | -0.31471 | -0.41552
21FLSUW_SFR070C1 | 21FLSUW | SFR070C1 | 29.9113 | -82.8602 | River/Stream | 1996-06-05 |  |  | 0.007 | 0.66 | 7.28 | 378.5 | 0.05 | 0.065 | 0.058 |  | 0.4 | 6.6 | 0.71 | -2.7334 | -0.34249 | -0.41552
21FLSUW_SFR070C1 | 21FLSUW | SFR070C1 | 29.9113 | -82.8602 | River/Stream | 2006-04-12 |  | 0.5 | 0.0495 | 0.78 | 7.69 |  | 0.37 | 0.064 | 0.034 |  |  | 6.2 | 1.15 | -2.7489 | 0.13976 | -0.24846
21FLSUW_SFR070C1 | 21FLSUW | SFR070C1 | 29.9113 | -82.8602 | River/Stream | 2007-01-02 |  | 2.4 | 0.0495 | 0.69 | 7.77 |  | 0.38 | 0.054 | 0.03 |  |  | 6.6 | 1.07 | -2.9188 | 0.067659 | -0.37106
21FLSUW_SFR070C1 | 21FLSUW | SFR070C1 | 29.9113 | -82.8602 | River/Stream | 2005-06-01 |  | 0.5 | 0.0495 | 0.78 | 7.35 |  | 0.38 | 0.088 | 0.045 |  |  | 5.4 | 1.16 | -2.4304 | 0.14842 | -0.24846
21FLSUW_SFR070C1 | 21FLSUW | SFR070C1 | 29.9113 | -82.8602 | River/Stream | 2006-08-09 |  | 1.34 | 0.0498 | 0.646 | 7.72 |  | 0.39 | 0.053 | 0.0265 |  |  | 6.38 | 1.036 | -2.9375 | 0.035367 | -0.43696
21FLSUW_SFR070C1 | 21FLSUW | SFR070C1 | 29.9113 | -82.8602 | River/Stream | 2001-07-10 | 1.8 | 1.1 | 0.01 | 0.5 | 7.95 | 388 | 0.08 | 0.047 | 0.041 |  | 0.45 | 8.1 | 0.58 | -3.0576 | -0.54473 | -0.69315
21FLSUW_SFR070C1 | 21FLSUW | SFR070C1 | 29.9113 | -82.8602 | River/Stream | 2000-06-01 | 0.8 | 0.5 | 0.01 | 0.67 | 7.56 | 375 | 0.08 | 0.053 | 0.044 |  | 0.27 | 6.6 | 0.75 | -2.9375 | -0.28768 | -0.40048
21FLSUW_SFR070C1 | 21FLSUW | SFR070C1 | 29.9113 | -82.8602 | River/Stream | 2000-07-11 | 0.25 | 0.25 | 0.01 | 0.64333 | 7.68 | 377.5 | 0.08 | 0.05 | 0.041 |  | 0.39 | 6.8 | 0.72333 | -2.9957 | -0.32389 | -0.44109
21FLSUW_SFR070C1 | 21FLSUW | SFR070C1 | 29.9113 | -82.8602 | River/Stream | 2001-04-02 | 0.25 | 1 | 0.01 | 0.73 | 7.29 | 323 | 0.08 | 0.065 | 0.052 |  | 0.8 | 6.5 | 0.81 | -2.7334 | -0.21072 | -0.31471
21FLSUW_SFR070C1 | 21FLSUW | SFR070C1 | 29.9113 | -82.8602 | River/Stream | 1998-05-04 |  |  | 0.01 | 0.86 | 7.24 | 360.5 | 0.08 | 0.065 | 0.061 |  | 0.65 | 5.3 | 0.94 | -2.7334 | -0.061875 | -0.15082
21FLSUW_SFR070C1 | 21FLSUW | SFR070C1 | 29.9113 | -82.8602 | River/Stream | 1994-12-13 |  |  | 0.005 | 0.64 | 7.75 | 339.5 | 0.04 | 0.093 | 0.096 |  | 0.6 | 5.7 | 0.68 | -2.3752 | -0.38566 | -0.44629
21FLSUW_SFR070C1 | 21FLSUW | SFR070C1 | 29.9113 | -82.8602 | River/Stream | 2006-07-05 |  | 1.07 | 0.0498 | 0.633 | 7.73 |  | 0.4 | 0.0597 | 0.0241 |  |  | 6.84 | 1.033 | -2.8184 | 0.032467 | -0.45728
21FLSUW_SFR070C1 | 21FLSUW | SFR070C1 | 29.9113 | -82.8602 | River/Stream | 2005-10-04 |  | 4 | 0.0498 | 0.879 | 7.68 |  | 0.4 | 0.0867 | 0.0395 |  |  | 5.69 | 1.279 | -2.4453 | 0.24608 | -0.12897
21FLSUW_SFR070C1 | 21FLSUW | SFR070C1 | 29.9113 | -82.8602 | River/Stream | 1991-04-18 |  | 0.18 | 0.07 | 0.42 | 7.33 | 298.5 | 0.57 |  | 0.1 |  | 1.4 | 3.1 | 0.99 | X | -0.01005 | -0.8675
21FLSUW_SFR070C1 | 21FLSUW | SFR070C1 | 29.9113 | -82.8602 | River/Stream | 1995-07-11 |  |  | 0.038 | 0.6 | 7.27 | 322 | 0.32 | 0.099 | 0.085 |  | 0.7 | 5.1 | 0.92 | -2.3126 | -0.083382 | -0.51083
21FLSUW_SFR070C1 | 21FLSUW | SFR070C1 | 29.9113 | -82.8602 | River/Stream | 2005-12-01 |  | 1.34 | 0.0498 | 0.834 | 7.73 |  | 0.42 | 0.0886 | 0.0408 |  |  | 8.41 | 1.254 | -2.4236 | 0.22634 | -0.18152
21FLSUW_SFR070C1 | 21FLSUW | SFR070C1 | 29.9113 | -82.8602 | River/Stream | 1990-02-14 |  | 2.5 | 0.015 | 0.66 | 7.83 | 350 | 0.13 | 0.087 |  |  | 0.5 | 7 | 0.79 | -2.4418 | -0.23572 | -0.41552
21FLSUW_SFR070C1 | 21FLSUW | SFR070C1 | 29.9113 | -82.8602 | River/Stream | 1996-10-02 |  |  | 0.0115 | 0.71 | 7.33 | 348.5 | 0.1 | 0.0765 | 0.066 |  | 1.3 | 6.2 | 0.81 | -2.5705 | -0.21072 | -0.34249
21FLSUW_SFR070C1 | 21FLSUW | SFR070C1 | 29.9113 | -82.8602 | River/Stream | 2002-02-04 | 0.25 | 0.25 | 0.01 | 0.56 | 8.05 | 366 | 0.09 | 0.058 | 0.056 |  | 0.55 | 7.1 | 0.65 | -2.8473 | -0.43078 | -0.57982
21FLSUW_SFR070C1 | 21FLSUW | SFR070C1 | 29.9113 | -82.8602 | River/Stream | 2001-06-04 | 0.25 | 1.3 | 0.01 | 0.56 | 7.76 | 382.5 | 0.09 | 0.065 | 0.05 |  | 0.4 | 6.3 | 0.65 | -2.7334 | -0.43078 | -0.57982
21FLSUW_SFR070C1 | 21FLSUW | SFR070C1 | 29.9113 | -82.8602 | River/Stream | 1999-03-11 |  |  | 0.01 | 0.81 | 7.84 | 359 | 0.09 | 0.065 | 0.049 |  | 0.35 | 6.5 | 0.9 | -2.7334 | -0.10536 | -0.21072
21FLSUW_SFR070C1 | 21FLSUW | SFR070C1 | 29.9113 | -82.8602 | River/Stream | 2000-05-04 | 1.2 | 0.9 | 0.01 | 0.64 | 7.59 | 373 | 0.09 | 0.046 | 0.041 |  | 0.29 | 8.2 | 0.73 | -3.0791 | -0.31471 | -0.44629
21FLSUW_SFR070C1 | 21FLSUW | SFR070C1 | 29.9113 | -82.8602 | River/Stream | 1999-01-04 |  |  | 0.01 | 0.94 | 6.77 | 360 | 0.09 | 0.066 | 0.063 |  | 0.4 | 6.1 | 1.03 | -2.7181 | 0.029559 | -0.061875
21FLSUW_SFR070C1 | 21FLSUW | SFR070C1 | 29.9113 | -82.8602 | River/Stream | 2006-05-15 |  | 0.5 | 0.0495 | 0.8 | 7.69 |  | 0.45 | 0.07 | 0.032 |  |  | 6.4 | 1.25 | -2.6593 | 0.22314 | -0.22314
21FLSUW_SFR070C1 | 21FLSUW | SFR070C1 | 29.9113 | -82.8602 | River/Stream | 2005-11-03 |  | 0.5 | 0.0498 | 0.809 | 7.65 |  | 0.46 | 0.0878 | 0.0551 |  |  | 6.22 | 1.269 | -2.4327 | 0.23823 | -0.21196
21FLSUW_SFR070C1 | 21FLSUW | SFR070C1 | 29.9113 | -82.8602 | River/Stream | 1991-03-12 |  | 0.61 | 0.049 | 0.3 | 7.4 | 259 | 0.46 |  | 0.087 |  | 1.9 | 3.8 | 0.76 | X | -0.27444 | -1.204
21FLSUW_SFR070C1 | 21FLSUW | SFR070C1 | 29.9113 | -82.8602 | River/Stream | 2006-03-01 |  | 0.5 | 0.0495 | 0.55 | 7.44 |  | 0.47 | 0.087 | 0.059 |  |  | 5.9 | 1.02 | -2.4418 | 0.019803 | -0.59784
21FLSUW_SFR070C1 | 21FLSUW | SFR070C1 | 29.9113 | -82.8602 | River/Stream | 1993-07-15 |  |  | 0.022 | 0.75 | 7.31 | 344 | 0.21 | 0.109 | 0.091 |  |  | 5.4 | 0.96 | -2.2164 | -0.040822 | -0.28768
21FLSUW_SFR070C1 | 21FLSUW | SFR070C1 | 29.9113 | -82.8602 | River/Stream | 2006-02-01 |  | 0.5 | 0.0495 | 0.7 | 7.56 |  | 0.48 | 0.092 | 0.052 |  |  | 5.9 | 1.18 | -2.386 | 0.16551 | -0.35667
21FLSUW_SFR070C1 | 21FLSUW | SFR070C1 | 29.9113 | -82.8602 | River/Stream | 2002-07-01 | 0.25 |  | 0.038 | 0.48 | 7.7 | 364 | 0.37 | 0.058 | 0.051 |  | 0.4 | 6.3 | 0.85 | -2.8473 | -0.16252 | -0.73397
21FLSUW_SFR070C1 | 21FLSUW | SFR070C1 | 29.9113 | -82.8602 | River/Stream | 1997-06-03 |  |  | 0.03 | 0.56 | 7.75 | 285.5 | 0.3 | 0.105 | 0.083 |  | 1.2 | 5.2 | 0.86 | -2.2538 | -0.15082 | -0.57982
21FLSUW_SFR070C1 | 21FLSUW | SFR070C1 | 29.9113 | -82.8602 | River/Stream | 1994-05-11 |  |  | 0.016 | 0.6 | 7.7 | 370 | 0.16 | 0.067 | 0.055 |  | 0.5 | 6.4 | 0.76 | -2.7031 | -0.27444 | -0.51083
21FLSUW_SFR070C1 | 21FLSUW | SFR070C1 | 29.9113 | -82.8602 | River/Stream | 2002-05-06 | 0.5 |  | 0.01 | 0.49 | 7.97 | 363.5 | 0.1 | 0.051 | 0.042 |  | 0.25 | 6.8 | 0.59 | -2.9759 | -0.52763 | -0.71335
21FLSUW_SFR070C1 | 21FLSUW | SFR070C1 | 29.9113 | -82.8602 | River/Stream | 2002-03-04 | 0.25 | 0.6 | 0.01 | 0.59 | 7.96 | 361 | 0.1 | 0.066 | 0.065 |  |  | 6.1 | 0.69 | -2.7181 | -0.37106 | -0.52763
21FLSUW_SFR070C1 | 21FLSUW | SFR070C1 | 29.9113 | -82.8602 | River/Stream | 2000-03-02 | 0.5 | 2 | 0.01 | 0.69667 | 7.7 | 366.5 | 0.1 | 0.061 | 0.05 |  | 0.2 | 6.5 | 0.79667 | -2.7969 | -0.22732 | -0.36145
21FLSUW_SFR070C1 | 21FLSUW | SFR070C1 | 29.9113 | -82.8602 | River/Stream | 2006-10-19 |  | 2.1 | 0.0495 | 0.75 | 7.59 |  | 0.52 | 0.063 | 0.032 |  |  | 5.7 | 1.27 | -2.7646 | 0.23902 | -0.28768
21FLSUW_SFR070C1 | 21FLSUW | SFR070C1 | 29.9113 | -82.8602 | River/Stream | 2005-09-06 |  | 0.5 | 0.0498 | 0.768 | 7.51 |  | 0.527 | 0.102 | 0.0652 |  |  | 6.74 | 1.295 | -2.2828 | 0.25851 | -0.26397
21FLSUW_SFR070C1 | 21FLSUW | SFR070C1 | 29.9113 | -82.8602 | River/Stream | 1996-07-10 |  |  | 0.048 | 0.43 | 6.88 | 272.5 | 0.51 | 0.154 | 0.122 |  | 1.7 | 5.2 | 0.94 | -1.8708 | -0.061875 | -0.84397
21FLSUW_SFR070C1 | 21FLSUW | SFR070C1 | 29.9113 | -82.8602 | River/Stream | 1990-06-13 |  | 0.63 | 0.015 | 0.55 | 8.12 | 331 | 0.16 |  | 0.052 |  | 0.42 | 8.6 | 0.71 | X | -0.34249 | -0.59784
21FLSUW_SFR070C1 | 21FLSUW | SFR070C1 | 29.9113 | -82.8602 | River/Stream | 2006-01-03 |  | 0.5 | 0.0495 | 0.39 | 7.33 |  | 0.54 | 0.084 | 0.054 |  |  | 6.5 | 0.93 | -2.4769 | -0.072571 | -0.94161
21FLSUW_SFR070C1 | 21FLSUW | SFR070C1 | 29.9113 | -82.8602 | River/Stream | 2002-06-03 | 0.25 | 0.5 | 0.01 | 0.47 | 7.88 | 365 | 0.11 | 0.05 | 0.034 |  | 0.35 | 6.9 | 0.58 | -2.9957 | -0.54473 | -0.75502
21FLSUW_SFR070C1 | 21FLSUW | SFR070C1 | 29.9113 | -82.8602 | River/Stream | 1999-08-17 |  |  | 0.01 | 0.68 | 7.66 | 385 | 0.11 | 0.064 | 0.047 |  | 0.55 | 6.2 | 0.79 | -2.7489 | -0.23572 | -0.38566
21FLSUW_SFR070C1 | 21FLSUW | SFR070C1 | 29.9113 | -82.8602 | River/Stream | 2001-02-05 | 2.4 | 2.3 | 0.01 | 0.72 | 7.35 | 359 | 0.11 | 0.051 | 0.049 |  | 0.45 | 5.9 | 0.83 | -2.9759 | -0.18633 | -0.3285
21FLSUW_SFR070C1 | 21FLSUW | SFR070C1 | 29.9113 | -82.8602 | River/Stream | 1998-07-01 |  |  | 0.01 | 0.88 | 7.29 | 371.5 | 0.11 | 0.068 | 0.046 |  | 0.5 | 6.2 | 0.99 | -2.6882 | -0.01005 | -0.12783
21FLSUW_SFR070C1 | 21FLSUW | SFR070C1 | 29.9113 | -82.8602 | River/Stream | 1990-09-12 |  | 0.31 | 0.015 | 0.53 | 7.93 | 366 | 0.17 |  | 0.064 |  | 0.52 | 5.9 | 0.7 | X | -0.35667 | -0.63488
21FLSUW_SFR070C1 | 21FLSUW | SFR070C1 | 29.9113 | -82.8602 | River/Stream | 1990-05-16 |  | 0.84 | 0.015 | 0.58 | 7.76 | 368 | 0.17 |  | 0.071 |  | 0.17 | 6.1 | 0.75 | X | -0.28768 | -0.54473
21FLSUW_SFR070C1 | 21FLSUW | SFR070C1 | 29.9113 | -82.8602 | River/Stream | 1993-04-13 |  |  | 0.022 | 0.49 | 7.43 | 294.5 | 0.25 | 0.12 | 0.097 |  | 0.5 | 4.7 | 0.74 | -2.1203 | -0.30111 | -0.71335
21FLSUW_SFR070C1 | 21FLSUW | SFR070C1 | 29.9113 | -82.8602 | River/Stream | 1994-10-10 |  |  | 0.037 | 0.43 | 7.23 | 250 | 0.43 | 0.135 | 0.1 |  | 1 | 4.3 | 0.86 | -2.0025 | -0.15082 | -0.84397
21FLSUW_SFR070C1 | 21FLSUW | SFR070C1 | 29.9113 | -82.8602 | River/Stream | 2005-05-04 |  | 1.07 | 0.0495 | 0.49 | 7.25 |  | 0.58 | 0.096 | 0.079 |  |  | 4.5 | 1.07 | -2.3434 | 0.067659 | -0.71335
21FLSUW_SFR070C1 | 21FLSUW | SFR070C1 | 29.9113 | -82.8602 | River/Stream | 1998-12-01 |  |  | 0.01 | 0.97 | 7.32 | 367 | 0.12 | 0.063 | 0.06 |  | 0.55 | 6.2 | 1.09 | -2.7646 | 0.086178 | -0.030459
21FLSUW_SFR070C1 | 21FLSUW | SFR070C1 | 29.9113 | -82.8602 | River/Stream | 1991-06-12 |  | 0.35 | 0.06 | 0.21 | 7.1 | 152 | 0.73 | 0.18 |  |  | 1.3 | 4.3 | 0.94 | -1.7148 | -0.061875 | -1.5606
21FLSUW_SFR070C1 | 21FLSUW | SFR070C1 | 29.9113 | -82.8602 | River/Stream | 2006-11-15 |  | 0.5 | 0.0495 | 0.72 | 7.72 |  | 0.61 | 0.057 | 0.028 |  |  | 6.7 | 1.33 | -2.8647 | 0.28518 | -0.3285
21FLSUW_SFR070C1 | 21FLSUW | SFR070C1 | 29.9113 | -82.8602 | River/Stream | 2001-11-06 | 0.25 | 0.25 | 0.01 | 0.69 | 7.02 | 369 | 0.13 | 0.08 | 0.068 |  | 0.5 | 6.1 | 0.82 | -2.5257 | -0.19845 | -0.37106
21FLSUW_SFR070C1 | 21FLSUW | SFR070C1 | 29.9113 | -82.8602 | River/Stream | 1999-11-03 | 0.25 | 1.4 | 0.01 | 0.78 | 7.77 | 363 | 0.13 | 0.057 | 0.053 |  | 0.5 | 5.9 | 0.91 | -2.8647 | -0.094311 | -0.24846
21FLSUW_SFR070C1 | 21FLSUW | SFR070C1 | 29.9113 | -82.8602 | River/Stream | 1992-04-13 |  |  | 0.033 | 0.63 | 7.3 | 332.5 | 0.44 | 0.09 | 0.076 |  | 0.45 | 4.9 | 1.07 | -2.4079 | 0.067659 | -0.46204
21FLSUW_SFR070C1 | 21FLSUW | SFR070C1 | 29.9113 | -82.8602 | River/Stream | 2000-08-16 | 0.25 | 6.8 | 0.01 | 0.63 | 7.27 | 375 | 0.14 | 0.072 | 0.059 |  | 0.56 | 5.7 | 0.77 | -2.6311 | -0.26136 | -0.46204
21FLSUW_SFR070C1 | 21FLSUW | SFR070C1 | 29.9113 | -82.8602 | River/Stream | 1998-09-01 |  |  | 0.01 | 0.84 | 7.54 | 353.5 | 0.14 | 0.082 | 0.07 |  | 0.9 | 5.6 | 0.98 | -2.501 | -0.020203 | -0.17435
21FLSUW_SFR070C1 | 21FLSUW | SFR070C1 | 29.9113 | -82.8602 | River/Stream | 1996-03-13 |  |  | 0.023 | 0.32 | 6.93 | 279 | 0.34 | 0.105 | 0.092 |  | 0.7 | 5.9 | 0.66 | -2.2538 | -0.41552 | -1.1394
21FLSUW_SFR070C1 | 21FLSUW | SFR070C1 | 29.9113 | -82.8602 | River/Stream | 1997-11-10 |  |  | 0.01 | 0.73 | 6.42 | 329.5 | 0.15 | 0.074 | 0.059 |  | 0.35 | 5.7 | 0.88 | -2.6037 | -0.12783 | -0.31471
21FLSUW_SFR070C1 | 21FLSUW | SFR070C1 | 29.9113 | -82.8602 | River/Stream | 1998-11-03 |  |  | 0.01 | 0.77 | 7.3 | 351.5 | 0.15 | 0.089 | 0.072 |  | 0.7 | 5.4 | 0.92 | -2.4191 | -0.083382 | -0.26136
21FLSUW_SFR070C1 | 21FLSUW | SFR070C1 | 29.9113 | -82.8602 | River/Stream | 2005-08-09 |  | 0.5 | 0.0495 | 0.57 | 7.42 |  | 0.75 | 0.126 | 0.066 |  |  | 4.7 | 1.32 | -2.0715 | 0.27763 | -0.56212
21FLSUW_SFR070C1 | 21FLSUW | SFR070C1 | 29.9113 | -82.8602 | River/Stream | 2001-08-08 | 0.5 | 1.3 | 0.01 | 0.51 | 6.93 | 395 | 0.16 | 0.073 | 0.064 |  | 0.6 | 5.3 | 0.67 | -2.6173 | -0.40048 | -0.67334
21FLSUW_SFR070C1 | 21FLSUW | SFR070C1 | 29.9113 | -82.8602 | River/Stream | 1999-10-04 | 11 | 0.13 | 0.01 | 0.7 | 7.51 | 373.5 | 0.16 | 0.068 | 0.053 |  | 0.65 | 5.3 | 0.86 | -2.6882 | -0.15082 | -0.35667
21FLSUW_SFR070C1 | 21FLSUW | SFR070C1 | 29.9113 | -82.8602 | River/Stream | 2000-12-06 | 0.25 | 0.7 | 0.01 | 0.79 | 7.43 | 360.5 | 0.16 | 0.062 | 0.059 |  | 0.55 | 6.8 | 0.95 | -2.7806 | -0.051293 | -0.23572
21FLSUW_SFR070C1 | 21FLSUW | SFR070C1 | 29.9113 | -82.8602 | River/Stream | 1994-11-15 |  |  | 0.005 | 0.54 | 7.58 | 339 | 0.08 | 0.092 | 0.073 |  | 0.7 | 4.8 | 0.62 | -2.386 | -0.47804 | -0.61619
21FLSUW_SFR070C1 | 21FLSUW | SFR070C1 | 29.9113 | -82.8602 | River/Stream | 1991-05-15 |  | 0.39 | 0.042 | 0.37 | 7.39 | 273.5 | 0.68 | 0.16 | 0.14 |  | 2.1 | 3.6 | 1.05 | -1.8326 | 0.04879 | -0.99425
21FLSUW_SFR070C1 | 21FLSUW | SFR070C1 | 29.9113 | -82.8602 | River/Stream | 1990-10-17 |  | 0.28 | 0.015 | 0.56 | 7.79 | 365 | 0.25 |  | 0.12 |  | 0.52 | 6.2 | 0.81 | X | -0.21072 | -0.57982
21FLSUW_SFR070C1 | 21FLSUW | SFR070C1 | 29.9113 | -82.8602 | River/Stream | 1998-04-06 |  |  | 0.02 | 0.47 | 7.35 | 300.5 | 0.34 | 0.128 | 0.103 |  | 0.5 | 3 | 0.81 | -2.0557 | -0.21072 | -0.75502
21FLSUW_SFR070C1 | 21FLSUW | SFR070C1 | 29.9113 | -82.8602 | River/Stream | 1998-06-01 |  |  | 0.01 | 0.95 | 7.23 | 370 | 0.17 | 0.079 | 0.067 |  | 1.7 | 5.8 | 1.12 | -2.5383 | 0.11333 | -0.051293
21FLSUW_SFR070C1 | 21FLSUW | SFR070C1 | 29.9113 | -82.8602 | River/Stream | 1994-04-12 |  |  | 0.014 | 0.62 | 7.51 | 359 | 0.25 | 0.079 | 0.067 |  | 0.45 | 5.1 | 0.87 | -2.5383 | -0.13926 | -0.47804
21FLSUW_SFR070C1 | 21FLSUW | SFR070C1 | 29.9113 | -82.8602 | River/Stream | 1995-01-11 |  |  | 0.005 | 0.68 | 7.79 | 328 | 0.09 | 0.081 |  |  | 0.6 | 5.9 | 0.77 | -2.5133 | -0.26136 | -0.38566
21FLSUW_SFR070C1 | 21FLSUW | SFR070C1 | 29.9113 | -82.8602 | River/Stream | 1995-10-04 |  |  | 0.012 | 0.61 | 7.62 | 323.5 | 0.22 | 0.088 | 0.089 |  | 1.4 | 5.3 | 0.83 | -2.4304 | -0.18633 | -0.4943
21FLSUW_SFR070C1 | 21FLSUW | SFR070C1 | 29.9113 | -82.8602 | River/Stream | 1994-07-13 |  |  | 0.03 | 0.55 | 7.44 | 315 | 0.55 | 0.103 | 0.104 |  | 1.1 | 4.7 | 1.1 | -2.273 | 0.09531 | -0.59784
21FLSUW_SFR070C1 | 21FLSUW | SFR070C1 | 29.9113 | -82.8602 | River/Stream | 2005-07-05 |  | 0.5 | 0.0495 | 0.45 | 6.97 |  | 0.92 | 0.139 | 0.098 |  |  | 4.7 | 1.37 | -1.9733 | 0.31481 | -0.79851
21FLSUW_SFR070C1 | 21FLSUW | SFR070C1 | 29.9113 | -82.8602 | River/Stream | 1994-02-14 |  |  | 0.03 | 0.28 | 7.15 | 205 | 0.57 | 0.127 | 0.079 |  | 0.55 | 4.8 | 0.85 | -2.0636 | -0.16252 | -1.273
21FLSUW_SFR070C1 | 21FLSUW | SFR070C1 | 29.9113 | -82.8602 | River/Stream | 2000-09-13 | 0.25 | 0.25 | 0.01 | 0.62333 | 7.56 | 373 | 0.19 | 0.071 | 0.058 |  | 0.3 | 6.3 | 0.81333 | -2.6451 | -0.20661 | -0.47267
21FLSUW_SFR070C1 | 21FLSUW | SFR070C1 | 29.9113 | -82.8602 | River/Stream | 1993-11-15 |  |  | 0.023 | 0.65 | 7.67 | 317.5 | 0.44 | 0.125 | 0.077 |  | 1.1 | 5.1 | 1.09 | -2.0794 | 0.086178 | -0.43078
21FLSUW_SFR070C1 | 21FLSUW | SFR070C1 | 29.9113 | -82.8602 | River/Stream | 2002-04-02 | 0.25 | 0.6 | 0.01 | 0.55 | 7.71 | 364.5 | 0.2 | 0.082 | 0.062 |  | 0.45 | 6.2 | 0.75 | -2.501 | -0.28768 | -0.59784
21FLSUW_SFR070C1 | 21FLSUW | SFR070C1 | 29.9113 | -82.8602 | River/Stream | 2002-08-07 | 0.25 | 0.8 | 0.01 | 0.53 | 7.29 | 367.5 | 0.2 | 0.06 | 0.05 |  | 0.35 | 6.1 | 0.73 | -2.8134 | -0.31471 | -0.63488
21FLSUW_SFR070C1 | 21FLSUW | SFR070C1 | 29.9113 | -82.8602 | River/Stream | 1999-02-11 |  |  | 0.01 | 0.84 | 7.33 | 332.5 | 0.2 | 0.074 | 0.068 |  | 0.5 | 5.5 | 1.04 | -2.6037 | 0.039221 | -0.17435
21FLSUW_SFR070C1 | 21FLSUW | SFR070C1 | 29.9113 | -82.8602 | River/Stream | 1991-07-17 |  | 0.3 | 0.015 | 0.49 | 7.44 | 269.5 | 0.31 |  |  |  | 1.1 | 4.1 | 0.8 | X | -0.22314 | -0.71335
21FLSUW_SFR070C1 | 21FLSUW | SFR070C1 | 29.9113 | -82.8602 | River/Stream | 1990-07-17 |  | 1.3 | 0.015 | 0.6 | 7.88 |  | 0.31 |  | 0.073 |  | 2.9 | 5.8 | 0.91 | X | -0.094311 | -0.51083
21FLSUW_SFR070C1 | 21FLSUW | SFR070C1 | 29.9113 | -82.8602 | River/Stream | 1995-06-14 |  |  | 0.013 | 0.58 | 7.44 | 318.5 | 0.27 | 0.102 | 0.078 |  | 0.7 | 5 | 0.85 | -2.2828 | -0.16252 | -0.54473
21FLSUW_SFR070C1 | 21FLSUW | SFR070C1 | 29.9113 | -82.8602 | River/Stream | 1997-05-06 |  |  | 0.04 | 0.23 | 6.79 | 156 | 0.84 | 0.168 | 0.119 |  | 0.5 | 4.7 | 1.07 | -1.7838 | 0.067659 | -1.4697
21FLSUW_SFR070C1 | 21FLSUW | SFR070C1 | 29.9113 | -82.8602 | River/Stream | 1992-02-10 |  |  | 0.005 | 0.55 | 7.17 | 313 | 0.11 | 0.145 | 0.088 |  | 1.3 | 6.5 | 0.66 | -1.931 | -0.41552 | -0.59784
21FLSUW_SFR070C1 | 21FLSUW | SFR070C1 | 29.9113 | -82.8602 | River/Stream | 1991-09-09 |  | 0.12 | 0.015 | 0.65 | 7.61 | 334 | 0.33 | 1.2 | 0.08 |  | 0.78 | 4.3 | 0.98 | 0.18232 | -0.020203 | -0.43078
21FLSUW_SFR070C1 | 21FLSUW | SFR070C1 | 29.9113 | -82.8602 | River/Stream | 1995-11-07 |  |  | 0.012 | 0.65 | 7.42 | 346 | 0.27 | 0.068 | 0.081 |  | 0.6 | 6.1 | 0.92 | -2.6882 | -0.083382 | -0.43078
21FLSUW_SFR070C1 | 21FLSUW | SFR070C1 | 29.9113 | -82.8602 | River/Stream | 1991-02-12 |  | 1.94 | 0.015 | 0.35 | 7.21 | 281 | 0.34 | 0.17 | 0.099 |  | 1 | 5 | 0.69 | -1.772 | -0.37106 | -1.0498
21FLSUW_SFR070C1 | 21FLSUW | SFR070C1 | 29.9113 | -82.8602 | River/Stream | 1995-08-16 |  |  | 0.022 | 0.44 | 7.45 | 283 | 0.5 | 0.123 | 0.109 |  | 1.2 | 4.7 | 0.94 | -2.0956 | -0.061875 | -0.82098
21FLSUW_SFR070C1 | 21FLSUW | SFR070C1 | 29.9113 | -82.8602 | River/Stream | 2000-10-03 | 3.2 | 2.3 | 0.01 | 0.65 | 7.52 | 359.5 | 0.23 | 0.083 | 0.073 |  | 0.95 | 5.1 | 0.88 | -2.4889 | -0.12783 | -0.43078
21FLSUW_SFR070C1 | 21FLSUW | SFR070C1 | 29.9113 | -82.8602 | River/Stream | 1996-11-05 |  |  | 0.01 | 0.605 | 7.22 | 335 | 0.235 | 0.092 | 0.0765 |  | 0.69 | 5.4 | 0.84 | -2.386 | -0.17435 | -0.50253
21FLSUW_SFR070C1 | 21FLSUW | SFR070C1 | 29.9113 | -82.8602 | River/Stream | 2007-03-01 |  | 1.07 | 0.0182 | 0.609 | 7.84 |  | 0.43 | 0.0613 | 0.0255 |  |  | 7.14 | 1.039 | -2.792 | 0.038259 | -0.49594
21FLSUW_SFR070C1 | 21FLSUW | SFR070C1 | 29.9113 | -82.8602 | River/Stream | 1991-11-12 |  |  | 0.005 | 0.71 | 7.66 | 348.5 | 0.12 | 0.077 | 0.077 |  | 0.9 | 6.8 | 0.83 | -2.5639 | -0.18633 | -0.34249
21FLSUW_SFR070C1 | 21FLSUW | SFR070C1 | 29.9113 | -82.8602 | River/Stream | 1995-03-14 |  |  | 0.005 | 0.56 | 7.49 | 337 | 0.12 | 0.077 | 0.09 |  | 0.5 | 5.6 | 0.68 | -2.5639 | -0.38566 | -0.57982
21FLSUW_SFR070C1 | 21FLSUW | SFR070C1 | 29.9113 | -82.8602 | River/Stream | 2004-08-04 |  | 0.13 | 0.02 | 0.62 | 7.64 | 376.5 | 0.5 | 0.113 | 0.08 |  | 2.11 | 5.8 | 1.12 | -2.1804 | 0.11333 | -0.47804
21FLSUW_SFR070C1 | 21FLSUW | SFR070C1 | 29.9113 | -82.8602 | River/Stream | 1991-08-12 |  | 0.3 | 0.032 | 0.37 | 7 | 240.5 | 0.81 |  | 0.11 |  | 5.1 | 3.5 | 1.18 | X | 0.16551 | -0.99425
21FLSUW_SFR070C1 | 21FLSUW | SFR070C1 | 29.9113 | -82.8602 | River/Stream | 2003-11-05 |  | 0.13 | 0.02 | 0.67 | 7.63 | 368.5 | 0.51 | 0.111 | 0.056 |  | 0.52 | 5.6 | 1.18 | -2.1982 | 0.16551 | -0.40048
21FLSUW_SFR070C1 | 21FLSUW | SFR070C1 | 29.9113 | -82.8602 | River/Stream | 1992-01-13 |  |  | 0.005 | 0.68 | 7.83 | 358 | 0.13 | 0.067 | 0.065 |  |  | 6.3 | 0.81 | -2.7031 | -0.21072 | -0.38566
21FLSUW_SFR070C1 | 21FLSUW | SFR070C1 | 29.9113 | -82.8602 | River/Stream | 1995-02-14 |  |  | 0.005 | 0.56 | 7.66 | 312.5 | 0.14 | 0.069 | 0.076 |  | 0.6 | 5.9 | 0.7 | -2.6736 | -0.35667 | -0.57982
21FLSUW_SFR070C1 | 21FLSUW | SFR070C1 | 29.9113 | -82.8602 | River/Stream | 2005-01-03 |  | 0.5 | 0.02 | 0.71 | 7.47 | 307 | 0.565 | 0.0905 | 0.065 |  |  | 5.8 | 1.275 | -2.4024 | 0.24295 | -0.34249
21FLSUW_SFR070C1 | 21FLSUW | SFR070C1 | 29.9113 | -82.8602 | River/Stream | 2001-10-17 | 0.5 | 1.4 | 0.01 | 0.65 | 7.56 | 356 | 0.29 | 0.088 | 0.077 |  | 1 | 5.4 | 0.94 | -2.4304 | -0.061875 | -0.43078
21FLSUW_SFR070C1 | 21FLSUW | SFR070C1 | 29.9113 | -82.8602 | River/Stream | 1992-11-11 |  |  | 0.005 | 0.62 |  | 333 | 0.15 | 0.092 | 0.084 |  | 0.45 |  | 0.77 | -2.386 | -0.26136 | -0.47804
21FLSUW_SFR070C1 | 21FLSUW | SFR070C1 | 29.9113 | -82.8602 | River/Stream | 2001-09-05 | 0.8 | 1.9 | 0.01 | 0.67 | 7.01 | 369.5 | 0.32 | 0.091 | 0.071 |  |  | 5 | 0.99 | -2.3969 | -0.01005 | -0.40048
21FLSUW_SFR070C1 | 21FLSUW | SFR070C1 | 29.9113 | -82.8602 | River/Stream | 1997-07-02 |  |  | 0.01 | 0.55 | 6.95 | 285.5 | 0.32 | 0.1 | 0.077 |  | 0.9 | 5.2 | 0.87 | -2.3026 | -0.13926 | -0.59784
21FLSUW_SFR070C1 | 21FLSUW | SFR070C1 | 29.9113 | -82.8602 | River/Stream | 1992-12-09 |  |  | 0.005 | 0.57 |  | 395 | 0.16 | 0.103 | 0.052 |  |  |  | 0.73 | -2.273 | -0.31471 | -0.56212
21FLSUW_SFR070C1 | 21FLSUW | SFR070C1 | 29.9113 | -82.8602 | River/Stream | 1993-12-13 |  |  | 0.005 | 0.7 | 7.76 | 366 | 0.16 | 0.085 | 0.068 |  | 0.4 | 6.3 | 0.86 | -2.4651 | -0.15082 | -0.35667
21FLSUW_SFR070C1 | 21FLSUW | SFR070C1 | 29.9113 | -82.8602 | River/Stream | 2002-12-05 |  | 0.025 | 0.0185 | 0.59 | 7.63 | 328 | 0.6 | 0.08 |  |  | 3.4 | 5.8 | 1.19 | -2.5257 | 0.17395 | -0.52763
21FLSUW_SFR070C1 | 21FLSUW | SFR070C1 | 29.9113 | -82.8602 | River/Stream | 2004-12-01 |  | 0.5 | 0.02 | 0.7 | 7.43 | 325.5 | 0.7 | 0.113 | 0.082 |  | 1.13 | 5 | 1.4 | -2.1804 | 0.33647 | -0.35667
21FLSUW_SFR070C1 | 21FLSUW | SFR070C1 | 29.9113 | -82.8602 | River/Stream | 1994-08-17 |  |  | 0.016 | 0.46 | 7.36 | 256 | 0.56 | 0.129 | 0.082 |  | 1.3 | 4.8 | 1.02 | -2.0479 | 0.019803 | -0.77653
21FLSUW_SFR070C1 | 21FLSUW | SFR070C1 | 29.9113 | -82.8602 | River/Stream | 1997-01-21 |  |  | 0.01 | 0.64 | 7.07 | 283.5 | 0.36 | 0.073 | 0.069 |  | 0.45 | 6.4 | 1 | -2.6173 | 0 | -0.44629
21FLSUW_SFR070C1 | 21FLSUW | SFR070C1 | 29.9113 | -82.8602 | River/Stream | 1994-09-14 |  |  | 0.005 | 0.61 | 7.46 | 354 | 0.18 | 0.079 | 0.071 |  | 2 | 5.5 | 0.79 | -2.5383 | -0.23572 | -0.4943
21FLSUW_SFR070C1 | 21FLSUW | SFR070C1 | 29.9113 | -82.8602 | River/Stream | 1996-12-03 |  |  | 0.001 | 0.825 | 7.35 | 358 | 0.0375 | 0.0775 | 0.067 |  | 0.59 | 6.6 | 0.8625 | -2.5575 | -0.14792 | -0.19237
21FLSUW_SFR070C1 | 21FLSUW | SFR070C1 | 29.9113 | -82.8602 | River/Stream | 2002-10-17 |  | 0.96 | 0.0185 | 0.62 | 7.59 | 356.5 | 0.7 | 0.08 | 0.061 |  | 3.8 | 5.3 | 1.32 | -2.5257 | 0.27763 | -0.47804
21FLSUW_SFR070C1 | 21FLSUW | SFR070C1 | 29.9113 | -82.8602 | River/Stream | 1997-08-06 |  |  | 0.01 | 0.47 | 7.43 | 250.5 | 0.39 | 0.25 | 0.103 |  | 0.2 | 5.3 | 0.86 | -1.3863 | -0.15082 | -0.75502
21FLSUW_SFR070C1 | 21FLSUW | SFR070C1 | 29.9113 | -82.8602 | River/Stream | 2005-04-20 |  | 0.5 | 0.02 | 0.15 | 6.42 |  | 0.8 | 0.181 | 0.114 |  |  | 3.8 | 0.95 | -1.7093 | -0.051293 | -1.8971
21FLSUW_SFR070C1 | 21FLSUW | SFR070C1 | 29.9113 | -82.8602 | River/Stream | 1992-09-03 |  |  | 0.013 | 0.39 | 7.18 | 232 | 0.52 | 0.152 | 0.108 |  |  | 4.4 | 0.91 | -1.8839 | -0.094311 | -0.94161
21FLSUW_SFR070C1 | 21FLSUW | SFR070C1 | 29.9113 | -82.8602 | River/Stream | 1994-03-14 |  |  | 0.013 | 0.36 | 7.22 | 255 | 0.55 | 0.142 | 0.079 |  |  | 4.5 | 0.91 | -1.9519 | -0.094311 | -1.0217
21FLSUW_SFR070C1 | 21FLSUW | SFR070C1 | 29.9113 | -82.8602 | River/Stream | 1993-08-11 |  |  | 0.005 | 0.8 | 7.66 | 366 | 0.24 | 0.078 | 0.061 |  |  | 5.7 | 1.04 | -2.551 | 0.039221 | -0.22314
21FLSUW_SFR070C1 | 21FLSUW | SFR070C1 | 29.9113 | -82.8602 | River/Stream | 2003-02-03 |  |  | 0.0185 | 0.54 | 7.68 | 338.5 | 0.9 | 0.07 | 0.052 |  | 1.1 | 5.8 | 1.44 | -2.6593 | 0.36464 | -0.61619
21FLSUW_SFR070C1 | 21FLSUW | SFR070C1 | 29.9113 | -82.8602 | River/Stream | 2003-07-09 |  | 0.13 | 0.02 | 0.37 | 7.39 | 298 | 1 | 0.14 | 0.106 |  | 2.4 | 4 | 1.37 | -1.9661 | 0.31481 | -0.99425
21FLSUW_SFR070C1 | 21FLSUW | SFR070C1 | 29.9113 | -82.8602 | River/Stream | 2003-09-15 |  | 0.8 | 0.0185 | 0.43 | 7.43 | 290.5 | 0.95 | 0.138 | 0.103 |  | 0.94 | 4.3 | 1.38 | -1.9805 | 0.32208 | -0.84397
21FLSUW_SFR070C1 | 21FLSUW | SFR070C1 | 29.9113 | -82.8602 | River/Stream | 1996-02-14 |  |  | 0.0035 | 0.63 | 7.43 | 341 | 0.19 | 0.075 | 0.066 |  | 0.4 | 7.6 | 0.82 | -2.5903 | -0.19845 | -0.46204
21FLSUW_SFR070C1 | 21FLSUW | SFR070C1 | 29.9113 | -82.8602 | River/Stream | 1998-01-05 |  |  | 0.01 | 0.42 | 7.12 | 191.5 | 0.58 | 0.081 | 0.07 |  | 0.75 | 5.8 | 1 | -2.5133 | 0 | -0.8675
21FLSUW_SFR070C1 | 21FLSUW | SFR070C1 | 29.9113 | -82.8602 | River/Stream | 1994-01-06 |  |  | 0.005 | 0.69 | 7.18 | 333.5 | 0.29 | 0.082 | 0.081 |  | 0.6 | 6.5 | 0.98 | -2.501 | -0.020203 | -0.37106
21FLSUW_SFR070C1 | 21FLSUW | SFR070C1 | 29.9113 | -82.8602 | River/Stream | 1998-02-02 |  |  | 0.01 | 0.23 | 6.39 | 157 | 0.6 | 0.124 | 0.068 |  | 1 | 6.5 | 0.83 | -2.0875 | -0.18633 | -1.4697
21FLSUW_SFR070C1 | 21FLSUW | SFR070C1 | 29.9113 | -82.8602 | River/Stream | 1991-10-14 |  |  | 0.005 | 0.43 | 7.24 | 246.5 | 0.3 | 0.193 | 0.089 |  | 1.7 | 5.1 | 0.73 | -1.6451 | -0.31471 | -0.84397
21FLSUW_SFR070C1 | 21FLSUW | SFR070C1 | 29.9113 | -82.8602 | River/Stream | 2003-01-07 |  | 0.025 | 0.0185 | 0.31 | 7.59 | 233.5 | 1.2 | 0.12 | 0.086 |  | 3.6 | 5.6 | 1.51 | -2.1203 | 0.41211 | -1.1712
21FLSUW_SFR070C1 | 21FLSUW | SFR070C1 | 29.9113 | -82.8602 | River/Stream | 2003-03-03 |  | 0.32 | 0.0185 | 0.22 | 7.31 | 207 | 1.2 | 0.2 | 0.112 |  | 5.1 | 4.9 | 1.42 | -1.6094 | 0.35066 | -1.5141
21FLSUW_SFR070C1 | 21FLSUW | SFR070C1 | 29.9113 | -82.8602 | River/Stream | 1998-03-02 |  |  | 0.01 | 0.04 | 6.23 | 55.5 | 0.65 | 0.091 | 0.096 |  | 1.4 | 5.5 | 0.69 | -2.3969 | -0.37106 | -3.2189
21FLSUW_SFR070C1 | 21FLSUW | SFR070C1 | 29.9113 | -82.8602 | River/Stream | 1992-05-07 |  |  | 0.005 | 0.59 | 7.72 | 301.5 | 0.35 | 0.11 | 0.082 |  | 1.1 | 5.2 | 0.94 | -2.2073 | -0.061875 | -0.52763
21FLSUW_SFR070C1 | 21FLSUW | SFR070C1 | 29.9113 | -82.8602 | River/Stream | 1998-10-13 |  |  | 0.01 | 0.29 | 6.45 | 182 | 0.71 | 0.152 | 0.114 |  | 0.5 | 3.9 | 1 | -1.8839 | 0 | -1.2379
21FLSUW_SFR070C1 | 21FLSUW | SFR070C1 | 29.9113 | -82.8602 | River/Stream | 1992-08-06 |  |  | 0.005 | 0.48 | 7.32 | 293 | 0.36 | 0.12 | 0.087 |  | 0.5 | 5 | 0.84 | -2.1203 | -0.17435 | -0.73397
21FLSUW_SFR070C1 | 21FLSUW | SFR070C1 | 29.9113 | -82.8602 | River/Stream | 1993-03-10 |  |  | 0.005 | 0.38 | 7.38 | 215 | 0.38 | 0.115 | 0.105 |  | 0.85 | 5.8 | 0.76 | -2.1628 | -0.27444 | -0.96758
21FLSUW_SFR070C1 | 21FLSUW | SFR070C1 | 29.9113 | -82.8602 | River/Stream | 1992-03-09 |  |  | 0.005 | 0.42 | 7.32 | 281 | 0.4 | 0.112 | 0.119 |  | 0.85 | 4.3 | 0.82 | -2.1893 | -0.19845 | -0.8675
21FLSUW_SFR070C1 | 21FLSUW | SFR070C1 | 29.9113 | -82.8602 | River/Stream | 2003-05-06 |  | 0.13 | 0.008 | 0.51 | 7.38 | 386 | 0.7 | 0.16 | 0.06 |  | 1.6 | 4.3 | 1.21 | -1.8326 | 0.19062 | -0.67334
21FLSUW_SFR070C1 | 21FLSUW | SFR070C1 | 29.9113 | -82.8602 | River/Stream | 1995-09-13 |  |  | 0.005 | 0.51 | 7.65 | 301.5 | 0.47 | 0.123 | 0.105 |  | 1.2 | 4.9 | 0.98 | -2.0956 | -0.020203 | -0.67334
21FLSUW_SFR070C1 | 21FLSUW | SFR070C1 | 29.9113 | -82.8602 | River/Stream | 1992-07-08 |  |  | 0.005 | 0.46 | 7 | 228.5 | 0.58 | 0.226 | 0.13 |  | 1 | 4.6 | 1.04 | -1.4872 | 0.039221 | -0.77653
21FLSUW_SFR070C1 | 21FLSUW | SFR070C1 | 29.9113 | -82.8602 | River/Stream | 1992-10-14 |  |  | 0.005 | 0.1 |  | 99 | 0.82 | 0.17 | 0.128 |  | 0.75 |  | 0.92 | -1.772 | -0.083382 | -2.3026
21FLSUW_SFR070C1 | 21FLSUW | SFR070C1 | 29.9113 | -82.8602 | River/Stream | 1996-08-07 |  |  | 0.0005 | 0.69 | 7.86 | 377 | 0.11 | 0.076 | 0.062 |  | 0.4 | 6.6 | 0.8 | -2.577 | -0.22314 | -0.37106
21FLSUW_SFR070C1 | 21FLSUW | SFR070C1 | 29.9113 | -82.8602 | River/Stream | 1993-01-13 |  |  | 0.005 | 0.66 | 7.32 | 332.5 | 2.5 | 0.177 | 0.084 |  | 0.45 | 5.6 | 3.16 | -1.7316 | 1.1506 | -0.41552
21FLSUW_SFR070C1 | 21FLSUW | SFR070C1 | 29.9113 | -82.8602 | River/Stream | 1990-11-13 |  | 0.19 | 0.032 | 0.65 | 7.85 | 351.5 |  |  | 0.09 |  | 0.49 | 6.7 |  | X | X | -0.43078
21FLSUW_SFR070C1 | 21FLSUW | SFR070C1 | 29.9113 | -82.8602 | River/Stream | 1993-10-07 |  |  | 0.027 | 0.7 | 7.15 | 360.5 |  | 0.101 | 0.059 |  | 0.4 | 5.8 |  | -2.2926 | X | -0.35667
21FLSUW_SFR070C1 | 21FLSUW | SFR070C1 | 29.9113 | -82.8602 | River/Stream | 1994-06-08 |  |  | 0.025 | 0.6 | 7.63 | 361.5 |  | 0.07 | 0.053 |  | 1.5 | 6.1 |  | -2.6593 | X | -0.51083
21FLSUW_SFR070C1 | 21FLSUW | SFR070C1 | 29.9113 | -82.8602 | River/Stream | 2004-01-05 |  | 1.07 | 0.02 | 0.69 | 7.71 | 378.5 |  | 0.091 |  |  | 0.3 | 6 |  | -2.3969 | X | -0.37106
21FLSUW_SFR070C1 | 21FLSUW | SFR070C1 | 29.9113 | -82.8602 | River/Stream | 2004-02-02 |  | 3.74 | 0.02 | 0.69 | 7.83 | 363 |  | 0.087 |  |  | 0.35 | 6.3 |  | -2.4418 | X | -0.37106
21FLSUW_SFR070C1 | 21FLSUW | SFR070C1 | 29.9113 | -82.8602 | River/Stream | 2004-03-01 |  | 0.13 | 0.02 | 0.49 | 7.58 | 316.5 |  | 0.113 | 0.075 |  | 1.34 | 6.1 |  | -2.1804 | X | -0.71335
21FLSUW_SFR070C1 | 21FLSUW | SFR070C1 | 29.9113 | -82.8602 | River/Stream | 2004-05-04 |  | 1.87 | 0.02 | 0.57 | 7.74 | 376.5 |  | 0.095 | 0.045 |  | 2.1 | 6.2 |  | -2.3539 | X | -0.56212
21FLSUW_SFR070C1 | 21FLSUW | SFR070C1 | 29.9113 | -82.8602 | River/Stream | 2004-06-01 |  | 0.13 | 0.02 | 0.62 | 7.67 | 385 |  | 0.092 | 0.037 |  | 1.6 | 6.2 |  | -2.386 | X | -0.47804
21FLSUW_SFR070C1 | 21FLSUW | SFR070C1 | 29.9113 | -82.8602 | River/Stream | 2004-07-06 |  | 2.4 | 0.02 | 0.55 | 7.82 | 384.5 |  | 0.078 | 0.039 |  | 1.2 | 6.6 |  | -2.551 | X | -0.59784
21FLSUW_SFR070C1 | 21FLSUW | SFR070C1 | 29.9113 | -82.8602 | River/Stream | 2005-03-01 |  | 1.6 | 0.02 | 0.74 | 7.61 | 360 |  | 0.076 | 0.057 |  |  | 6.1 |  | -2.577 | X | -0.30111
21FLSUW_SFR070C1 | 21FLSUW | SFR070C1 | 29.9113 | -82.8602 | River/Stream | 2002-11-07 |  | 1.39 | 0.0185 | 0.59 | 7.9 | 370 |  | 0.08 | 0.056 |  | 3.6 | 6.2 |  | -2.5257 | X | -0.52763
21FLSUW_SFR070C1 | 21FLSUW | SFR070C1 | 29.9113 | -82.8602 | River/Stream | 2003-06-03 |  | 0.13 | 0.0185 | 0.63 | 7.78 | 391.5 |  | 0.1 |  |  |  | 5.5 |  | -2.3026 | X | -0.46204
21FLSUW_SFR070C1 | 21FLSUW | SFR070C1 | 29.9113 | -82.8602 | River/Stream | 2003-10-02 |  | 0.13 | 0.0185 | 0.7 | 7.63 | 354 |  | 0.128 | 0.064 |  | 2.69 | 5.5 |  | -2.0557 | X | -0.35667
21FLSUW_SFR070C1 | 21FLSUW | SFR070C1 | 29.9113 | -82.8602 | River/Stream | 1990-03-14 |  | 0.37 | 0.015 | 0.65 | 7.59 | 334.5 |  | 0.1 | 0.067 |  | 2 | 5.9 |  | -2.3026 | X | -0.43078
21FLSUW_SFR070C1 | 21FLSUW | SFR070C1 | 29.9113 | -82.8602 | River/Stream | 1990-04-18 |  | 0.22 | 0.015 | 0.6 | 7.88 | 348.5 |  | 0.071 | 0.07 |  | 2.6 | 6.1 |  | -2.6451 | X | -0.51083
21FLSUW_SFR070C1 | 21FLSUW | SFR070C1 | 29.9113 | -82.8602 | River/Stream | 1990-08-15 |  | 0.7 | 0.015 | 0.62 | 8.08 | 370.5 |  |  | 0.07 |  | 0.8 | 8 |  | X | X | -0.47804
21FLSUW_SFR070C1 | 21FLSUW | SFR070C1 | 29.9113 | -82.8602 | River/Stream | 1991-01-14 |  | 0.31 | 0.015 |  | 7.75 | 347.5 |  | 0.18 | 0.093 |  | 0.66 | 7.1 |  | -1.7148 | X | X
21FLSUW_SFR070C1 | 21FLSUW | SFR070C1 | 29.9113 | -82.8602 | River/Stream | 1993-06-09 |  |  | 0.014 | 0.63 | 7.45 | 374.5 |  | 0.106 | 0.07 |  | 0.85 | 6.2 |  | -2.2443 | X | -0.46204
21FLSUW_SFR070C1 | 21FLSUW | SFR070C1 | 29.9113 | -82.8602 | River/Stream | 1993-05-12 |  |  | 0.005 | 0.7 | 7.82 | 370 |  | 0.088 | 0.065 |  | 0.55 | 6.2 |  | -2.4304 | X | -0.35667
21FLSUW_SFR070C1 | 21FLSUW | SFR070C1 | 29.9113 | -82.8602 | River/Stream | 1992-06-04 |  |  | 0.005 | 0.68 | 7 | 348 |  | 0.082 | 0.065 |  |  | 5.4 |  | -2.501 | X | -0.38566
21FLSUW_SFR070C1 | 21FLSUW | SFR070C1 | 29.9113 | -82.8602 | River/Stream | 1993-09-08 |  |  | 0.005 | 0.75 | 7.08 | 367.5 |  | 0.076 | 0.056 |  | 0.9 | 5.8 |  | -2.577 | X | -0.28768
21FLSUW_SFR070C1 | 21FLSUW | SFR070C1 | 29.9113 | -82.8602 | River/Stream | 1991-12-10 |  |  | 0.005 | 0.7 | 7.88 | 506 |  | 0.074 | 0.064 |  | 0.6 | 5.8 |  | -2.6037 | X | -0.35667
21FLSUW_SFR070C1 | 21FLSUW | SFR070C1 | 29.9113 | -82.8602 | River/Stream | 2002-09-04 | 0.25 | 0.9 |  | 0.58 | 7.67 | 364.5 | 0.11 | 0.066 | 0.057 |  | 0.6 | 5.7 | 0.69 | -2.7181 | -0.37106 | -0.54473
21FLSUW_SFR070C1 | 21FLSUW | SFR070C1 | 29.9113 | -82.8602 | River/Stream | 2003-04-02 |  | 0.13 |  | 0.21 | 7.18 | 249.5 | 1 | 0.22 | 0.143 |  | 2 | 2.6 | 1.21 | -1.5141 | 0.19062 | -1.5606
21FLSUW_SFR070C1 | 21FLSUW | SFR070C1 | 29.9113 | -82.8602 | River/Stream | 2003-08-06 |  | 0.13 |  | 0.46 | 7.38 | 276 | 0.91 | 0.137 | 0.091 |  | 1.57 | 4.7 | 1.37 | -1.9878 | 0.31481 | -0.77653
21FLSUW_SFR070C1 | 21FLSUW | SFR070C1 | 29.9113 | -82.8602 | River/Stream | 2008-09-04 |  | 0.5 |  | 0.216 | 7.36 |  | 1.2 | 0.25 |  | 400 |  | 2.51 | 1.416 | -1.3863 | 0.34784 | -1.5325
21FLSUW_SFR070C1 | 21FLSUW | SFR070C1 | 29.9113 | -82.8602 | River/Stream | 1999-05-04 |  |  |  |  | 7.67 | 360 | [5 empty] | 6.3 |  | X | X | X
21FLSUW_SFR070C1 | 21FLSUW | SFR070C1 | 29.9113 | -82.8602 | River/Stream | 1999-04-05 |  |  |  |  | 7.66 | 360 | [5 empty] | 6 |  | X | X | X
21FLSUW_SFR070C1 | 21FLSUW | SFR070C1 | 29.9113 | -82.8602 | River/Stream | 2008-07-10 |  | 1.3 |  | 0.54 | 7.53 |  | 0.04 | 0.061 |  | 5 |  | 7.22 | 0.58 | -2.7969 | -0.54473 | -0.61619
21FLSUW_SFR070C1 | 21FLSUW | SFR070C1 | 29.9113 | -82.8602 | River/Stream | 2007-10-24 |  | 0.5 |  | 0.697 | 7.62 |  | 0.43 | 0.113 |  | 70 |  | 5.31 | 1.127 | -2.1804 | 0.11956 | -0.36097
21FLSUW_SFR070C1 | 21FLSUW | SFR070C1 | 29.9113 | -82.8602 | River/Stream | 2007-11-15 |  | 0.5 |  | 0.74 | 7.92 |  | 0.22 | 0.086 |  | 20 |  | 6.26 | 0.96 | -2.4534 | -0.040822 | -0.30111
21FLSUW_SFR070C1 | 21FLSUW | SFR070C1 | 29.9113 | -82.8602 | River/Stream | 2007-12-13 |  | 0.5 |  | 0.715 | 7.86 |  | 0.08 | 0.079 |  | 5 |  | 6.77 | 0.795 | -2.5383 | -0.22941 | -0.33547
21FLSUW_SFR070C1 | 21FLSUW | SFR070C1 | 29.9113 | -82.8602 | River/Stream | 2008-01-28 |  | 0.5 |  | 0.619 | 7.88 |  | 0.04 | 0.057 |  | 10 |  | 7.22 | 0.659 | -2.8647 | -0.41703 | -0.47965
21FLSUW_SFR070C1 | 21FLSUW | SFR070C1 | 29.9113 | -82.8602 | River/Stream | 2008-02-27 |  | 0.5 |  | 0.529 | 7.65 |  | 0.21 | 0.065 |  | 20 |  | 7.3 | 0.739 | -2.7334 | -0.30246 | -0.63677
21FLSUW_SFR070C1 | 21FLSUW | SFR070C1 | 29.9113 | -82.8602 | River/Stream | 2008-03-19 |  | 0.5 |  | 0.393 | 8.21 |  | 0.6 | 0.126 |  | 120 |  | 4.3 | 0.993 | -2.0715 | -0.0070246 | -0.93395
21FLSUW_SFR070C1 | 21FLSUW | SFR070C1 | 29.9113 | -82.8602 | River/Stream | 2008-04-17 |  | 1.7 |  | 0.602 | 6.31 |  | 0.22 | 0.084 |  | 40 |  | 6.31 | 0.822 | -2.4769 | -0.19601 | -0.5075
21FLSUW_SFR070C1 | 21FLSUW | SFR070C1 | 29.9113 | -82.8602 | River/Stream | 2008-05-27 |  | 0.5 |  | 0.588 | 7.85 |  | 0.1 | 0.071 |  | 5 |  | 6.88 | 0.688 | -2.6451 | -0.37397 | -0.53103
21FLSUW_SFR070C1 | 21FLSUW | SFR070C1 | 29.9113 | -82.8602 | River/Stream | 2008-06-02 |  | 0.5 |  | 0.48 | 7.73 |  | 0.13 | 0.055 |  | 10 |  | 8 | 0.61 | -2.9004 | -0.4943 | -0.73397
21FLSUW_SFR070C1 | 21FLSUW | SFR070C1 | 29.9113 | -82.8602 | River/Stream | 2008-08-07 |  | 1.4 |  | 0.541 | 8 |  | 0.04 | 0.058 |  | 2.5 |  | 6.19 | 0.581 | -2.8473 | -0.543 | -0.61434
21FLSUW_SFR070C1 | 21FLSUW | SFR070C1 | 29.9113 | -82.8602 | River/Stream | 2003-12-03 |  | 0.13 |  | 0.74 | 7.71 | 364.5 |  | 0.091 |  |  | 1.04 | 6.7 |  | -2.3969 | X | -0.30111
21FLSUW_SFR070C1 | 21FLSUW | SFR070C1 | 29.9113 | -82.8602 | River/Stream | 2004-04-06 |  | 1.07 |  | 0.65 | 7.75 | 368.5 |  | 0.099 | 0.049 |  | 2.5 | 6.5 |  | -2.3126 | X | -0.43078
21FLSUW_SFR070C1 | 21FLSUW | SFR070C1 | 29.9113 | -82.8602 | River/Stream | 2004-09-01 |  | 0.5 |  | 0.62 | 7.54 | 359 | 0.65 | 0.112 | 0.071 |  | 2.03 | 5.1 | 1.27 | -2.1893 | 0.23902 | -0.47804
21FLSUW_SFR070C1 | 21FLSUW | SFR070C1 | 29.9113 | -82.8602 | River/Stream | 2004-11-03 |  | 2.67 |  | 0.5 | 7.26 | 327 | 0.82 | 0.123 | 0.093 |  |  | 3.6 | 1.32 | -2.0956 | 0.27763 | -0.69315
21FLSUW_SFR070C1 | 21FLSUW | SFR070C1 | 29.9113 | -82.8602 | River/Stream | 2005-02-01 |  | 0.5 |  | 0.8 | 7.53 | 345 | 0.7 | 0.086 | 0.059 |  |  | 6.1 | 1.5 | -2.4534 | 0.40547 | -0.22314
21FLSUW_SFR070C1 | 21FLSUW | SFR070C1 | 29.9113 | -82.8602 | River/Stream | 2004-10-05 |  | 1.6 |  |  | 6.42 | 102 | 1.81 | 0.272 | 0.226 |  |  | 1.8 |  | -1.302 | X | X
21FLSUW_SFR070C1 | 21FLSUW | SFR070C1 | 29.9113 | -82.8602 | River/Stream | 1989-02-13 |  |  |  |  | 7.93 | 370 | [5 empty] | 8 |  | X | X | X
21FLSUW_SFR070C1 | 21FLSUW | SFR070C1 | 29.9113 | -82.8602 | River/Stream | 1989-04-09 |  |  |  |  | 7.55 | 347 | [5 empty] | 6.7 |  | X | X | X
21FLSUW_SFR070C1 | 21FLSUW | SFR070C1 | 29.9113 | -82.8602 | River/Stream | 1989-06-11 |  |  |  |  | 7.78 | 393 | [5 empty] | 7 |  | X | X | X
21FLSUW_SFR070C1 | 21FLSUW | SFR070C1 | 29.9113 | -82.8602 | River/Stream | 1989-08-13 |  |  |  |  | 7.87 | 349 | [5 empty] | 6.1 |  | X | X | X
21FLSUW_SFR070C1 | 21FLSUW | SFR070C1 | 29.9113 | -82.8602 | River/Stream | 1989-10-08 |  |  |  |  | 7.62 | 290 | [5 empty] | 5.2 |  | X | X | X
21FLSUW_SFR070C1 | 21FLSUW | SFR070C1 | 29.9113 | -82.8602 | River/Stream | 1989-12-10 |  |  |  |  | 7.95 | 332 | [5 empty] | 6.8 |  | X | X | X
21FLSUW_SFR070C1 | 21FLSUW | SFR070C1 | 29.9113 | -82.8602 | River/Stream | 1997-02-19 |  |  |  | 0.6 | 7.43 | 339 | 0.19 | 0.095 | 0.066 |  | 0.25 | 6.3 | 0.79 | -2.3539 | -0.23572 | -0.51083
21FLSUW_SFR070C1 | 21FLSUW | SFR070C1 | 29.9113 | -82.8602 | River/Stream | 1995-04-06 |  |  |  |  | 7.44 | 308 | [5 empty] | 4.9 |  | X | X | X
21FLSJWM_SGI | 21FLSJWM | SGI | 28.0628 | -80.7893 | River/Stream | 2005-07-07 | 6.8619 | 7.2999 |  | 0.005 | 6.52 |  |  | 0.08671 | 0.03224 | 400 | 2.95 |  | 0.02 | -2.4452 | -3.912 | -5.2983
21FLSJWM_SGI | 21FLSJWM | SGI | 28.0628 | -80.7893 | River/Stream | 2000-08-01 | 3.2788 | 4.8408 | 0.32 | 0.03 | 6.7 | 462 | 2.34 | 0.361 | 0.29 | 250 | 4.4 | 1.56 | 2.37 | -1.0189 | 0.86289 | -3.5066
21FLSJWM_SGI | 21FLSJWM | SGI | 28.0628 | -80.7893 | River/Stream | 2004-11-17 | 7.0782 | 6.514 | 0.23872 | 0.00884 | 6.64 | 232 | 1.8598 | 0.077175 |  | 250 | 1.5 |  | 1.8687 | -2.5617 | 0.62522 | -4.7285
21FLSJWM_SGI | 21FLSJWM | SGI | 28.0628 | -80.7893 | River/Stream | 2002-10-16 | 35.7219 | 41.6805 | 0.308 | 0.071 | 6.74 | 305 | 2.577 | 0.109 | 0.031 | 400 | 2.7 | 3.37 | 2.648 | -2.2164 | 0.9738 | -2.6451
21FLSJWM_SGI | 21FLSJWM | SGI | 28.0628 | -80.7893 | River/Stream | 1997-11-04 | 12.4956 | 15.2834 | 0.239 | 0.08 | 6.83 | 450 | 2.19 | 0.151 | 0.09 | 200 | 1.2 | 4.89 | 2.27 | -1.8905 | 0.81978 | -2.5257
21FLSJWM_SGI | 21FLSJWM | SGI | 28.0628 | -80.7893 | River/Stream | 1999-12-08 | 2.1307 | 2.3592 | 0.184 | 0.039 | 7.14 | 296 | 1.9 | 0.078 | 0.05 | 300 | 1.85 | 4.14 | 1.939 | -2.551 | 0.66217 | -3.2442
21FLSJWM_SGI | 21FLSJWM | SGI | 28.0628 | -80.7893 | River/Stream | 1999-06-09 | 36.2319 | 40.6752 | 0.264 | 0.066 | 7.69 | 509 | 2.8 | 0.134 | 0.044 | 150 | 8.14 | 4.53 | 2.866 | -2.0099 | 1.0529 | -2.7181
21FLSJWM_SGI | 21FLSJWM | SGI | 28.0628 | -80.7893 | River/Stream | 1998-09-10 | 9.6654 | 11.9547 | 0.222 | 0.04 | 6.82 | 448 | 2.36 | 0.305 | 0.255 | 300 | 2.4 | 1.89 | 2.4 | -1.1874 | 0.87547 | -3.2189
21FLSJWM_SGI | 21FLSJWM | SGI | 28.0628 | -80.7893 | River/Stream | 1998-08-10 | 5.3667 | 6.8332 | 0.2 | 0.03 | 6.68 |  | 2.28 | 0.566 | 0.465 | 250 | 1.32 | 1.18 | 2.31 | -0.56916 | 0.83725 | -3.5066
21FLSJWM_SGI | 21FLSJWM | SGI | 28.0628 | -80.7893 | River/Stream | 2004-12-14 | 13.0385 | 14.6834 | 0.16031 | 0.13594 | 7.12 | 264 | 1.9376 | 0.096 | 0.05092 | 250 | 3 | 5.84 | 2.0735 | -2.3434 | 0.72925 | -1.9955
21FLSJWM_SGI | 21FLSJWM | SGI | 28.0628 | -80.7893 | River/Stream | 2007-07-11 | 16.3137 | 19.7006 | 0.2121 | 0.0577 | 6.605 |  | 2.8844 | 0.26936 | 0.1514 | 500 |  | 2.44 | 2.9421 | -1.3117 | 1.0791 | -2.8525
21FLSJWM_SGI | 21FLSJWM | SGI | 28.0628 | -80.7893 | River/Stream | 2007-08-08 | 9.5185 | 10.1463 | 0.1984 | 0.01395 | 6.57 |  | 2.8811 | 0.3236 | 0.18315 | 500 |  | 0.06 | 2.8951 | -1.1282 | 1.063 | -4.2723
21FLSJWM_SGI | 21FLSJWM | SGI | 28.0628 | -80.7893 | River/Stream | 2002-01-16 | 8.0874 | 9.8676 | 0.119 | 0.154 |  | 336 | 1.82 | 0.064 | 0.032 | 200 | 1.5 | 6.46 | 1.974 | -2.7489 | 0.68006 | -1.8708
21FLSJWM_SGI | 21FLSJWM | SGI | 28.0628 | -80.7893 | River/Stream | 2001-12-20 | 16.0707 | 18.1293 | 0.125 | 0.092 | 6.98 | 332 | 2.091 | 0.092 | 0.043 | 400 | 1.9 | 5.32 | 2.183 | -2.386 | 0.7807 | -2.386
21FLSJWM_SGI | 21FLSJWM | SGI | 28.0628 | -80.7893 | River/Stream | 1997-06-12 | 2.403 | 3.6964 | 0.132 | 0.018 | 6.34 | 695 | 2.26 | 0.313 | 0.271 | 100 | 1.8 |  | 2.278 | -1.1616 | 0.8233 | -4.0174
21FLSJWM_SGI | 21FLSJWM | SGI | 28.0628 | -80.7893 | River/Stream | 2000-01-05 | 2.3363 | 2.6473 | 0.094 | 0.095 | 7.33 | 241 | 1.63 | 0.08 | 0.054 | 250 | 3.01 | 6.37 | 1.725 | -2.5257 | 0.54523 | -2.3539
21FLSJWM_SGI | 21FLSJWM | SGI | 28.0628 | -80.7893 | River/Stream | 2002-11-20 | 7.5454 | 9.3808 | 0.104 |  | 7.03 | 291 | 1.809 | 0.083 |  | 150 | 2.7 | 6.48 |  | -2.4889 | X | X
21FLSJWM_SGI | 21FLSJWM | SGI | 28.0628 | -80.7893 | River/Stream | 2004-10-19 | 8.1408 | 7.2671 | 0.0773 |  | 6.51 | 201 | 1.3946 | 0.1179 |  | 300 | 3.1 | 0.32 |  | -2.1379 | X | X
21FLSJWM_SGI | 21FLSJWM | SGI | 28.0628 | -80.7893 | River/Stream | 2003-08-13 | 2.67 | 1.9409 | 0.102 | 0.011 | 6.46 | 320 | 1.87 | 0.159 | 0.072 | 400 | 3.2 |  | 1.881 | -1.8389 | 0.6318 | -4.5099
21FLSJWM_SGI | 21FLSJWM | SGI | 28.0628 | -80.7893 | River/Stream | 2002-09-05 | 9.2195 | 10.2782 | 0.088 |  | 6.65 | 291 | 1.722 | 0.068 | 0.029 | 300 | 1.2 | 0.78 |  | -2.6882 | X | X
21FLSJWM_SGI | 21FLSJWM | SGI | 28.0628 | -80.7893 | River/Stream | 1997-07-09 | 3.738 | 4.6357 | 0.098 | 0.015 | 6.62 | 592 | 1.92 | 0.152 | 0.098 |  |  | 1.12 | 1.935 | -1.8839 | 0.66011 | -4.1997
21FLSJWM_SGI | 21FLSJWM | SGI | 28.0628 | -80.7893 | River/Stream | 1999-02-03 | 5.34 | 8.9936 | 0.125 | 0.075 | 7.33 | 318 | 2.46 | 0.23 | 0.167 | 150 | 4.8 | 5.15 | 2.535 | -1.4697 | 0.93019 | -2.5903
21FLSJWM_SGI | 21FLSJWM | SGI | 28.0628 | -80.7893 | River/Stream | 2003-11-11 | 8.4016 | 9.5356 | 0.10788 | 0.07376 | 6.95 | 371 | 2.132 | 0.12479 | 0.07487 | 300 | 4.1 | 5.15 | 2.2058 | -2.0811 | 0.79108 | -2.6069
21FLSJWM_SGI | 21FLSJWM | SGI | 28.0628 | -80.7893 | River/Stream | 2006-09-12 | 3.4443 | 3.7972 | 0.1129 | 0.0202 | 6.51 |  | 2.2489 | 0.32025 | 0.1945 | 400 |  | 0.11 | 2.2691 | -1.1387 | 0.81937 | -3.9021
21FLSJWM_SGI | 21FLSJWM | SGI | 28.0628 | -80.7893 | River/Stream | 1998-11-04 | 12.2019 | 20.2826 | 0.125 | 0.054 | 7.1 | 280 | 2.58 | 0.171 | 0.098 | 200 | 2.54 | 3.97 | 2.634 | -1.7661 | 0.9685 | -2.9188
21FLSJWM_SGI | 21FLSJWM | SGI | 28.0628 | -80.7893 | River/Stream | 1999-07-07 | 9.4518 | 10.6128 | 0.133 | 0.0035 | 7.06 | 589 | 2.83 | 0.397 | 0.25 | 300 | 1.94 | 0.16 | 2.8335 | -0.92382 | 1.0415 | -5.655
21FLSJWM_SGI | 21FLSJWM | SGI | 28.0628 | -80.7893 | River/Stream | 2004-08-12 | 5.6337 | 5.0851 | 0.0835 |  | 6.19 | 160 | 1.7869 | 0.14832 |  |  |  | 1.2 |  | -1.9084 | X | X
21FLSJWM_SGI | 21FLSJWM | SGI | 28.0628 | -80.7893 | River/Stream | 2003-06-10 | 33.7183 | 46.4065 | 0.086 |  | 7.15 | 420 | 1.956 | 0.106 |  | 150 | 14.7 | 4.24 |  | -2.2443 | X | X
21FLSJWM_SGI | 21FLSJWM | SGI | 28.0628 | -80.7893 | River/Stream | 2001-09-26 | 7.1983 | 8.8004 | 0.077 | 0.013 |  | 328 | 1.77 | 0.13 | 0.071 | 300 | 2.36 | 0.27 | 1.783 | -2.0402 | 0.5783 | -4.3428
21FLSJWM_SGI | 21FLSJWM | SGI | 28.0628 | -80.7893 | River/Stream | 2001-07-17 | 1.8797 | 2.766 | 0.15 | 0.065 | 6.6 | 547 | 3.53 | 0.217 | 0.129 | 300 | 2 | 1.19 | 3.595 | -1.5279 | 1.2795 | -2.7334
21FLSJWM_SGI | 21FLSJWM | SGI | 28.0628 | -80.7893 | River/Stream | 2007-08-22 |  |  | 0.1335 | 0.0183 | 6.6 |  | 3.163 | 0.20216 | 0.0824 | 500 |  | 0.54 | 3.1813 | -1.5987 | 1.1573 | -4.0009
21FLSJWM_SGI | 21FLSJWM | SGI | 28.0628 | -80.7893 | River/Stream | 2002-12-12 | 2.6233 | 4.1931 | 0.044 | 0.041 | 6.39 | 126 | 1.0715 | 0.0625 | 0.027 | 150 | 2.65 | 2.85 | 1.1125 | -2.7726 | 0.10661 | -3.1942
21FLSJWM_SGI | 21FLSJWM | SGI | 28.0628 | -80.7893 | River/Stream | 2001-10-17 | 3.8234 | 5.0153 | 0.077 | 0.007 | 6.76 | 388 | 1.926 | 0.083 | 0.041 | 250 | 1.33 | 1.18 | 1.933 | -2.4889 | 0.65907 | -4.9618
21FLSJWM_SGI | 21FLSJWM | SGI | 28.0628 | -80.7893 | River/Stream | 2006-12-28 |  |  | 0.0661 | 0.1271 | 7.26 |  | 1.6673 | 0.13137 | 0.0562 | 150 |  | 7.36 | 1.7944 | -2.0297 | 0.58468 | -2.0628
21FLSJWM_SGI | 21FLSJWM | SGI | 28.0628 | -80.7893 | River/Stream | 2001-11-13 | 1.355 | 1.9353 | 0.073 | 0.017 | 6.63 | 336 | 1.8495 | 0.0475 | 0.022 | 300 | 0.74 | 2.09 | 1.8665 | -3.047 | 0.62407 | -4.0745
21FLSJWM_SGI | 21FLSJWM | SGI | 28.0628 | -80.7893 | River/Stream | 1998-12-08 | 11.214 | 12.7124 | 0.064 | 0.094 | 7.58 | 271 | 1.66 | 0.127 | 0.077 | 200 | 4.39 | 5.92 | 1.754 | -2.0636 | 0.5619 | -2.3645
21FLSJWM_SGI | 21FLSJWM | SGI | 28.0628 | -80.7893 | River/Stream | 2002-06-19 | 71.7729 | 84.722 | 0.081 | 0.055 | 7.21 | 342 | 2.205 | 0.169 | 0.048 | 150 | 17.4 | 4.67 | 2.26 | -1.7779 | 0.81536 | -2.9004
21FLSJWM_SGI | 21FLSJWM | SGI | 28.0628 | -80.7893 | River/Stream | 2005-07-26 |  |  | 0.050935 | 0.01239 | 6.71 | 390 | 1.3981 | 0.07188 | 0.03484 | 150 | 4.8 | 1.01 | 1.4105 | -2.6328 | 0.34395 | -4.3909
21FLSJWM_SGI | 21FLSJWM | SGI | 28.0628 | -80.7893 | River/Stream | 2002-07-16 | 7.6309 | 9.1448 | 0.069 | 0.007 | 6.68 | 373 | 1.897 | 0.201 | 0.107 | 300 | 2.8 | 0.33 | 1.904 | -1.6045 | 0.64396 | -4.9618
21FLSJWM_SGI | 21FLSJWM | SGI | 28.0628 | -80.7893 | River/Stream | 2002-08-14 | 6.667 | 7.8027 | 0.066 | 0.011 | 6.69 | 316 | 1.826 | 0.122 | 0.039 | 400 | 1.4 | 0.41 | 1.837 | -2.1037 | 0.60813 | -4.5099
21FLSJWM_SGI | 21FLSJWM | SGI | 28.0628 | -80.7893 | River/Stream | 2008-09-03 | 36.4989 | 38.7651 | 0.0671 | 0.005 | 6.65 |  | 1.9122 | 0.2652 | 0.1423 | 400 |  | 0 | 1.9172 | -1.3273 | 0.65087 | -5.2983
21FLSJWM_SGI | 21FLSJWM | SGI | 28.0628 | -80.7893 | River/Stream | 2005-01-04 | 4.0495 | 4.6364 | 0.05454 | 0.0977 | 7.07 | 328 | 1.5827 | 0.07136 | 0.03969 | 150 | 3.7 |  | 1.6804 | -2.64 | 0.51904 | -2.3259
21FLSJWM_SGI | 21FLSJWM | SGI | 28.0628 | -80.7893 | River/Stream | 2005-09-28 |  |  | 0.05005 | 0.0181 | 6.46 |  | 1.4526 | 0.08228 | 0.04248 | 150 | 3.05 | 0.17 | 1.4707 | -2.4976 | 0.38577 | -4.0118
21FLSJWM_SGI | 21FLSJWM | SGI | 28.0628 | -80.7893 | River/Stream | 2000-10-04 | 10.7387 | 14.4077 | 0.081 | 0.028 | 6.66 | 389 | 2.36 | 0.062 | 0.04 | 300 | 2.1 | 4.11 | 2.388 | -2.7806 | 0.87046 | -3.5756
21FLSJWM_SGI | 21FLSJWM | SGI | 28.0628 | -80.7893 | River/Stream | 1998-03-04 | 1.6554 | 1.9423 | 0.039 | 0.488 | 6.35 | 193 | 1.15 | 0.111 | 0.058 | 200 |  | 1.94 | 1.638 | -2.1982 | 0.49348 | -0.71744
21FLSJWM_SGI | 21FLSJWM | SGI | 28.0628 | -80.7893 | River/Stream | 2006-12-05 | 21.0663 | 26.8703 | 0.0552 | 0.0703 | 7.54 |  | 1.6808 | 0.10626 | 0.0363 | 100 |  | 7.23 | 1.7511 | -2.2419 | 0.56024 | -2.655
21FLSJWM_SGI | 21FLSJWM | SGI | 28.0628 | -80.7893 | River/Stream | 1997-08-06 | 1.335 | 1.5626 | 0.044 | 0.008 | 6.58 | 262 | 1.34 | 0.083 | 0.054 | 200 | 1.1 | 1.39 | 1.348 | -2.4889 | 0.29862 | -4.8283
21FLSJWM_SGI | 21FLSJWM | SGI | 28.0628 | -80.7893 | River/Stream | 1999-10-06 | 1.5486 | 1.9878 | 0.05 | 0.015 | 6.49 | 291 | 1.54 | 0.069 | 0.04 |  |  |  | 1.555 | -2.6736 | 0.44148 | -4.1997
21FLSJWM_SGI | 21FLSJWM | SGI | 28.0628 | -80.7893 | River/Stream | 2006-01-10 | 10.6934 | 12.2246 | 0.0379 | 0.0569 | 6.64 |  | 1.17 | 0.05451 | 0.02645 | 125 |  | 7.22 | 1.2269 | -2.9094 | 0.20446 | -2.8665
21FLSJWM_SGI | 21FLSJWM | SGI | 28.0628 | -80.7893 | River/Stream | 2005-12-20 |  |  | 0.0347 | 0.0319 | 6.87 |  | 1.1132 | 0.04285 | 0.0222 | 150 |  |  | 1.1451 | -3.15 | 0.13547 | -3.4451
21FLSJWM_SGI | 21FLSJWM | SGI | 28.0628 | -80.7893 | River/Stream | 1997-05-07 |  |  | 0.04 | 0.058 | 6.95 | 633 | 1.29 | 0.173 | 0.145 | 120 | 0.25 | 2.03 | 1.348 | -1.7545 | 0.29862 | -2.8473
21FLSJWM_SGI | 21FLSJWM | SGI | 28.0628 | -80.7893 | River/Stream | 2000-02-09 | 7.0995 | 8.0413 | 0.041 | 0.065 | 7.4 | 309 | 1.426 | 0.074 | 0.06 | 150 | 2.2 | 7.5 | 1.491 | -2.6037 | 0.39945 | -2.7334
21FLSJWM_SGI | 21FLSJWM | SGI | 28.0628 | -80.7893 | River/Stream | 2006-07-11 | 27.4819 | 39.1041 | 0.0603 | 0.0291 | 7.57 |  | 2.1013 | 0.12095 | 0.02395 | 60 |  | 3.72 | 2.1304 | -2.1124 | 0.75632 | -3.537
21FLSJWM_SGI | 21FLSJWM | SGI | 28.0628 | -80.7893 | River/Stream | 2000-09-05 | 26.8041 | 34.4607 | 0.077 | 0.01 | 7 | 695 | 2.698 | 0.153 | 0.068 | 300 | 5.1 | 2.9 | 2.708 | -1.8773 | 0.99621 | -4.6052
21FLSJWM_SGI | 21FLSJWM | SGI | 28.0628 | -80.7893 | River/Stream | 1999-05-05 | 17.4618 | 22.1867 | 0.076 | 0.0035 | 7.98 | 427 | 2.67 | 0.118 | 0.033 | 200 | 3.54 | 6.89 | 2.6735 | -2.1371 | 0.98339 | -5.655
21FLSJWM_SGI | 21FLSJWM | SGI | 28.0628 | -80.7893 | River/Stream | 2002-02-13 | 11.74 | 16.4036 | 0.05 | 0.092 | 6.99 | 326 | 1.805 | 0.101 | 0.057 | 200 | 2.4 | 5.75 | 1.897 | -2.2926 | 0.64027 | -2.386
21FLSJWM_SGI | 21FLSJWM | SGI | 28.0628 | -80.7893 | River/Stream | 2006-02-22 |  |  | 0.0366 | 0.0899 | 7.21 |  | 1.343 | 0.09537 | 0.0485 | 150 |  | 6.45 | 1.4329 | -2.35 | 0.35968 | -2.4091
21FLSJWM_SGI | 21FLSJWM | SGI | 28.0628 | -80.7893 | River/Stream | 2003-02-06 | 8.3651 | 9.8305 | 0.047 | 0.053 | 6.82 | 281 | 1.771 | 0.056 | 0.022 | 200 | 1.6 | 6.52 | 1.824 | -2.8824 | 0.60103 | -2.9375
21FLSJWM_SGI | 21FLSJWM | SGI | 28.0628 | -80.7893 | River/Stream | 1997-09-04 | 2.9637 | 2.7469 | 0.039 |  | 6.49 | 429 | 1.47 | 0.143 |  | 150 | 1.9 | 0.18 |  | -1.9449 | X | X
21FLSJWM_SGI | 21FLSJWM | SGI | 28.0628 | -80.7893 | River/Stream | 1999-09-08 | 5.073 | 5.355 | 0.059 | 0.0035 | 6.65 | 385 | 2.25 | 0.189 | 0.105 | 400 | 1.73 | 0.29 | 2.2535 | -1.666 | 0.81248 | -5.655
21FLSJWM_SGI | 21FLSJWM | SGI | 28.0628 | -80.7893 | River/Stream | 2005-10-13 | 2.3229 | 3.0333 | 0.0206 | 0.01123 | 6.56 |  | 0.794 | 0.114 | 0.07503 | 150 |  | 0.43 | 0.80523 | -2.1716 | -0.21663 | -4.4892
21FLSJWM_SGI | 21FLSJWM | SGI | 28.0628 | -80.7893 | River/Stream | 2003-10-07 | 7.1049 | 7.4492 | 0.04137 | 0.007715 | 6.66 | 315 | 1.5964 | 0.059315 | 0.021925 | 300 | 1.4 | 0.95 | 1.6041 | -2.8249 | 0.47258 | -4.8646
21FLSJWM_SGI | 21FLSJWM | SGI | 28.0628 | -80.7893 | River/Stream | 1999-04-07 | 10.8269 | 14.2108 | 0.051 | 0.0125 | 7.82 | 609 | 1.975 | 0.1615 | 0.073 | 80 | 5.685 | 6.32 | 1.9875 | -1.8233 | 0.68688 | -4.382
21FLSJWM_SGI | 21FLSJWM | SGI | 28.0628 | -80.7893 | River/Stream | 2005-08-03 | 8.9979 | 10.106 | 0.04057 | 0.005 | 6.65 |  | 1.6371 | 0.09805 | 0.04867 | 150 | 1.82 | 0.1 | 1.6421 | -2.3223 | 0.49597 | -5.2983
21FLSJWM_SGI | 21FLSJWM | SGI | 28.0628 | -80.7893 | River/Stream | 2003-12-17 | 9.8817 | 12.0008 | 0.03707 |  | 7.12 | 382 | 1.5086 | 0.07114 | 0.02803 | 150 | 4.8 | 7.59 |  | -2.6431 | X | X
21FLSJWM_SGI | 21FLSJWM | SGI | 28.0628 | -80.7893 | River/Stream | 2006-11-28 |  |  | 0.0421 | 0.0304 | 6.48 |  | 1.7184 | 0.09718 | 0.0332 | 100 |  | 0.21 | 1.7488 | -2.3312 | 0.55895 | -3.4933
21FLSJWM_SGI | 21FLSJWM | SGI | 28.0628 | -80.7893 | River/Stream | 2006-03-22 |  |  | 0.0413 |  |  |  | 1.7214 | 0.13621 |  | 200 |  |  |  | -1.9936 | X | X
21FLSJWM_SGI | 21FLSJWM | SGI | 28.0628 | -80.7893 | River/Stream | 2004-09-23 | 15.9266 | 16.6014 | 0.04058 | 0.01452 | 6.54 | 305 | 1.6953 | 0.11171 | 0.05442 | 300 | 4.7 | 0.2 | 1.7099 | -2.1918 | 0.53641 | -4.2322
21FLSJWM_SGI | 21FLSJWM | SGI | 28.0628 | -80.7893 | River/Stream | 2005-10-26 |  |  | 0.0178 | 0.005 | 6.22 |  | 0.74805 | 0.06858 | 0.04847 | 400 |  | 2.25 | 0.75305 | -2.6798 | -0.28362 | -5.2983
21FLSJWM_SGI | 21FLSJWM | SGI | 28.0628 | -80.7893 | River/Stream | 2004-08-24 |  |  | 0.05036 | 0.01287 | 6.58 | 391 | 2.1407 | 0.13622 | 0.05431 | 400 |  | 0.61 | 2.1536 | -1.9935 | 0.76712 | -4.3529
21FLSJWM_SGI | 21FLSJWM | SGI | 28.0628 | -80.7893 | River/Stream | 2001-03-20 | 8.2583 | 12.2009 | 0.029 | 0.0035 | 7.72 | 504 | 1.25 | 0.051 | 0.019 | 80 | 2.9 | 6.65 | 1.2535 | -2.9759 | 0.22594 | -5.655
21FLSJWM_SGI | 21FLSJWM | SGI | 28.0628 | -80.7893 | River/Stream | 2006-09-19 |  |  | 0.0516 | 0.0116 | 6.47 |  | 2.2545 | 0.19612 | 0.1184 | 400 |  | 0.29 | 2.2661 | -1.629 | 0.81807 | -4.4568
21FLSJWM_SGI | 21FLSJWM | SGI | 28.0628 | -80.7893 | River/Stream | 1999-03-03 | 7.9432 | 11.8076 | 0.042 | 0.027 | 7.58 | 297 | 1.845 | 0.11 | 0.063 | 150 | 9.135 | 6.89 | 1.872 | -2.2073 | 0.62701 | -3.6119
21FLSJWM_SGI | 21FLSJWM | SGI | 28.0628 | -80.7893 | River/Stream | 2005-03-09 | 4.895 | 6.0818 | 0.03257 | 0.04227 | 6.86 |  | 1.4612 | 0.06734 | 0.0252 | 150 | 4.2 | 5.44 | 1.5034 | -2.698 | 0.40775 | -3.1637
21FLSJWM_SGI | 21FLSJWM | SGI | 28.0628 | -80.7893 | River/Stream | 1999-11-03 | 1.57 | 1.7979 | 0.034 | 0.008 | 7.03 | 259 | 1.56 | 0.077 | 0.053 | 300 | 1.06 | 1.49 | 1.568 | -2.5639 | 0.4498 | -4.8283
21FLSJWM_SGI | 21FLSJWM | SGI | 28.0628 | -80.7893 | River/Stream | 2006-03-02 | 8.8644 | 11.0443 | 0.0286 | 0.0999 | 7.19 |  | 1.3371 | 0.10709 | 0.0643 | 100 |  | 6.2 | 1.437 | -2.2341 | 0.36254 | -2.3036
21FLSJWM_SGI | 21FLSJWM | SGI | 28.0628 | -80.7893 | River/Stream | 2007-12-11 | 8.544 | 11.3198 | 0.043 |  | 6.89 |  | 2.06 | 0.109 |  |  |  | 5.01 |  | -2.2164 | X | X
21FLSJWM_SGI | 21FLSJWM | SGI | 28.0628 | -80.7893 | River/Stream | 1998-10-06 | 1.869 | 2.7645 | 0.0405 | 0.0035 | 6.99 | 440 | 1.945 | 0.284 | 0.193 | 200 | 1.65 | 0.18 | 1.9485 | -1.2588 | 0.66706 | -5.655
21FLSJWM_SGI | 21FLSJWM | SGI | 28.0628 | -80.7893 | River/Stream | 1999-01-07 | 11.9883 | 14.0836 | 0.037 | 0.106 | 8.17 | 336 | 1.85 | 0.108 | 0.062 | 150 | 5.76 |  | 1.956 | -2.2256 | 0.6709 | -2.2443
21FLSJWM_SGI | 21FLSJWM | SGI | 28.0628 | -80.7893 | River/Stream | 2004-07-07 | 41.7544 | 43.6087 | 0.04309 | 0.01193 | 6.98 | 475 | 2.1552 | 0.12158 | 0.03769 | 250 | 10.5 | 3.34 | 2.1671 | -2.1072 | 0.77341 | -4.4287
21FLSJWM_SGI | 21FLSJWM | SGI | 28.0628 | -80.7893 | River/Stream | 2000-11-09 | 12.5997 | 16.7822 | 0.037 | 0.01 | 6.93 | 465 | 1.921 | 0.065 | 0.032 | 200 | 4.5 | 5.66 | 1.931 | -2.7334 | 0.65804 | -4.6052
21FLSJWM_SGI | 21FLSJWM | SGI | 28.0628 | -80.7893 | River/Stream | 2006-06-07 | 16.0534 | 20.4876 | 0.0339 |  | 7.67 |  | 1.7733 | 0.13054 | 0.0467 | 70 |  | 5.04 |  | -2.0361 | X | X
21FLSJWM_SGI | 21FLSJWM | SGI | 28.0628 | -80.7893 | River/Stream | 2005-11-30 |  |  | 0.0232 |  |  |  | 1.2266 | 0.03811 |  |  |  | 1.28 |  | -3.2673 | X | X
21FLSJWM_SGI | 21FLSJWM | SGI | 28.0628 | -80.7893 | River/Stream | 2001-01-18 | 4.0691 | 5.39 | 0.024 | 0.009 | 7.74 | 464 | 1.287 | 0.043 | 0.016 | 80 | 1.5 | 8.48 | 1.296 | -3.1466 | 0.25928 | -4.7105
21FLSJWM_SGI | 21FLSJWM | SGI | 28.0628 | -80.7893 | River/Stream | 2005-04-12 |  |  | 0.028075 | 0.0132 | 6.72 | 315 | 1.5317 | 0.049565 | 0.02306 | 250 | 1.25 | 2.13 | 1.5449 | -3.0045 | 0.43493 | -4.3275
21FLSJWM_SGI | 21FLSJWM | SGI | 28.0628 | -80.7893 | River/Stream | 2006-08-01 | 10.0125 | 12.6814 | 0.0403 | 0.0336 | 6.47 |  | 2.2 | 0.10506 | 0.0391 | 300 |  | 2.16 | 2.2336 | -2.2532 | 0.8036 | -3.3932
21FLSJWM_SGI | 21FLSJWM | SGI | 28.0628 | -80.7893 | River/Stream | 2007-02-05 | 17.0212 | 21.2684 | 0.0294 | 0.0382 | 7.24 |  | 1.6338 | 0.098735 | 0.0412 | 150 |  | 8.11 | 1.672 | -2.3153 | 0.51401 | -3.2649
21FLSJWM_SGI | 21FLSJWM | SGI | 28.0628 | -80.7893 | River/Stream | 1998-01-05 | 1.4151 | 1.8911 | 0.021 | 0.0035 | 6.4 | 274 | 1.17 | 0.111 | 0.062 | 200 | 1 | 2.23 | 1.1735 | -2.1982 | 0.15999 | -5.655
21FLSJWM_SGI | 21FLSJWM | SGI | 28.0628 | -80.7893 | River/Stream | 2005-12-06 | 2.0559 | 2.1532 | 0.0243 | 0.0113 | 6.5 |  | 1.3556 | 0.02826 | 0.006 | 150 |  | 2.09 | 1.3669 | -3.5663 | 0.31252 | -4.483
21FLSJWM_SGI | 21FLSJWM | SGI | 28.0628 | -80.7893 | River/Stream | 1998-02-10 | 0.25 | 1.4882 | 0.02 | 0.013 |  | 185 | 1.13 | 0.068 | 0.041 | 200 | 0.459 | 2.59 | 1.143 | -2.6882 | 0.13366 | -4.3428
21FLSJWM_SGI | 21FLSJWM | SGI | 28.0628 | -80.7893 | River/Stream | 2003-01-15 | 1.7969 | 2.5673 | 0.027 | 0.021 | 6.65 | 245 | 1.563 |  | 0.038 | 250 | 0.9 | 5.29 | 1.584 | X | 0.45995 | -3.8632
21FLSJWM_SGI | 21FLSJWM | SGI | 28.0628 | -80.7893 | River/Stream | 2000-04-06 | 10.7548 | 13.4648 | 0.03 | 0.0035 | 7.49 | 369 | 1.741 | 0.205 | 0.144 | 150 | 5.95 |  | 1.7445 | -1.5847 | 0.55647 | -5.655
21FLSJWM_SGI | 21FLSJWM | SGI | 28.0628 | -80.7893 | River/Stream | 2008-07-08 | 46.547 | 54.4801 | 0.0266 | 0.0224 | 7.18 |  | 1.549 | 0.1968 | 0.1211 | 300 |  | 3.61 | 1.5714 | -1.6256 | 0.45197 | -3.7987
21FLSJWM_SGI | 21FLSJWM | SGI | 28.0628 | -80.7893 | River/Stream | 2001-02-21 | 6.6029 | 9.049 | 0.021 | 0.0035 | 7.85 | 489 | 1.23 | 0.037 | 0.022 | 60 | 6.6 | 8.44 | 1.2335 | -3.2968 | 0.20986 | -5.655
21FLSJWM_SGI | 21FLSJWM | SGI | 28.0628 | -80.7893 | River/Stream | 2004-05-06 | 20.1007 | 24.2542 | 0.03257 | 0.005 | 7.77 | 548 | 1.908 | 0.09613 | 0.02529 | 150 | 11.3 | 6.73 | 1.913 | -2.3421 | 0.64868 | -5.2983
21FLSJWM_SGI | 21FLSJWM | SGI | 28.0628 | -80.7893 | River/Stream | 2007-09-06 | 48.6207 | 56.9683 | 0.0435 | 0.0203 | 7.24 |  | 2.5726 | 0.15368 | 0.0626 | 250 |  | 3.97 | 2.5929 | -1.8729 | 0.95279 | -3.8971
21FLSJWM_SGI | 21FLSJWM | SGI | 28.0628 | -80.7893 | River/Stream | 2001-05-24 | 7.3559 | 10.132 | 0.036 | 0.0035 | 7.77 | 677 | 2.16 | 0.058 |  | 80 | 2.7 | 5.25 | 2.1635 | -2.8473 | 0.77173 | -5.655
21FLSJWM_SGI | 21FLSJWM | SGI | 28.0628 | -80.7893 | River/Stream | 2005-09-14 | 2.2828 | 2.7049 | 0.02255 | 0.013795 | 6.74 |  | 1.3759 | 0.0704 | 0.04741 | 150 |  | 1.17 | 1.3897 | -2.6536 | 0.32906 | -4.2834
21FLSJWM_SGI | 21FLSJWM | SGI | 28.0628 | -80.7893 | River/Stream | 2003-09-09 | 6.2932 | 7.2731 | 0.031 | 0.01 | 6.5 | 336 | 1.896 | 0.094 | 0.044 | 300 | 4.4 | 0.26 | 1.906 | -2.3645 | 0.64501 | -4.6052
21FLSJWM_SGI | 21FLSJWM | SGI | 28.0628 | -80.7893 | River/Stream | 2000-03-09 | 11.0324 | 15.279 | 0.026 | 0.018 | 7.33 | 341 | 1.66 | 0.158 | 0.104 | 150 | 3.58 |  | 1.678 | -1.8452 | 0.5176 | -4.0174
21FLSJWM_SGI | 21FLSJWM | SGI | 28.0628 | -80.7893 | River/Stream | 2001-06-20 | 12.0898 | 16.3992 | 0.035 | 0.0035 | 7.49 | 661 | 2.235 | 0.0685 | 0.0235 | 80 | 5.7 | 3.25 | 2.2385 | -2.6809 | 0.80581 | -5.655
21FLSJWM_SGI | 21FLSJWM | SGI | 28.0628 | -80.7893 | River/Stream | 2006-06-28 |  |  | 0.0283 | 0.005 | 7.59 |  | 1.8735 | 0.12328 | 0.006 | 50 |  | 5.95 | 1.8785 | -2.0933 | 0.63049 | -5.2983
21FLSJWM_SGI | 21FLSJWM | SGI | 28.0628 | -80.7893 | River/Stream | 2007-01-09 | 20.6124 | 26.5477 | 0.0251 | 0.0287 | 7.49 |  | 1.6793 | 0.12039 | 0.043 | 100 |  | 6.76 | 1.708 | -2.117 | 0.53532 | -3.5509
21FLSJWM_SGI | 21FLSJWM | SGI | 28.0628 | -80.7893 | River/Stream | 2006-07-25 |  |  | 0.0383 | 0.0219 | 6.51 |  | 2.5752 | 0.13495 | 0.0471 | 400 |  | 2.14 | 2.5971 | -2.0029 | 0.95439 | -3.8213
21FLSJWM_SGI | 21FLSJWM | SGI | 28.0628 | -80.7893 | River/Stream | 2000-12-07 | 7.8551 | 11.0678 | 0.021 | 0.014 |  | 453 | 1.472 | 0.056 | 0.016 | 100 | 4.2 | 8.55 | 1.486 | -2.8824 | 0.39609 | -4.2687
21FLSJWM_SGI | 21FLSJWM | SGI | 28.0628 | -80.7893 | River/Stream | 2005-05-25 |  |  | 0.0235 | 0.005 | 7.24 | 429 | 1.6621 | 0.08853 | 0.03008 | 250 | 6.1 | 5.04 | 1.6671 | -2.4244 | 0.51111 | -5.2983
21FLSJWM_SGI | 21FLSJWM | SGI | 28.0628 | -80.7893 | River/Stream | 2006-11-09 | 24.564 | 29.3429 | 0.0265 | 0.0926 | 7.29 |  | 1.8783 | 0.10098 | 0.0218 | 150 |  | 5.72 | 1.9709 | -2.2928 | 0.67851 | -2.3795
21FLSJWM_SGI | 21FLSJWM | SGI | 28.0628 | -80.7893 | River/Stream | 1998-05-04 | 6.141 | 7.5996 | 0.018 | 0.0035 | 6.5 | 339 | 1.3 | 0.087 | 0.056 | 150 | 0.722 | 2.64 | 1.3035 | -2.4418 | 0.26505 | -5.655
21FLSJWM_SGI | 21FLSJWM | SGI | 28.0628 | -80.7893 | River/Stream | 2002-04-17 | 24.1955 | 32.5872 | 0.027 | 0.022 | 7.06 | 315 | 1.961 | 0.125 | 0.047 | 200 | 2.6 | 4.3 | 1.983 | -2.0794 | 0.68461 | -3.8167
21FLSJWM_SGI | 21FLSJWM | SGI | 28.0628 | -80.7893 | River/Stream | 2000-05-02 | 13.051 | 14.8216 | 0.023 | 0.0035 | 7.55 | 409 | 1.696 | 0.147 | 0.086 | 100 | 3.3 | 6.84 | 1.6995 | -1.9173 | 0.53033 | -5.655
21FLSJWM_SGI | 21FLSJWM | SGI | 28.0628 | -80.7893 | River/Stream | 2002-03-13 | 13.3954 | 18.9331 | 0.026 | 0.007 | 7.01 | 345 | 1.932 | 0.079 | 0.031 | 200 | 2.4 | 5.2 | 1.939 | -2.5383 | 0.66217 | -4.9618
21FLSJWM_SGI | 21FLSJWM | SGI | 28.0628 | -80.7893 | River/Stream | 2006-05-03 | 27.234 | 33.3261 | 0.0279 | 0.005 | 7.63 |  | 2.0772 | 0.16509 | 0.0363 | 80 |  | 7.18 | 2.0822 | -1.8013 | 0.73345 | -5.2983
21FLSJWM_SGI | 21FLSJWM | SGI | 28.0628 | -80.7893 | River/Stream | 2003-07-15 | 11.3902 | 14.4078 | 0.025 |  | 6.87 | 469 | 1.897 | 0.069 |  | 300 | 5.4 | 3.39 |  | -2.6736 | X | X
21FLSJWM_SGI | 21FLSJWM | SGI | 28.0628 | -80.7893 | River/Stream | 2006-05-23 |  |  | 0.021 | 0.005 | 7.56 |  | 1.6305 | 0.12371 | 0.0452 | 80 |  | 4.54 | 1.6355 | -2.0898 | 0.49197 | -5.2983
21FLSJWM_SGI | 21FLSJWM | SGI | 28.0628 | -80.7893 | River/Stream | 2007-03-05 | 17.2749 | 23.6207 | 0.0297 | 0.037 | 7.44 |  | 2.3197 | 0.12209 | 0.035 | 100 |  | 7.36 | 2.3567 | -2.103 | 0.85728 | -3.2968
21FLSJWM_SGI | 21FLSJWM | SGI | 28.0628 | -80.7893 | River/Stream | 2007-02-22 |  |  | 0.0201 | 0.005 | 7.2 |  | 1.5847 | 0.10584 | 0.037 | 100 |  | 8.35 | 1.5897 | -2.2458 | 0.46353 | -5.2983
21FLSJWM_SGI | 21FLSJWM | SGI | 28.0628 | -80.7893 | River/Stream | 1998-06-03 | 50.5698 | 65.0317 | 0.025 | 0.012 | 7.32 | 360 | 2 | 0.2 | 0.111 | 200 | 3.44 | 4.3 | 2.012 | -1.6094 | 0.69913 | -4.4228
21FLSJWM_SGI | 21FLSJWM | SGI | 28.0628 | -80.7893 | River/Stream | 2005-05-10 | 7.6629 | 9.8783 | 0.01959 | 0.02629 | 6.97 | 341 | 1.5906 | 0.06511 | 0.01919 | 150 | 3.5 | 4.3 | 1.6169 | -2.7317 | 0.4805 | -3.6386
21FLSJWM_SGI | 21FLSJWM | SGI | 28.0628 | -80.7893 | River/Stream | 2000-06-06 | 10.146 | 12.6186 | 0.028 | 0.0035 | 7.53 | 484 | 2.342 | 0.117 | 0.068 | 100 | 2.9 | 3.88 | 2.3455 | -2.1456 | 0.8525 | -5.655
21FLSJWM_SGI | 21FLSJWM | SGI | 28.0628 | -80.7893 | River/Stream | 2000-07-06 | 15.6275 | 18.8561 | 0.021 | 0.0035 | 7.54 | 383 | 1.778 | 0.118 | 0.051 | 100 | 4.6 | 4.23 | 1.7815 | -2.1371 | 0.57746 | -5.655
21FLSJWM_SGI | 21FLSJWM | SGI | 28.0628 | -80.7893 | River/Stream | 2007-03-29 |  |  | 0.021 | 0.005 | 7.34 |  | 1.7963 | 0.15729 | 0.0623 | 100 |  | 6.96 | 1.8013 | -1.8497 | 0.58853 | -5.2983
21FLSJWM_SGI | 21FLSJWM | SGI | 28.0628 | -80.7893 | River/Stream | 2007-05-31 |  |  | 0.0249 | 0.005 | 7.65 |  | 2.1447 | 0.09249 | 0.006 | 80 |  | 6.8 | 2.1497 | -2.3807 | 0.76532 | -5.2983
21FLSJWM_SGI | 21FLSJWM | SGI | 28.0628 | -80.7893 | River/Stream | 2008-06-03 | 12.4956 | 15.2695 | 0.0215 | 0.005 | 7.39 |  | 1.8773 | 0.1694 | 0.0964 | 150 |  | 4.15 | 1.8823 | -1.7755 | 0.63249 | -5.2983
21FLSJWM_SGI | 21FLSJWM | SGI | 28.0628 | -80.7893 | River/Stream | 2003-04-02 | 10.8429 | 13.3789 | 0.0195 | 0.008 | 6.88 | 274 | 1.749 | 0.0675 | 0.025 | 200 | 3.25 | 6.35 | 1.757 | -2.6956 | 0.56361 | -4.8283
21FLSJWM_SGI | 21FLSJWM | SGI | 28.0628 | -80.7893 | River/Stream | 2004-06-16 | 22.9353 | 28.3074 | 0.02647 | 0.01577 | 6.92 | 446 | 2.3752 | 0.11862 | 0.02692 | 150 | 14 | 3.31 | 2.3909 | -2.1318 | 0.87169 | -4.1496
21FLSJWM_SGI | 21FLSJWM | SGI | 28.0628 | -80.7893 | River/Stream | 2008-05-06 | 10.5198 | 12.6932 | 0.0194 | 0.005 | 7.61 |  | 1.8854 | 0.124 |  | 100 |  | 5.13 | 1.8904 | -2.0875 | 0.63679 | -5.2983
21FLSJWM_SGI | 21FLSJWM | SGI | 28.0628 | -80.7893 | River/Stream | 2004-04-08 | 13.0162 | 18.8556 | 0.01937 |  | 7.35 | 342 | 1.9024 | 0.09218 |  | 200 | 10.8 | 6.36 |  | -2.384 | X | X
21FLSJWM_SGI | 21FLSJWM | SGI | 28.0628 | -80.7893 | River/Stream | 2007-02-01 |  |  | 0.0217 | 0.005 | 7.1 |  | 2.141 | 0.16574 | 0.0509 | 150 |  | 8.81 | 2.146 | -1.7973 | 0.76361 | -5.2983
21FLSJWM_SGI | 21FLSJWM | SGI | 28.0628 | -80.7893 | River/Stream | 2001-04-18 | 6.0796 | 8.5529 | 0.02 | 0.0035 | 7.86 | 610 | 2.01 | 0.045 | 0.021 | 100 | 1.7 | 6.88 | 2.0135 | -3.1011 | 0.69987 | -5.655
21FLSJWM_SGI | 21FLSJWM | SGI | 28.0628 | -80.7893 | River/Stream | 2008-04-01 | 10.9737 | 13.2443 | 0.016 |  | 7.54 |  | 1.679 | 0.0919 |  |  |  | 4.89 |  | -2.3871 | X | X
21FLSJWM_SGI | 21FLSJWM | SGI | 28.0628 | -80.7893 | River/Stream | 2003-03-11 | 19.6966 | 26.3559 | 0.018 |  | 6.96 | 207 | 1.894 | 0.11 |  | 250 | 5.2 | 5.14 |  | -2.2073 | X | X
21FLSJWM_SGI | 21FLSJWM | SGI | 28.0628 | -80.7893 | River/Stream | 2006-10-31 |  |  | 0.0169 | 0.005 | 7.06 |  | 1.9585 | 0.11126 | 0.0261 | 150 |  | 7.17 | 1.9635 | -2.1959 | 0.67472 | -5.2983
21FLSJWM_SGI | 21FLSJWM | SGI | 28.0628 | -80.7893 | River/Stream | 2005-06-29 |  |  | 0.011315 | 0.005 |  | 314 | 1.3116 |  | 0.03017 | 150 | 3.4 | 0.82 | 1.3166 | X | 0.27505 | -5.2983
21FLSJWM_SGI | 21FLSJWM | SGI | 28.0628 | -80.7893 | River/Stream | 2008-01-08 | 8.4906 | 10.1768 | 0.0181 | 0.1411 | 7.21 |  | 2.1154 | 0.098 | 0.0479 | 300 |  | 7.89 | 2.2565 | -2.3228 | 0.81381 | -1.9583
21FLSJWM_SGI | 21FLSJWM | SGI | 28.0628 | -80.7893 | River/Stream | 2005-04-27 |  |  | 0.01425 | 0.005 | 7.1 | 482 | 1.6969 | 0.06134 | 0.01648 | 250 | 4.3 | 5.59 | 1.7019 | -2.7913 | 0.53176 | -5.2983
21FLSJWM_SGI | 21FLSJWM | SGI | 28.0628 | -80.7893 | River/Stream | 2003-05-07 | 14.7891 | 21.8663 | 0.016 | 0.005 | 7.39 | 552 | 2.045 | 0.083 | 0.023 | 150 | 5.6 | 5.29 | 2.05 | -2.4889 | 0.71784 | -5.2983
21FLSJWM_SGI | 21FLSJWM | SGI | 28.0628 | -80.7893 | River/Stream | 2002-05-08 | 24.2463 | 31.8282 | 0.016 | 0.009 | 7.24 | 478 | 2.074 | 0.136 | 0.045 | 150 | 7.2 | 4.02 | 2.083 | -1.9951 | 0.73381 | -4.7105
21FLSJWM_SGI | 21FLSJWM | SGI | 28.0628 | -80.7893 | River/Stream | 2006-04-25 |  |  | 0.0147 |  | 7.72 |  | 1.9235 | 0.14759 |  | 80 |  | 6.27 |  | -1.9133 | X | X
21FLSJWM_SGI | 21FLSJWM | SGI | 28.0628 | -80.7893 | River/Stream | 1999-08-04 | 27.3675 | 40.0393 | 0.027 | 0.0035 | 7.34 | 510 | 3.55 | 0.189 | 0.055 | 400 | 6.36 | 2.17 | 3.5535 | -1.666 | 1.2679 | -5.655
21FLSJWM_SGI | 21FLSJWM | SGI | 28.0628 | -80.7893 | River/Stream | 1998-07-09 | 52.7458 | 68.377 | 0.012 | 0.008 | 7.22 | 261 | 1.675 | 0.1305 | 0.0505 | 150 | 4.545 | 5.87 | 1.683 | -2.0364 | 0.52058 | -4.8283
21FLSJWM_SGI | 21FLSJWM | SGI | 28.0628 | -80.7893 | River/Stream | 2006-10-11 | 14.4447 | 17.4324 | 0.0155 |  | 6.95 |  | 2.1658 | 0.08762 | 0.022 | 300 |  | 2.54 |  | -2.4347 | X | X
21FLSJWM_SGI | 21FLSJWM | SGI | 28.0628 | -80.7893 | River/Stream | 2007-06-06 | 29.281 | 33.6947 | 0.0169 | 0.005 | 7.33 |  | 2.3708 | 0.12818 | 0.006 | 80 |  | 4.51 | 2.3758 | -2.0543 | 0.86533 | -5.2983
21FLSJWM_SGI | 21FLSJWM | SGI | 28.0628 | -80.7893 | River/Stream | 1998-04-14 | 0.9612 | 1.3482 | 0.008 | 0.009 | 6.71 | 265 | 1.15 | 0.061 | 0.029 | 150 | 0.284 | 2 | 1.159 | -2.7969 | 0.14756 | -4.7105
21FLSJWM_SGI | 21FLSJWM | SGI | 28.0628 | -80.7893 | River/Stream | 2007-04-23 |  |  | 0.0125 | 0.005 | 7.55 |  | 1.9736 | 0.14022 | 0.0323 | 100 |  | 7.83 | 1.9786 | -1.9645 | 0.68239 | -5.2983
21FLSJWM_SGI | 21FLSJWM | SGI | 28.0628 | -80.7893 | River/Stream | 2004-02-09 | 11.8948 | 13.0397 | 0.01005 | 0.06962 | 7.27 | 406 | 1.6345 | 0.06361 | 0.03075 | 150 | 4.9 | 7.79 | 1.7042 | -2.755 | 0.53308 | -2.6647
21FLSJWM_SGI | 21FLSJWM | SGI | 28.0628 | -80.7893 | River/Stream | 2004-01-13 | 10.2555 | 12.9035 | 0.01021 | 0.09547 | 7.13 | 308 | 1.6627 | 0.06134 | 0.02648 | 200 | 4.7 | 8.51 | 1.7582 | -2.7913 | 0.5643 | -2.3489
21FLSJWM_SGI | 21FLSJWM | SGI | 28.0628 | -80.7893 | River/Stream | 2008-02-05 | 15.6061 | 19.5866 | 0.0107 | 0.005 | 7.09 |  | 1.9311 | 0.0966 | 0.03175 | 200 |  | 5.72 | 1.9361 | -2.3372 | 0.6607 | -5.2983
21FLSJWM_SGI | 21FLSJWM | SGI | 28.0628 | -80.7893 | River/Stream | 2006-04-03 | 34.4096 | 43.7741 | 0.0107 | 0.0129 | 7.25 |  | 1.9547 | 0.1375 | 0.0326 | 150 |  | 4.77 | 1.9676 | -1.9841 | 0.67681 | -4.3505
21FLSJWM_SGI | 21FLSJWM | SGI | 28.0628 | -80.7893 | River/Stream | 2005-11-08 | 2.3496 | 2.3818 | 0.005 | 0.005 | 6.34 |  | 1.1209 | 0.06941 | 0.02705 | 100 |  | 0.16 | 1.1259 | -2.6677 | 0.11862 | -5.2983
21FLSJWM_SGI | 21FLSJWM | SGI | 28.0628 | -80.7893 | River/Stream | 2005-02-07 | 11.0271 | 12.5296 | 0.005 | 0.08519 | 7.19 | 440 | 1.4137 | 0.0544 | 0.02259 | 150 | 2.9 | 7.54 | 1.4989 | -2.9114 | 0.4047 | -2.4629
21FLSJWM_SGI | 21FLSJWM | SGI | 28.0628 | -80.7893 | River/Stream | 2004-03-10 | 9.3161 | 11.4222 | 0.005 | 0.005 | 7.18 | 370 | 1.6497 | 0.055915 | 0.021465 | 150 | 4.95 | 6.22 | 1.6547 | -2.8839 | 0.5036 | -5.2983
21FLSJWM_SGI | 21FLSJWM | SGI | 28.0628 | -80.7893 | River/Stream | 2007-05-02 | 30.1176 | 35.6871 | 0.005 | 0.005 | 7.68 |  | 1.7842 | 0.13343 | 0.0315 | 100 |  | 6.61 | 1.7892 | -2.0142 | 0.58177 | -5.2983
21FLSJWM_SGI | 21FLSJWM | SGI | 28.0628 | -80.7893 | River/Stream | 2005-06-14 | 2.8302 | 2.4173 | 0.005 | 0.005 | 6.6 | 334 | 1.8825 | 0.17792 | 0.0801 | 300 | 5.7 | 0.06 | 1.8875 | -1.7264 | 0.63526 | -5.2983
21FLSJWM_SGI | 21FLSJWM | SGI | 28.0628 | -80.7893 | River/Stream | 2007-04-03 | 16.8477 | 24.4434 | 0.005 | 0.01 | 7.52 |  | 2.0073 | 0.18314 | 0.0716 | 100 |  | 6.28 | 2.0173 | -1.6975 | 0.70177 | -4.6052
21FLSJWM_SGI | 21FLSJWM | SGI | 28.0628 | -80.7893 | River/Stream | 2007-11-07 | 2.4831 | 2.7544 | 0.0377 | 0.0289 | 6.58 |  |  |  | 0.0207 | 400 |  | 2.65 |  | X | X | -3.5439
21FLSJWM_SGI | 21FLSJWM | SGI | 28.0628 | -80.7893 | River/Stream | 2001-08-15 | 18.2121 | 23.4718 |  |  | 6.61 | 398 |  |  | 0.117 | 500 | 3.86 | 0.37 |  | X | X | X
21FLSJWM_SGI | 21FLSJWM | SGI | 28.0628 | -80.7893 | River/Stream | 1997-10-08 | 1.7222 | 3.0001 |  | 0.0155 | 6.7 | 436 | 1.335 | 0.096 | 0.0595 | 150 | 0.65 | 2.31 | 1.3505 | -2.3434 | 0.30047 | -4.1669
21FLSJWM_SGI | 21FLSJWM | SGI | 28.0628 | -80.7893 | River/Stream | 2006-10-09 |  |  |  |  | 6.83 | [6 empty] | 2.53 |  | X | X | X
21FLSJWM_SGI | 21FLSJWM | SGI | 28.0628 | -80.7893 | River/Stream | 2006-05-31 |  |  |  |  | 7.73 |  | 1.9445 | 0.15875 |  |  |  | 5.82 |  | -1.8404 | X | X
21FLSJWM_SGI | 21FLSJWM | SGI | 28.0628 | -80.7893 | River/Stream | 2007-01-16 |  |  |  |  | 7.39 | [6 empty] | 7.67 |  | X | X | X
21FLSJWM_SGI | 21FLSJWM | SGI | 28.0628 | -80.7893 | River/Stream | 2006-12-07 |  |  |  |  | 7.61 | [6 empty] | 7.83 |  | X | X | X
21FLSJWM_SGI | 21FLSJWM | SGI | 28.0628 | -80.7893 | River/Stream | 2006-11-14 |  |  |  |  | 7.23 | [6 empty] | 6.96 |  | X | X | X
21FLSJWM_SGI | 21FLSJWM | SGI | 28.0628 | -80.7893 | River/Stream | 2007-03-12 |  |  |  |  | 7.17 | [6 empty] | 6.29 |  | X | X | X
21FLSJWM_SGI | 21FLSJWM | SGI | 28.0628 | -80.7893 | River/Stream | 2006-09-07 |  |  |  |  | 6.36 | [6 empty] | 0.74 |  | X | X | X
21FLSJWM_SGI | 21FLSJWM | SGI | 28.0628 | -80.7893 | River/Stream | 2006-08-22 |  |  |  | 0.01135 | 6.63 |  | 2.0242 | 0.08701 | 0.0224 | 300 |  | 3.83 | 2.0356 | -2.4417 | 0.71079 | -4.4785
21FLSJWM_SGI | 21FLSJWM | SGI | 28.0628 | -80.7893 | River/Stream | 2006-08-08 |  |  |  |  | 6.85 | [6 empty] | 2.52 |  | X | X | X
21FLSJWM_SGI | 21FLSJWM | SGI | 28.0628 | -80.7893 | River/Stream | 2006-07-19 |  |  |  |  | 7.23 | [6 empty] | 2.87 |  | X | X | X
21FLSJWM_SGI | 21FLSJWM | SGI | 28.0628 | -80.7893 | River/Stream | 2006-06-15 |  |  |  |  | 8.24 | [6 empty] | 9.71 |  | X | X | X
21FLSJWM_SGI | 21FLSJWM | SGI | 28.0628 | -80.7893 | River/Stream | 2007-07-26 |  |  |  |  | 6.44 |  |  |  |  | 500 |  | 0.3 |  | X | X | X
21FLSJWM_SGI | 21FLSJWM | SGI | 28.0628 | -80.7893 | River/Stream | 2008-03-03 |  |  |  |  | 7.31 | [6 empty] | 6.36 |  | X | X | X
21FLSJWM_SGI | 21FLSJWM | SGI | 28.0628 | -80.7893 | River/Stream | 2007-10-08 |  |  |  | 0.005 | 6.81 |  |  |  | 0.0802 | 400 |  | 0.81 |  | X | X | -5.2983
21FLSJWM_SGI | 21FLSJWM | SGI | 28.0628 | -80.7893 | River/Stream | 2007-07-25 |  |  |  |  | 6.42 |  |  |  |  | 500 |  | 1.58 |  | X | X | X
21FLSJWM_SGI | 21FLSJWM | SGI | 28.0628 | -80.7893 | River/Stream | 2007-07-24 |  |  |  | 0.0181 | 6.53 |  | 2.4127 | 0.21864 | 0.1176 | 400 |  | 1.03 | 2.4308 | -1.5203 | 0.88822 | -4.0118
21FLSJWM_SGI | 21FLSJWM | SGI | 28.0628 | -80.7893 | River/Stream | 2007-07-16 |  |  |  |  | 6.38 | [6 empty] | 1.57 |  | X | X | X
21FLSJWM_SGI | 21FLSJWM | SGI | 28.0628 | -80.7893 | River/Stream | 2007-07-03 |  |  |  |  | 7.55 | [6 empty] | 4.48 |  | X | X | X
21FLSJWM_SGI | 21FLSJWM | SGI | 28.0628 | -80.7893 | River/Stream | 2007-06-20 |  |  |  | 0.0113 | 7.41 |  | 2.806 | 0.17519 | 0.0282 | 60 |  | 3.92 | 2.8173 | -1.7419 | 1.0358 | -4.483
21FLSJWM_SGI | 21FLSJWM | SGI | 28.0628 | -80.7893 | River/Stream | 2007-06-13 |  |  |  |  | 7.36 | [6 empty] | 4.22 |  | X | X | X
21FLSJWM_SGI | 21FLSJWM | SGI | 28.0628 | -80.7893 | River/Stream | 2007-09-05 |  |  |  |  | 7.2 | [6 empty] | 4.43 |  | X | X | X
21FLSJWM_SGI | 21FLSJWM | SGI | 28.0628 | -80.7893 | River/Stream | 2003-06-24 |  |  |  |  | 6.88 | 412 | 2.08 | 0.128 |  | 250 |  | 4.31 |  | -2.0557 | X | X
21FLSJWM_SGI | 21FLSJWM | SGI | 28.0628 | -80.7893 | River/Stream | 2003-06-15 |  |  |  |  | 7.16 | 392 | 2.278 | 0.14 |  |  |  | 4.66 |  | -1.9661 | X | X
21FLSJWM_SGI | 21FLSJWM | SGI | 28.0628 | -80.7893 | River/Stream | 2006-05-10 |  |  |  |  | 7.63 | [6 empty] | 6.05 |  | X | X | X
21FLSJWM_SGI | 21FLSJWM | SGI | 28.0628 | -80.7893 | River/Stream | 2006-02-06 |  |  |  |  | 6.89 | [6 empty] | 7.61 |  | X | X | X
21FLSJWM_SGI | 21FLSJWM | SGI | 28.0628 | -80.7893 | River/Stream | 2006-02-02 |  |  |  |  | 7.18 | [6 empty] | 6.74 |  | X | X | X
21FLSJWM_SGI | 21FLSJWM | SGI | 28.0628 | -80.7893 | River/Stream | 2006-01-24 |  |  |  |  | 7.37 |  | 1.501 | 0.0986 |  | 200 |  | 5.8 |  | -2.3167 | X | X
21FLSJWM_SGI | 21FLSJWM | SGI | 28.0628 | -80.7893 | River/Stream | 2005-08-24 |  |  |  |  | 6.6 | [6 empty] | 0.79 |  | X | X | X
21FLSJWM_SGI | 21FLSJWM | SGI | 28.0628 | -80.7893 | River/Stream | 2006-03-07 |  |  |  |  | 7.36 | [6 empty] | 9.01 |  | X | X | X
21FLSJWM_SGI | 21FLSJWM | SGI | 28.0628 | -80.7893 | River/Stream | 2005-07-19 | [11 empty] | 1.1 |  | X | X | X
21FLSJWM_SGI | 21FLSJWM | SGI | 28.0628 | -80.7893 | River/Stream | 2005-07-06 | [11 empty] | 0.76 |  | X | X | X
21FLSJWM_SGO | 21FLSJWM | SGO | 28.0781 | -80.7678 | River/Stream | 2002-10-16 | 37.5028 | 47.2894 | 0.24 | 0.044 |  | 304 | 2.6675 | 0.1065 | 0.0255 | 400 | 4.35 | 5.95 | 2.7115 | -2.2396 | 0.9975 | -3.1236
21FLSJWM_SGO | 21FLSJWM | SGO | 28.0781 | -80.7678 | River/Stream | 2002-11-20 | 12.8293 | 18.3901 | 0.183 |  | 7.4 | 274 | 2.0425 | 0.078 |  | 150 | 2.95 | 8.09 |  | -2.551 | X | X
21FLSJWM_SGO | 21FLSJWM | SGO | 28.0781 | -80.7678 | River/Stream | 1999-07-07 | 16.8744 | 19.0698 | 0.232 | 0.00625 | 7.18 | 604 | 2.6 | 0.3985 | 0.2715 | 250 | 2.025 | 0.78 | 2.6063 | -0.92005 | 0.95791 | -5.0752
21FLSJWM_SGO | 21FLSJWM | SGO | 28.0781 | -80.7678 | River/Stream | 1999-12-08 | 3.0118 | 3.5737 | 0.167 | 0.022 | 7.68 | 252 | 1.93 | 0.075 | 0.0415 | 300 | 1.415 | 5.56 | 1.952 | -2.5903 | 0.66885 | -3.8167
21FLSJWM_SGO | 21FLSJWM | SGO | 28.0781 | -80.7678 | River/Stream | 2006-12-28 |  |  | 0.1673 | 0.1064 | 7.38 |  | 2.0005 | 0.10231 | 0.0236 | 150 |  | 8.01 | 2.1069 | -2.2797 | 0.7452 | -2.2405
21FLSJWM_SGO | 21FLSJWM | SGO | 28.0781 | -80.7678 | River/Stream | 1997-11-04 | 20.3187 | 23.9139 | 0.16 | 0.05 | 7.16 | 402 | 1.99 | 0.126 | 0.064 | 200 | 1.7 | 7.31 | 2.04 | -2.0715 | 0.71295 | -2.9957
21FLSJWM_SGO | 21FLSJWM | SGO | 28.0781 | -80.7678 | River/Stream | 2004-11-17 | 8.026 | 7.3385 | 0.19058 | 0.01947 | 6.82 | 250 | 2.3936 | 0.06102 |  | 250 | 2.4 |  | 2.4131 | -2.7966 | 0.8809 | -3.9389
21FLSJWM_SGO | 21FLSJWM | SGO | 28.0781 | -80.7678 | River/Stream | 2006-02-22 |  |  | 0.0956 | 0.0678 | 7.04 |  | 1.3424 | 0.11621 | 0.074 | 150 |  | 3.78 | 1.4102 | -2.1524 | 0.34374 | -2.6912
21FLSJWM_SGO | 21FLSJWM | SGO | 28.0781 | -80.7678 | River/Stream | 1998-09-10 | 9.7722 | 13.814 | 0.15 | 0.025 | 6.94 | 451 | 2.17 | 0.317 | 0.271 | 300 | 2 | 2.91 | 2.195 | -1.1489 | 0.78618 | -3.6889
21FLSJWM_SGO | 21FLSJWM | SGO | 28.0781 | -80.7678 | River/Stream | 2007-08-22 |  |  | 0.1986 | 0.0244 | 7.09 |  | 3.0668 | 0.17782 | 0.0752 | 500 |  | 4.31 | 3.0912 | -1.727 | 1.1286 | -3.7132
21FLSJWM_SGO | 21FLSJWM | SGO | 28.0781 | -80.7678 | River/Stream | 2006-01-24 |  |  | 0.0886 | 0.0789 | 6.84 |  | 1.3711 | 0.09442 | 0.0703 | 175 |  | 3.01 | 1.45 | -2.36 | 0.37156 | -2.5396
21FLSJWM_SGO | 21FLSJWM | SGO | 28.0781 | -80.7678 | River/Stream | 2006-03-02 | 3.3108 | 6.2538 | 0.0804 | 0.0655 | 7.18 |  | 1.2503 | 0.09979 | 0.0678 | 100 |  | 4.38 | 1.3158 | -2.3047 | 0.27441 | -2.7257
21FLSJWM_SGO | 21FLSJWM | SGO | 28.0781 | -80.7678 | River/Stream | 2006-09-12 | 5.607 | 6.745 | 0.1305 | 0.0186 | 6.59 |  | 2.0314 | 0.26441 | 0.1755 | 400 |  | 1.24 | 2.05 | -1.3303 | 0.71784 | -3.9846
21FLSJWM_SGO | 21FLSJWM | SGO | 28.0781 | -80.7678 | River/Stream | 1997-08-06 | 2.136 | 3.1268 | 0.091 | 0.007 | 6.74 | 262 | 1.43 | 0.118 | 0.057 | 200 | 1 | 2.45 | 1.437 | -2.1371 | 0.36256 | -4.9618
21FLSJWM_SGO | 21FLSJWM | SGO | 28.0781 | -80.7678 | River/Stream | 2006-02-02 | 2.937 | 4.7552 | 0.0818 | 0.0804 | 7.02 |  | 1.3387 | 0.10426 | 0.0755 | 200 |  | 3.31 | 1.4191 | -2.2609 | 0.35002 | -2.5207
21FLSJWM_SGO | 21FLSJWM | SGO | 28.0781 | -80.7678 | River/Stream | 2007-08-08 | 9.0513 | 9.4074 | 0.2132 | 0.0143 | 6.54 |  | 3.5438 | 0.34893 | 0.2117 | 500 |  | 0.08 | 3.5581 | -1.0529 | 1.2692 | -4.2475
21FLSJWM_SGO | 21FLSJWM | SGO | 28.0781 | -80.7678 | River/Stream | 2001-09-26 | 4.9261 | 6.152 | 0.089 | 0.013 |  | 308 | 1.51 | 0.13 | 0.0765 | 300 | 2.015 | 0.22 | 1.523 | -2.0402 | 0.42068 | -4.3428
21FLSJWM_SGO | 21FLSJWM | SGO | 28.0781 | -80.7678 | River/Stream | 2001-10-17 | 2.6033 | 3.0821 | 0.109 | 0.009 | 6.77 | 376 | 1.901 | 0.072 | 0.039 | 300 | 0.769 | 1.23 | 1.91 | -2.6311 | 0.6471 | -4.7105
21FLSJWM_SGO | 21FLSJWM | SGO | 28.0781 | -80.7678 | River/Stream | 1997-07-09 | 10.146 | 11.924 | 0.118 | 0.018 | 6.77 | 604 | 2.125 | 0.18 | 0.1085 |  |  | 2.85 | 2.143 | -1.7148 | 0.76221 | -4.0174
21FLSJWM_SGO | 21FLSJWM | SGO | 28.0781 | -80.7678 | River/Stream | 1998-11-04 | 0.25 | 10.983 | 0.128 | 0.033 | 7.3 | 248 | 2.34 | 0.145 | 0.091 | 300 | 1.74 | 3.7 | 2.373 | -1.931 | 0.86415 | -3.4112
21FLSJWM_SGO | 21FLSJWM | SGO | 28.0781 | -80.7678 | River/Stream | 2002-12-12 | 3.0465 | 5.6991 | 0.071 |  | 6.55 | 154 | 1.304 | 0.064 | 0.027 | 150 | 6.1 | 3.83 |  | -2.7489 | X | X
21FLSJWM_SGO | 21FLSJWM | SGO | 28.0781 | -80.7678 | River/Stream | 2002-09-05 | 9.8977 | 11.3033 | 0.092 |  | 6.73 | 281 | 1.727 | 0.066 | 0.026 | 300 | 1.1 | 2.43 |  | -2.7181 | X | X
21FLSJWM_SGO | 21FLSJWM | SGO | 28.0781 | -80.7678 | River/Stream | 2004-08-12 | 4.2587 | 2.6142 | 0.08568 |  | 6.46 | 158 | 1.6217 | 0.12395 |  |  |  | 2.8 |  | -2.0879 | X | X
21FLSJWM_SGO | 21FLSJWM | SGO | 28.0781 | -80.7678 | River/Stream | 2002-01-16 | 3.7166 | 5.3533 | 0.092 | 0.093 |  | 367 | 1.745 | 0.068 | 0.034 | 200 | 0.6 | 5.28 | 1.838 | -2.6882 | 0.60868 | -2.3752
21FLSJWM_SGO | 21FLSJWM | SGO | 28.0781 | -80.7678 | River/Stream | 2003-11-11 | 18.0047 | 22.0163 | 0.10872 | 0.11755 | 7.48 | 333 | 2.134 | 0.07669 | 0.03433 | 250 | 6.3 | 7.36 | 2.2516 | -2.568 | 0.81163 | -2.1409
21FLSJWM_SGO | 21FLSJWM | SGO | 28.0781 | -80.7678 | River/Stream | 2006-05-23 |  |  | 0.09005 | 0.0177 | 7.39 |  | 1.7798 | 0.16217 | 0.0772 | 80 |  | 3.41 | 1.7975 | -1.8191 | 0.5864 | -4.0342
21FLSJWM_SGO | 21FLSJWM | SGO | 28.0781 | -80.7678 | River/Stream | 1999-10-06 | 0.89445 | 1.4035 | 0.0735 | 0.00725 | 6.46 | 264 | 1.51 | 0.0585 | 0.035 |  |  |  | 1.5172 | -2.8387 | 0.4169 | -4.9268
21FLSJWM_SGO | 21FLSJWM | SGO | 28.0781 | -80.7678 | River/Stream | 2003-08-13 | 0.96387 | 0.76697 | 0.073 | 0.012 | 6.34 | 179 | 1.528 | 0.113 | 0.053 | 400 | 2.1 |  | 1.54 | -2.1804 | 0.43178 | -4.4228
21FLSJWM_SGO | 21FLSJWM | SGO | 28.0781 | -80.7678 | River/Stream | 2000-10-04 | 18.7995 | 25.9808 | 0.104 | 0.023 | 7.34 | 458 | 2.332 | 0.069 | 0.042 | 300 | 2.4 | 6.66 | 2.355 | -2.6736 | 0.85654 | -3.7723
21FLSJWM_SGO | 21FLSJWM | SGO | 28.0781 | -80.7678 | River/Stream | 2004-10-19 | 5.1398 | 5.6553 | 0.05538 |  | 6.47 | 159 | 1.2867 | 0.14062 |  | 300 | 3.75 | 0.23 |  | -1.9617 | X | X
21FLSJWM_SGO | 21FLSJWM | SGO | 28.0781 | -80.7678 | River/Stream | 2006-03-22 |  |  | 0.0685 |  |  |  | 1.6041 | 0.10924 |  | 150 |  |  |  | -2.2142 | X | X
21FLSJWM_SGO | 21FLSJWM | SGO | 28.0781 | -80.7678 | River/Stream | 1999-02-03 | 4.0317 | 7.891 | 0.1215 | 0.111 | 7.59 | 313 | 2.96 | 0.188 | 0.127 | 100 | 3.16 | 6.19 | 3.071 | -1.6713 | 1.122 | -2.1982
21FLSJWM_SGO | 21FLSJWM | SGO | 28.0781 | -80.7678 | River/Stream | 2002-08-14 | 11.246 | 12.2454 | 0.074 | 0.011 | 6.65 | 285 | 1.814 | 0.123 | 0.041 | 400 | 1.2 | 0.36 | 1.825 | -2.0956 | 0.60158 | -4.5099
21FLSJWM_SGO | 21FLSJWM | SGO | 28.0781 | -80.7678 | River/Stream | 2004-12-14 | 19.8915 | 22.4439 | 0.08075 | 0.12393 | 7.47 | 264 | 1.9875 | 0.08725 | 0.03977 | 250 | 5.7 | 7.48 | 2.1115 | -2.439 | 0.74738 | -2.088
21FLSJWM_SGO | 21FLSJWM | SGO | 28.0781 | -80.7678 | River/Stream | 2001-03-20 | 2.0799 | 3.4155 | 0.059 | 0.0035 | 9.68 | 493 | 1.47 | 0.068 | 0.027 | 100 | 1.5 | 7.71 | 1.4735 | -2.6882 | 0.38764 | -5.655
21FLSJWM_SGO | 21FLSJWM | SGO | 28.0781 | -80.7678 | River/Stream | 1999-09-08 | 3.778 | 4.1081 | 0.0825 | 0.00725 | 6.86 | 377 | 2.095 | 0.165 | 0.102 | 400 | 1.485 | 0.92 | 2.1023 | -1.8018 | 0.74301 | -4.9268
21FLSJWM_SGO | 21FLSJWM | SGO | 28.0781 | -80.7678 | River/Stream | 2005-10-13 | 1.6287 | 2.0216 | 0.0333 | 0.005 | 6.62 |  | 0.847 | 0.096 | 0.0621 | 150 |  | 0.3 | 0.852 | -2.3434 | -0.16017 | -5.2983
21FLSJWM_SGO | 21FLSJWM | SGO | 28.0781 | -80.7678 | River/Stream | 2007-12-11 | 6.3012 | 10.2778 | 0.0778 |  | 7.15 |  | 1.98 | 0.0627 |  |  |  | 6.54 |  | -2.7694 | X | X
21FLSJWM_SGO | 21FLSJWM | SGO | 28.0781 | -80.7678 | River/Stream | 1998-12-08 | 6.9554 | 8.8195 | 0.068 | 0.075 | 7.99 | 280 | 1.735 | 0.1335 | 0.0815 | 200 | 1.56 | 5.44 | 1.81 | -2.0137 | 0.59333 | -2.5903
21FLSJWM_SGO | 21FLSJWM | SGO | 28.0781 | -80.7678 | River/Stream | 2002-03-13 | 4.2934 | 6.5219 | 0.074 | 0.019 | 7.06 | 348 | 1.913 | 0.084 | 0.04 | 200 | 0.9 | 3.3 | 1.932 | -2.4769 | 0.65856 | -3.9633
21FLSJWM_SGO | 21FLSJWM | SGO | 28.0781 | -80.7678 | River/Stream | 1997-06-12 | 5.073 | 6.397 | 0.084 | 0.083 | 6.61 | 707 | 2.19 | 0.273 | 0.233 | 100 | 1.1 |  | 2.273 | -1.2983 | 0.8211 | -2.4889
21FLSJWM_SGO | 21FLSJWM | SGO | 28.0781 | -80.7678 | River/Stream | 1997-09-04 | 2.403 | 3.2183 | 0.055 |  | 6.57 | 411 | 1.49 | 0.131 |  | 200 | 1.9 | 0.7 |  | -2.0326 | X | X
21FLSJWM_SGO | 21FLSJWM | SGO | 28.0781 | -80.7678 | River/Stream | 2006-01-10 | 4.7259 | 5.7641 | 0.0411 | 0.0412 | 6.66 |  | 1.1168 | 0.05234 | 0.0271 | 100 |  | 5.6 | 1.158 | -2.95 | 0.14669 | -3.1893
21FLSJWM_SGO | 21FLSJWM | SGO | 28.0781 | -80.7678 | River/Stream | 2006-04-25 |  |  | 0.0727 |  | 7.07 |  | 1.978 | 0.18594 |  | 100 |  | 1.94 |  | -1.6823 | X | X
21FLSJWM_SGO | 21FLSJWM | SGO | 28.0781 | -80.7678 | River/Stream | 2002-02-13 | 11.0004 | 15.0554 | 0.064 | 0.032 | 7.03 | 329 | 1.802 | 0.086 | 0.046 | 200 | 0.9 | 3.39 | 1.834 | -2.4534 | 0.6065 | -3.442
21FLSJWM_SGO | 21FLSJWM | SGO | 28.0781 | -80.7678 | River/Stream | 2000-03-09 | 6.6109 | 10.9523 | 0.066 | 0.0035 | 7.33 | 326 | 1.869 | 0.123 | 0.067 | 150 | 2.52 |  | 1.8725 | -2.0956 | 0.62727 | -5.655
21FLSJWM_SGO | 21FLSJWM | SGO | 28.0781 | -80.7678 | River/Stream | 2003-10-07 | 7.6015 | 8.3217 | 0.05475 | 0.005 | 6.7 | 270 | 1.5659 | 0.06638 | 0.02678 | 300 | 1.2 | 1.97 | 1.5709 | -2.7124 | 0.45167 | -5.2983
21FLSJWM_SGO | 21FLSJWM | SGO | 28.0781 | -80.7678 | River/Stream | 2006-07-11 | 28.6024 | 36.5925 | 0.151 | 0.0104 | 8.36 |  | 4.3189 | 0.23468 | 0.006 | 60 |  | 5.89 | 4.3293 | -1.4495 | 1.4654 | -4.5659
21FLSJWM_SGO | 21FLSJWM | SGO | 28.0781 | -80.7678 | River/Stream | 2007-09-06 | 36.4455 | 43.2248 | 0.1044 | 0.0347 | 7.28 |  | 3.0266 | 0.12474 | 0.0237 | 500 |  | 4.7 | 3.0613 | -2.0815 | 1.1188 | -3.361
21FLSJWM_SGO | 21FLSJWM | SGO | 28.0781 | -80.7678 | River/Stream | 2001-11-13 | 1.7889 | 2.3237 | 0.061 | 0.032 | 6.67 | 339 | 1.788 | 0.062 | 0.027 | 300 | 0.728 | 1.75 | 1.82 | -2.7806 | 0.59884 | -3.442
21FLSJWM_SGO | 21FLSJWM | SGO | 28.0781 | -80.7678 | River/Stream | 2002-07-16 | 8.0928 | 8.9665 | 0.067 | 0.055 | 6.59 | 314 | 1.983 | 0.192 | 0.085 | 400 | 3.3 | 0.4 | 2.038 | -1.6503 | 0.71197 | -2.9004
21FLSJWM_SGO | 21FLSJWM | SGO | 28.0781 | -80.7678 | River/Stream | 2001-12-20 | 3.8688 | 6.1228 | 0.063 | 0.089 | 7 | 314 | 1.933 | 0.069 | 0.032 | 400 | 1 | 5.35 | 2.022 | -2.6736 | 0.70409 | -2.4191
21FLSJWM_SGO | 21FLSJWM | SGO | 28.0781 | -80.7678 | River/Stream | 2005-09-28 |  |  | 0.0419 | 0.01185 | 6.59 |  | 1.3361 | 0.06448 | 0.04005 | 150 | 1.28 | 0.15 | 1.3479 | -2.7414 | 0.29856 | -4.4354
21FLSJWM_SGO | 21FLSJWM | SGO | 28.0781 | -80.7678 | River/Stream | 1999-11-03 | 1.8343 | 2.1515 | 0.047 | 0.011 | 7.42 | 273 | 1.52 | 0.089 | 0.05 | 300 | 1.0195 | 2.59 | 1.531 | -2.4191 | 0.42592 | -4.5099
21FLSJWM_SGO | 21FLSJWM | SGO | 28.0781 | -80.7678 | River/Stream | 2005-11-30 |  |  | 0.0377 |  |  |  | 1.2337 | 0.04213 |  |  |  | 1.36 |  | -3.167 | X | X
21FLSJWM_SGO | 21FLSJWM | SGO | 28.0781 | -80.7678 | River/Stream | 2006-09-19 |  |  | 0.0742 | 0.0193 | 6.61 |  | 2.4518 | 0.25056 | 0.1586 | 400 |  | 0.61 | 2.4711 | -1.3841 | 0.90468 | -3.9477
21FLSJWM_SGO | 21FLSJWM | SGO | 28.0781 | -80.7678 | River/Stream | 2005-07-26 |  |  | 0.040605 | 0.01055 | 6.77 | 389 | 1.3535 | 0.07259 | 0.03653 | 200 | 1.8 | 1.09 | 1.3641 | -2.6229 | 0.31047 | -4.5516
21FLSJWM_SGO | 21FLSJWM | SGO | 28.0781 | -80.7678 | River/Stream | 2008-09-03 | 27.8481 | 29.9568 | 0.0519 | 0.005 | 6.5 |  | 1.7421 | 0.2482 | 0.14 | 400 |  | 0.02 | 1.7471 | -1.3935 | 0.55796 | -5.2983
21FLSJWM_SGO | 21FLSJWM | SGO | 28.0781 | -80.7678 | River/Stream | 1999-06-09 | 6.4748 | 7.4383 | 0.069 | 0.0035 | 7.68 | 506 | 2.415 | 0.0525 | 0.006 | 100 | 2.035 | 3.01 | 2.4185 | -2.9469 | 0.88315 | -5.655
21FLSJWM_SGO | 21FLSJWM | SGO | 28.0781 | -80.7678 | River/Stream | 2005-12-06 | 1.3216 | 1.5367 | 0.0354 | 0.03515 | 6.48 |  | 1.2411 | 0.032475 | 0.0148 | 150 |  | 1.08 | 1.2763 | -3.4273 | 0.24395 | -3.3481
21FLSJWM_SGO | 21FLSJWM | SGO | 28.0781 | -80.7678 | River/Stream | 2000-11-09 | 0.91124 | 1.0791 | 0.06 | 0.031 | 7.53 | 467 | 2.104 | 0.061 | 0.034 | 300 | 2.1 | 8.64 | 2.135 | -2.7969 | 0.75847 | -3.4738
21FLSJWM_SGO | 21FLSJWM | SGO | 28.0781 | -80.7678 | River/Stream | 2005-08-03 | 4.7259 | 5.4104 | 0.04218 | 0.005 | 6.7 |  | 1.5352 | 0.08249 | 0.04073 | 150 | 1.495 | 0.04 | 1.5402 | -2.4951 | 0.43191 | -5.2983
21FLSJWM_SGO | 21FLSJWM | SGO | 28.0781 | -80.7678 | River/Stream | 2002-05-08 | 24.4238 | 29.6645 | 0.052 | 0.0115 | 7.21 | 381 | 1.9035 | 0.076 | 0.012 | 150 | 1.45 | 1.18 | 1.915 | -2.577 | 0.64972 | -4.4654
21FLSJWM_SGO | 21FLSJWM | SGO | 28.0781 | -80.7678 | River/Stream | 1998-10-06 | 1.8423 | 2.6075 | 0.057 | 0.0035 | 7.08 | 421 | 2.14 | 0.205 | 0.153 | 250 | 1.5 | 0.28 | 2.1435 | -1.5847 | 0.76244 | -5.655
21FLSJWM_SGO | 21FLSJWM | SGO | 28.0781 | -80.7678 | River/Stream | 1998-03-04 | 0.8544 | 1.622 | 0.026 | 0.008 | 6.36 | 195 | 1.01 | 0.072 | 0.043 | 200 | 0.727 | 3.18 | 1.018 | -2.6311 | 0.01784 | -4.8283
21FLSJWM_SGO | 21FLSJWM | SGO | 28.0781 | -80.7678 | River/Stream | 2004-09-23 | 18.8208 | 20.9909 | 0.04302 | 0.01333 | 6.41 | 239 | 1.6722 | 0.16812 | 0.07954 | 300 | 4.1 | 0.3 | 1.6855 | -1.7831 | 0.52208 | -4.3177
21FLSJWM_SGO | 21FLSJWM | SGO | 28.0781 | -80.7678 | River/Stream | 1999-05-05 | 5.4468 | 7.1177 | 0.0545 | 0.0035 | 9.16 | 534 | 2.165 | 0.0885 | 0.023 | 100 | 1.48 | 7.4 | 2.1685 | -2.4248 | 0.77404 | -5.655
21FLSJWM_SGO | 21FLSJWM | SGO | 28.0781 | -80.7678 | River/Stream | 2005-09-14 | 0.5 | 1.2917 | 0.0325 | 0.03053 | 6.73 |  | 1.3163 | 0.07093 | 0.05195 | 150 |  | 0.66 | 1.3468 | -2.6461 | 0.29773 | -3.489
21FLSJWM_SGO | 21FLSJWM | SGO | 28.0781 | -80.7678 | River/Stream | 1998-01-05 | 0.25 | 1.4568 | 0.03 | 0.012 | 6.4 | 250 | 1.22 | 0.1 | 0.052 | 200 | 0.5 | 3.57 | 1.232 | -2.3026 | 0.20864 | -4.4228
21FLSJWM_SGO | 21FLSJWM | SGO | 28.0781 | -80.7678 | River/Stream | 2002-04-17 | 16.861 | 21.2324 | 0.05 | 0.02 | 7.16 | 337 | 2.037 | 0.061 | 0.017 | 150 | 1.1 | 2.84 | 2.057 | -2.7969 | 0.72125 | -3.912
21FLSJWM_SGO | 21FLSJWM | SGO | 28.0781 | -80.7678 | River/Stream | 2005-12-20 |  |  | 0.0336 | 0.0309 | 6.82 |  | 1.3781 | 0.05525 | 0.024 | 100 |  |  | 1.409 | -2.8959 | 0.34291 | -3.477
21FLSJWM_SGO | 21FLSJWM | SGO | 28.0781 | -80.7678 | River/Stream | 2006-04-03 | 5.874 | 8.7686 | 0.0415 | 0.0146 | 6.98 |  | 1.7136 | 0.11745 | 0.054 | 150 |  | 1.68 | 1.7282 | -2.1417 | 0.54706 | -4.2267
21FLSJWM_SGO | 21FLSJWM | SGO | 28.0781 | -80.7678 | River/Stream | 2001-06-20 | 2.2802 | 3.0542 | 0.045 | 0.009 | 8.8 | 617 | 1.86 | 0.034 | 0.017 | 50 | 2.1 | 4.07 | 1.869 | -3.3814 | 0.6254 | -4.7105
21FLSJWM_SGO | 21FLSJWM | SGO | 28.0781 | -80.7678 | River/Stream | 1997-05-07 |  |  | 0.032 | 0.034 | 7.4 | 452 | 1.39 | 0.145 | 0.12 | 120 | 0.25 | 5.49 | 1.424 | -1.931 | 0.35347 | -3.3814
21FLSJWM_SGO | 21FLSJWM | SGO | 28.0781 | -80.7678 | River/Stream | 2006-05-03 | 14.3646 | 19.0128 | 0.0355 | 0.0139 | 7.37 |  | 1.5427 | 0.10287 | 0.0385 | 80 |  | 3.27 | 1.5566 | -2.2743 | 0.44248 | -4.2759
21FLSJWM_SGO | 21FLSJWM | SGO | 28.0781 | -80.7678 | River/Stream | 2003-12-17 | 12.0631 | 18.9996 | 0.04196 |  | 7.41 | 328 | 1.8743 | 0.07609 | 0.01903 | 150 | 8.2 | 8.72 |  | -2.5758 | X | X
21FLSJWM_SGO | 21FLSJWM | SGO | 28.0781 | -80.7678 | River/Stream | 2003-01-15 | 3.5938 | 3.3186 | 0.036 | 0.024 | 6.68 | 235 | 1.65 | 0.037 | 0.039 | 250 | 1.5 | 5.56 | 1.674 | -3.2968 | 0.51522 | -3.7297
21FLSJWM_SGO | 21FLSJWM | SGO | 28.0781 | -80.7678 | River/Stream | 2004-05-06 | 17.6576 | 20.4137 | 0.03791 | 0.005 | 7.99 | 610 | 1.7472 | 0.08463 | 0.02072 | 100 | 7.6 | 7.02 | 1.7522 | -2.4695 | 0.56089 | -5.2983
21FLSJWM_SGO | 21FLSJWM | SGO | 28.0781 | -80.7678 | River/Stream | 2006-08-01 | 40.495 | 50.388 | 0.0578 | 0.0146 | 7.13 |  | 2.6899 | 0.12725 | 0.0309 | 300 |  | 4.51 | 2.7045 | -2.0616 | 0.9949 | -4.2267
21FLSJWM_SGO | 21FLSJWM | SGO | 28.0781 | -80.7678 | River/Stream | 2006-11-09 | 37.0596 | 45.9655 | 0.0456 | 0.0321 | 7.66 |  | 2.1911 | 0.08859 | 0.006 | 150 |  | 7.04 | 2.2231 | -2.4237 | 0.79893 | -3.4389
21FLSJWM_SGO | 21FLSJWM | SGO | 28.0781 | -80.7678 | River/Stream | 2001-02-21 | 2.6273 | 3.1482 | 0.026 | 0.0035 | 9.73 | 460 | 1.28 | 0.047 | 0.034 | 60 | 1.3 | 9.76 | 1.2835 | -3.0576 | 0.24959 | -5.655
21FLSJWM_SGO | 21FLSJWM | SGO | 28.0781 | -80.7678 | River/Stream | 1998-02-10 | 1.2549 | 1.7941 | 0.021 | 0.012 |  | 193 | 1.05 | 0.065 | 0.0425 | 150 | 0.604 | 4.53 | 1.062 | -2.7334 | 0.060154 | -4.4228
21FLSJWM_SGO | 21FLSJWM | SGO | 28.0781 | -80.7678 | River/Stream | 1999-04-07 | 9.5319 | 13.4257 | 0.039 | 0.0035 | 8.44 | 359 | 1.97 | 0.129 | 0.047 | 100 | 2.89 | 5.66 | 1.9735 | -2.0479 | 0.67981 | -5.655
21FLSJWM_SGO | 21FLSJWM | SGO | 28.0781 | -80.7678 | River/Stream | 2008-01-08 | 8.3704 | 10.3405 | 0.044 |  | 7.39 |  | 2.3131 | 0.0979 | 0.02935 | 300 |  | 8.88 |  | -2.3238 | X | X
21FLSJWM_SGO | 21FLSJWM | SGO | 28.0781 | -80.7678 | River/Stream | 1999-01-07 | 7.8098 | 10.3241 | 0.03 | 0.04 | 8.5 | 312 | 1.6 | 0.099 | 0.0595 | 150 | 2.235 |  | 1.64 | -2.3126 | 0.4947 | -3.2189
21FLSJWM_SGO | 21FLSJWM | SGO | 28.0781 | -80.7678 | River/Stream | 2000-01-05 | 14.1577 | 17.2009 | 0.0375 | 0.0695 | 7.89 | 253 | 2.03 | 0.107 | 0.037 | 250 | 4.565 | 8.03 | 2.0995 | -2.2349 | 0.7417 | -2.6664
21FLSJWM_SGO | 21FLSJWM | SGO | 28.0781 | -80.7678 | River/Stream | 2000-02-09 | 20.9742 | 25.2477 | 0.025 | 0.01 | 7.84 | 283 | 1.543 | 0.075 | 0.0425 | 150 | 3.9 | 9.75 | 1.553 | -2.5903 | 0.44019 | -4.6052
21FLSJWM_SGO | 21FLSJWM | SGO | 28.0781 | -80.7678 | River/Stream | 1999-03-03 | 12.7893 | 14.8052 | 0.028 | 0.01 | 8.01 | 313 | 1.74 | 0.097 | 0.064 | 150 |  | 7.75 | 1.75 | -2.333 | 0.55962 | -4.6052
21FLSJWM_SGO | 21FLSJWM | SGO | 28.0781 | -80.7678 | River/Stream | 2006-10-11 | 19.1439 | 23.0784 | 0.0361 |  | 7.21 |  | 2.2574 | 0.08825 | 0.0254 | 300 |  | 4.33 |  | -2.4276 | X | X
21FLSJWM_SGO | 21FLSJWM | SGO | 28.0781 | -80.7678 | River/Stream | 2001-01-18 | 3.8074 | 4.557 | 0.025 | 0.009 | 9.33 | 439 | 1.59 | 0.041 | 0.015 | 100 | 0.9 | 9.72 | 1.599 | -3.1942 | 0.46938 | -4.7105
21FLSJWM_SGO | 21FLSJWM | SGO | 28.0781 | -80.7678 | River/Stream | 1998-04-14 | 1.4151 | 1.8763 | 0.018 | 0.007 | 6.83 | 262 | 1.15 | 0.05 | 0.024 | 150 | 0.5645 | 4.02 | 1.157 | -2.9957 | 0.14583 | -4.9618
21FLSJWM_SGO | 21FLSJWM | SGO | 28.0781 | -80.7678 | River/Stream | 2005-05-25 |  |  | 0.02462 | 0.005 | 7.75 | 428 | 1.5932 | 0.05304 | 0.02089 | 250 | 2.5 | 6.76 | 1.5982 | -2.9367 | 0.46887 | -5.2983
21FLSJWM_SGO | 21FLSJWM | SGO | 28.0781 | -80.7678 | River/Stream | 2006-12-05 | 34.9903 | 47.3374 | 0.0314 | 0.00755 | 7.82 |  | 2.0848 | 0.099495 | 0.006 | 100 |  | 8.01 | 2.0923 | -2.3076 | 0.73827 | -4.8862
21FLSJWM_SGO | 21FLSJWM | SGO | 28.0781 | -80.7678 | River/Stream | 2006-07-25 |  |  | 0.0392 | 0.005 | 7.6 |  | 2.6235 | 0.13628 | 0.006 | 200 |  | 6.41 | 2.6285 | -1.993 | 0.96643 | -5.2983
21FLSJWM_SGO | 21FLSJWM | SGO | 28.0781 | -80.7678 | River/Stream | 2008-02-05 | 9.7188 | 14.9042 | 0.0296 | 0.005 | 7.36 |  | 2.0301 | 0.0876 | 0.0266 | 200 |  | 7.44 | 2.0351 | -2.435 | 0.71054 | -5.2983
21FLSJWM_SGO | 21FLSJWM | SGO | 28.0781 | -80.7678 | River/Stream | 2000-05-02 | 20.4575 | 23.2733 | 0.028 | 0.0035 | 7.57 | 411 | 1.954 | 0.11 | 0.044 | 80 | 5.4 | 7.22 | 1.9575 | -2.2073 | 0.67167 | -5.655
21FLSJWM_SGO | 21FLSJWM | SGO | 28.0781 | -80.7678 | River/Stream | 2004-03-10 | 7.8587 | 12.9927 | 0.02593 | 0.005 | 7.45 | 383 | 1.8216 | 0.06655 | 0.01586 | 150 | 7.1 | 6.91 | 1.8266 | -2.7098 | 0.60245 | -5.2983
21FLSJWM_SGO | 21FLSJWM | SGO | 28.0781 | -80.7678 | River/Stream | 2001-07-17 | 4.6485 | 5.2845 | 0.033 | 0.0035 | 7.54 | 532 | 2.36 | 0.028 | 0.021 | 300 | 0.9 | 2.98 | 2.3635 | -3.5756 | 0.86014 | -5.655
21FLSJWM_SGO | 21FLSJWM | SGO | 28.0781 | -80.7678 | River/Stream | 2003-04-02 | 16.0921 | 19.6513 | 0.03 | 0.005 | 7.21 | 231 | 2.192 | 0.062 | 0.026 | 250 | 3.9 | 8.15 | 2.197 | -2.7806 | 0.78709 | -5.2983
21FLSJWM_SGO | 21FLSJWM | SGO | 28.0781 | -80.7678 | River/Stream | 2004-06-16 | 26.1438 | 31.4291 | 0.02722 | 0.01676 | 7.29 | 375 | 2.0675 | 0.10044 | 0.01867 | 100 | 9.1 | 4.57 | 2.0842 | -2.2982 | 0.73439 | -4.0888
21FLSJWM_SGO | 21FLSJWM | SGO | 28.0781 | -80.7678 | River/Stream | 2005-01-04 | 10.947 | 11.7999 | 0.02118 | 0.13059 | 7.31 | 299 | 1.6406 | 0.07299 | 0.03397 | 150 | 5.4 |  | 1.7712 | -2.6174 | 0.57166 | -2.0357
21FLSJWM_SGO | 21FLSJWM | SGO | 28.0781 | -80.7678 | River/Stream | 2000-12-07 | 4.6698 | 5.6925 | 0.0235 | 0.0175 |  | 462 | 1.84 | 0.0535 | 0.0155 | 150 | 2.15 | 9.62 | 1.8575 | -2.9281 | 0.61923 | -4.0456
21FLSJWM_SGO | 21FLSJWM | SGO | 28.0781 | -80.7678 | River/Stream | 2003-09-09 | 5.101 | 5.8524 | 0.0225 | 0.0095 | 6.46 | 310 | 1.7875 | 0.1135 | 0.0555 | 250 | 4.25 | 0.2 | 1.797 | -2.176 | 0.58612 | -4.6565
21FLSJWM_SGO | 21FLSJWM | SGO | 28.0781 | -80.7678 | River/Stream | 1998-06-03 | 27.6478 | 39.3317 | 0.0275 | 0.0035 | 7.33 | 416 | 2.25 | 0.1605 | 0.066 | 150 | 4.475 | 5.3 | 2.2535 | -1.8295 | 0.81248 | -5.655
21FLSJWM_SGO | 21FLSJWM | SGO | 28.0781 | -80.7678 | River/Stream | 2003-07-15 | 16.6902 | 20.2625 | 0.024 |  | 7.11 | 466 | 1.969 | 0.066 |  | 300 | 3.4 | 4.95 |  | -2.7181 | X | X
21FLSJWM_SGO | 21FLSJWM | SGO | 28.0781 | -80.7678 | River/Stream | 2005-03-09 | 6.3635 | 7.8608 | 0.01839 | 0.04629 | 7.27 |  | 1.5278 | 0.06852 | 0.0252 | 150 | 5.4 | 7.5 | 1.5741 | -2.6806 | 0.45366 | -3.0728
21FLSJWM_SGO | 21FLSJWM | SGO | 28.0781 | -80.7678 | River/Stream | 2001-05-24 | 21.0618 | 29.6347 | 0.032 | 0.0035 | 8.87 | 586 | 2.71 | 0.052 | 0.027 | 80 | 2.2 | 5.74 | 2.7135 | -2.9565 | 0.99824 | -5.655
21FLSJWM_SGO | 21FLSJWM | SGO | 28.0781 | -80.7678 | River/Stream | 2000-04-06 | 19.2347 | 23.9582 | 0.023 | 0.0035 | 7.61 | 368 | 2.015 | 0.167 | 0.092 | 100 | 8.22 |  | 2.0185 | -1.7898 | 0.70235 | -5.655
21FLSJWM_SGO | 21FLSJWM | SGO | 28.0781 | -80.7678 | River/Stream | 2005-04-12 |  |  | 0.01727 | 0.015 | 6.92 | 302 | 1.5526 | 0.04459 | 0.01983 | 300 | 1.1 | 4.55 | 1.5676 | -3.1102 | 0.44953 | -4.1997
21FLSJWM_SGO | 21FLSJWM | SGO | 28.0781 | -80.7678 | River/Stream | 2003-02-06 | 18.9303 | 23.6881 | 0.021 | 0.021 | 6.98 | 262 | 1.902 | 0.058 | 0.018 | 200 | 2 | 7.35 | 1.923 | -2.8473 | 0.65389 | -3.8632
21FLSJWM_SGO | 21FLSJWM | SGO | 28.0781 | -80.7678 | River/Stream | 2008-04-01 | 15.8598 | 19.7992 | 0.0229 |  | 7.75 |  | 2.0806 | 0.1093 |  |  |  | 6.29 |  | -2.2137 | X | X
21FLSJWM_SGO | 21FLSJWM | SGO | 28.0781 | -80.7678 | River/Stream | 2004-01-13 | 17.4431 | 24.9774 | 0.01927 | 0.02472 | 7.54 | 305 | 1.7972 | 0.06696 | 0.01773 | 200 | 5.8 | 8.96 | 1.822 | -2.7037 | 0.59991 | -3.7001
21FLSJWM_SGO | 21FLSJWM | SGO | 28.0781 | -80.7678 | River/Stream | 2007-05-31 |  |  | 0.053 | 0.005 | 7.57 |  | 4.9516 | 0.24473 | 0.006 | 100 |  | 6.88 | 4.9566 | -1.4076 | 1.6007 | -5.2983
21FLSJWM_SGO | 21FLSJWM | SGO | 28.0781 | -80.7678 | River/Stream | 2000-06-06 | 51.6178 | 59.4326 | 0.028 | 0.0035 | 7.89 | 486 | 2.64 | 0.141 | 0.028 | 100 | 10.7 | 4.92 | 2.6435 | -1.959 | 0.9721 | -5.655
21FLSJWM_SGO | 21FLSJWM | SGO | 28.0781 | -80.7678 | River/Stream | 2001-04-18 | 7.2183 | 8.7289 | 0.02 | 0.0035 | 9.29 | 492 | 1.89 | 0.0525 | 0.0245 | 100 | 1.95 | 7.38 | 1.8935 | -2.9469 | 0.63843 | -5.655
21FLSJWM_SGO | 21FLSJWM | SGO | 28.0781 | -80.7678 | River/Stream | 2005-06-29 |  |  | 0.014285 | 0.005 |  | 197 | 1.3855 | 0.09406 | 0.03555 | 150 | 2.5 | 1.02 | 1.3905 | -2.3638 | 0.32969 | -5.2983
21FLSJWM_SGO | 21FLSJWM | SGO | 28.0781 | -80.7678 | River/Stream | 2005-04-27 |  |  | 0.017485 | 0.005 | 7.39 | 476 | 1.7219 | 0.0439 | 0.01623 | 250 | 2.2 | 6.78 | 1.7269 | -3.1258 | 0.54634 | -5.2983
21FLSJWM_SGO | 21FLSJWM | SGO | 28.0781 | -80.7678 | River/Stream | 2005-05-10 | 5.3667 | 7.0385 | 0.01531 | 0.005 | 7.68 | 335 | 1.5243 | 0.04112 | 0.01881 | 150 | 2.6 | 6.89 | 1.5293 | -3.1913 | 0.42479 | -5.2983
21FLSJWM_SGO | 21FLSJWM | SGO | 28.0781 | -80.7678 | River/Stream | 2006-10-31 |  |  | 0.0215 | 0.005 | 7.51 |  | 2.1477 | 0.07551 | 0.006 | 200 |  | 8.5 | 2.1527 | -2.5835 | 0.76672 | -5.2983
21FLSJWM_SGO | 21FLSJWM | SGO | 28.0781 | -80.7678 | River/Stream | 2000-09-05 | 35.778 | 41.1383 | 0.0315 | 0.0035 | 7.4 | 624 | 3.154 | 0.2045 | 0.1015 | 450 | 5.95 | 5.34 | 3.1575 | -1.5872 | 1.1498 | -5.655
21FLSJWM_SGO | 21FLSJWM | SGO | 28.0781 | -80.7678 | River/Stream | 2004-04-08 | 20.3588 | 22.6262 | 0.0192 | 0.005 | 7.54 | 355 | 2.0095 | 0.08275 | 0.02068 | 150 | 10.5 | 7.25 | 2.0145 | -2.4919 | 0.70037 | -5.2983
21FLSJWM_SGO | 21FLSJWM | SGO | 28.0781 | -80.7678 | River/Stream | 2007-01-09 | 33.4343 | 45.0542 | 0.0217 | 0.005 | 7.65 |  | 2.2863 | 0.12422 | 0.006 | 100 |  | 7.2 | 2.2913 | -2.0857 | 0.82913 | -5.2983
21FLSJWM_SGO | 21FLSJWM | SGO | 28.0781 | -80.7678 | River/Stream | 2008-05-06 | 42.7734 | 49.4117 | 0.0237 | 0.005 | 8.34 |  | 2.5186 | 0.1129 | 0.006 | 100 |  | 7.01 | 2.5236 | -2.1813 | 0.92569 | -5.2983
21FLSJWM_SGO | 21FLSJWM | SGO | 28.0781 | -80.7678 | River/Stream | 2006-06-28 |  |  | 0.0249 | 0.005 | 8.18 |  | 2.6495 | 0.2111 | 0.0184 | 60 |  | 8.61 | 2.6545 | -1.5554 | 0.97627 | -5.2983
21FLSJWM_SGO | 21FLSJWM | SGO | 28.0781 | -80.7678 | River/Stream | 2007-02-01 |  |  | 0.0246 | 0.005 | 7.8 |  | 2.63 | 0.15911 | 0.0213 | 100 |  | 10.14 | 2.635 | -1.8382 | 0.96887 | -5.2983
21FLSJWM_SGO | 21FLSJWM | SGO | 28.0781 | -80.7678 | River/Stream | 2008-07-08 | 29.5525 | 36.6014 | 0.01745 | 0.005 | 7.85 |  | 1.8893 | 0.09765 | 0.006 | 150 |  | 5.81 | 1.8942 | -2.3264 | 0.63882 | -5.2983
21FLSJWM_SGO | 21FLSJWM | SGO | 28.0781 | -80.7678 | River/Stream | 2007-06-06 | 28.569 | 30.9686 | 0.0239 | 0.005 | 7.71 |  | 2.5883 | 0.13454 | 0.006 | 100 |  | 6.64 | 2.5933 | -2.0059 | 0.95292 | -5.2983
21FLSJWM_SGO | 21FLSJWM | SGO | 28.0781 | -80.7678 | River/Stream | 2007-03-29 |  |  | 0.0218 | 0.005 | 7.5 |  | 2.4115 | 0.13154 | 0.0184 | 100 |  | 7.8 | 2.4165 | -2.0284 | 0.88233 | -5.2983
21FLSJWM_SGO | 21FLSJWM | SGO | 28.0781 | -80.7678 | River/Stream | 2004-02-09 | 19.0015 | 23.1188 | 0.0157 | 0.06067 | 7.59 | 358 | 1.742 | 0.06684 | 0.02568 | 150 | 5.8 | 8.09 | 1.8027 | -2.7055 | 0.58929 | -2.8023
21FLSJWM_SGO | 21FLSJWM | SGO | 28.0781 | -80.7678 | River/Stream | 2004-07-07 | 12.5891 | 15.3418 | 0.02019 | 0.01539 | 7.68 | 411 | 2.2625 | 0.15268 | 0.03973 | 250 | 8.1 | 6.55 | 2.2779 | -1.8794 | 0.82324 | -4.174
21FLSJWM_SGO | 21FLSJWM | SGO | 28.0781 | -80.7678 | River/Stream | 2003-03-11 | 28.7158 | 43.0086 | 0.019 |  | 7.6 | 344 | 2.131 | 0.112 |  | 250 | 5.85 | 6.85 |  | -2.1893 | X | X
21FLSJWM_SGO | 21FLSJWM | SGO | 28.0781 | -80.7678 | River/Stream | 2000-07-06 | 22.3586 | 28.5882 | 0.019 | 0.0035 | 7.68 | 448 | 2.173 | 0.093 | 0.012 | 80 | 7.06 | 5.46 | 2.1765 | -2.3752 | 0.77772 | -5.655
21FLSJWM_SGO | 21FLSJWM | SGO | 28.0781 | -80.7678 | River/Stream | 2007-03-05 | 24.6174 | 32.5878 | 0.0191 | 0.0445 | 7.58 |  | 2.225 | 0.10659 | 0.006 | 100 |  | 7.85 | 2.2695 | -2.2388 | 0.81957 | -3.1123
21FLSJWM_SGO | 21FLSJWM | SGO | 28.0781 | -80.7678 | River/Stream | 2005-06-14 | 2.0025 | 2.6833 | 0.01411 | 0.005 | 6.7 | 298 | 1.6879 | 0.11075 | 0.0623 | 300 | 1.8 | 1.2 | 1.6929 | -2.2005 | 0.52645 | -5.2983
21FLSJWM_SGO | 21FLSJWM | SGO | 28.0781 | -80.7678 | River/Stream | 2003-06-10 | 51.7713 | 63.1457 | 0.021 |  | 7.61 | 448 | 2.521 | 0.104 |  | 150 | 14.6 | 5.41 |  | -2.2634 | X | X
21FLSJWM_SGO | 21FLSJWM | SGO | 28.0781 | -80.7678 | River/Stream | 2006-06-07 | 34.7267 | 40.9715 | 0.01615 |  | 7.88 |  | 1.9773 | 0.14422 | 0.03825 | 60 |  | 6.36 |  | -1.9364 | X | X
21FLSJWM_SGO | 21FLSJWM | SGO | 28.0781 | -80.7678 | River/Stream | 2003-05-07 | 15.4913 | 21.7956 | 0.016 | 0.005 | 7.69 | 519 | 1.974 | 0.073 | 0.02 | 150 | 3.9 | 6.33 | 1.979 | -2.6173 | 0.68259 | -5.2983
21FLSJWM_SGO | 21FLSJWM | SGO | 28.0781 | -80.7678 | River/Stream | 2007-07-11 | 34.0425 | 38.7645 | 0.0142 | 0.005 | 7.88 |  | 1.9489 | 0.10357 | 0.006 | 80 |  | 6.72 | 1.9539 | -2.2676 | 0.66983 | -5.2983
21FLSJWM_SGO | 21FLSJWM | SGO | 28.0781 | -80.7678 | River/Stream | 1998-08-10 | 26.1793 | 29.4232 | 0.0135 | 0.1045 | 7.11 |  | 1.97 | 0.2855 | 0.21 | 250 | 1.815 | 6.49 | 2.0745 | -1.2535 | 0.72972 | -2.2586
21FLSJWM_SGO | 21FLSJWM | SGO | 28.0781 | -80.7678 | River/Stream | 1999-08-04 | 43.1872 | 52.1823 | 0.025 | 0.0035 | 7.63 | 473 | 3.74 | 0.2015 | 0.0685 | 400 | 10.255 | 4.55 | 3.7435 | -1.602 | 1.32 | -5.655
21FLSJWM_SGO | 21FLSJWM | SGO | 28.0781 | -80.7678 | River/Stream | 1998-07-09 | 20.7993 | 25.7986 | 0.01 | 0.007 | 7.33 | 406 | 1.55 | 0.044 | 0.006 | 100 | 3.26 | 7.56 | 1.557 | -3.1236 | 0.44276 | -4.9618
21FLSJWM_SGO | 21FLSJWM | SGO | 28.0781 | -80.7678 | River/Stream | 2008-06-03 | 124.0215 | 135.7234 | 0.0298 | 0.005 | 8.78 |  | 4.7701 | 0.241 | 0.006 | 100 |  | 6.64 | 4.7751 | -1.423 | 1.5634 | -5.2983
21FLSJWM_SGO | 21FLSJWM | SGO | 28.0781 | -80.7678 | River/Stream | 2007-02-22 |  |  | 0.0128 | 0.005 | 7.4 |  | 2.158 | 0.10697 | 0.006 | 100 |  | 8.29 | 2.163 | -2.2352 | 0.77151 | -5.2983
21FLSJWM_SGO | 21FLSJWM | SGO | 28.0781 | -80.7678 | River/Stream | 2007-06-20 |  |  | 0.0171 | 0.005 | 8.56 |  | 2.9625 | 0.15187 | 0.006 | 80 |  | 8.89 | 2.9675 | -1.8847 | 1.0877 | -5.2983
21FLSJWM_SGO | 21FLSJWM | SGO | 28.0781 | -80.7678 | River/Stream | 2002-06-19 | 73.8455 | 91.6629 | 0.016 | 0.016 | 7.54 | 398 | 2.786 | 0.221 | 0.045 | 150 | 9 | 6.17 | 2.802 | -1.5096 | 1.0303 | -4.1352
21FLSJWM_SGO | 21FLSJWM | SGO | 28.0781 | -80.7678 | River/Stream | 2005-11-08 | 2.3229 | 2.4266 | 0.005 | 0.005 | 6.33 |  | 1.0781 | 0.07421 | 0.03072 | 150 |  | 0.25 | 1.0831 | -2.6009 | 0.079846 | -5.2983
21FLSJWM_SGO | 21FLSJWM | SGO | 28.0781 | -80.7678 | River/Stream | 2006-11-28 |  |  | 0.0114 | 0.005 | 7.53 |  | 2.763 | 0.12734 | 0.006 | 100 |  | 8.89 | 2.768 | -2.0609 | 1.0181 | -5.2983
21FLSJWM_SGO | 21FLSJWM | SGO | 28.0781 | -80.7678 | River/Stream | 1998-05-04 | 10.9604 | 12.8158 | 0.0055 | 0.0035 | 6.7 | 338 | 1.345 | 0.0895 | 0.049 | 150 | 0.8715 | 4.46 | 1.3485 | -2.4135 | 0.29899 | -5.655
21FLSJWM_SGO | 21FLSJWM | SGO | 28.0781 | -80.7678 | River/Stream | 2005-02-07 | 11.5611 | 12.6922 | 0.005 | 0.06685 | 7.57 | 350 | 1.4021 | 0.05045 | 0.01965 | 150 | 3.1 | 8.75 | 1.469 | -2.9868 | 0.38455 | -2.7053
21FLSJWM_SGO | 21FLSJWM | SGO | 28.0781 | -80.7678 | River/Stream | 2005-07-07 | 4.7526 | 5.1259 | 0.005 | 0.005 | 6.53 |  | 1.403 | 0.09089 | 0.03576 | 400 | 2.42 |  | 1.408 | -2.3981 | 0.34219 | -5.2983
21FLSJWM_SGO | 21FLSJWM | SGO | 28.0781 | -80.7678 | River/Stream | 2007-02-05 | 35.8047 | 43.5237 | 0.005 | 0.0186 | 7.6 |  | 1.7773 | 0.09379 | 0.006 | 100 |  | 8.74 | 1.7959 | -2.3667 | 0.58552 | -3.9846
21FLSJWM_SGO | 21FLSJWM | SGO | 28.0781 | -80.7678 | River/Stream | 2007-04-03 | 27.1005 | 35.1912 | 0.005 | 0.005 | 7.56 |  | 2.2441 | 0.13952 | 0.0221 | 100 |  | 6.87 | 2.2491 | -1.9695 | 0.81051 | -5.2983
21FLSJWM_SGO | 21FLSJWM | SGO | 28.0781 | -80.7678 | River/Stream | 2007-04-23 |  |  | 0.005 | 0.005 | 7.68 |  | 2.4234 | 0.13629 | 0.0153 | 100 |  | 8.19 | 2.4284 | -1.993 | 0.88723 | -5.2983
21FLSJWM_SGO | 21FLSJWM | SGO | 28.0781 | -80.7678 | River/Stream | 2007-05-02 | 33.6954 | 41.0758 | 0.005 | 0.005 | 7.94 |  | 2.8366 | 0.17597 | 0.0181 | 100 |  | 7.41 | 2.8416 | -1.7374 | 1.0444 | -5.2983
21FLSJWM_SGO | 21FLSJWM | SGO | 28.0781 | -80.7678 | River/Stream | 2007-11-07 | 10.0392 | 11.928 | 0.0471 | 0.0295 | 6.74 |  |  |  | 0.0165 | 400 |  | 4.09 |  | X | X | -3.5234
21FLSJWM_SGO | 21FLSJWM | SGO | 28.0781 | -80.7678 | River/Stream | 2005-10-26 |  |  | 0.0264 | 0.01784 | 6.57 |  |  |  | 0.05333 | 500 |  | 2.89 |  | X | X | -4.0263
21FLSJWM_SGO | 21FLSJWM | SGO | 28.0781 | -80.7678 | River/Stream | 2006-02-06 |  |  |  |  | 6.78 | [6 empty] | 7.21 |  | X | X | X
21FLSJWM_SGO | 21FLSJWM | SGO | 28.0781 | -80.7678 | River/Stream | 2006-03-07 |  |  |  |  | 7.11 | [6 empty] | 7.3 |  | X | X | X
21FLSJWM_SGO | 21FLSJWM | SGO | 28.0781 | -80.7678 | River/Stream | 2006-04-24 |  |  |  |  | 7.04 | [6 empty] | 3.69 |  | X | X | X
21FLSJWM_SGO | 21FLSJWM | SGO | 28.0781 | -80.7678 | River/Stream | 2006-05-10 |  |  |  |  | 7.39 | [6 empty] | 2.8 |  | X | X | X
21FLSJWM_SGO | 21FLSJWM | SGO | 28.0781 | -80.7678 | River/Stream | 2006-05-31 |  |  |  |  | 7.6 | [6 empty] | 4.67 |  | X | X | X
21FLSJWM_SGO | 21FLSJWM | SGO | 28.0781 | -80.7678 | River/Stream | 2006-06-15 |  |  |  |  | 8.46 | [6 empty] | 10.93 |  | X | X | X
21FLSJWM_SGO | 21FLSJWM | SGO | 28.0781 | -80.7678 | River/Stream | 2005-07-06 | [11 empty] | 0.71 |  | X | X | X
21FLSJWM_SGO | 21FLSJWM | SGO | 28.0781 | -80.7678 | River/Stream | 2006-07-19 |  |  |  |  | 7.56 | [6 empty] | 5.27 |  | X | X | X
21FLSJWM_SGO | 21FLSJWM | SGO | 28.0781 | -80.7678 | River/Stream | 2006-08-08 |  |  |  |  | 7.22 | [6 empty] | 5 |  | X | X | X
21FLSJWM_SGO | 21FLSJWM | SGO | 28.0781 | -80.7678 | River/Stream | 2005-07-19 | [11 empty] | 0.89 |  | X | X | X
21FLSJWM_SGO | 21FLSJWM | SGO | 28.0781 | -80.7678 | River/Stream | 2005-08-24 |  |  |  |  | 6.74 | [6 empty] | 0.39 |  | X | X | X
21FLSJWM_SGO | 21FLSJWM | SGO | 28.0781 | -80.7678 | River/Stream | 2007-07-16 |  |  |  |  | 6.56 | [6 empty] | 3.65 |  | X | X | X
21FLSJWM_SGO | 21FLSJWM | SGO | 28.0781 | -80.7678 | River/Stream | 2007-07-03 |  |  |  |  | 8.1 | [6 empty] | 6.85 |  | X | X | X
21FLSJWM_SGO | 21FLSJWM | SGO | 28.0781 | -80.7678 | River/Stream | 2007-07-24 |  |  |  |  | 6.61 |  | 2.4884 | 0.22788 | 0.1288 | 400 |  | 2.15 |  | -1.4789 | X | X
21FLSJWM_SGO | 21FLSJWM | SGO | 28.0781 | -80.7678 | River/Stream | 2007-09-05 |  |  |  |  | 7.18 | [6 empty] | 4.24 |  | X | X | X
21FLSJWM_SGO | 21FLSJWM | SGO | 28.0781 | -80.7678 | River/Stream | 2007-10-08 | 1.8156 | 2.5006 |  | 0.0117 | 6.97 |  |  |  | 0.083 | 400 |  | 2.79 |  | X | X | -4.4482
21FLSJWM_SGO | 21FLSJWM | SGO | 28.0781 | -80.7678 | River/Stream | 2008-03-03 |  |  |  |  | 7.67 | [6 empty] | 8.65 |  | X | X | X
21FLSJWM_SGO | 21FLSJWM | SGO | 28.0781 | -80.7678 | River/Stream | 2006-09-07 |  |  |  |  | 6.49 | [6 empty] | 1.69 |  | X | X | X
21FLSJWM_SGO | 21FLSJWM | SGO | 28.0781 | -80.7678 | River/Stream | 2006-10-09 |  |  |  |  | 7.06 | [6 empty] | 4.45 |  | X | X | X
21FLSJWM_SGO | 21FLSJWM | SGO | 28.0781 | -80.7678 | River/Stream | 2006-11-14 |  |  |  |  | 7.49 | [6 empty] | 8.57 |  | X | X | X
21FLSJWM_SGO | 21FLSJWM | SGO | 28.0781 | -80.7678 | River/Stream | 2007-06-13 |  |  |  |  | 7.66 | [6 empty] | 6.36 |  | X | X | X
21FLSJWM_SGO | 21FLSJWM | SGO | 28.0781 | -80.7678 | River/Stream | 2006-12-07 |  |  |  |  | 7.75 | [6 empty] | 8.6 |  | X | X | X
21FLSJWM_SGO | 21FLSJWM | SGO | 28.0781 | -80.7678 | River/Stream | 2006-08-22 |  |  |  | 0.0143 | 6.89 |  | 2.6019 | 0.11014 | 0.0196 | 400 |  | 4.33 | 2.6162 | -2.206 | 0.96173 | -4.2475
21FLSJWM_SGO | 21FLSJWM | SGO | 28.0781 | -80.7678 | River/Stream | 2007-01-16 |  |  |  |  | 7.53 | [6 empty] | 8.18 |  | X | X | X
21FLSJWM_SGO | 21FLSJWM | SGO | 28.0781 | -80.7678 | River/Stream | 2007-03-12 |  |  |  |  | 7.09 | [6 empty] | 6.95 |  | X | X | X
21FLSJWM_SGO | 21FLSJWM | SGO | 28.0781 | -80.7678 | River/Stream | 2000-08-01 | 10.1246 | 12.2589 |  | 0.046 | 7.02 | 420 | 2.029 | 0.286 | 0.222 | 250 | 2.7 | 3.88 | 2.075 | -1.2518 | 0.72996 | -3.0791
21FLSJWM_SGO | 21FLSJWM | SGO | 28.0781 | -80.7678 | River/Stream | 1997-10-08 | 6.3813 | 7.6989 |  | 0.0035 | 6.99 | 428 | 1.36 | 0.092 | 0.049 | 150 | 0.8 | 4.79 | 1.3635 | -2.386 | 0.31005 | -5.655
21FLSJWM_SGO | 21FLSJWM | SGO | 28.0781 | -80.7678 | River/Stream | 2003-06-15 |  |  |  | 0.005 | 7.11 | 446 | 2 | 0.076 |  |  |  | 5.16 | 2.005 | -2.577 | 0.69564 | -5.2983
21FLSJWM_SGO | 21FLSJWM | SGO | 28.0781 | -80.7678 | River/Stream | 2003-06-24 |  |  |  |  | 7.54 | 544.5 | 1.8325 | 0.074 |  | 150 |  | 7.255 |  | -2.6037 | X | X
21FLSJWM_SGO | 21FLSJWM | SGO | 28.0781 | -80.7678 | River/Stream | 2001-08-15 | 10.6586 | 12.5173 |  |  | 6.61 | 372 |  |  | 0.108 | 500 | 3.03 | 0.35 |  | X | X | X
21FLSJWM_SHORIA | 21FLSJWM | SHORIA | 28.9938 | -81.8386 | Canal | 2004-03-16 | 9.6761 | 10.7045 | 0.93493 | 0.09783 | 7.24 | 293.5 | 2.0843 | 0.03681 | 0.006 | 30 | 2.7 | 6.46 | 2.1821 | -3.302 | 0.7803 | -2.3245
21FLSJWM_SHORIA | 21FLSJWM | SHORIA | 28.9938 | -81.8386 | Canal | 2004-12-14 | 21.538 | 26.7803 | 0.91049 | 0.005 | 7.1 | 274 | 2.4263 | 0.06225 | 0.02107 | 50 | 4.6 |  | 2.4313 | -2.7766 | 0.88843 | -5.2983
21FLSJWM_SHORIA | 21FLSJWM | SHORIA | 28.9938 | -81.8386 | Canal | 2004-04-13 | 10.9523 | 12.5283 | 0.58899 | 0.14272 | 7.33 | 304.4 | 1.8778 | 0.03222 | 0.006 | 40 | 0.9 | 5.23 | 2.0205 | -3.4352 | 0.70336 | -1.9469
21FLSJWM_SHORIA | 21FLSJWM | SHORIA | 28.9938 | -81.8386 | Canal | 2003-09-16 | 40.1701 | 43.9203 | 0.806 | 0.011 | 7.27 | 326 | 2.583 | 0.082 | 0.006 | 30 | 9.5 | 1.07 | 2.594 | -2.501 | 0.9532 | -4.5099
21FLSJWM_SHORIA | 21FLSJWM | SHORIA | 28.9938 | -81.8386 | Canal | 2002-01-22 | 38.3056 | 43.2836 | 0.967 | 0.026 | 7.27 | 333 | 3.2425 | 0.081 | 0.014 | 50 | 12.6 | 6.21 | 3.2685 | -2.5133 | 1.1843 | -3.6497
21FLSJWM_SHORIA | 21FLSJWM | SHORIA | 28.9938 | -81.8386 | Canal | 2004-01-15 |  |  | 0.5358 | 0.06859 | 8.04 | 325.4 | 1.9394 | 0.0469 | 0.006 | 30 | 5.7 | 8.25 | 2.008 | -3.0597 | 0.69712 | -2.6796
21FLSJWM_SHORIA | 21FLSJWM | SHORIA | 28.9938 | -81.8386 | Canal | 1999-11-18 | 30.1634 | 35.5054 | 1.0315 | 0.0035 | 7.35 | 314.6 | 3.78 | 0.0835 | 0.006 | 50 | 13.6 | 3.855 | 3.7835 | -2.4829 | 1.3306 | -5.655
21FLSJWM_SHORIA | 21FLSJWM | SHORIA | 28.9938 | -81.8386 | Canal | 2001-01-18 | 71.8306 | 76.0413 | 0.978 | 0.008 | 7.65 | 366.6 | 3.591 | 0.112 | 0.026 | 30 | 24.6 | 9.55 | 3.599 | -2.1893 | 1.2807 | -4.8283
21FLSJWM_SHORIA | 21FLSJWM | SHORIA | 28.9938 | -81.8386 | Canal | 2004-02-12 | 11.5931 | 14.2902 | 0.53069 | 0.07751 | 7.4 | 304.6 | 1.9806 | 0.03461 |  | 30 | 3.9 | 6.49 | 2.0582 | -3.3636 | 0.72181 | -2.5573
21FLSJWM_SHORIA | 21FLSJWM | SHORIA | 28.9938 | -81.8386 | Canal | 2002-12-18 | 12.1707 | 16.4186 | 0.597 | 0.042 | 6.95 | 330.6 | 2.242 | 0.064 | 0.02 | 50 | 3.5 | 4.53 | 2.284 | -2.7489 | 0.82593 | -3.1701
21FLSJWM_SHORIA | 21FLSJWM | SHORIA | 28.9938 | -81.8386 | Canal | 2003-10-16 | 43.0471 | 45.127 | 0.51095 | 0.01418 | 7.09 | 296.7 | 1.9822 | 0.06238 | 0.006 | 30 | 9.7 | 3.95 | 1.9963 | -2.7745 | 0.69131 | -4.2559
21FLSJWM_SHORIA | 21FLSJWM | SHORIA | 28.9938 | -81.8386 | Canal | 1999-12-16 | 68.1425 | 73.9226 | 0.828 | 0.0035 | 7.31 | 325.3 | 3.345 | 0.086 | 0.006 | 60 | 15.6 | 3.78 | 3.3485 | -2.4534 | 1.2085 | -5.655
21FLSJWM_SHORIA | 21FLSJWM | SHORIA | 28.9938 | -81.8386 | Canal | 2003-01-21 | 13.9267 | 16.6085 | 0.5325 | 0.102 | 7.21 | 282.15 | 2.1955 | 0.042 | 0.006 | 100 | 2.9 | 7.245 | 2.2975 | -3.1701 | 0.83182 | -2.2828
21FLSJWM_SHORIA | 21FLSJWM | SHORIA | 28.9938 | -81.8386 | Canal | 2001-09-25 | 13.2058 | 16.6258 | 0.645 | 0.194 |  |  | 2.675 | 0.071 | 0.006 | 600 | 4.57 |  | 2.869 | -2.6451 | 1.054 | -1.6399
21FLSJWM_SHORIA | 21FLSJWM | SHORIA | 28.9938 | -81.8386 | Canal | 2001-05-17 | 25.7989 | 28.4291 | 0.641 | 0.0035 | 7.87 | 433.5 | 2.6975 | 0.0615 | 0.006 | 30 | 7.8 | 6.915 | 2.701 | -2.7887 | 0.99362 | -5.655
21FLSJWM_SHORIA | 21FLSJWM | SHORIA | 28.9938 | -81.8386 | Canal | 2002-08-20 | 14.92 | 19.552 | 0.5515 | 0.026 | 6.65 | 244.85 | 2.3765 | 0.0995 |  | 400 | 3.65 | 0.91 | 2.4025 | -2.3076 | 0.87651 | -3.6497
21FLSJWM_SHORIA | 21FLSJWM | SHORIA | 28.9938 | -81.8386 | Canal | 2003-02-20 | 16.4165 | 19.7799 | 0.576 |  | 7.76 | 342.95 | 2.491 | 0.0665 | 0.006 | 50 | 4.75 | 8.615 |  | -2.7106 | X | X
21FLSJWM_SHORIA | 21FLSJWM | SHORIA | 28.9938 | -81.8386 | Canal | 2000-02-15 | 72.7415 | 81.6079 | 0.64 | 0.008 | 7.3 | 350 | 2.85 | 0.066 | 0.006 | 20 | 16.7 | 5.4 | 2.858 | -2.7181 | 1.0501 | -4.8283
21FLSJWM_SHORIA | 21FLSJWM | SHORIA | 28.9938 | -81.8386 | Canal | 2008-02-12 | 33.8885 | 36.4603 | 0.614 | 0.0337 | 6.81 |  | 2.9666 | 0.0657 | 0.006 | 60 |  | 6.45 | 3.0003 | -2.7227 | 1.0987 | -3.3903
21FLSJWM_SHORIA | 21FLSJWM | SHORIA | 28.9938 | -81.8386 | Canal | 2000-01-13 | 102.6749 | 111.8283 | 0.618 | 0.0035 | 7.37 | 332.2 | 3.3 | 0.129 | 0.006 | 50 | 20.3 | 5.94 | 3.3035 | -2.0479 | 1.195 | -5.655
21FLSJWM_SHORIA | 21FLSJWM | SHORIA | 28.9938 | -81.8386 | Canal | 2008-01-15 | 40.8129 | 43.2461 | 0.5447 | 0.0131 | 7.17 |  | 2.9265 | 0.0592 | 0.006 | 30 |  | 7.08 | 2.9396 | -2.8268 | 1.0783 | -4.3351
21FLSJWM_SHORIA | 21FLSJWM | SHORIA | 28.9938 | -81.8386 | Canal | 2003-11-13 | 38.1476 | 41.562 | 0.33967 | 0.01541 | 7.19 | 292.4 | 1.8489 | 0.0552 | 0.006 | 50 | 8.5 | 5.3 | 1.8643 | -2.8968 | 0.62289 | -4.1727
21FLSJWM_SHORIA | 21FLSJWM | SHORIA | 28.9938 | -81.8386 | Canal | 1998-11-18 | 65.5752 | 74.3735 | 0.557 | 0.0035 | 7.2 |  | 3.06 | 0.091 | 0.006 | 50 | 15.5 | 6.2 | 3.0635 | -2.3969 | 1.1196 | -5.655
21FLSJWM_SHORIA | 21FLSJWM | SHORIA | 28.9938 | -81.8386 | Canal | 1998-10-20 | 57.8322 | 64.6843 | 0.438 | 0.0035 | 6.8 | 237 | 2.44 | 0.045 | 0.006 | 150 | 11.6 | 1.8 | 2.4435 | -3.1011 | 0.89343 | -5.655
21FLSJWM_SHORIA | 21FLSJWM | SHORIA | 28.9938 | -81.8386 | Canal | 2001-03-20 | 54.0061 | 60.5388 | 0.739 | 0.072 | 7.94 | 387.2 | 4.16 | 0.125 | 0.027 | 40 | 26.3 | 8.07 | 4.232 | -2.0794 | 1.4427 | -2.6311
21FLSJWM_SHORIA | 21FLSJWM | SHORIA | 28.9938 | -81.8386 | Canal | 1998-09-22 | 54.2544 | 60.3248 | 0.359 | 0.0035 | 6.9 | 252 | 2.455 | 0.043 | 0.006 | 150 | 10.3 | 2 | 2.4585 | -3.1466 | 0.89955 | -5.655
21FLSJWM_SHORIA | 21FLSJWM | SHORIA | 28.9938 | -81.8386 | Canal | 1999-01-26 | 150.054 | 157.7541 | 0.482 | 0.009 |  | 314 | 3.605 | 0.12 | 0.006 | 50 | 32.2 | 6.71 | 3.614 | -2.1203 | 1.2848 | -4.7105
21FLSJWM_SHORIA | 21FLSJWM | SHORIA | 28.9938 | -81.8386 | Canal | 1997-11-12 | 232.112 | 244.8493 | 0.533 | 0.009 |  | 330 | 4.075 | 0.114 | 0.006 | 50 | 32 | 7.5 | 4.084 | -2.1716 | 1.4071 | -4.7105
21FLSJWM_SHORIA | 21FLSJWM | SHORIA | 28.9938 | -81.8386 | Canal | 1997-12-09 | 204.789 | 219.219 | 0.442 | 0.0035 | 7.5 | 330 | 3.64 | 0.114 | 0.006 | 50 | 30 | 7.7 | 3.6435 | -2.1716 | 1.2929 | -5.655
21FLSJWM_SHORIA | 21FLSJWM | SHORIA | 28.9938 | -81.8386 | Canal | 2008-03-11 | 22.4962 | 24.6428 | 0.2941 | 0.1218 | 6.9 |  | 2.445 | 0.0799 | 0.006 | 100 |  | 5.34 | 2.5668 | -2.527 | 0.94266 | -2.1054
21FLSJWM_SHORIA | 21FLSJWM | SHORIA | 28.9938 | -81.8386 | Canal | 1999-10-14 | 27.9549 | 28.4227 | 0.412 | 0.0035 | 7.52 | 306.5 | 3.495 | 0.062 | 0.006 | 60 | 17.5 | 6.23 | 3.4985 | -2.7806 | 1.2523 | -5.655
21FLSJWM_SHORIA | 21FLSJWM | SHORIA | 28.9938 | -81.8386 | Canal | 1998-12-14 | 82.9302 | 93.6534 | 0.435 | 0.0035 | 7.5 | 313 | 3.76 | 0.097 | 0.006 | 50 | 24 | 3 | 3.7635 | -2.333 | 1.3253 | -5.655
21FLSJWM_SHORIA | 21FLSJWM | SHORIA | 28.9938 | -81.8386 | Canal | 2003-08-14 | 29.116 | 31.0027 | 0.185 | 0.014 | 7.42 | 277 | 1.81 | 0.042 | 0.006 | 30 | 10.9 | 2.57 | 1.824 | -3.1701 | 0.60103 | -4.2687
21FLSJWM_SHORIA | 21FLSJWM | SHORIA | 28.9938 | -81.8386 | Canal | 2005-01-11 | 66.6197 | 69.5823 | 0.20701 | 0.03592 | 7.03 | 314 | 2.0602 | 0.07069 | 0.006 | 50 | 11.8 | 6.5 | 2.0961 | -2.6495 | 0.74007 | -3.3265
21FLSJWM_SHORIA | 21FLSJWM | SHORIA | 28.9938 | -81.8386 | Canal | 2003-12-11 | 24.2903 | 25.2805 | 0.16264 | 0.0194 | 7.29 | 305 | 1.6518 | 0.04773 | 0.006 | 30 | 7.9 | 7.03 | 1.6712 | -3.0422 | 0.51352 | -3.9425
21FLSJWM_SHORIA | 21FLSJWM | SHORIA | 28.9938 | -81.8386 | Canal | 2001-11-13 | 63.5086 | 70.1738 | 0.28 | 0.01 | 7.205 | 327.2 | 2.8945 | 0.091 | 0.006 | 70 | 15.05 | 5.175 | 2.9045 | -2.3969 | 1.0663 | -4.6052
21FLSJWM_SHORIA | 21FLSJWM | SHORIA | 28.9938 | -81.8386 | Canal | 2003-03-19 | 27.4743 | 29.0101 | 0.179 |  | 8.11 | 309.4 | 1.866 | 0.0515 |  | 30 | 5.4 | 7.925 |  | -2.9662 | X | X
21FLSJWM_SHORIA | 21FLSJWM | SHORIA | 28.9938 | -81.8386 | Canal | 2008-09-09 | 28.2143 | 30.5414 | 0.1928 | 0.005 | 6.41 |  | 2.0169 | 0.0441 | 0.006 | 250 |  | 2.43 | 2.0219 | -3.1213 | 0.70404 | -5.2983
21FLSJWM_SHORIA | 21FLSJWM | SHORIA | 28.9938 | -81.8386 | Canal | 1997-04-24 | 160.2 | 187.42 | 0.359 | 0.0035 | 7.4 | 350 | 3.875 | 0.121 | 0.006 | 50 | 37 | 4.5 | 3.8785 | -2.112 | 1.3554 | -5.655
21FLSJWM_SHORIA | 21FLSJWM | SHORIA | 28.9938 | -81.8386 | Canal | 2000-07-18 | 65.8498 | 67.3394 | 0.256 | 0.0035 | 8.39 | 349.4 | 2.777 | 0.062 | 0.006 | 30 | 16.2 | 7.23 | 2.7805 | -2.7806 | 1.0226 | -5.655
21FLSJWM_SHORIA | 21FLSJWM | SHORIA | 28.9938 | -81.8386 | Canal | 2007-12-11 | 69.865 | 73.7772 | 0.281 |  | 7.22 |  | 3.0932 | 0.0641 | 0.006 | 30 |  | 7.25 |  | -2.7473 | X | X
21FLSJWM_SHORIA | 21FLSJWM | SHORIA | 28.9938 | -81.8386 | Canal | 1997-10-21 | 284.355 | 290.9119 | 0.376 | 0.0035 | 7.8 | 344 | 4.64 | 0.112 | 0.006 | 50 | 39 | 7.8 | 4.6435 | -2.1893 | 1.5355 | -5.655
21FLSJWM_SHORIA | 21FLSJWM | SHORIA | 28.9938 | -81.8386 | Canal | 2000-12-14 | 113.6085 | 120.8511 | 0.235 | 0.0035 | 7.86 | 339.65 | 2.9583 | 0.0805 | 0.009 | 30 | 26.7 | 7.565 | 2.9617 | -2.5195 | 1.0858 | -5.655
21FLSJWM_SHORIA | 21FLSJWM | SHORIA | 28.9938 | -81.8386 | Canal | 1999-09-22 | 94.5625 | 98.4179 | 0.276 | 0.0035 | 7.56 | 322 | 3.49 | 0.056 | 0.006 | 50 | 22.1 | 5.14 | 3.4935 | -2.8824 | 1.2509 | -5.655
21FLSJWM_SHORIA | 21FLSJWM | SHORIA | 28.9938 | -81.8386 | Canal | 2004-05-11 | 1.8156 | 1.7061 | 0.1124 | 0.06272 | 7.84 | 296.5 | 1.4419 | 0.03791 | 0.006 | 30 | 5.9 | 7.91 | 1.5046 | -3.2725 | 0.40853 | -2.7691
21FLSJWM_SHORIA | 21FLSJWM | SHORIA | 28.9938 | -81.8386 | Canal | 1997-06-24 | 255.43 | 269.6877 | 0.318 | 0.0035 | 8.1 | 284 | 4.22 | 0.126 | 0.006 | 60 | 52 | 5.4 | 4.2235 | -2.0715 | 1.4407 | -5.655
21FLSJWM_SHORIA | 21FLSJWM | SHORIA | 28.9938 | -81.8386 | Canal | 2005-02-14 | 58.3826 | 60.8084 | 0.15208 | 0.0132 | 7.44 | 314.5 | 2.0941 | 0.06172 | 0.006 | 50 | 13.1 | 6.505 | 2.1073 | -2.7851 | 0.74539 | -4.3275
21FLSJWM_SHORIA | 21FLSJWM | SHORIA | 28.9938 | -81.8386 | Canal | 2001-10-11 | 50.706 | 57.0095 | 0.18 | 0.0175 | 6.925 | 220 | 2.565 | 0.071 | 0.006 | 400 | 11.85 | 4.765 | 2.5825 | -2.6451 | 0.94876 | -4.0456
21FLSJWM_SHORIA | 21FLSJWM | SHORIA | 28.9938 | -81.8386 | Canal | 2002-11-13 | 33.4471 | 39.6429 | 0.1365 | 0.025 | 7.17 | 344.45 | 2.0272 | 0.0615 | 0.006 | 70 | 5.75 | 5.705 | 2.0522 | -2.7887 | 0.71894 | -3.6889
21FLSJWM_SHORIA | 21FLSJWM | SHORIA | 28.9938 | -81.8386 | Canal | 2002-06-20 | 37.7872 | 41.2936 | 0.136 | 0.033 | 7.46 | 393 | 2.0205 | 0.028 | 0.006 | 30 | 9.5 | 4.25 | 2.0535 | -3.5756 | 0.71955 | -3.4112
21FLSJWM_SHORIA | 21FLSJWM | SHORIA | 28.9938 | -81.8386 | Canal | 2004-11-09 | 15.8011 | 17.8075 | 0.11171 | 0.005 | 7.03 | 269.6 | 1.7799 | 0.0547 | 0.006 | 50 | 8.4 | 2.02 | 1.7849 | -2.9059 | 0.57936 | -5.2983
21FLSJWM_SHORIA | 21FLSJWM | SHORIA | 28.9938 | -81.8386 | Canal | 2000-10-17 | 91.6522 | 96.1012 | 0.177 | 0.008 | 7.99 | 323.9 | 2.8355 | 0.069 | 0.017 | 40 | 22.4 | 7.55 | 2.8435 | -2.6736 | 1.045 | -4.8283
21FLSJWM_SHORIA | 21FLSJWM | SHORIA | 28.9938 | -81.8386 | Canal | 2002-09-17 | 43.2006 | 50.2729 | 0.118 |  | 6.77 | 273 | 1.9285 | 0.106 | 0.022 | 250 | 5.8 | 4.3 |  | -2.2443 | X | X
21FLSJWM_SHORIA | 21FLSJWM | SHORIA | 28.9938 | -81.8386 | Canal | 1998-08-19 | 58.8468 | 65.8032 | 0.232 | 0.0035 | 7 | 272 | 3.85 | 0.124 | 0.006 | 60 | 14.3 | 3.2 | 3.8535 | -2.0875 | 1.349 | -5.655
21FLSJWM_SHORIA | 21FLSJWM | SHORIA | 28.9938 | -81.8386 | Canal | 2003-05-15 | 18.5215 | 22.183 | 0.095 | 0.005 | 7.105 | 319.95 | 1.6298 | 0.0475 | 0.006 | 60 | 3.9 | 2.16 | 1.6347 | -3.047 | 0.49149 | -5.2983
21FLSJWM_SHORIA | 21FLSJWM | SHORIA | 28.9938 | -81.8386 | Canal | 2002-04-24 | 77.414 | 84.7646 | 0.182 | 0.011 | 7.68 | 405 | 3.147 | 0.061 | 0.012 | 30 | 16.5 | 5.78 | 3.158 | -2.7969 | 1.1499 | -4.5099
21FLSJWM_SHORIA | 21FLSJWM | SHORIA | 28.9938 | -81.8386 | Canal | 2002-02-19 | 94.4821 | 103.8099 | 0.1575 | 0.0175 |  | 333.3 | 2.9798 | 0.097 | 0.012 | 60 | 26.3 | 7.875 | 2.9973 | -2.333 | 1.0977 | -4.0456
21FLSJWM_SHORIA | 21FLSJWM | SHORIA | 28.9938 | -81.8386 | Canal | 2000-06-20 | 53.2932 | 56.6472 | 0.125 | 0.0035 | 8.33 | 364.1 | 2.5965 | 0.064 | 0.006 | 40 | 19.7 | 6.45 | 2.6 | -2.7489 | 0.95551 | -5.655
21FLSJWM_SHORIA | 21FLSJWM | SHORIA | 28.9938 | -81.8386 | Canal | 2001-02-15 | 164.6122 | 176.5028 | 0.145 | 0.008 | 8.585 | 357.65 | 3.165 | 0.1075 | 0.0175 | 30 | 44 | 11.675 | 3.173 | -2.2303 | 1.1547 | -4.8283
21FLSJWM_SHORIA | 21FLSJWM | SHORIA | 28.9938 | -81.8386 | Canal | 2005-10-06 | 15.753 | 17.671 | 0.082 | 0.005 | 7.03 |  | 1.9582 | 0.05781 | 0.006 | 60 |  | 3.43 | 1.9632 | -2.8506 | 0.67457 | -5.2983
21FLSJWM_SHORIA | 21FLSJWM | SHORIA | 28.9938 | -81.8386 | Canal | 2000-09-21 | 87.0242 | 92.1216 | 0.096 | 0.0035 | 8 | 350 | 2.4425 | 0.051 | 0.006 | 50 | 17.6 | 7.2 | 2.446 | -2.9759 | 0.89445 | -5.655
21FLSJWM_SHORIA | 21FLSJWM | SHORIA | 28.9938 | -81.8386 | Canal | 2000-11-16 | 121.6919 | 127.0968 | 0.0995 | 0.0035 | 7.925 | 349.5 | 2.7825 | 0.0755 | 0.0105 | 30 | 30.15 | 7.19 | 2.786 | -2.5836 | 1.0246 | -5.655
21FLSJWM_SHORIA | 21FLSJWM | SHORIA | 28.9938 | -81.8386 | Canal | 2000-05-15 | 133.2917 | 138.5988 | 0.098 | 0.0035 | 8.28 | 322.1 | 3.4775 | 0.077 | 0.006 | 30 | 32.8 | 6.72 | 3.481 | -2.5639 | 1.2473 | -5.655
21FLSJWM_SHORIA | 21FLSJWM | SHORIA | 28.9938 | -81.8386 | Canal | 2002-10-30 | 41.0713 | 47.0682 | 0.051 | 0.0155 | 7.135 | 332.75 | 1.9087 | 0.057 | 0.006 | 70 | 8.05 | 4.65 | 1.9243 | -2.8647 | 0.65454 | -4.1669
21FLSJWM_SHORIA | 21FLSJWM | SHORIA | 28.9938 | -81.8386 | Canal | 2002-05-21 | 43.2915 | 47.2372 | 0.063 | 0.0035 | 7.64 | 425 | 2.4268 | 0.048 | 0.006 | 30 | 10.15 | 4.905 | 2.4303 | -3.0366 | 0.88799 | -5.655
21FLSJWM_SHORIA | 21FLSJWM | SHORIA | 28.9938 | -81.8386 | Canal | 2007-11-13 | 63.1188 | 64.6646 | 0.0812 | 0.005 | 7.16 |  | 3.13 |  | 0.006 | 50 |  | 8.28 | 3.135 | X | 1.1426 | -5.2983
21FLSJWM_SHORIA | 21FLSJWM | SHORIA | 28.9938 | -81.8386 | Canal | 2005-05-09 | 78.0975 | 82.0658 | 0.050945 | 0.005 | 7.435 |  | 2.1848 | 0.06471 | 0.006 | 60 | 15.65 | 5.605 | 2.1898 | -2.7378 | 0.78379 | -5.2983
21FLSJWM_SHORIA | 21FLSJWM | SHORIA | 28.9938 | -81.8386 | Canal | 2000-04-13 | 162.4962 | 169.1272 | 0.073 | 0.01 | 8.82 | 309.5 | 3.2375 | 0.057 |  | 40 | 34.5 | 9.55 | 3.2475 | -2.8647 | 1.1779 | -4.6052
21FLSJWM_SHORIA | 21FLSJWM | SHORIA | 28.9938 | -81.8386 | Canal | 2000-03-20 | 154.415 | 165.4693 | 0.07 | 0.0035 | 8.16 | 321.9 | 3.345 | 0.087 | 0.006 | 50 | 37.5 | 7.95 | 3.3485 | -2.4418 | 1.2085 | -5.655
21FLSJWM_SHORIA | 21FLSJWM | SHORIA | 28.9938 | -81.8386 | Canal | 2000-08-22 | 65.2214 | 69.697 | 0.048 | 0.0035 | 7.93 | 319.3 | 2.3555 | 0.066 | 0.006 | 30 | 19.2 | 4.33 | 2.359 | -2.7181 | 0.85824 | -5.655
21FLSJWM_SHORIA | 21FLSJWM | SHORIA | 28.9938 | -81.8386 | Canal | 2008-04-08 | 33.1946 | 34.9667 | 0.0423 | 0.0167 | 6.82 |  | 2.1102 | 0.0645 | 0.006 | 80 |  | 4.38 | 2.1269 | -2.7411 | 0.75467 | -4.0923
21FLSJWM_SHORIA | 21FLSJWM | SHORIA | 28.9938 | -81.8386 | Canal | 1998-02-10 | 103.3824 | 112.543 | 0.045 | 0.042 | 8.5 | 284 | 2.415 | 0.095 | 0.006 | 50 | 25.2 | 1.91 | 2.457 | -2.3539 | 0.89894 | -3.1701
21FLSJWM_SHORIA | 21FLSJWM | SHORIA | 28.9938 | -81.8386 | Canal | 1997-08-20 | 229.086 | 246.5423 | 0.072 | 0.0035 | 8 | 338 | 4.03 | 0.112 | 0.006 | 50 | 36 | 7.3 | 4.0335 | -2.1893 | 1.3946 | -5.655
21FLSJWM_SHORIA | 21FLSJWM | SHORIA | 28.9938 | -81.8386 | Canal | 2007-09-11 | 61.3032 | 63.1347 | 0.0536 | 0.005 | 8.05 |  | 3.1318 | 0.0412 | 0.006 | 30 |  | 4.76 | 3.1368 | -3.1893 | 1.1432 | -5.2983
21FLSJWM_SHORIA | 21FLSJWM | SHORIA | 28.9938 | -81.8386 | Canal | 2004-06-15 | 22.326 | 23.8533 | 0.02226 | 0.005 | 7.14 | 330 | 1.3818 | 0.03991 | 0.006 | 30 | 3.85 | 4.55 | 1.3868 | -3.2211 | 0.32703 | -5.2983
21FLSJWM_SHORIA | 21FLSJWM | SHORIA | 28.9938 | -81.8386 | Canal | 1999-02-22 | 257.3213 | 268.3918 | 0.058 | 0.0035 | 7.19 | 336 | 3.605 | 0.13 | 0.006 | 50 | 49.4 | 5.86 | 3.6085 | -2.0402 | 1.2833 | -5.655
21FLSJWM_SHORIA | 21FLSJWM | SHORIA | 28.9938 | -81.8386 | Canal | 2003-04-23 | 19.9894 | 21.7204 | 0.025 | 0.018 | 7.23 | 288 | 1.8145 | 0.055 | 0.017 | 40 | 4.5 |  | 1.8325 | -2.9004 | 0.60568 | -4.0174
21FLSJWM_SHORIA | 21FLSJWM | SHORIA | 28.9938 | -81.8386 | Canal | 2006-02-14 | 58.5422 | 60.7901 | 0.0229 | 0.005 | 8.04 |  | 1.6753 | 0.06041 | 0.006 | 30 |  | 9.29 | 1.6803 | -2.8066 | 0.51899 | -5.2983
21FLSJWM_SHORIA | 21FLSJWM | SHORIA | 28.9938 | -81.8386 | Canal | 2005-09-13 | 75.0681 | 79.2959 | 0.0261 | 0.01406 | 7.7 |  | 1.9311 | 0.0609 | 0.006 | 50 | 14.9 | 6.79 | 1.9451 | -2.7985 | 0.66533 | -4.2644
21FLSJWM_SHORIA | 21FLSJWM | SHORIA | 28.9938 | -81.8386 | Canal | 1997-07-23 | 218.94 | 234.4117 | 0.043 | 0.0035 |  | 310 | 3.8 |  | 0.014 | 60 | 39 | 7 | 3.8035 | X | 1.3359 | -5.655
21FLSJWM_SHORIA | 21FLSJWM | SHORIA | 28.9938 | -81.8386 | Canal | 2005-07-07 | 52.3122 | 54.5708 | 0.02451 | 0.005 | 8.54 | 292.9 | 2.2681 | 0.07667 | 0.006 | 60 | 11.7 | 6.8 | 2.2731 | -2.5682 | 0.82114 | -5.2983
21FLSJWM_SHORIA | 21FLSJWM | SHORIA | 28.9938 | -81.8386 | Canal | 1999-07-15 | 121.6561 | 125.2816 | 0.035 | 0.014 | 7.49 | 337 | 3.355 | 0.108 | 0.006 | 40 | 24.8 | 2.38 | 3.369 | -2.2256 | 1.2146 | -4.2687
21FLSJWM_SHORIA | 21FLSJWM | SHORIA | 28.9938 | -81.8386 | Canal | 2005-08-16 | 56.1654 | 60.5355 | 0.01735 | 0.005 | 8.6 | 294.2 | 1.725 | 0.0541 | 0.006 | 50 | 13.6 | 6.39 | 1.73 | -2.9169 | 0.54814 | -5.2983
21FLSJWM_SHORIA | 21FLSJWM | SHORIA | 28.9938 | -81.8386 | Canal | 2006-07-06 | 34.0818 | 34.9971 | 0.0149 |  | 7.44 |  | 1.4826 | 0.03736 |  |  |  | 6.98 |  | -3.2872 | X | X
21FLSJWM_SHORIA | 21FLSJWM | SHORIA | 28.9938 | -81.8386 | Canal | 2005-03-15 | 68.7011 | 72.1785 | 0.02114 | 0.005 | 7.53 |  | 2.1044 | 0.06747 | 0.006 | 30 | 13.1 | 6.74 | 2.1094 | -2.6961 | 0.7464 | -5.2983
21FLSJWM_SHORIA | 21FLSJWM | SHORIA | 28.9938 | -81.8386 | Canal | 2007-01-16 | 77.875 | 79.9363 | 0.0252 |  | 8.07 |  | 2.5366 | 0.0835 | 0.006 | 30 |  | 8.9 |  | -2.4829 | X | X
21FLSJWM_SHORIA | 21FLSJWM | SHORIA | 28.9938 | -81.8386 | Canal | 2006-08-17 | 44.767 | 45.5095 | 0.0174 | 0.005 | 7.96 |  | 1.7669 | 0.04052 | 0.006 | 30 |  | 7.72 | 1.7719 | -3.206 | 0.57204 | -5.2983
21FLSJWM_SHORIA | 21FLSJWM | SHORIA | 28.9938 | -81.8386 | Canal | 2008-08-12 | 34.8089 | 37.9223 | 0.0206 | 0.005 | 6.8 |  | 2.0986 | 0.0385 | 0.006 | 100 |  | 4.9 | 2.1036 | -3.2571 | 0.74365 | -5.2983
21FLSJWM_SHORIA | 21FLSJWM | SHORIA | 28.9938 | -81.8386 | Canal | 2004-08-17 | 24.6453 | 23.9665 | 0.01325 | 0.005 | 7.59 | 108.7 | 1.405 | 0.04956 | 0.02199 | 30 | 4.3 | 8.1 | 1.41 | -3.0046 | 0.34357 | -5.2983
21FLSJWM_SHORIA | 21FLSJWM | SHORIA | 28.9938 | -81.8386 | Canal | 2006-09-12 | 44.3772 | 45.7523 | 0.0178 | 0.005 | 7.51 |  | 1.8958 | 0.03996 | 0.006 | 40 |  | 7.1 | 1.9008 | -3.2199 | 0.6423 | -5.2983
21FLSJWM_SHORIA | 21FLSJWM | SHORIA | 28.9938 | -81.8386 | Canal | 1998-06-22 | 41.5986 | 45.6718 | 0.017 | 0.0035 | 7.9 | 355 | 1.855 | 0.04 | 0.006 | 30 | 9.35 | 7.1 | 1.8585 | -3.2189 | 0.61977 | -5.655
21FLSJWM_SHORIA | 21FLSJWM | SHORIA | 28.9938 | -81.8386 | Canal | 2005-04-12 | 86.4012 | 88.5418 | 0.01921 | 0.005 | 8.71 |  | 2.1319 | 0.06377 | 0.006 | 50 | 16.6 | 8.52 | 2.1369 | -2.7525 | 0.75937 | -5.2983
21FLSJWM_SHORIA | 21FLSJWM | SHORIA | 28.9938 | -81.8386 | Canal | 1998-05-12 | 85.3866 | 90.157 | 0.016 | 0.0035 | 7.9 | 313 | 1.885 | 0.063 | 0.006 | 50 | 17.2 | 8.2 | 1.8885 | -2.7646 | 0.63578 | -5.655
21FLSJWM_SHORIA | 21FLSJWM | SHORIA | 28.9938 | -81.8386 | Canal | 2002-07-17 | 49.379 | 55.2107 | 0.0215 | 0.00675 | 7.445 | 310 | 2.5495 | 0.14 | 0.006 | 200 | 16.2 | 8.31 | 2.5562 | -1.9661 | 0.93854 | -4.9982
21FLSJWM_SHORIA | 21FLSJWM | SHORIA | 28.9938 | -81.8386 | Canal | 2001-07-19 | 59.5499 | 61.7747 | 0.018 | 0.0035 | 8.75 | 327.1 | 2.305 | 0.069 | 0.017 | 30 | 14.9 | 8.53 | 2.3085 | -2.6736 | 0.8366 | -5.655
21FLSJWM_SHORIA | 21FLSJWM | SHORIA | 28.9938 | -81.8386 | Canal | 2004-09-21 | 87.7037 | 92.4506 | 0.01425 | 0.005 | 8.38 | 246.9 | 1.8304 | 0.06978 | 0.02294 | 50 | 12.3 | 7.7 | 1.8354 | -2.6624 | 0.60728 | -5.2983
21FLSJWM_SHORIA | 21FLSJWM | SHORIA | 28.9938 | -81.8386 | Canal | 2006-06-15 | 35.231 | 36.7792 | 0.0121 | 0.005 | 7.5 |  | 1.5912 | 0.0485 | 0.006 | 30 |  | 7.26 | 1.5962 | -3.0262 | 0.46763 | -5.2983
21FLSJWM_SHORIA | 21FLSJWM | SHORIA | 28.9938 | -81.8386 | Canal | 2005-11-08 | 88.7168 | 92.7959 | 0.0134 | 0.005 | 7.69 |  | 1.8259 | 0.06826 | 0.006 | 30 |  | 7.85 | 1.8309 | -2.6844 | 0.60483 | -5.2983
21FLSJWM_SHORIA | 21FLSJWM | SHORIA | 28.9938 | -81.8386 | Canal | 2006-05-16 | 53.0663 | 60.342 | 0.0146 | 0.005 | 8.21 |  | 1.9917 | 0.05977 | 0.006 | 20 |  | 5.61 | 1.9967 | -2.8173 | 0.69149 | -5.2983
21FLSJWM_SHORIA | 21FLSJWM | SHORIA | 28.9938 | -81.8386 | Canal | 1999-03-18 | 257.2302 | 265.3013 | 0.024 | 0.0035 | 7.93 | 348 | 3.805 | 0.165 | 0.006 | 50 | 60 | 9.7 | 3.8085 | -1.8018 | 1.3372 | -5.655
21FLSJWM_SHORIA | 21FLSJWM | SHORIA | 28.9938 | -81.8386 | Canal | 2006-10-04 | 54.9019 | 54.6155 | 0.0135 | 0.005 | 8.3 |  | 2.1447 | 0.05377 | 0.006 | 30 |  | 7.28 | 2.1497 | -2.923 | 0.76534 | -5.2983
21FLSJWM_SHORIA | 21FLSJWM | SHORIA | 28.9938 | -81.8386 | Canal | 2006-11-14 | 47.4318 | 50.5384 | 0.0114 | 0.005 | 8.24 |  | 1.9251 | 0.04658 | 0.006 | 20 |  | 8.22 | 1.9301 | -3.0666 | 0.65759 | -5.2983
21FLSJWM_SHORIA | 21FLSJWM | SHORIA | 28.9938 | -81.8386 | Canal | 1997-09-23 | 161.001 | 174.0528 | 0.025 | 0.0035 | 8.3 | 338 | 4.225 | 0.134 | 0.006 | 50 | 39 | 6.1 | 4.2285 | -2.0099 | 1.4418 | -5.655
21FLSJWM_SHORIA | 21FLSJWM | SHORIA | 28.9938 | -81.8386 | Canal | 2004-10-12 | 70.8335 | 73.4954 | 0.01061 | 0.005 | 8.08 | 255 | 1.7992 | 0.06971 | 0.006 | 40 | 10.3 | 6.39 | 1.8042 | -2.6634 | 0.59013 | -5.2983
21FLSJWM_SHORIA | 21FLSJWM | SHORIA | 28.9938 | -81.8386 | Canal | 2007-02-13 | 46.636 | 46.3452 | 0.0163 | 0.005 | 7.53 |  | 2.793 | 0.0666 | 0.006 | 40 |  | 8.21 | 2.798 | -2.7091 | 1.0289 | -5.2983
21FLSJWM_SHORIA | 21FLSJWM | SHORIA | 28.9938 | -81.8386 | Canal | 1999-08-19 | 112.7408 | 117.6218 | 0.018 | 0.0035 | 8.11 | 337 | 3.205 | 0.055 | 0.013 | 50 | 27 | 4.3 | 3.2085 | -2.9004 | 1.1658 | -5.655
21FLSJWM_SHORIA | 21FLSJWM | SHORIA | 28.9938 | -81.8386 | Canal | 2007-06-19 | 157.53 | 157.3477 | 0.025 | 0.005 | 8.79 |  | 4.5745 | 0.07553 | 0.006 | 50 |  | 7.46 | 4.5795 | -2.5832 | 1.5216 | -5.2983
21FLSJWM_SHORIA | 21FLSJWM | SHORIA | 28.9938 | -81.8386 | Canal | 2007-07-09 | 96.4341 | 97.2052 | 0.0214 | 0.005 | 8.58 |  | 3.9823 | 0.04948 | 0.006 | 50 |  | 7.6 | 3.9873 | -3.0062 | 1.3831 | -5.2983
21FLSJWM_SHORIA | 21FLSJWM | SHORIA | 28.9938 | -81.8386 | Canal | 2005-06-14 | 112.2614 | 115.7921 | 0.01141 | 0.005 | 8.43 | 282 | 2.1423 | 0.06539 | 0.006 | 60 | 14.5 | 7.93 | 2.1473 | -2.7274 | 0.76419 | -5.2983
21FLSJWM_SHORIA | 21FLSJWM | SHORIA | 28.9938 | -81.8386 | Canal | 2007-08-13 | 80.1 | 79.8007 | 0.0177 | 0.005 | 7.88 |  | 3.4423 | 0.0463 | 0.006 | 50 |  | 5.26 | 3.4473 | -3.0726 | 1.2376 | -5.2983
21FLSJWM_SHORIA | 21FLSJWM | SHORIA | 28.9938 | -81.8386 | Canal | 1999-04-15 | 371.931 | 383.3508 | 0.024 | 0.0035 | 7.81 | 352 | 4.71 | 0.194 | 0.006 | 50 | 60.8 | 6.73 | 4.7135 | -1.6399 | 1.5504 | -5.655
21FLSJWM_SHORIA | 21FLSJWM | SHORIA | 28.9938 | -81.8386 | Canal | 1998-07-21 | 98.701 | 104.275 | 0.01 | 0.0035 | 8.3 | 310 | 1.985 | 0.067 | 0.006 |  | 15.7 | 8.1 | 1.9885 | -2.7031 | 0.68738 | -5.655
21FLSJWM_SHORIA | 21FLSJWM | SHORIA | 28.9938 | -81.8386 | Canal | 2001-04-24 | 74.9255 | 75.5584 | 0.02 | 0.0035 | 7.94 | 379 | 4.055 | 0.07 | 0.033 | 50 | 32.3 | 8.1 | 4.0585 | -2.6593 | 1.4008 | -5.655
21FLSJWM_SHORIA | 21FLSJWM | SHORIA | 28.9938 | -81.8386 | Canal | 2001-06-14 | 49.4911 | 51.7932 | 0.0155 | 0.0035 | 8.56 | 414 | 3.2675 | 0.078 | 0.006 | 15 | 16.85 | 10.27 | 3.271 | -2.551 | 1.1851 | -5.655
21FLSJWM_SHORIA | 21FLSJWM | SHORIA | 28.9938 | -81.8386 | Canal | 2002-03-20 | 109.4191 | 117.7219 | 0.014 | 0.0035 | 7.85 | 363 | 3.1 | 0.127 | 0.006 | 60 | 26.5 | 6.99 | 3.1035 | -2.0636 | 1.1325 | -5.655
21FLSJWM_SHORIA | 21FLSJWM | SHORIA | 28.9938 | -81.8386 | Canal | 1998-04-08 | 146.9034 | 152.4691 | 0.009 | 0.0035 |  | 265 | 2.36 | 0.123 | 0.006 | 50 | 23 | 8.8 | 2.3635 | -2.0956 | 0.86014 | -5.655
21FLSJWM_SHORIA | 21FLSJWM | SHORIA | 28.9938 | -81.8386 | Canal | 1999-05-18 | 326.897 | 340.4486 | 0.017 | 0.0035 |  |  | 4.565 | 0.151 | 0.006 | 50 | 45.8 |  | 4.5685 | -1.8905 | 1.5192 | -5.655
21FLSJWM_SHORIA | 21FLSJWM | SHORIA | 28.9938 | -81.8386 | Canal | 2004-07-12 | 27.5296 | 27.938 | 0.005 | 0.005 | 7.79 | 340.7 | 1.5031 | 0.04521 | 0.006 | 30 | 5.29 | 6.79 | 1.5081 | -3.0964 | 0.41085 | -5.2983
21FLSJWM_SHORIA | 21FLSJWM | SHORIA | 28.9938 | -81.8386 | Canal | 1998-01-14 | 125.7036 | 136.2453 | 0.007 | 0.022 | 8.4 | 300 | 2.135 | 0.06 |  | 40 | 27.2 | 10.5 | 2.157 | -2.8134 | 0.76872 | -3.8167
21FLSJWM_SHORIA | 21FLSJWM | SHORIA | 28.9938 | -81.8386 | Canal | 2006-03-14 | 49.039 | 49.2877 | 0.005 | 0.005 | 8.22 |  | 1.5649 | 0.05084 | 0.006 | 50 |  | 8.4 | 1.5699 | -2.9791 | 0.45104 | -5.2983
21FLSJWM_SHORIA | 21FLSJWM | SHORIA | 28.9938 | -81.8386 | Canal | 1997-05-20 | 151.5225 | 167.572 | 0.011 | 0.0035 | 8.7 | 357 | 3.495 | 0.163 | 0.006 | 100 | 31 | 10.5 | 3.4985 | -1.814 | 1.2523 | -5.655
21FLSJWM_SHORIA | 21FLSJWM | SHORIA | 28.9938 | -81.8386 | Canal | 2007-05-14 | 213.1146 | 215.5345 | 0.0166 | 0.005 | 8.18 |  | 5.6033 | 0.11704 | 0.006 | 50 |  | 5.44 | 5.6083 | -2.1452 | 1.7242 | -5.2983
21FLSJWM_SHORIA | 21FLSJWM | SHORIA | 28.9938 | -81.8386 | Canal | 2005-12-19 | 70.755 | 74.4115 | 0.005 | 0.005 | 7.75 |  | 1.7785 | 0.06703 |  | 30 |  | 7.86 | 1.7835 | -2.7026 | 0.57856 | -5.2983
21FLSJWM_SHORIA | 21FLSJWM | SHORIA | 28.9938 | -81.8386 | Canal | 2003-06-12 | 36.9902 | 39.0124 | 0.005 |  | 8.645 | 292 | 1.8062 | 0.0435 |  | 30 | 9.8 | 6.29 |  | -3.135 | X | X
21FLSJWM_SHORIA | 21FLSJWM | SHORIA | 28.9938 | -81.8386 | Canal | 2006-04-11 | 77.43 | 80.4757 | 0.005 | 0.005 | 7.56 |  | 1.9389 | 0.06343 | 0.006 | 30 |  | 5.97 | 1.9439 | -2.7578 | 0.66468 | -5.2983
21FLSJWM_SHORIA | 21FLSJWM | SHORIA | 28.9938 | -81.8386 | Canal | 2003-07-16 | 60.1855 | 63.6369 | 0.005 | 0.005 | 8.34 | 273.9 | 1.9825 | 0.058 | 0.006 | 40 | 15 | 5.54 | 1.9875 | -2.8473 | 0.68688 | -5.2983
21FLSJWM_SHORIA | 21FLSJWM | SHORIA | 28.9938 | -81.8386 | Canal | 2008-07-08 | 32.04 | 33.0047 | 0.005 | 0.005 | 6.67 |  | 1.9939 | 0.0612 | 0.006 | 100 |  | 5.25 | 1.9989 | -2.7936 | 0.6926 | -5.2983
21FLSJWM_SHORIA | 21FLSJWM | SHORIA | 28.9938 | -81.8386 | Canal | 1998-03-25 | 105.5184 | 114.2951 | 0.00525 | 0.0035 |  |  | 2.27 | 0.1125 | 0.006 | 60 | 23.35 |  | 2.2735 | -2.1848 | 0.82132 | -5.655
21FLSJWM_SHORIA | 21FLSJWM | SHORIA | 28.9938 | -81.8386 | Canal | 2006-12-12 | 62.1729 | 61.8021 | 0.005 | 0.005 | 8.06 |  | 2.2106 | 0.06651 | 0.006 | 10 |  | 9.58 | 2.2156 | -2.7104 | 0.79553 | -5.2983
21FLSJWM_SHORIA | 21FLSJWM | SHORIA | 28.9938 | -81.8386 | Canal | 2008-06-17 | 45.9704 | 46.6433 | 0.005 | 0.005 | 7.49 |  | 2.5735 | 0.0543 | 0.006 | 40 |  | 6.81 | 2.5785 | -2.9132 | 0.94721 | -5.2983
21FLSJWM_SHORIA | 21FLSJWM | SHORIA | 28.9938 | -81.8386 | Canal | 2007-04-10 | 155.8869 | 155.3 | 0.005 | 0.005 | 8.49 |  | 4.3762 | 0.09332 | 0.006 | 50 |  | 8.3 | 4.3812 | -2.3717 | 1.4773 | -5.2983
21FLSJWM_SHORIA | 21FLSJWM | SHORIA | 28.9938 | -81.8386 | Canal | 2007-03-13 | 105.6319 | 107.8775 | 0.0269 | 0.005 | 8.41 |  |  |  | 0.006 | 50 |  | 8.65 |  | X | X | -5.2983
21FLSJWM_SHORIA | 21FLSJWM | SHORIA | 28.9938 | -81.8386 | Canal | 1999-06-17 | 264.33 | 275.0532 | 0.024 | 0.0035 | 6.79 | 323 |  | 0.121 | 0.006 | 50 | 56 | 2.63 |  | -2.112 | X | -5.655
21FLSJWM_SHORIA | 21FLSJWM | SHORIA | 28.9938 | -81.8386 | Canal | 2008-05-13 | 47.8173 | 47.5367 |  | 0.005 | 7.03 |  | 2.69 | 0.0509 | 0.006 | 40 |  | 9.37 | 2.695 | -2.9779 | 0.9914 | -5.2983
21FLSJWM_SHORIA | 21FLSJWM | SHORIA | 28.9938 | -81.8386 | Canal | 2007-10-09 | 84.8559 | 89.0782 |  | 0.005 | 7.26 |  |  |  | 0.006 | 100 |  | 4.91 |  | X | X | -5.2983
21FLSJWM_SHORIA | 21FLSJWM | SHORIA | 28.9938 | -81.8386 | Canal | 2001-08-16 | 82.9903 | 90.5716 |  | 0.0035 | 7.445 | 297.9 |  |  | 0.0095 | 100 | 11.7 | 4.735 |  | X | X | -5.655
21FLSJWM_SHORIA | 21FLSJWM | SHORIA | 28.9938 | -81.8386 | Canal | 2001-12-13 | 71.5774 | 84.0398 |  | 0.00575 | 7.215 | 340.75 | 2.9693 | 0.0805 | 0.006 | 70 | 15 | 2.3 | 2.975 | -2.5195 | 1.0902 | -5.1586
21FLSJWM_SILV1 | 21FLSJWM | SILV1 | 29.82 | -81.4862 | River/Stream | 2004-06-25 | 1.6127 | 1.0557 | 0.08595 | 0.028505 | 7.13 | 333.5 | 0.91414 | 0.10434 | 0.05095 | 250 |  | 4.84 | 0.94264 | -2.2601 | -0.059071 | -3.5577
21FLSJWM_SILV1 | 21FLSJWM | SILV1 | 29.82 | -81.4862 | River/Stream | 2005-05-31 | 0.5 | 1.1109 | 0.07464 | 0.04412 | 6.57 | 336 | 0.86804 | 0.10225 | 0.026815 | 150 |  | 7.35 | 0.91216 | -2.2803 | -0.091945 | -3.1208
21FLSJWM_SILV1 | 21FLSJWM | SILV1 | 29.82 | -81.4862 | River/Stream | 2004-05-14 | 4.094 | 4.027 | 0.047455 | 0.005 | 5.33 | 79.95 | 0.61322 | 0.0407 | 0.006 | 60 |  | 3.51 | 0.61822 | -3.2015 | -0.48091 | -5.2983
21FLSJWM_SILV1 | 21FLSJWM | SILV1 | 29.82 | -81.4862 | River/Stream | 2004-11-22 | 0.5 | 0.5 | 0.046425 | 0.054605 | 6.7 | 392 | 0.9268 | 0.06793 | 0.01909 | 300 |  | 5.61 | 0.9814 | -2.6893 | -0.018775 | -2.9076
21FLSJWM_SILV1 | 21FLSJWM | SILV1 | 29.82 | -81.4862 | River/Stream | 2004-10-21 | 1.1454 | 0.5 | 0.07192 | 0.014615 | 6.35 | 160.9 | 1.56 | 0.06337 | 0.02089 | 800 |  | 6.02 | 1.5747 | -2.7588 | 0.45404 | -4.2257
21FLSJWM_SILV1 | 21FLSJWM | SILV1 | 29.82 | -81.4862 | River/Stream | 2004-09-22 | 0.5 | 1.4948 | 0.040385 | 0.016155 | 4.78 | 139.75 | 1.6602 | 0.08781 | 0.031755 | 750 |  | 4.31 | 1.6764 | -2.4326 | 0.51662 | -4.1255
21FLSJWM_SILV1 | 21FLSJWM | SILV1 | 29.82 | -81.4862 | River/Stream | 2005-01-27 | 3.8181 | 3.9182 | 0.01689 | 0.01036 | 7.23 | 453 | 0.69448 | 0.0386 | 0.01117 | 150 |  | 6.96 | 0.70484 | -3.2545 | -0.34978 | -4.5698
21FLSJWM_SILV1 | 21FLSJWM | SILV1 | 29.82 | -81.4862 | River/Stream | 2004-02-19 | 0.5 | 0.5 | 0.02522 | 0.009765 | 6.58 | 262.5 | 1.2356 | 0.0337 | 0.014905 | 400 |  | 10.5 | 1.2454 | -3.3903 | 0.21943 | -4.629
21FLSJWM_SILV1 | 21FLSJWM | SILV1 | 29.82 | -81.4862 | River/Stream | 2004-08-27 | 0.5 | 0.5 | 0.02722 | 0.019105 | 4.95 | 138.15 | 2.0937 | 0.09626 | 0.046405 | 1200 |  | 4.56 | 2.1128 | -2.3407 | 0.748 | -3.9578
21FLSJWM_SILV1 | 21FLSJWM | SILV1 | 29.82 | -81.4862 | River/Stream | 2005-03-24 | 1.335 | 1.8514 | 0.01399 | 0.017915 | 6.51 | 196.15 | 1.2622 | 0.04267 | 0.011055 | 500 |  | 7.34 | 1.2801 | -3.1543 | 0.24694 | -4.0221
21FLSJWM_SILV1 | 21FLSJWM | SILV1 | 29.82 | -81.4862 | River/Stream | 2005-04-28 | 0.5 | 0.5 | 0.013185 | 0.01821 | 6.83 | 273 | 1.3459 | 0.04319 | 0.019145 | 600 |  | 6.89 | 1.3641 | -3.1421 | 0.31048 | -4.0058
21FLSJWM_SILV1 | 21FLSJWM | SILV1 | 29.82 | -81.4862 | River/Stream | 2005-06-29 | 1.4685 | 1.9713 | 0.01407 | 0.01865 | 4.98 | 76.9 | 1.4484 | 0.07015 | 0.024055 | 500 |  | 4.55 | 1.4671 | -2.6571 | 0.38327 | -3.9819
21FLSJWM_SILV1 | 21FLSJWM | SILV1 | 29.82 | -81.4862 | River/Stream | 2004-12-21 | 0.5 | 0.5 | 0.005 | 0.005 | 7.37 | 440 | 0.51709 | 0.04295 | 0.01935 | 70 |  | 9.04 | 0.52209 | -3.1477 | -0.64992 | -5.2983
21FLSJWM_SILV1 | 21FLSJWM | SILV1 | 29.82 | -81.4862 | River/Stream | 2005-02-23 | 22.8782 | 23.0092 | 0.005 | 0.021795 | 5 | 438 | 0.57917 | 0.0573 | 0.01916 | 70 |  | 7.22 | 0.60097 | -2.8595 | -0.50921 | -3.8261
21FLSJWM_SILV2 | 21FLSJWM | SILV2 | 29.89 | -81.5261 | River/Stream | 2004-06-25 | 8.3249 | 7.9326 | 0.04905 | 0.005 | 5.23 | 89 | 0.57143 | 0.04631 | 0.006 | 50 |  | 5.28 | 0.57643 | -3.0724 | -0.5509 | -5.2983
21FLSJWM_SILV2 | 21FLSJWM | SILV2 | 29.89 | -81.5261 | River/Stream | 2004-05-14 | 3.6152 | 3.5379 | 0.07123 | 0.034215 | 7.09 | 332.5 | 0.84934 | 0.19248 | 0.0966 | 250 |  | 3.71 | 0.88355 | -1.6478 | -0.1238 | -3.3751
21FLSJWM_SILV2 | 21FLSJWM | SILV2 | 29.89 | -81.5261 | River/Stream | 2004-02-19 | 1.8984 | 2.0861 | 0.018275 | 0.005 | 5.72 | 80.5 | 0.28161 | 0.01322 | 0.006 | 20 |  | 9.33 | 0.28661 | -4.326 | -1.2496 | -5.2983
21FLSJWM_SIM | 21FLSJWM | SIM | 29.7408 | -81.7136 | River/Stream | 2001-09-13 | 0.25 | 0.25 | 0.112 | 0.008 | 4.27 | 95 | 0.59 | 0.022 |  | 300 | 2.21 | 5.57 | 0.598 | -3.8167 | -0.51416 | -4.8283
21FLSJWM_SIM | 21FLSJWM | SIM | 29.7408 | -81.7136 | River/Stream | 2006-05-03 | 0.5 | 0.5 | 0.024 | 0.0497 | 6.665 |  | 0.15963 | 0.02974 | 0.0186 | 30 |  |  | 0.20933 | -3.5153 | -1.5638 | -3.0018
21FLSJWM_SIM | 21FLSJWM | SIM | 29.7408 | -81.7136 | River/Stream | 2006-07-11 | 0.5 | 0.5 | 0.0213 | 0.0471 | 6.33 |  | 0.18082 | 0.033 | 0.0281 | 20 |  | 6.8 | 0.22792 | -3.4112 | -1.4788 | -3.0555
21FLSJWM_SIM | 21FLSJWM | SIM | 29.7408 | -81.7136 | River/Stream | 2006-09-11 | 0.5 | 0.5 | 0.0201 | 0.0308 | 6.17 |  | 0.20887 | 0.03053 | 0.0175 | 30 |  | 6.1433 | 0.23967 | -3.489 | -1.4285 | -3.4802
21FLSJWM_SIM | 21FLSJWM | SIM | 29.7408 | -81.7136 | River/Stream | 1999-07-16 | 0.25 | 0.25 | 0.008 | 0.012 | 6.01 | 49 | 0.11 | 0.034 | 0.018 | 30 | 0.855 | 6.8 | 0.122 | -3.3814 | -2.1037 | -4.4228
21FLSJWM_SIM | 21FLSJWM | SIM | 29.7408 | -81.7136 | River/Stream | 2007-07-03 | 1.157 | 1.0305 | 0.011 |  | 6.265 |  | 0.18714 | 0.0389 |  | 20 |  | 5.94 |  | -3.2468 | X | X
21FLSJWM_SIM | 21FLSJWM | SIM | 29.7408 | -81.7136 | River/Stream | 2004-05-04 | 2.9116 | 3.3795 | 0.0244 | 0.01028 | 6.015 | 74.5 | 0.43792 | 0.02906 | 0.006 | 150 | 2.69 | 6.49 | 0.4482 | -3.5384 | -0.80252 | -4.5776
21FLSJWM_SIM | 21FLSJWM | SIM | 29.7408 | -81.7136 | River/Stream | 2004-03-15 | 0.5 | 0.5 | 0.01385 | 0.01295 | 4.84 | 80 | 0.26372 | 0.005 | 0.006 | 30 | 1.8 | 7.64 | 0.27667 | -5.2983 | -1.2849 | -4.3467
21FLSJWM_SIM | 21FLSJWM | SIM | 29.7408 | -81.7136 | River/Stream | 2001-01-09 | 0.25 | 0.25 | 0.008 | 0.0035 | 6.12 | 59 | 0.163 | 0.019 | 0.006 | 30 | 0.7 | 8.4 | 0.1665 | -3.9633 | -1.7928 | -5.655
21FLSJWM_SIM | 21FLSJWM | SIM | 29.7408 | -81.7136 | River/Stream | 2006-03-14 | 0.5 | 0.5 | 0.0177 | 0.0362 | 6.785 |  | 0.37361 | 0.03026 | 0.0186 | 200 |  | 6.37 | 0.40981 | -3.4979 | -0.89206 | -3.3187
21FLSJWM_SIM | 21FLSJWM | SIM | 29.7408 | -81.7136 | River/Stream | 2005-01-11 | 0.5 | 0.5 | 0.01134 | 0.01787 | 7.13 | 50 | 0.27165 | 0.0243 | 0.01745 | 70 | 1.7 | 6.87 | 0.28952 | -3.7173 | -1.2395 | -4.0246
21FLSJWM_SIM | 21FLSJWM | SIM | 29.7408 | -81.7136 | River/Stream | 2000-01-18 | 0.25 | 0.25 | 0.009 | 0.00975 | 6.45 | 58 | 0.224 | 0.005 | 0.0095 | 50 | 0.9285 | 8.02 | 0.23375 | -5.2983 | -1.4535 | -4.6305
21FLSJWM_SIM | 21FLSJWM | SIM | 29.7408 | -81.7136 | River/Stream | 2003-09-16 | 0.25 | 0.25 | 0.03 | 0.02 | 4.81 | 45 | 0.762 | 0.026 | 0.013 | 300 | 2.4 | 5.44 | 0.782 | -3.6497 | -0.2459 | -3.912
21FLSJWM_SIM | 21FLSJWM | SIM | 29.7408 | -81.7136 | River/Stream | 2003-07-03 | 0.78431 | 0.25 | 0.027 |  | 4.74 | 58 | 0.733 | 0.025 |  | 400 | 1.6 | 5.25 |  | -3.6889 | X | X
21FLSJWM_SIM | 21FLSJWM | SIM | 29.7408 | -81.7136 | River/Stream | 2002-11-06 | 0.25 | 0.25 | 0.01 | 0.017 | 6.01 | 44 | 0.292 | 0.02 | 0.023 | 100 | 0.8 | 6.35 | 0.309 | -3.912 | -1.1744 | -4.0745
21FLSJWM_SIM | 21FLSJWM | SIM | 29.7408 | -81.7136 | River/Stream | 1999-03-23 | 0.25 | 0.25 | 0.017 | 0.0035 |  | 57 | 0.5 | 0.014 | 0.013 | 100 | 1.32 | 6.89 | 0.5035 | -4.2687 | -0.68617 | -5.655
21FLSJWM_SIM | 21FLSJWM | SIM | 29.7408 | -81.7136 | River/Stream | 2006-11-08 | 0.5 | 0.5 | 0.005 | 0.005 | 6.3067 |  | 0.14917 | 0.02885 | 0.0158 | 30 |  | 6.51 | 0.15417 | -3.5456 | -1.8697 | -5.2983
21FLSJWM_SIM | 21FLSJWM | SIM | 29.7408 | -81.7136 | River/Stream | 2001-05-18 | 0.25 | 0.25 | 0.006 | 0.0035 | 6.13 | 54 | 0.18 | 0.026 | 0.018 | 50 | 0.7 | 6 | 0.1835 | -3.6497 | -1.6955 | -5.655
21FLSJWM_SIM | 21FLSJWM | SIM | 29.7408 | -81.7136 | River/Stream | 2003-11-13 | 0.5 | 0.5 | 0.02375 | 0.005 | 4.7 | 62 | 0.71372 | 0.02638 | 0.006 | 300 | 4.1 | 6.57 | 0.71872 | -3.6351 | -0.33028 | -5.2983
21FLSJWM_SIM | 21FLSJWM | SIM | 29.7408 | -81.7136 | River/Stream | 2006-01-12 |  |  | 0.0143 | 0.0202 | 5.22 |  | 0.43112 | 0.02095 | 0.0144 | 150 |  | 7.645 | 0.45132 | -3.8656 | -0.79558 | -3.9021
21FLSJWM_SIM | 21FLSJWM | SIM | 29.7408 | -81.7136 | River/Stream | 2004-11-10 | 0.5 | 0.5 | 0.01015 | 0.02614 | 5.93 | 44 | 0.31185 | 0.02602 | 0.006 | 150 | 2.3 | 6.7 | 0.33799 | -3.6489 | -1.0847 | -3.6443
21FLSJWM_SIM | 21FLSJWM | SIM | 29.7408 | -81.7136 | River/Stream | 2007-05-07 | 0.5 | 0.5 | 0.005 | 0.0204 | 6.89 |  | 0.15419 | 0.03563 | 0.0132 | 30 |  | 5.55 | 0.17459 | -3.3346 | -1.7453 | -3.8922
21FLSJWM_SIM | 21FLSJWM | SIM | 29.7408 | -81.7136 | River/Stream | 2000-03-22 | 0.57805 | 0.55151 | 0.0075 | 0.0035 | 6.19 | 54 | 0.237 | 0.035 | 0.0155 | 50 | 1.135 | 6.36 | 0.2405 | -3.3524 | -1.425 | -5.655
21FLSJWM_SIM | 21FLSJWM | SIM | 29.7408 | -81.7136 | River/Stream | 2005-07-26 | 0.5 | 0.5 | 0.02595 | 0.0157 | 4.78 | 61.5 | 0.84636 | 0.0366 | 0.01267 | 400 | 2.4 | 4.935 | 0.86206 | -3.3077 | -0.14843 | -4.1541
21FLSJWM_SIM | 21FLSJWM | SIM | 29.7408 | -81.7136 | River/Stream | 2001-11-06 | 0.25 | 0.25 | 0.01 | 0.0035 | 5.89 | 54 | 0.353 | 0.024 | 0.012 | 80 | 0.755 | 5.33 | 0.3565 | -3.7297 | -1.0314 | -5.655
21FLSJWM_SIM | 21FLSJWM | SIM | 29.7408 | -81.7136 | River/Stream | 1999-05-24 | 0.25 | 1.2231 | 0.007 | 0.013 | 5.9 | 47 | 0.26 | 0.03 | 0.015 | 30 | 0.827 | 6.15 | 0.273 | -3.5066 | -1.2983 | -4.3428
21FLSJWM_SIM | 21FLSJWM | SIM | 29.7408 | -81.7136 | River/Stream | 1998-11-20 | 0.25 | 0.25 | 0.0025 | 0.009 | 5.93 | 49 | 0.1 | 0.01 | 0.015 | 60 | 0.672 | 6.41 | 0.109 | -4.6052 | -2.2164 | -4.7105
21FLSJWM_SIM | 21FLSJWM | SIM | 29.7408 | -81.7136 | River/Stream | 2007-01-02 | 0.5 | 0.5 | 0.005 | 0.0163 | 6.25 |  | 0.20384 | 0.03323 | 0.006 | 50 |  | 6.44 | 0.22014 | -3.4043 | -1.5135 | -4.1166
21FLSJWM_SIM | 21FLSJWM | SIM | 29.7408 | -81.7136 | River/Stream | 2003-03-03 | 1.3884 | 1.368 | 0.02 |  | 4.49 | 70.5 | 0.845 | 0.02 |  | 500 | 9.1 | 6.4 |  | -3.912 | X | X
21FLSJWM_SIM | 21FLSJWM | SIM | 29.7408 | -81.7136 | River/Stream | 2002-09-11 | 0.25 | 0.25 | 0.0195 |  | 4.54 | 65 | 0.8845 | 0.024 | 0.009 | 600 | 5.7 | 4.9 |  | -3.7297 | X | X
21FLSJWM_SIM | 21FLSJWM | SIM | 29.7408 | -81.7136 | River/Stream | 2001-07-03 | 0.25 | 0.25 | 0.006 | 0.0035 | 6.1 | 60 | 0.274 | 0.018 | 0.013 | 50 | 0.9 | 5.8 | 0.2775 | -4.0174 | -1.2819 | -5.655
21FLSJWM_SIM | 21FLSJWM | SIM | 29.7408 | -81.7136 | River/Stream | 2004-01-05 | 0.5 | 0.5 | 0.005 | 0.01303 | 6.2 | 51 | 0.2351 | 0.02885 | 0.01246 | 100 | 2.24 | 7.11 | 0.24813 | -3.5456 | -1.3938 | -4.3405
21FLSJWM_SIM | 21FLSJWM | SIM | 29.7408 | -81.7136 | River/Stream | 1999-09-16 |  |  | 0.0145 | 0.008 | 3.87 | 139 | 0.702 | 0.037 | 0.0145 | 150 | 2.81 | 6.15 | 0.71 | -3.2968 | -0.34249 | -4.8283
21FLSJWM_SIM | 21FLSJWM | SIM | 29.7408 | -81.7136 | River/Stream | 2005-09-13 | 0.5 | 0.5 | 0.02 | 0.01331 | 4.39 |  | 0.96986 | 0.02409 | 0.01436 | 500 | 3 | 5.13 | 0.98317 | -3.726 | -0.016973 | -4.3192
21FLSJWM_SIM | 21FLSJWM | SIM | 29.7408 | -81.7136 | River/Stream | 2005-05-11 | 0.5 | 0.5 | 0.02114 | 0.01561 | 4.72 | 63 | 1.0312 | 0.02349 | 0.01357 | 300 | 2.37 | 6.105 | 1.0468 | -3.7512 | 0.045738 | -4.1598
21FLSJWM_SIM | 21FLSJWM | SIM | 29.7408 | -81.7136 | River/Stream | 2003-01-13 | 0.25 | 1.0689 | 0.012 | 0.011 | 4.58 | 67 | 0.599 | 0.014 | 0.023 | 200 | 2.3 | 8.74 | 0.61 | -4.2687 | -0.4943 | -4.5099
21FLSJWM_SIM | 21FLSJWM | SIM | 29.7408 | -81.7136 | River/Stream | 1999-11-10 | 0.25 | 0.25 | 0.0085 | 0.00625 | 5.3 | 72 | 0.4295 | 0.015 | 0.006 | 150 | 1.775 | 6.95 | 0.43575 | -4.1997 | -0.83069 | -5.0752
21FLSJWM_SIM | 21FLSJWM | SIM | 29.7408 | -81.7136 | River/Stream | 2004-07-08 | 0.5 | 0.5 | 0.005 | 0.02546 | 6.03 | 46 | 0.26651 | 0.03137 | 0.02043 | 70 | 1.3 | 6.12 | 0.29197 | -3.4619 | -1.2311 | -3.6706
21FLSJWM_SIM | 21FLSJWM | SIM | 29.7408 | -81.7136 | River/Stream | 2007-03-12 | 0.5 | 0.5 | 0.005 | 0.005 | 6.155 |  | 0.28754 | 0.01694 | 0.006 | 60 |  | 7.415 | 0.29254 | -4.0781 | -1.2292 | -5.2983
21FLSJWM_SIM | 21FLSJWM | SIM | 29.7408 | -81.7136 | River/Stream | 2000-09-06 | 0.25 | 0.25 | 0.005 | 0.0035 | 4.85 | 167 | 0.292 | 0.005 | 0.006 | 60 | 1.5 | 5.78 | 0.2955 | -5.2983 | -1.2191 | -5.655
21FLSJWM_SIM | 21FLSJWM | SIM | 29.7408 | -81.7136 | River/Stream | 2005-11-17 | 0.5 | 0.5 | 0.005 | 0.039 | 6.035 |  | 0.30122 | 0.03091 | 0.0149 | 70 |  | 5.34 | 0.34022 | -3.4767 | -1.0782 | -3.2442
21FLSJWM_SIM | 21FLSJWM | SIM | 29.7408 | -81.7136 | River/Stream | 2002-01-03 | 0.25 | 0.25 | 0.0025 | 0.008 | 6.14 | 51 | 0.17 | 0.017 | 0.006 | 80 | 1.8 | 8.1 | 0.178 | -4.0745 | -1.726 | -4.8283
21FLSJWM_SIM | 21FLSJWM | SIM | 29.7408 | -81.7136 | River/Stream | 2000-05-04 | 0.25 | 0.25 | 0.0025 | 0.011 | 6.34 | 52 | 0.18 | 0.019 | 0.016 | 20 | 1.2 | 6.76 | 0.191 | -3.9633 | -1.6555 | -4.5099
21FLSJWM_SIM | 21FLSJWM | SIM | 29.7408 | -81.7136 | River/Stream | 2007-09-05 | 0.5 | 0.5 | 0.005 | 0.0298 | 5.725 |  | 0.38998 | 0.03425 | 0.0164 | 100 |  | 4.89 | 0.41978 | -3.3741 | -0.86802 | -3.5132
21FLSJWM_SIM | 21FLSJWM | SIM | 29.7408 | -81.7136 | River/Stream | 2000-07-10 | 0.25 | 0.25 | 0.0025 | 0.015 | 6.18 | 54 | 0.202 | 0.036 | 0.02 | 30 | 1.6 | 6.58 | 0.217 | -3.3242 | -1.5279 | -4.1997
21FLSJWM_SIM | 21FLSJWM | SIM | 29.7408 | -81.7136 | River/Stream | 2002-05-03 | 0.25 | 0.25 | 0.0025 | 0.018 | 6.29 | 46 | 0.203 | 0.029 | 0.017 | 50 | 1 | 5.57 | 0.221 | -3.5405 | -1.5096 | -4.0174
21FLSJWM_SIM | 21FLSJWM | SIM | 29.7408 | -81.7136 | River/Stream | 2005-03-09 | 0.5 | 0.5 | 0.005 |  | 5.54 |  | 0.41899 | 0.02664 | 0.006 | 150 | 2.7 | 8.26 |  | -3.6253 | X | X
21FLSJWM_SIM | 21FLSJWM | SIM | 29.7408 | -81.7136 | River/Stream | 2002-07-12 | 0.25 | 0.86325 | 0.012 | 0.025 | 4.08 | 69 | 1.01 | 0.041 | 0.006 | 500 | 7 | 4.39 | 1.035 | -3.1942 | 0.034401 | -3.6889
21FLSJWM_SIM | 21FLSJWM | SIM | 29.7408 | -81.7136 | River/Stream | 2000-11-09 | 0.25 | 0.25 | 0.0025 | 0.021 | 5.69 | 65 | 0.2195 | 0.0205 | 0.0135 | 70 | 0.85 | 6.78 | 0.2405 | -3.8873 | -1.425 | -3.8632
21FLSJWM_SIM | 21FLSJWM | SIM | 29.7408 | -81.7136 | River/Stream | 2004-09-10 | 13.2907 | 0.5 | 0.05735 | 0.90908 | 4.42 | 54.5 | 5.6068 | 0.35141 | 1.0943 | 6400 | 1340 | 3.84 | 6.5159 | -1.0458 | 1.8742 | -0.095322
21FLSJWM_SIM | 21FLSJWM | SIM | 29.7408 | -81.7136 | River/Stream | 2003-05-21 | 0.81168 | 0.25 | 0.005 | 0.012 | 5.18 | 61 | 0.507 | 0.036 | 0.023 | 200 | 2.1 | 5.93 | 0.519 | -3.3242 | -0.65585 | -4.4228
21FLSJWM_SIM | 21FLSJWM | SIM | 29.7408 | -81.7136 | River/Stream | 2008-07-15 | 0.5 | 0.5 | 0.005 | 0.0311 | 4.425 |  | 0.6557 | 0.0357 | 0.0143 | 250 |  | 5.205 | 0.6868 | -3.3326 | -0.37571 | -3.4705
21FLSJWM_SIM | 21FLSJWM | SIM | 29.7408 | -81.7136 | River/Stream | 2002-03-12 | 0.25 | 0.25 | 0.0025 | 0.0035 | 5.73 | 69 | 0.328 | 0.017 | 0.006 | 100 | 1.4 | 7.14 | 0.3315 | -4.0745 | -1.1041 | -5.655
21FLSJWM_SIM | 21FLSJWM | SIM | 29.7408 | -81.7136 | River/Stream | 1999-01-22 | 0.25 | 0.25 | 0.0025 | 0.0035 | 5.46 | 56 | 0.33 | 0.0205 | 0.006 | 80 | 0.631 | 7.34 | 0.3335 | -3.8873 | -1.0981 | -5.655
21FLSJWM_SIM | 21FLSJWM | SIM | 29.7408 | -81.7136 | River/Stream | 2001-03-13 | 0.25 | 0.25 | 0.0025 | 0.007 | 6.08 | 70 | 0.519 | 0.051 | 0.016 | 50 | 0.05 | 6.71 | 0.526 | -2.9759 | -0.64245 | -4.9618
21FLSJWM_SIM | 21FLSJWM | SIM | 29.7408 | -81.7136 | River/Stream | 2004-11-11 |  |  |  |  | 6.03 | 44 | [5 empty] | 6.75 |  | X | X | X
21FLSJWM_SIM | 21FLSJWM | SIM | 29.7408 | -81.7136 | River/Stream | 2005-01-12 |  |  |  |  | 7.55 | 50 | [5 empty] | 6.92 |  | X | X | X
21FLSJWM_SIM | 21FLSJWM | SIM | 29.7408 | -81.7136 | River/Stream | 2005-03-10 |  |  |  |  | 5.54 | [6 empty] | 8.24 |  | X | X | X
21FLSEM_SIX | 21FLSEM | SIX | 28.7344 | -81.2667 | River/Stream | 2004-09-14 |  | 0.0074 | 0.17271 |  | 7.85 |  | 2.1 | 0.31 | 0.15 |  |  | 1.26 |  | -1.1712 | X | X
21FLSEM_SIX | 21FLSEM | SIX | 28.7344 | -81.2667 | River/Stream | 2008-06-03 |  | 0.001 | 0.046057 |  |  |  | 0.64 | 0.22 | 0.18 | 82 |  |  |  | -1.5141 | X | X
21FLSEM_SIX | 21FLSEM | SIX | 28.7344 | -81.2667 | River/Stream | 2004-11-30 |  | 0.0013 | 0.090469 |  | 6.71 |  | 1.5 | 0.13 | 0.06 |  |  | 9.16 |  | -2.0402 | X | X
21FLSEM_SIX | 21FLSEM | SIX | 28.7344 | -81.2667 | River/Stream | 2005-06-09 |  | 0.0014 | 0.090469 |  | 6.83 |  | 1.6 | 0.16 | 0.097 | 410 |  | 6.18 |  | -1.8326 | X | X
21FLSEM_SIX | 21FLSEM | SIX | 28.7344 | -81.2667 | River/Stream | 2008-09-16 |  | 0.0049 | 0.067441 | 0.081 |  |  | 1.2 | 0.25 | 0.15 | 270 |  |  | 1.281 | -1.3863 | 0.24764 | -2.5133
21FLSEM_SIX | 21FLSEM | SIX | 28.7344 | -81.2667 | River/Stream | 2006-05-16 |  | 0.0017 | 0.044412 |  | 7.59 |  | 0.81 | 0.19 | 0.13 | 90 |  | 5.04 |  | -1.6607 | X | X
21FLSEM_SIX | 21FLSEM | SIX | 28.7344 | -81.2667 | River/Stream | 2000-12-28 |  | 0.00067 | 0.021384 |  | 7.41 |  | 0.43 | 0.07 | 0.00155 |  |  | 7.66 |  | -2.6593 | X | X
21FLSEM_SIX | 21FLSEM | SIX | 28.7344 | -81.2667 | River/Stream | 2001-03-27 |  | 0.00046 | 0.073198 |  | 7.21 |  | 1.5 | 0.24 | 0.00155 |  |  | 8.4 |  | -1.4271 | X | X
21FLSEM_SIX | 21FLSEM | SIX | 28.7344 | -81.2667 | River/Stream | 2002-03-21 |  | 0.00063 | 0.082245 |  | 7.15 |  | 1.7 | 0.16 | 0.12 |  |  | 6.43 |  | -1.8326 | X | X
21FLSEM_SIX | 21FLSEM | SIX | 28.7344 | -81.2667 | River/Stream | 2007-05-17 |  | 0.0018 | 0.028786 |  |  |  | 0.68 | 0.15 | 0.14 | 86 |  |  |  | -1.8971 | X | X
21FLSEM_SIX | 21FLSEM | SIX | 28.7344 | -81.2667 | River/Stream | 2002-06-24 |  | 0.0015 | 0.07731 |  | 6.82 |  | 1.9 | 0.29 | 0.21 |  |  | 5.26 |  | -1.2379 | X | X
21FLSEM_SIX | 21FLSEM | SIX | 28.7344 | -81.2667 | River/Stream | 2002-12-18 |  | 0.00072 | 0.052637 |  | 6.81 |  | 1.3 | 0.11 | 0.071 |  |  | 8.25 |  | -2.2073 | X | X
21FLSEM_SIX | 21FLSEM | SIX | 28.7344 | -81.2667 | River/Stream | 2007-02-22 |  | 0.00027 | 0.037833 |  | 6.72 |  | 0.97 | 0.093 | 0.059 | 270 |  | 10.89 |  | -2.3752 | X | X
21FLSEM_SIX | 21FLSEM | SIX | 28.7344 | -81.2667 | River/Stream | 2005-08-24 |  | 0.0017 | 0.064973 |  | 6.76 |  | 1.7 | 0.14 | 0.095 | 330 |  | 6.51 |  | -1.9661 | X | X
21FLSEM_SIX | 21FLSEM | SIX | 28.7344 | -81.2667 | River/Stream | 2001-09-26 |  | 0.0014 | 0.098694 |  | 7.62 |  | 2.6 | 0.27 | 0.00155 |  |  | 5.75 |  | -1.3093 | X | X
21FLSEM_SIX | 21FLSEM | SIX | 28.7344 | -81.2667 | River/Stream | 2006-02-22 |  | 0.00061 | 0.037833 |  | 6.87 |  | 1 | 0.093 | 0.071 | 380 |  | 8.81 |  | -2.3752 | X | X
21FLSEM_SIX | 21FLSEM | SIX | 28.7344 | -81.2667 | River/Stream | 2002-09-25 |  | 0.0024 | 0.056749 |  | 7.74 |  | 1.6 | 0.32 | 0.26 |  |  | 5.4 |  | -1.1394 | X | X
21FLSEM_SIX | 21FLSEM | SIX | 28.7344 | -81.2667 | River/Stream | 2004-03-30 |  | 0.0016 | 0.032898 |  | 7.95 |  | 0.96 | 0.11 | 0.11 |  |  | 7.73 |  | -2.2073 | X | X
21FLSEM_SIX | 21FLSEM | SIX | 28.7344 | -81.2667 | River/Stream | 2001-06-20 |  | 0.0014 | 0.030431 |  | 7.09 |  | 0.96 | 0.17 | 0.00155 |  |  | 5.68 |  | -1.772 | X | X
21FLSEM_SIX | 21FLSEM | SIX | 28.7344 | -81.2667 | River/Stream | 2005-11-16 |  | 0.00088 | 0.03701 |  |  |  | 1.2 | 0.13 | 0.096 | 320 |  |  |  | -2.0402 | X | X
21FLSEM_SIX | 21FLSEM | SIX | 28.7344 | -81.2667 | River/Stream | 2008-03-20 |  | 0.00048 | 0.032898 |  |  |  | 1.1 | 0.1 | 0.066 | 220 |  |  |  | -2.3026 | X | X
21FLSEM_SIX | 21FLSEM | SIX | 28.7344 | -81.2667 | River/Stream | 2003-09-30 |  | 0.0014 | 0.047702 |  | 7.32 |  | 1.6 | 0.21 | 0.15 |  |  | 5.96 |  | -1.5606 | X | X
21FLSEM_SIX | 21FLSEM | SIX | 28.7344 | -81.2667 | River/Stream | 2006-11-30 |  | 0.00063 | 0.032075 |  | 6.69 |  | 1.1 | 0.1 | 0.074 | 270 |  | 6.64 |  | -2.3026 | X | X
21FLSEM_SIX | 21FLSEM | SIX | 28.7344 | -81.2667 | River/Stream | 2001-12-20 |  | 0.00011 | 0.04359 |  | 7.51 |  | 1.6 | 0.11 | 0.081 |  |  | 8.06 |  | -2.2073 | X | X
21FLSEM_SIX | 21FLSEM | SIX | 28.7344 | -81.2667 | River/Stream | 2003-03-13 |  | 0.00096 | 0.039477 |  | 7.05 |  | 1.5 | 0.18 | 0.12 |  |  | 6.78 |  | -1.7148 | X | X
21FLSEM_SIX | 21FLSEM | SIX | 28.7344 | -81.2667 | River/Stream | 2003-12-30 |  | 0.00031 | 0.027963 |  | 7.54 |  | 1.1 | 0.11 | 0.096 |  |  | 9.18 |  | -2.2073 | X | X
21FLSEM_SIX | 21FLSEM | SIX | 28.7344 | -81.2667 | River/Stream | 2007-09-24 |  | 0.0015 | 0.028786 |  |  |  | 1.2 | 0.11 | 0.068 | 250 |  |  |  | -2.2073 | X | X
21FLSEM_SIX | 21FLSEM | SIX | 28.7344 | -81.2667 | River/Stream | 2007-12-27 |  | 0.00044 | 0.022206 |  |  |  | 0.94 | 0.11 | 0.083 | 230 |  |  |  | -2.2073 | X | X
21FLSEM_SIX | 21FLSEM | SIX | 28.7344 | -81.2667 | River/Stream | 2005-02-22 |  | 0.00084 | 0.026318 |  | 7.31 |  | 1.2 | 0.096 | 0.062 |  |  | 8.57 |  | -2.3434 | X | X
21FLSEM_SIX | 21FLSEM | SIX | 28.7344 | -81.2667 | River/Stream | 2004-06-28 |  | 0.0012 | 0.025496 |  | 7.33 |  | 1.2 | 0.099 | 0.072 |  |  | 5.29 |  | -2.3126 | X | X
21FLSEM_SIX | 21FLSEM | SIX | 28.7344 | -81.2667 | River/Stream | 2003-06-12 |  | 0.00063 | 0.026318 |  | 7.75 |  | 1.3 | 0.13 | 0.095 |  |  | 6.5 |  | -2.0402 | X | X
21FLSEM_SIX | 21FLSEM | SIX | 28.7344 | -81.2667 | River/Stream | 2006-08-22 |  |  |  |  | 7.3 | [6 empty] | 6.17 |  | X | X | X
21FLSEM_SIX | 21FLSEM | SIX | 28.7344 | -81.2667 | River/Stream | 2005-11-18 |  |  |  |  | 7.61 | [6 empty] | 10.02 |  | X | X | X
21FLSJWM_SJ2-LR-2021 | 21FLSJWM | SJ2-LR-2021 | 29.5925 | -81.6189 | River/Stream | 2006-10-12 | 16.9545 | 18.8616 | 0.005 | 0.0316 | 7.4667 |  | 0.71222 | 0.03345 | 0.006 | 40 |  | 4.9967 | 0.74382 | -3.3977 | -0.29595 | -3.4546
21FLSJWM_SJ3 | 21FLSJWM | SJ3 | 29.4 | -81.6583 | River/Stream | 2002-05-16 | 135.6293 | 144.3689 | 0.0115 | 0.008 | 9.5167 | 1348.6667 | 1.8025 | 0.105 | 0.006 | 80 | 13.6 | 8.72 | 1.8105 | -2.2538 | 0.5936 | -4.8283
21FLSJWM_SJ4 | 21FLSJWM | SJ4 | 29.6 | -81.6083 | River/Stream | 2005-10-11 | 9.612 | 11.0145 | 0.0365 | 0.03671 |  |  | 1.5306 | 0.09308 | 0.04945 | 300 |  |  | 1.5673 | -2.3743 | 0.44934 | -3.3047
21FLSJWM_SJ4 | 21FLSJWM | SJ4 | 29.6 | -81.6083 | River/Stream | 2005-10-27 | 9.5052 | 13.1938 | 0.0222 | 0.06596 | 7.33 |  | 1.0809 | 0.10845 | 0.04404 | 400 |  | 6.93 | 1.1469 | -2.2215 | 0.13705 | -2.7187
21FLSJWM_SJ4 | 21FLSJWM | SJ4 | 29.6 | -81.6083 | River/Stream | 2002-05-16 | 64.0457 | 75.9482 | 0.0075 | 0.011 | 8.4233 | 1162 | 1.164 | 0.078 | 0.006 | 80 | 6.4 | 7.58 | 1.175 | -2.551 | 0.16127 | -4.5099
21FLSJWM_SJ5 | 21FLSJWM | SJ5 | 29.6666 | -81.6283 | River/Stream | 2002-05-16 | 46.0041 | 53.9998 | 0.0065 | 0.009 | 8.5533 | 1173.6667 | 1.1295 | 0.085 | 0.006 | 100 | 5.7 | 8.32 | 1.1385 | -2.4651 | 0.12971 | -4.7105
21FLSJWM_SJ6 | 21FLSJWM | SJ6 | 29.7083 | -81.5833 | River/Stream | 2002-05-16 | 48.8143 | 56.738 | 0.008 | 0.015 | 8.3333 | 1183.3333 | 1.1625 | 0.091 | 0.006 | 100 | 6.4 | 6.6233 | 1.1775 | -2.3969 | 0.16339 | -4.1997
21FLSJWM_SJ6-SS-2042 | 21FLSJWM | SJ6-SS-2042 | 29.2912 | -81.5235 | River/Stream | 2006-02-01 | 5.073 | 7.5467 | 0.0807 | 0.0274 | 6.27 |  | 2.6411 | 0.09304 | 0.0264 | 600 |  | 3.53 | 2.6685 | -2.3747 | 0.98151 | -3.5972
21FLSJWM_SJA-HS-1018 | 21FLSJWM | SJA-HS-1018 | 30.7792 | -82.0218 | River/Stream | 2005-08-04 | 0.5 | 0.5 | 0.07393 | 0.02431 | 4.5 |  | 0.89334 | 0.05251 | 0.02044 | 800 |  | 5.05 | 0.91765 | -2.9468 | -0.085939 | -3.7169
21FLSJWM_SJA-HS-1018 | 21FLSJWM | SJA-HS-1018 | 30.7792 | -82.0218 | River/Stream | 2001-10-09 | 0.25 | 0.25 | 0.095 | 0.046 | 5.93 | 92 | 1.18 | 0.058 | 0.033 | 500 | 1.9 | 5.63 | 1.226 | -2.8473 | 0.20376 | -3.0791
21FLSJWM_SJA-HS-1018 | 21FLSJWM | SJA-HS-1018 | 30.7792 | -82.0218 | River/Stream | 2005-06-06 | 0.5 | 0.5 | 0.0928 | 0.14626 | 6.275 | 69 | 1.2947 | 0.05777 | 0.03435 | 500 | 3.8 | 5.495 | 1.4409 | -2.8513 | 0.3653 | -1.9224
21FLSJWM_SJA-HS-1018 | 21FLSJWM | SJA-HS-1018 | 30.7792 | -82.0218 | River/Stream | 2006-04-05 | 0.5 | 0.5 | 0.0604 | 0.1604 | 6.55 |  | 0.85783 | 0.04949 | 0.0316 | 400 |  | 6.795 | 1.0182 | -3.006 | 0.018066 | -1.8301
21FLSJWM_SJA-HS-1018 | 21FLSJWM | SJA-HS-1018 | 30.7792 | -82.0218 | River/Stream | 2008-06-12 | 1.869 | 1.9908 | 0.0373 | 0.0461 | 7.07 |  | 0.5672 | 0.0569 | 0.0242 | 400 |  | 5.07 | 0.6133 | -2.8665 | -0.4889 | -3.0769
21FLSJWM_SJA-HS-1018 | 21FLSJWM | SJA-HS-1018 | 30.7792 | -82.0218 | River/Stream | 2003-04-07 | 0.25 | 0.25 | 0.087 |  | 4.385 | 62.5 | 1.529 | 0.057 |  | 1000 | 4.1 | 6.94 |  | -2.8647 | X | X
21FLSJWM_SJA-HS-1018 | 21FLSJWM | SJA-HS-1018 | 30.7792 | -82.0218 | River/Stream | 2004-04-06 | 1.2789 | 0.5 | 0.04252 | 0.12676 | 7.075 | 90 | 0.85474 | 0.04622 | 0.02796 | 400 | 2.8 | 7.675 | 0.9815 | -3.0743 | -0.018673 | -2.0655
21FLSJWM_SJA-HS-1018 | 21FLSJWM | SJA-HS-1018 | 30.7792 | -82.0218 | River/Stream | 2006-06-06 | 1.7088 | 1.7386 | 0.0395 | 0.1699 | 6.66 |  | 0.8076 | 0.07343 | 0.048 | 300 |  | 5.065 | 0.9775 | -2.6114 | -0.022757 | -1.7725
21FLSJWM_SJA-HS-1018 | 21FLSJWM | SJA-HS-1018 | 30.7792 | -82.0218 | River/Stream | 2006-12-07 | 1.3083 | 1.1049 | 0.0174 | 0.0275 | 7.0533 |  | 0.35916 | 0.03822 | 0.0204 | 100 |  | 8.6233 | 0.38666 | -3.2644 | -0.95021 | -3.5936
21FLSJWM_SJA-HS-1018 | 21FLSJWM | SJA-HS-1018 | 30.7792 | -82.0218 | River/Stream | 2002-10-08 | 0.25 | 0.25 | 0.054 | 0.044 | 5.67 | 81 | 1.251 | 0.073 | 0.036 | 600 | 2.3 | 4.64 | 1.295 | -2.6173 | 0.25851 | -3.1236
21FLSJWM_SJA-HS-1018 | 21FLSJWM | SJA-HS-1018 | 30.7792 | -82.0218 | River/Stream | 2002-04-08 | 0.25 | 0.25 | 0.052 | 0.0925 | 6.17 | 84.3333 | 1.215 | 0.0525 | 0.021 | 400 |  | 6.8167 | 1.3075 | -2.9469 | 0.26812 | -2.3805
21FLSJWM_SJA-HS-1018 | 21FLSJWM | SJA-HS-1018 | 30.7792 | -82.0218 | River/Stream | 2004-12-08 | 0.5 | 0.5 | 0.03736 | 0.03738 | 4.855 | 61 | 1.0204 | 0.04256 | 0.02236 | 500 | 4.1 | 8.785 | 1.0578 | -3.1568 | 0.05621 | -3.2866
21FLSJWM_SJA-HS-1018 | 21FLSJWM | SJA-HS-1018 | 30.7792 | -82.0218 | River/Stream | 2002-02-18 | 0.25 | 0.25 | 0.029 | 0.087 | 6.705 | 101 | 0.818 | 0.042 | 0.017 | 300 | 2.8 | 8.14 | 0.905 | -3.1701 | -0.09982 | -2.4418
21FLSJWM_SJA-HS-1018 | 21FLSJWM | SJA-HS-1018 | 30.7792 | -82.0218 | River/Stream | 2005-10-20 | 0.5 | 0.5 | 0.0369 | 0.04711 | 4.785 |  | 1.0752 | 0.05771 | 0.02856 | 800 |  | 6.38 | 1.1223 | -2.8523 | 0.11538 | -3.0553
21FLSJWM_SJA-HS-1018 | 21FLSJWM | SJA-HS-1018 | 30.7792 | -82.0218 | River/Stream | 2005-02-08 | 0.5 | 0.5 | 0.02877 | 0.06462 | 5.3 | 61 | 0.84416 | 0.02775 | 0.01307 | 400 | 3.2 | 10.4 | 0.90878 | -3.5845 | -0.095652 | -2.7392
21FLSJWM_SJA-HS-1018 | 21FLSJWM | SJA-HS-1018 | 30.7792 | -82.0218 | River/Stream | 2004-08-16 | 1.4731 | 1.4958 | 0.02592 | 0.02984 | 4.955 | 34 | 0.89861 | 0.0945 | 0.04866 | 300 | 46.2 | 6 | 0.92845 | -2.3592 | -0.074239 | -3.5119
21FLSJWM_SJA-HS-1018 | 21FLSJWM | SJA-HS-1018 | 30.7792 | -82.0218 | River/Stream | 2007-04-23 | 1.4351 | 1.3175 | 0.0157 | 0.0644 | 6.815 |  | 0.55343 | 0.05492 | 0.0248 | 150 |  | 8.95 | 0.61783 | -2.9019 | -0.48154 | -2.7426
21FLSJWM_SJA-HS-1018 | 21FLSJWM | SJA-HS-1018 | 30.7792 | -82.0218 | River/Stream | 2007-08-09 | 0.5 | 0.5 | 0.039 | 0.0377 | 4.58 |  | 1.3748 | 0.06673 | 0.023 | 600 |  | 4.14 | 1.4125 | -2.7071 | 0.3454 | -3.2781
21FLSJWM_SJA-HS-1018 | 21FLSJWM | SJA-HS-1018 | 30.7792 | -82.0218 | River/Stream | 2006-08-09 | 6.1744 | 7.9188 | 0.0129 | 0.0269 | 7.175 |  | 0.45799 | 0.05892 | 0.0293 | 80 |  | 5.995 | 0.48489 | -2.8316 | -0.72383 | -3.6156
21FLSJWM_SJA-HS-1018 | 21FLSJWM | SJA-HS-1018 | 30.7792 | -82.0218 | River/Stream | 2004-06-17 | 0.5 | 2.3378 | 0.02932 | 0.03094 | 5.56 | 74 | 1.0762 | 0.06978 | 0.02776 | 300 | 9 | 5.815 | 1.1071 | -2.6624 | 0.10174 | -3.4757
21FLSJWM_SJA-HS-1018 | 21FLSJWM | SJA-HS-1018 | 30.7792 | -82.0218 | River/Stream | 2007-02-08 | 0.5 | 0.5 | 0.0278 | 0.0587 | 5.86 |  | 1.045 | 0.052 | 0.0253 | 300 |  | 9.43 | 1.1037 | -2.9565 | 0.09865 | -2.8353
21FLSJWM_SJA-HS-1018 | 21FLSJWM | SJA-HS-1018 | 30.7792 | -82.0218 | River/Stream | 2003-06-19 | 0.25 | 0.25 | 0.032 | 0.033 | 4.555 | 48 | 1.239 | 0.071 | 0.042 | 800 | 21.7 | 5.255 | 1.272 | -2.6451 | 0.24059 | -3.4112
21FLSJWM_SJA-HS-1018 | 21FLSJWM | SJA-HS-1018 | 30.7792 | -82.0218 | River/Stream | 2008-08-06 | 0.5 | 0.5 | 0.0331 | 0.0547 | 4.69 |  | 1.3109 | 0.0699 | 0.0252 | 800 |  | 4.385 | 1.3656 | -2.6607 | 0.31159 | -2.9059
21FLSJWM_SJA-HS-1018 | 21FLSJWM | SJA-HS-1018 | 30.7792 | -82.0218 | River/Stream | 2004-02-12 | 1.351 | 1.2691 | 0.01745 | 0.06584 | 6.8 | 87 | 0.71015 | 0.02822 | 0.006 | 150 | 3.6 | 9.61 | 0.77599 | -3.5677 | -0.25362 | -2.7205
21FLSJWM_SJA-HS-1018 | 21FLSJWM | SJA-HS-1018 | 30.7792 | -82.0218 | River/Stream | 2004-10-06 | 1.582 | 0.5 | 0.029545 | 0.014325 | 4.35 | 48.6667 | 1.2113 | 0.08003 | 0.02295 | 800 | 2.15 | 2.38 | 1.2256 | -2.5254 | 0.20343 | -4.2457
21FLSJWM_SJA-HS-1018 | 21FLSJWM | SJA-HS-1018 | 30.7792 | -82.0218 | River/Stream | 2003-08-14 | 0.25 | 0.25 | 0.033 | 0.015 | 4.3 | 55 | 1.408 | 0.043 | 0.018 | 800 | 4.4 | 4.94 | 1.423 | -3.1466 | 0.35277 | -4.1997
21FLSJWM_SJA-HS-1018 | 21FLSJWM | SJA-HS-1018 | 30.7792 | -82.0218 | River/Stream | 2002-12-30 | 0.81435 | 0.79547 | 0.023 | 0.012 | 4.535 | 64 | 1.067 | 0.039 | 0.026 | 400 | 5 | 10.13 | 1.079 | -3.2442 | 0.076035 | -4.4228
21FLSJWM_SJA-HS-1018 | 21FLSJWM | SJA-HS-1018 | 30.7792 | -82.0218 | River/Stream | 2005-04-13 | 0.5 | 0.5 | 0.0234 | 0.01497 | 4.38 |  | 1.1098 | 0.04521 | 0.006 | 600 | 4 | 5.66 | 1.1247 | -3.0964 | 0.11756 | -4.2017
21FLSJWM_SJA-HS-1018 | 21FLSJWM | SJA-HS-1018 | 30.7792 | -82.0218 | River/Stream | 2002-08-15 | 13.6277 | 6.0537 | 0.019 | 0.095 | 5.845 | 67 | 0.919 | 0.042 |  | 300 | 9 | 5.68 | 1.014 | -3.1701 | 0.013903 | -2.3539
21FLSJWM_SJA-HS-1018 | 21FLSJWM | SJA-HS-1018 | 30.7792 | -82.0218 | River/Stream | 2003-02-12 | 0.5874 | 0.25 | 0.018 | 0.029 | 4.645 | 66 | 0.911 | 0.045 | 0.006 | 300 | 4.9 | 10.215 | 0.94 | -3.1011 | -0.061875 | -3.5405
21FLSJWM_SJA-HS-1018 | 21FLSJWM | SJA-HS-1018 | 30.7792 | -82.0218 | River/Stream | 2006-10-05 | 4.4322 | 5.0179 | 0.0109 | 0.0527 | 6.8533 |  | 0.66017 | 0.06499 | 0.0315 | 300 |  | 5.92 | 0.71287 | -2.7335 | -0.33846 | -2.9431
21FLSJWM_SJA-HS-1018 | 21FLSJWM | SJA-HS-1018 | 30.7792 | -82.0218 | River/Stream | 2006-02-15 | 0.5 | 0.5 | 0.0122 | 0.0352 | 4.48 |  | 0.80032 | 0.02786 | 0.0166 | 400 |  | 10.37 | 0.83552 | -3.5806 | -0.1797 | -3.3467
21FLSJWM_SJA-HS-1018 | 21FLSJWM | SJA-HS-1018 | 30.7792 | -82.0218 | River/Stream | 2002-06-12 | 0.69687 | 1.2654 | 0.006 | 0.023 | 7.355 | 155 | 0.408 | 0.038 | 0.006 | 70 | 1.7 | 5.925 | 0.431 | -3.2702 | -0.84165 | -3.7723
21FLSJWM_SJA-HS-1018 | 21FLSJWM | SJA-HS-1018 | 30.7792 | -82.0218 | River/Stream | 2003-12-15 | 0.5 | 0.5 | 0.005 | 0.12943 | 7.2 | 93 | 0.58578 | 0.03539 | 0.006 | 200 | 2.3 | 9.48 | 0.71521 | -3.3413 | -0.33518 | -2.0446
21FLSJWM_SJA-HS-1018 | 21FLSJWM | SJA-HS-1018 | 30.7792 | -82.0218 | River/Stream | 2005-12-20 | 0.5 | 0.5 | 0.005 | 0.0364 | 4.63 |  | 0.65638 | 0.04534 | 0.0227 | 250 |  | 9.52 | 0.69278 | -3.0936 | -0.36704 | -3.3132
21FLSJWM_SJA-HS-1018 | 21FLSJWM | SJA-HS-1018 | 30.7792 | -82.0218 | River/Stream | 2001-12-06 | 0.25 | 0.25 |  | 0.021 | 6.67 | 150 | 0.418 | 0.031 | 0.014 | 100 | 1.7 | 6.36 | 0.439 | -3.4738 | -0.82326 | -3.8632
21FLSJWM_SJB-LR-1001 | 21FLSJWM | SJB-LR-1001 | 29.5372 | -81.7004 | River/Stream | 2005-10-11 | 21.8406 | 25.5547 | 0.0147 | 0.02264 |  |  | 1.3553 | 0.07545 | 0.03114 | 150 |  |  | 1.3779 | -2.5843 | 0.32058 | -3.788
21FLSJWM_SJB-LR-1009 | 21FLSJWM | SJB-LR-1009 | 29.8505 | -81.5872 | River/Stream | 2006-05-23 |  |  |  |  | 9.03 | [6 empty] | 8.7267 |  | X | X | X
21FLSJWM_SJB-LR-1009 | 21FLSJWM | SJB-LR-1009 | 29.8505 | -81.5872 | River/Stream | 2006-06-05 |  |  |  |  | 8.4 | [6 empty] | 6.16 |  | X | X | X
21FLSJWM_SJCM25 | 21FLSJWM | SJCM25 | 29.9211 | -81.6016 | River/Stream | 1999-10-12 |  |  | 0.163 | 0.091 |  |  | 0.9995 | 0.112 | 0.054 | 80 | 3.35 |  | 1.0905 | -2.1893 | 0.086636 | -2.3969
21FLSJWM_SJCM25 | 21FLSJWM | SJCM25 | 29.9211 | -81.6016 | River/Stream | 2001-07-11 | 15.8487 | 23.0442 | 0.16025 | 0.2115 |  |  | 1.2575 | 0.109 | 0.0545 | 50 | 6.5 |  | 1.469 | -2.2164 | 0.38458 | -1.5535
21FLSJWM_SJCM25 | 21FLSJWM | SJCM25 | 29.9211 | -81.6016 | River/Stream | 2000-09-11 | 12.9278 | 14.5923 | 0.105 | 0.0515 |  |  | 0.85175 | 0.126 | 0.076 | 60 | 3.1 |  | 0.90325 | -2.0715 | -0.10176 | -2.9662
21FLSJWM_SJCM25 | 21FLSJWM | SJCM25 | 29.9211 | -81.6016 | River/Stream | 2001-06-11 | 12.9304 | 16.0241 | 0.142 | 0.067 | 7.29 | 2198 | 1.265 | 0.064 | 0.025 | 40 | 3.1 | 5.41 | 1.332 | -2.7489 | 0.28668 | -2.7031
21FLSJWM_SJCM25 | 21FLSJWM | SJCM25 | 29.9211 | -81.6016 | River/Stream | 2001-01-09 | 7.1773 | 11.5943 | 0.07925 | 0.0585 | 7.87 | 1238 | 0.9175 | 0.064 | 0.0215 | 45 | 8.55 | 11.15 | 0.976 | -2.7489 | -0.024293 | -2.8387
21FLSJWM_SJCM25 | 21FLSJWM | SJCM25 | 29.9211 | -81.6016 | River/Stream | 1999-06-07 | 45.4701 | 55.1517 | 0.1385 | 0.062 | 8.2 | 5070 | 1.665 | 0.108 | 0.006 | 70 | 6.74 | 5.13 | 1.727 | -2.2256 | 0.54639 | -2.7806
21FLSJWM_SJCM25 | 21FLSJWM | SJCM25 | 29.9211 | -81.6016 | River/Stream | 2000-12-13 | 3.8795 | 5.9756 | 0.0625 | 0.152 | 7.8 | 966 | 0.8515 | 0.066 | 0.036 | 100 | 4.5 | 9.01 | 1.0035 | -2.7181 | 0.0034939 | -1.8839
21FLSJWM_SJCM25 | 21FLSJWM | SJCM25 | 29.9211 | -81.6016 | River/Stream | 1999-11-09 | 10.8302 | 16.1603 | 0.084 | 0.051 |  |  | 1.165 | 0.044 | 0.017 | 100 | 4 |  | 1.216 | -3.1236 | 0.19557 | -2.9759
21FLSJWM_SJCM25 | 21FLSJWM | SJCM25 | 29.9211 | -81.6016 | River/Stream | 2003-03-11 | 6.2692 | 7.7244 | 0.084 | 0.2965 | 7.4401 | 654.1 | 1.1775 | 0.11 | 0.0425 | 200 | 3.55 | 7.415 | 1.474 | -2.2073 | 0.38798 | -1.2157
21FLSJWM_SJCM25 | 21FLSJWM | SJCM25 | 29.9211 | -81.6016 | River/Stream | 1999-12-06 | 4.0824 | 6.7994 | 0.0855 | 0.129 |  |  | 1.2 | 0.082 | 0.026 | 250 | 3.05 |  | 1.329 | -2.501 | 0.28443 | -2.0479
21FLSJWM_SJCM25 | 21FLSJWM | SJCM25 | 29.9211 | -81.6016 | River/Stream | 2000-01-10 | 2.6246 | 4.8075 | 0.0825 |  |  |  | 1.315 | 0.073 |  | 300 | 4.71 |  |  | -2.6173 | X | X
21FLSJWM_SJCM25 | 21FLSJWM | SJCM25 | 29.9211 | -81.6016 | River/Stream | 2004-09-13 | 16.044 | 17.7719 | 0.06185 | 0.11875 | 7.0937 | 752.25 | 1.0376 | 0.14947 | 0.0867 | 300 | 10.7 | 3.455 | 1.1563 | -1.9007 | 0.14525 | -2.1307
21FLSJWM_SJCM25 | 21FLSJWM | SJCM25 | 29.9211 | -81.6016 | River/Stream | 2001-10-09 | 2.2989 | 4.9727 | 0.062 | 0.407 | 7.25 | 820 | 1.055 | 0.091 | 0.049 | 300 | 2.52 | 5.04 | 1.462 | -2.3969 | 0.37981 | -0.89894
21FLSJWM_SJCM25 | 21FLSJWM | SJCM25 | 29.9211 | -81.6016 | River/Stream | 2000-11-13 | 3.8004 | 6.4773 | 0.048 | 0.1765 | 7.93 | 849 | 0.92825 | 0.104 | 0.0585 | 100 | 7.95 | 6.98 | 1.1048 | -2.2634 | 0.099619 | -1.7344
21FLSJWM_SJCM25 | 21FLSJWM | SJCM25 | 29.9211 | -81.6016 | River/Stream | 2001-09-11 | 37.9073 | 46.9275 | 0.045333 | 0.0225 | 7.67 | 1338 | 0.99 | 0.094 | 0.006 | 50 | 8.595 | 6.06 | 1.0125 | -2.3645 | 0.012423 | -3.7942
21FLSJWM_SJCM25 | 21FLSJWM | SJCM25 | 29.9211 | -81.6016 | River/Stream | 2001-04-10 | 9.5653 | 12.228 | 0.034 | 0.0035 | 7.57 | 1303 | 0.91 | 0.044 | 0.014 | 30 | 3.9 | 7.69 | 0.9135 | -3.1236 | -0.090472 | -5.655
21FLSJWM_SJCM25 | 21FLSJWM | SJCM25 | 29.9211 | -81.6016 | River/Stream | 2001-11-20 | 3.1406 | 8.1813 | 0.0605 | 0.381 | 7.61 | 685 | 1.723 | 0.128 | 0.053 | 400 | 11.8 | 7.83 | 2.104 | -2.0557 | 0.74384 | -0.96496
21FLSJWM_SJCM25 | 21FLSJWM | SJCM25 | 29.9211 | -81.6016 | River/Stream | 1997-11-11 | 12.9228 | 17.5889 | 0.0365 | 0.097 |  |  | 1.06 | 0.03 | 0.015 | 100 | 3.1 |  | 1.157 | -3.5066 | 0.14583 | -2.333
21FLSJWM_SJCM25 | 21FLSJWM | SJCM25 | 29.9211 | -81.6016 | River/Stream | 2001-03-15 | 10.1393 | 18.6998 | 0.03375 | 0.054 | 7.91 | 1305 | 1.0123 | 0.084 | 0.009 | 50 | 11.9 | 9.22 | 1.0663 | -2.4769 | 0.064148 | -2.9188
21FLSJWM_SJCM25 | 21FLSJWM | SJCM25 | 29.9211 | -81.6016 | River/Stream | 2003-01-06 | 9.2863 | 13.4061 | 0.037 |  | 7.63 | 587 | 1.1605 | 0.145 | 0.079 | 200 | 4.5 | 9.49 |  | -1.931 | X | X
21FLSJWM_SJCM25 | 21FLSJWM | SJCM25 | 29.9211 | -81.6016 | River/Stream | 2004-05-18 | 19.3949 | 20.7841 | 0.02416 | 0.01061 | 8.011 | 904.3 | 0.78112 | 0.0612 | 0.01759 | 70 | 3.8 | 7.295 | 0.79173 | -2.7936 | -0.23354 | -4.546
21FLSJWM_SJCM25 | 21FLSJWM | SJCM25 | 29.9211 | -81.6016 | River/Stream | 2003-12-10 | 3.5564 | 6.9461 | 0.03421 | 0.13484 | 7.725 | 724 | 1.1691 | 0.09236 | 0.03679 | 150 | 6.1 | 9.385 | 1.304 | -2.3821 | 0.26543 | -2.0037
21FLSJWM_SJCM25 | 21FLSJWM | SJCM25 | 29.9211 | -81.6016 | River/Stream | 2000-02-07 | 1.7515 | 2.9857 | 0.035 | 0.321 |  |  | 1.2175 | 0.064 | 0.037 | 250 | 2.83 |  | 1.5385 | -2.7489 | 0.43081 | -1.1363
21FLSJWM_SJCM25 | 21FLSJWM | SJCM25 | 29.9211 | -81.6016 | River/Stream | 1997-12-09 | 7.8431 | 14.2835 | 0.045 | 0.086 |  |  | 1.57 | 0.054 | 0.025 | 150 | 3.2 |  | 1.656 | -2.9188 | 0.50441 | -2.4534
21FLSJWM_SJCM25 | 21FLSJWM | SJCM25 | 29.9211 | -81.6016 | River/Stream | 1998-12-15 | 9.345 | 14.3146 | 0.0285 | 0.062 |  |  | 1.04 | 0.104 | 0.017 | 80 | 6.21 |  | 1.102 | -2.2634 | 0.097127 | -2.7806
21FLSJWM_SJCM25 | 21FLSJWM | SJCM25 | 29.9211 | -81.6016 | River/Stream | 2004-07-12 | 9.1367 | 12.0755 | 0.021185 | 0.05932 | 7.7851 | 1133.625 | 0.7992 | 0.07527 | 0.02997 | 60 | 3.35 | 5.965 | 0.85852 | -2.5867 | -0.15255 | -2.8248
21FLSJWM_SJCM25 | 21FLSJWM | SJCM25 | 29.9211 | -81.6016 | River/Stream | 2003-05-12 | 7.0141 | 9.6802 | 0.02875 |  | 7.515 | 668.4 | 1.097 | 0.074 |  | 250 | 2.95 | 6.21 |  | -2.6037 | X | X
21FLSJWM_SJCM25 | 21FLSJWM | SJCM25 | 29.9211 | -81.6016 | River/Stream | 2003-09-08 | 5.5216 | 8.7826 | 0.0245 | 0.0915 | 7.585 | 783.6667 | 0.946 | 0.093 | 0.054 | 150 | 4.5 | 5.42 | 1.0375 | -2.3752 | 0.036814 | -2.3914
21FLSJWM_SJCM25 | 21FLSJWM | SJCM25 | 29.9211 | -81.6016 | River/Stream | 1997-05-13 | 51.4929 | 59.3456 | 0.041 | 0.279 |  |  | 1.615 | 0.148 | 0.062 | 150 | 7.8 |  | 1.894 | -1.9105 | 0.63869 | -1.2765
21FLSJWM_SJCM25 | 21FLSJWM | SJCM25 | 29.9211 | -81.6016 | River/Stream | 2004-01-12 | 5.914 | 9.0661 | 0.02742 | 0.12977 | 7.9355 | 824.875 | 1.1023 | 0.0841 | 0.03139 | 200 | 5.7 | 10.44 | 1.2321 | -2.4757 | 0.20871 | -2.042
21FLSJWM_SJCM25 | 21FLSJWM | SJCM25 | 29.9211 | -81.6016 | River/Stream | 2004-06-08 | 8.8537 | 13.254 | 0.02242 | 0.10175 | 7.855 | 1027.5 | 0.92127 | 0.07123 | 0.02683 | 70 | 6.5 | 6.005 | 1.023 | -2.6418 | 0.022759 | -2.2852
21FLSJWM_SJCM25 | 21FLSJWM | SJCM25 | 29.9211 | -81.6016 | River/Stream | 1999-08-10 | 36.1251 | 40.3601 | 0.0235 | 0.015 |  |  | 0.975 | 0.095 | 0.006 | 50 | 6.89 |  | 0.99 | -2.3539 | -0.01005 | -4.1997
21FLSJWM_SJCM25 | 21FLSJWM | SJCM25 | 29.9211 | -81.6016 | River/Stream | 2002-06-10 | 6.0956 | 8.9914 | 0.0225 | 0.158 | 7.7 | 9866 | 0.943 | 0.093 | 0.032 | 70 | 2.2 | 5.89 | 1.101 | -2.3752 | 0.096219 | -1.8452
21FLSJWM_SJCM25 | 21FLSJWM | SJCM25 | 29.9211 | -81.6016 | River/Stream | 2000-10-11 | 5.1037 | 6.883 | 0.02175 | 0.359 | 7.79 | 809 | 0.9345 | 0.134 | 0.097 | 150 | 4.475 | 7.75 | 1.2935 | -2.0099 | 0.25735 | -1.0244
21FLSJWM_SJCM25 | 21FLSJWM | SJCM25 | 29.9211 | -81.6016 | River/Stream | 2004-04-19 | 12.1485 | 15.378 | 0.02129 | 0.005 | 8.03 | 854 | 0.96059 | 0.07621 | 0.02518 | 100 | 8.3 | 8.435 | 0.96559 | -2.5743 | -0.035016 | -5.2983
21FLSJWM_SJCM25 | 21FLSJWM | SJCM25 | 29.9211 | -81.6016 | River/Stream | 1998-07-14 | 40.2636 | 48.5013 | 0.024 | 0.023 |  |  | 1.116 | 0.115 | 0.006 | 100 | 6.12 |  | 1.139 | -2.1628 | 0.13015 | -3.7723
21FLSJWM_SJCM25 | 21FLSJWM | SJCM25 | 29.9211 | -81.6016 | River/Stream | 2003-11-12 | 18.2361 | 20.7876 | 0.022255 | 0.04869 | 8.1671 | 742.375 | 1.056 | 0.09961 | 0.0474 | 150 | 4.2 | 7.37 | 1.1047 | -2.3065 | 0.099596 | -3.0223
21FLSJWM_SJCM25 | 21FLSJWM | SJCM25 | 29.9211 | -81.6016 | River/Stream | 2004-08-10 | 9.1955 | 11.2857 | 0.0151 | 0.059095 | 8.0158 | 1083.125 | 0.72279 | 0.07814 | 0.038425 | 60 | 5.2 | 5.825 | 0.78189 | -2.5493 | -0.24604 | -2.8286
21FLSJWM_SJCM25 | 21FLSJWM | SJCM25 | 29.9211 | -81.6016 | River/Stream | 1999-09-28 | 40.4505 | 44.5235 | 0.0265 | 0.063 |  |  | 1.2855 | 0.091 | 0.022 | 70 | 3.81 |  | 1.3485 | -2.3969 | 0.29899 | -2.7646
21FLSJWM_SJCM25 | 21FLSJWM | SJCM25 | 29.9211 | -81.6016 | River/Stream | 2001-02-15 | 8.7229 | 10.3534 | 0.016 | 0.047 | 8.15 | 1259 | 0.8255 | 0.048 | 0.006 | 60 | 2.7 | 9.43 | 0.8725 | -3.0366 | -0.13639 | -3.0576
21FLSJWM_SJCM25 | 21FLSJWM | SJCM25 | 29.9211 | -81.6016 | River/Stream | 2002-07-15 | 9.8576 | 11.8357 | 0.0165 | 0.007 | 7.91 | 1189 | 0.867 | 0.082 | 0.016 | 70 | 5.3 | 7.42 | 0.874 | -2.501 | -0.13467 | -4.9618
21FLSJWM_SJCM25 | 21FLSJWM | SJCM25 | 29.9211 | -81.6016 | River/Stream | 2001-12-05 | 2.7982 | 5.3417 | 0.029 | 0.338 | 7.33 | 613 | 1.55 | 0.104 | 0.053 | 400 | 4.1 | 6.62 | 1.888 | -2.2634 | 0.63552 | -1.0847
21FLSJWM_SJCM25 | 21FLSJWM | SJCM25 | 29.9211 | -81.6016 | River/Stream | 2004-03-08 | 26.8789 | 32.7592 | 0.01725 | 0.010475 | 8.215 | 845.25 | 0.92666 | 0.07221 | 0.00936 | 150 | 7.8 | 9.47 | 0.93714 | -2.6282 | -0.064923 | -4.5588
21FLSJWM_SJCM25 | 21FLSJWM | SJCM25 | 29.9211 | -81.6016 | River/Stream | 2002-09-12 | 24.9231 | 29.0492 | 0.02125 |  | 7.58 | 777 | 1.1658 | 0.108 |  | 150 | 3 | 6.21 |  | -2.2256 | X | X
21FLSJWM_SJCM25 | 21FLSJWM | SJCM25 | 29.9211 | -81.6016 | River/Stream | 2000-03-06 | 5.5696 | 6.1814 | 0.016 | 0.342 |  |  | 0.9315 | 0.053 | 0.034 | 150 | 2.53 |  | 1.2735 | -2.9375 | 0.24177 | -1.0729
21FLSJWM_SJCM25 | 21FLSJWM | SJCM25 | 29.9211 | -81.6016 | River/Stream | 1997-04-15 | 24.03 | 30.532 | 0.0175 | 0.0035 | 7.88 | 958 | 1.05 | 0.055 | 0.006 | 70 | 4.3 | 8.18 | 1.0535 | -2.9004 | 0.052118 | -5.655
21FLSJWM_SJCM25 | 21FLSJWM | SJCM25 | 29.9211 | -81.6016 | River/Stream | 2000-04-10 | 14.9253 | 16.7911 | 0.0145 | 0.084 |  |  | 0.8725 | 0.058 | 0.016 | 100 | 4.28 |  | 0.9565 | -2.8473 | -0.044474 | -2.4769
21FLSJWM_SJCM25 | 21FLSJWM | SJCM25 | 29.9211 | -81.6016 | River/Stream | 2003-02-11 | 19.6993 | 25.4163 | 0.0165 | 0.017 | 7.97 | 728 | 1.0225 | 0.06 | 0.006 | 150 | 3.5 | 10.39 | 1.0395 | -2.8134 | 0.03874 | -4.0745
21FLSJWM_SJCM25 | 21FLSJWM | SJCM25 | 29.9211 | -81.6016 | River/Stream | 2002-10-07 | 5.1224 | 7.3265 | 0.019 | 0.23 | 7.38 | 540 | 1.2083 | 0.1735 | 0.103 | 400 | 1.8 | 5.1 | 1.4383 | -1.7516 | 0.36343 | -1.4697
21FLSJWM_SJCM25 | 21FLSJWM | SJCM25 | 29.9211 | -81.6016 | River/Stream | 1998-01-13 | 5.2332 | 16.1994 | 0.021 | 0.119 | 7.33 | 623 | 1.43 | 0.091 | 0.042 | 300 | 3.1 | 8.02 | 1.549 | -2.3969 | 0.43761 | -2.1286
21FLSJWM_SJCM25 | 21FLSJWM | SJCM25 | 29.9211 | -81.6016 | River/Stream | 2003-06-09 | 13.1337 | 15.1054 | 0.01275 |  | 7.805 | 743.1 | 0.872 | 0.0775 |  | 150 | 2.45 | 7.16 |  | -2.5575 | X | X
21FLSJWM_SJCM25 | 21FLSJWM | SJCM25 | 29.9211 | -81.6016 | River/Stream | 2002-12-09 | 2.2828 | 5.4169 | 0.02 |  | 7.89 | 621 | 1.452 | 0.141 |  | 300 | 7.6 | 9.55 |  | -1.959 | X | X
21FLSJWM_SJCM25 | 21FLSJWM | SJCM25 | 29.9211 | -81.6016 | River/Stream | 1998-05-12 | 15.5127 | 19.7437 | 0.016 | 0.021 |  |  | 1.18 | 0.071 | 0.023 | 150 | 2.85 |  | 1.201 | -2.6451 | 0.18315 | -3.8632
21FLSJWM_SJCM25 | 21FLSJWM | SJCM25 | 29.9211 | -81.6016 | River/Stream | 2002-01-08 | 2.4964 | 5.7027 | 0.0175 | 0.357 | 8.16 | 712 | 1.2935 | 0.099 | 0.036 | 400 | 7 | 10.6 | 1.6505 | -2.3126 | 0.50108 | -1.03
21FLSJWM_SJCM25 | 21FLSJWM | SJCM25 | 29.9211 | -81.6016 | River/Stream | 1999-05-10 | 41.4517 | 44.478 | 0.0125 | 0.0035 | 8.56 | 4420 | 0.96 | 0.073 | 0.006 | 70 | 5.9 | 10.45 | 0.9635 | -2.6173 | -0.037183 | -5.655
21FLSJWM_SJCM25 | 21FLSJWM | SJCM25 | 29.9211 | -81.6016 | River/Stream | 2003-04-14 | 11.6839 | 13.8126 | 0.014 | 0.07075 | 7.7251 | 557.5 | 1.0938 | 0.071 | 0.0195 | 300 | 2.75 | 7.665 | 1.1645 | -2.6451 | 0.15229 | -2.6486
21FLSJWM_SJCM25 | 21FLSJWM | SJCM25 | 29.9211 | -81.6016 | River/Stream | 2002-11-11 | 2.8142 | 7.771 | 0.0165 |  | 7.72 | 598 | 1.509 | 0.163 |  | 400 | 5.9 | 7.36 |  | -1.814 | X | X
21FLSJWM_SJCM25 | 21FLSJWM | SJCM25 | 29.9211 | -81.6016 | River/Stream | 1999-03-10 | 15.6729 | 21.4928 | 0.013 | 0.0035 |  |  | 1.19 | 0.067 | 0.012 | 80 | 6.4 |  | 1.1935 | -2.7031 | 0.17689 | -5.655
21FLSJWM_SJCM25 | 21FLSJWM | SJCM25 | 29.9211 | -81.6016 | River/Stream | 2002-05-13 | 9.5479 | 12.127 | 0.0095 | 0.02 | 8.24 | 1111 | 0.8815 | 0.067 | 0.023 | 80 | 3.75 | 6.97 | 0.9015 | -2.7031 | -0.1037 | -3.912
21FLSJWM_SJCM25 | 21FLSJWM | SJCM25 | 29.9211 | -81.6016 | River/Stream | 1998-10-15 | 30.5982 | 36.4049 | 0.0115 | 0.028 |  |  | 1.09 | 0.087 | 0.048 | 150 | 3.42 |  | 1.118 | -2.4418 | 0.11154 | -3.5756
21FLSJWM_SJCM25 | 21FLSJWM | SJCM25 | 29.9211 | -81.6016 | River/Stream | 1998-03-17 | 12.0417 | 16.7025 | 0.0125 | 0.133 |  |  | 1.22 | 0.068 | 0.024 | 300 | 1.97 |  | 1.353 | -2.6882 | 0.30232 | -2.0174
21FLSJWM_SJCM25 | 21FLSJWM | SJCM25 | 29.9211 | -81.6016 | River/Stream | 2002-02-11 | 2.8436 | 5.4353 | 0.012 | 0.403 | 7.8 | 791 | 1.2175 | 0.086 | 0.041 | 250 | 4.4 | 8.89 | 1.6205 | -2.4534 | 0.48273 | -0.90882
21FLSJWM_SJCM25 | 21FLSJWM | SJCM25 | 29.9211 | -81.6016 | River/Stream | 2002-04-08 | 3.3241 | 5.5525 | 0.011 | 0.256 | 8.04 | 900 | 1.145 | 0.073 | 0.026 | 150 |  | 7.85 | 1.401 | -2.6173 | 0.33719 | -1.3626
21FLSJWM_SJCM25 | 21FLSJWM | SJCM25 | 29.9211 | -81.6016 | River/Stream | 1998-02-10 | 10.1193 | 15.6833 | 0.0115 | 0.099 |  |  | 1.305 | 0.071 | 0.021 | 250 | 5 |  | 1.404 | -2.6451 | 0.33933 | -2.3126
21FLSJWM_SJCM25 | 21FLSJWM | SJCM25 | 29.9211 | -81.6016 | River/Stream | 2000-05-08 | 10.8242 | 12.7999 | 0.007 | 0.058 |  |  | 0.8695 | 0.06 | 0.027 | 100 | 2.7 |  | 0.9275 | -2.8134 | -0.075262 | -2.8473
21FLSJWM_SJCM25 | 21FLSJWM | SJCM25 | 29.9211 | -81.6016 | River/Stream | 1998-11-10 | 22.1276 | 29.9729 | 0.0105 | 0.013 |  |  | 1.335 | 0.089 | 0.006 | 100 | 10.1 |  | 1.348 | -2.4191 | 0.29862 | -4.3428
21FLSJWM_SJCM25 | 21FLSJWM | SJCM25 | 29.9211 | -81.6016 | River/Stream | 2002-03-11 | 10.0312 | 14.5815 | 0.009 | 0.345 | 7.94 | 864 | 1.283 | 0.061 | 0.024 | 150 | 6.4 | 9.62 | 1.628 | -2.7969 | 0.48735 | -1.0642
21FLSJWM_SJCM25 | 21FLSJWM | SJCM25 | 29.9211 | -81.6016 | River/Stream | 1997-09-16 | 40.317 | 45.0622 | 0.006 | 0.008 | 7.34 | 1222 | 0.925 | 0.094 | 0.006 | 70 | 8.9 | 6.63 | 0.933 | -2.3645 | -0.06935 | -4.8283
21FLSJWM_SJCM25 | 21FLSJWM | SJCM25 | 29.9211 | -81.6016 | River/Stream | 1999-01-12 | 14.9787 | 20.075 | 0.007 | 0.04 | 8.02 | 921 | 1.27 | 0.05 | 0.014 | 100 | 5.16 | 10.33 | 1.31 | -2.9957 | 0.27003 | -3.2189
21FLSJWM_SJCM25 | 21FLSJWM | SJCM25 | 29.9211 | -81.6016 | River/Stream | 2004-02-09 | 18.2819 | 22.3721 | 0.005 |  | 8.115 | 859.25 | 0.97379 | 0.07741 | 0.015385 | 100 | 10.3 | 10.11 |  | -2.5586 | X | X
21FLSJWM_SJCM25 | 21FLSJWM | SJCM25 | 29.9211 | -81.6016 | River/Stream | 2003-10-07 | 22.8178 | 25.3911 | 0.005 | 0.005 | 7.82 | 746.5 | 0.99056 | 0.0763 | 0.027755 | 150 | 3.6 | 7.61 | 0.99556 | -2.5731 | -0.0044499 | -5.2983
21FLSJWM_SJCM25 | 21FLSJWM | SJCM25 | 29.9211 | -81.6016 | River/Stream | 2002-08-12 | 22.5494 | 27.037 | 0.00425 | 0.011 | 8.07 | 1076 | 0.8525 | 0.059 | 0.014 | 70 | 5 | 6.65 | 0.8635 | -2.8302 | -0.14676 | -4.5099
21FLSJWM_SJCM25 | 21FLSJWM | SJCM25 | 29.9211 | -81.6016 | River/Stream | 1999-04-27 | 25.6053 | 30.4846 | 0.006 | 0.0035 |  | 930 | 1.205 | 0.068 | 0.006 | 70 | 4.44 | 7.83 | 1.2085 | -2.6882 | 0.18938 | -5.655
21FLSJWM_SJCM25 | 21FLSJWM | SJCM25 | 29.9211 | -81.6016 | River/Stream | 1997-08-05 | 28.7025 | 33.1275 | 0.00475 | 0.0035 |  |  | 1.04 | 0.094 | 0.018 | 80 | 5 |  | 1.0435 | -2.3645 | 0.04258 | -5.655
21FLSJWM_SJCM25 | 21FLSJWM | SJCM25 | 29.9211 | -81.6016 | River/Stream | 1999-07-12 | 15.219 | 18.4577 | 0.00425 | 0.0035 |  |  | 0.935 | 0.066 | 0.02 | 50 | 3.24 |  | 0.9385 | -2.7181 | -0.063472 | -5.655
21FLSJWM_SJCM25 | 21FLSJWM | SJCM25 | 29.9211 | -81.6016 | River/Stream | 1997-10-09 | 25.1425 | 32.7237 | 0.0025 | 0.0035 |  |  | 0.875 | 0.076 | 0.006 | 70 | 6.5 |  | 0.8785 | -2.577 | -0.12954 | -5.655
21FLSJWM_SJCM25 | 21FLSJWM | SJCM25 | 29.9211 | -81.6016 | River/Stream | 2001-05-14 | 9.2863 | 11.1588 | 0.0025 | 0.0035 | 7.9 | 1576 | 0.8875 | 0.048 | 0.02 | 40 | 2.9 | 7.92 | 0.891 | -3.0366 | -0.11541 | -5.655
21FLSJWM_SJCM25 | 21FLSJWM | SJCM25 | 29.9211 | -81.6016 | River/Stream | 2000-08-07 | 26.5598 | 29.4553 | 0.0025 | 0.048 |  |  | 0.974 | 0.063 | 0.006 | 60 | 4.3 |  | 1.022 | -2.7646 | 0.021761 | -3.0366
21FLSJWM_SJCM25 | 21FLSJWM | SJCM25 | 29.9211 | -81.6016 | River/Stream | 2000-06-12 | 57.949 | 61.1886 | 0.0025 | 0.045 |  |  | 1.2072 | 0.1185 | 0.0385 | 70 | 13.55 |  | 1.2522 | -2.1328 | 0.22494 | -3.1011
21FLSJWM_SJCM25 | 21FLSJWM | SJCM25 | 29.9211 | -81.6016 | River/Stream | 1998-09-08 | 55.5805 | 62.5374 | 0.0025 |  |  |  | 1.21 | 0.103 |  | 70 | 4.5 |  |  | -2.273 | X | X
21FLSJWM_SJCM25 | 21FLSJWM | SJCM25 | 29.9211 | -81.6016 | River/Stream | 2001-08-09 | 20.9295 | 27.7975 |  | 0.0035 |  |  |  |  | 0.0145 | 40 | 6.105 |  |  | X | X | -5.655
21FLSJWM_SJCM25 | 21FLSJWM | SJCM25 | 29.9211 | -81.6016 | River/Stream | 2003-07-17 |  |  |  |  | 8.08 | 830 | [5 empty] | 6.65 |  | X | X | X
21FLSJWM_SJCM25 | 21FLSJWM | SJCM25 | 29.9211 | -81.6016 | River/Stream | 1998-08-19 | 105.999 | 118.074 |  | 0.0035 | 8.51 | 790 | 0.9 | 0.062 | 0.006 | 60 | 8.27 | 5.98 | 0.9035 | -2.7806 | -0.10148 | -5.655
21FLSJWM_SJCM25 | 21FLSJWM | SJCM25 | 29.9211 | -81.6016 | River/Stream | 1998-06-09 | 23.4693 | 28.6531 |  | 0.0035 |  |  | 1.185 | 0.071 | 0.023 | 150 | 3.6 |  | 1.1885 | -2.6451 | 0.17269 | -5.655
21FLSJWM_SJCM25 | 21FLSJWM | SJCM25 | 29.9211 | -81.6016 | River/Stream | 1998-04-14 | 7.209 | 12.893 |  | 0.162 |  |  | 1.45 | 0.117 | 0.04 | 500 | 3.91 |  | 1.612 | -2.1456 | 0.47748 | -1.8202
21FLSJWM_SJCM25 | 21FLSJWM | SJCM25 | 29.9211 | -81.6016 | River/Stream | 1997-07-08 | 44.856 | 51.2296 |  | 0.022 |  |  | 0.845 | 0.092 | 0.02 | 80 | 4.8 |  | 0.867 | -2.386 | -0.14272 | -3.8167
21FLSJWM_SJCM25 | 21FLSJWM | SJCM25 | 29.9211 | -81.6016 | River/Stream | 1997-06-10 | 13.35 | 18.688 |  | 0.358 |  |  | 1.045 | 0.118 | 0.06 | 100 | 6.5 |  | 1.403 | -2.1371 | 0.33861 | -1.0272
21FLSJWM_SJCM25 | 21FLSJWM | SJCM25 | 29.9211 | -81.6016 | River/Stream | 1999-02-09 | 21.7071 | 27.772 |  | 0.013 |  |  | 1.155 | 0.085 | 0.027 | 80 | 4.55 |  | 1.168 | -2.4651 | 0.15529 | -4.3428
21FLSJWM_SJGCE | 21FLSJWM | SJGCE | 29.9855 | -81.5977 | River/Stream | 1999-10-12 | 9.8256 | 11.6134 | 0.1315 | 0.209 | 8.02 | 2279 | 1.0495 | 0.112 | 0.067 | 150 | 1.66 | 7.07 | 1.2585 | -2.1893 | 0.22992 | -1.5654
21FLSJWM_SJGCE | 21FLSJWM | SJGCE | 29.9855 | -81.5977 | River/Stream | 1999-12-06 | 3.2093 | 4.0578 | 0.085 | 0.158 | 7.57 | 952 | 1.14 | 0.07 | 0.034 | 200 | 1.87 | 7.87 | 1.298 | -2.6593 | 0.26082 | -1.8452
21FLSJWM_SJGCE | 21FLSJWM | SJGCE | 29.9855 | -81.5977 | River/Stream | 2001-09-11 | 22.0595 | 28.1935 | 0.036 | 0.074 | 7.51 | 1171 | 0.555 | 0.076 | 0.026 | 60 | 5.06 | 6.59 | 0.629 | -2.577 | -0.46362 | -2.6037
21FLSJWM_SJGCE | 21FLSJWM | SJGCE | 29.9855 | -81.5977 | River/Stream | 1999-09-28 | 6.9153 | 8.075 | 0.0755 | 0.202 | 7.38 | 5317 | 1.2 | 0.11 | 0.065 | 150 | 3.41 | 5.32 | 1.402 | -2.2073 | 0.3379 | -1.5995
21FLSJWM_SJGCE | 21FLSJWM | SJGCE | 29.9855 | -81.5977 | River/Stream | 2001-10-09 | 2.152 | 4.081 | 0.0605 | 0.359 | 7.31 | 820 | 1.03 | 0.0935 | 0.0505 | 300 | 1.985 | 5.93 | 1.389 | -2.3698 | 0.32858 | -1.0244
21FLSJWM_SJGCE | 21FLSJWM | SJGCE | 29.9855 | -81.5977 | River/Stream | 2001-01-09 | 8.0011 | 14.685 | 0.051 | 0.137 | 7.87 | 1209 | 1.1125 | 0.12 | 0.03 | 50 | 21.3 | 11.55 | 1.2495 | -2.1203 | 0.22274 | -1.9878
21FLSJWM_SJGCE | 21FLSJWM | SJGCE | 29.9855 | -81.5977 | River/Stream | 1999-11-09 | 9.6821 | 11.6016 | 0.046 | 0.097 | 7.64 | 1162 | 1.0195 | 0.045 | 0.027 | 100 | 2.18 | 8.2 | 1.1165 | -3.1011 | 0.1102 | -2.333
21FLSJWM_SJGCE | 21FLSJWM | SJGCE | 29.9855 | -81.5977 | River/Stream | 2000-09-11 | 20.332 | 21.7086 | 0.036 | 0.077 | 7.22 | 4750 | 0.92 | 0.151 | 0.09 | 100 | 4.5 | 6.26 | 0.997 | -1.8905 | -0.0030045 | -2.5639
21FLSJWM_SJGCE | 21FLSJWM | SJGCE | 29.9855 | -81.5977 | River/Stream | 2000-01-10 | 2.6246 | 3.9506 | 0.0525 |  | 8.09 | 724 | 1.345 | 0.083 |  | 300 | 3.44 | 10.31 |  | -2.4889 | X | X
21FLSJWM_SJGCE | 21FLSJWM | SJGCE | 29.9855 | -81.5977 | River/Stream | 2000-12-13 | 4.8354 | 6.2745 | 0.033 | 0.195 | 7.83 | 911 | 0.859 | 0.067 | 0.041 | 100 | 3.5 | 9.31 | 1.054 | -2.7031 | 0.052592 | -1.6348
21FLSJWM_SJGCE | 21FLSJWM | SJGCE | 29.9855 | -81.5977 | River/Stream | 1997-12-09 | 5.3734 | 9.2178 | 0.045 | 0.149 | 7.52 | 734 | 1.36 | 0.059 | 0.035 | 150 | 3.2 | 8.46 | 1.509 | -2.8302 | 0.41145 | -1.9038
21FLSJWM_SJGCE | 21FLSJWM | SJGCE | 29.9855 | -81.5977 | River/Stream | 2001-04-10 | 7.3091 | 8.9452 | 0.0295 | 0.0035 | 7.59 | 1330 | 0.8965 | 0.035 | 0.013 | 30 | 3.1 | 8.46 | 0.9 | -3.3524 | -0.10536 | -5.655
21FLSJWM_SJGCE | 21FLSJWM | SJGCE | 29.9855 | -81.5977 | River/Stream | 2001-07-11 | 23.7675 | 30.1464 | 0.0375 | 0.125 | 7.31 | 1806 | 1.191 | 0.108 | 0.047 | 50 | 6.5 | 6.53 | 1.316 | -2.2256 | 0.2746 | -2.0794
21FLSJWM_SJGCE | 21FLSJWM | SJGCE | 29.9855 | -81.5977 | River/Stream | 1997-07-08 | 38.715 | 43.5775 | 0.015 | 0.026 | 8.01 | 790 | 0.51 | 0.084 | 0.013 | 100 | 6.3 |  | 0.536 | -2.4769 | -0.62362 | -3.6497
21FLSJWM_SJGCE | 21FLSJWM | SJGCE | 29.9855 | -81.5977 | River/Stream | 1998-01-13 | 8.544 | 11.6269 | 0.035 | 0.12 | 7.18 | 527 | 1.285 | 0.085 | 0.041 | 300 | 2.75 | 7.6 | 1.405 | -2.4651 | 0.34004 | -2.1203
21FLSJWM_SJGCE | 21FLSJWM | SJGCE | 29.9855 | -81.5977 | River/Stream | 2000-10-11 | 6.4961 | 8.1933 | 0.0215 | 0.31 | 7.83 | 1005 | 0.9 | 0.137 | 0.104 | 150 | 3.62 | 7.79 | 1.21 | -1.9878 | 0.19062 | -1.1712
21FLSJWM_SJGCE | 21FLSJWM | SJGCE | 29.9855 | -81.5977 | River/Stream | 1997-11-11 | 12.7359 | 15.9441 | 0.0235 | 0.046 | 7.71 | 1085 | 0.984 | 0.033 | 0.006 | 100 | 2.8 | 8.52 | 1.03 | -3.4112 | 0.029559 | -3.0791
21FLSJWM_SJGCE | 21FLSJWM | SJGCE | 29.9855 | -81.5977 | River/Stream | 2000-11-13 | 4.0824 | 5.2678 | 0.02 | 0.229 | 8.15 | 842 | 0.856 | 0.094 | 0.064 | 100 | 3.5 | 7.3 | 1.085 | -2.3645 | 0.08158 | -1.474
21FLSJWM_SJGCE | 21FLSJWM | SJGCE | 29.9855 | -81.5977 | River/Stream | 1999-08-10 | 33.5619 | 38.7807 | 0.0225 | 0.0035 | 8.05 | 1293 | 0.9925 | 0.087 | 0.006 | 50 | 6.41 | 7.88 | 0.996 | -2.4418 | -0.004008 | -5.655
21FLSJWM_SJGCE | 21FLSJWM | SJGCE | 29.9855 | -81.5977 | River/Stream | 2000-02-07 | 2.2188 | 3.1767 | 0.0275 | 0.352 |  |  | 1.249 | 0.068 | 0.038 | 300 | 3.89 |  | 1.601 | -2.6882 | 0.47063 | -1.0441
21FLSJWM_SJGCE | 21FLSJWM | SJGCE | 29.9855 | -81.5977 | River/Stream | 1998-03-17 | 6.8886 | 10.4095 | 0.0205 | 0.147 | 7.11 | 411 | 1.11 | 0.075 | 0.034 | 300 | 2.08 | 8.74 | 1.257 | -2.5903 | 0.22873 | -1.9173
21FLSJWM_SJGCE | 21FLSJWM | SJGCE | 29.9855 | -81.5977 | River/Stream | 2000-03-06 | 5.3427 | 6.1794 | 0.0165 | 0.387 | 7.84 | 780 | 0.978 | 0.059 | 0.038 | 150 | 2.91 | 8.07 | 1.365 | -2.8302 | 0.31115 | -0.94933
21FLSJWM_SJGCE | 21FLSJWM | SJGCE | 29.9855 | -81.5977 | River/Stream | 1998-12-15 | 9.8345 | 15.7184 | 0.0165 | 0.099 | 7.7 | 940 | 1.175 | 0.062 | 0.018 | 100 | 4.44 | 7.71 | 1.274 | -2.7806 | 0.24216 | -2.3126
21FLSJWM_SJGCE | 21FLSJWM | SJGCE | 29.9855 | -81.5977 | River/Stream | 1999-05-10 | 32.1201 | 33.9266 | 0.012 | 0.0035 | 8.34 | 5640 | 0.88 | 0.069 | 0.006 | 70 | 4 | 10.31 | 0.8835 | -2.6736 | -0.12386 | -5.655
21FLSJWM_SJGCE | 21FLSJWM | SJGCE | 29.9855 | -81.5977 | River/Stream | 1999-03-10 | 15.3258 | 20.8446 | 0.016 | 0.0035 | 8.22 | 883 | 1.175 | 0.069 | 0.012 | 100 | 5.96 | 8.95 | 1.1785 | -2.6736 | 0.16424 | -5.655
21FLSJWM_SJGCE | 21FLSJWM | SJGCE | 29.9855 | -81.5977 | River/Stream | 1998-06-09 | 25.6587 | 30.0359 | 0.0155 | 0.0035 | 7.65 | 623 | 1.14 | 0.07 | 0.019 | 150 | 3.44 | 8.39 | 1.1435 | -2.6593 | 0.13409 | -5.655
21FLSJWM_SJGCE | 21FLSJWM | SJGCE | 29.9855 | -81.5977 | River/Stream | 1998-05-12 | 16.7409 | 20.3244 | 0.014 | 0.037 | 7.72 | 554 | 1.11 | 0.073 | 0.026 | 200 | 2.65 | 9.82 | 1.147 | -2.6173 | 0.13715 | -3.2968
21FLSJWM_SJGCE | 21FLSJWM | SJGCE | 29.9855 | -81.5977 | River/Stream | 2000-05-08 | 12.2179 | 13.8923 | 0.0105 | 0.035 | 7.92 | 1288 | 0.8675 | 0.059 | 0.023 | 80 | 2.7 | 8.06 | 0.9025 | -2.8302 | -0.10259 | -3.3524
21FLSJWM_SJGCE | 21FLSJWM | SJGCE | 29.9855 | -81.5977 | River/Stream | 1998-04-14 | 8.5974 | 14.4745 | 0.0185 | 0.145 | 7.39 | 458 | 1.565 | 0.116 | 0.034 | 400 | 3.79 | 9.78 | 1.71 | -2.1542 | 0.53649 | -1.931
21FLSJWM_SJGCE | 21FLSJWM | SJGCE | 29.9855 | -81.5977 | River/Stream | 2000-04-10 | 13.7852 | 15.6431 | 0.0125 | 0.159 | 8.24 |  | 1.0725 | 0.063 | 0.024 | 100 | 4.61 | 9.16 | 1.2315 | -2.7646 | 0.20823 | -1.8389
21FLSJWM_SJGCE | 21FLSJWM | SJGCE | 29.9855 | -81.5977 | River/Stream | 1998-02-10 | 7.3158 | 11.6567 | 0.015 | 0.109 | 7.63 | 599 | 1.335 | 0.067 | 0.023 | 250 | 3.8 | 9.2 | 1.444 | -2.7031 | 0.36742 | -2.2164
21FLSJWM_SJGCE | 21FLSJWM | SJGCE | 29.9855 | -81.5977 | River/Stream | 1998-10-15 | 23.1756 | 29.3175 | 0.014 | 0.054 | 7.15 | 719 | 1.355 | 0.06 | 0.041 | 150 | 3.47 | 5.63 | 1.409 | -2.8134 | 0.34288 | -2.9188
21FLSJWM_SJGCE | 21FLSJWM | SJGCE | 29.9855 | -81.5977 | River/Stream | 2001-02-15 | 5.9901 | 7.3471 | 0.0085 | 0.037 | 8.13 | 1248 | 0.8515 | 0.0345 | 0.006 | 60 | 2.5 | 10.16 | 0.8885 | -3.3668 | -0.11822 | -3.2968
21FLSJWM_SJGCE | 21FLSJWM | SJGCE | 29.9855 | -81.5977 | River/Stream | 1998-07-14 | 27.6345 | 34.0736 | 0.008 | 0.014 |  | 682 | 0.9525 | 0.106 | 0.012 | 100 | 4.26 | 8 | 0.9665 | -2.2443 | -0.034074 | -4.2687
21FLSJWM_SJGCE | 21FLSJWM | SJGCE | 29.9855 | -81.5977 | River/Stream | 1998-08-19 | 107.654 | 117.788 | 0.0085 | 0.0035 | 8.44 | 757 | 1.09 | 0.044 | 0.006 | 60 | 8.81 | 6.53 | 1.0935 | -3.1236 | 0.089384 | -5.655
21FLSJWM_SJGCE | 21FLSJWM | SJGCE | 29.9855 | -81.5977 | River/Stream | 1998-11-10 | 18.3696 | 24.5409 | 0.0095 | 0.028 | 7.47 | 811 | 1.24 | 0.073 | 0.013 | 100 | 4.36 | 8 | 1.268 | -2.6173 | 0.23744 | -3.5756
21FLSJWM_SJGCE | 21FLSJWM | SJGCE | 29.9855 | -81.5977 | River/Stream | 1997-09-16 | 36.312 | 42.1581 | 0.0085 | 0.0035 | 7.11 | 1116 | 1.135 | 0.065 | 0.006 | 80 | 10.5 | 6.27 | 1.1385 | -2.7334 | 0.12971 | -5.655
21FLSJWM_SJGCE | 21FLSJWM | SJGCE | 29.9855 | -81.5977 | River/Stream | 1997-06-10 | 12.015 | 13.1495 | 0.0075 | 0.304 | 7.08 | 6.71 | 1.005 | 0.1 | 0.06 | 80 | 2.7 | 6.71 | 1.309 | -2.3026 | 0.26926 | -1.1907
21FLSJWM_SJGCE | 21FLSJWM | SJGCE | 29.9855 | -81.5977 | River/Stream | 2001-06-11 | 13.8306 | 17.0727 | 0.0075 | 0.0035 | 7.64 | 4216 | 1.115 | 0.088 | 0.032 | 50 | 4.8 | 6.93 | 1.1185 | -2.4304 | 0.11199 | -5.655
21FLSJWM_SJGCE | 21FLSJWM | SJGCE | 29.9855 | -81.5977 | River/Stream | 1998-09-08 | 51.442 | 58.7044 | 0.00775 |  | 7.52 | 795 | 1.185 | 0.102 |  | 80 | 5.5 | 6.07 |  | -2.2828 | X | X
21FLSJWM_SJGCE | 21FLSJWM | SJGCE | 29.9855 | -81.5977 | River/Stream | 1997-08-05 | 27.234 | 31.554 | 0.007 | 0.0035 | 7.25 | 835 | 1.075 | 0.089 | 0.018 | 100 | 4.8 | 7.72 | 1.0785 | -2.4191 | 0.075571 | -5.655
21FLSJWM_SJGCE | 21FLSJWM | SJGCE | 29.9855 | -81.5977 | River/Stream | 1997-04-15 | 14.685 | 17.557 | 0.006 | 0.0035 | 7.84 | 960 | 0.935 | 0.051 | 0.006 | 60 | 2.4 | 8.35 | 0.9385 | -2.9759 | -0.063472 | -5.655
21FLSJWM_SJGCE | 21FLSJWM | SJGCE | 29.9855 | -81.5977 | River/Stream | 1997-05-13 | 58.295 | 66.6065 | 0.01 | 0.0035 | 8.17 | 760 | 1.62 | 0.115 | 0.025 | 150 | 6.6 | 10.92 | 1.6235 | -2.1628 | 0.48458 | -5.655
21FLSJWM_SJGCE | 21FLSJWM | SJGCE | 29.9855 | -81.5977 | River/Stream | 2001-03-15 | 16.1301 | 26.2216 | 0.0075 | 0.013 | 7.96 | 1453 | 1.301 | 0.139 | 0.014 | 50 | 31.7 | 9.64 | 1.314 | -1.9733 | 0.27308 | -4.3428
21FLSJWM_SJGCE | 21FLSJWM | SJGCE | 29.9855 | -81.5977 | River/Stream | 1999-07-12 | 16.2536 | 18.8649 | 0.0055 | 0.007 | 7.48 | 1469 | 1.035 | 0.077 | 0.023 | 50 | 4.41 | 6.85 | 1.042 | -2.5639 | 0.041142 | -4.9618
21FLSJWM_SJGCE | 21FLSJWM | SJGCE | 29.9855 | -81.5977 | River/Stream | 2001-05-14 | 6.0689 | 7.1101 | 0.005 | 0.0035 | 7.74 | 3445 | 1.0695 | 0.056 | 0.0305 | 40 | 2.4 | 7.7 | 1.073 | -2.8824 | 0.070458 | -5.655
21FLSJWM_SJGCE | 21FLSJWM | SJGCE | 29.9855 | -81.5977 | River/Stream | 1999-04-27 | 14.5782 | 17.1358 | 0.00475 | 0.0035 |  | 1166 | 1.05 | 0.054 | 0.006 | 70 | 3.49 | 7.71 | 1.0535 | -2.9188 | 0.052118 | -5.655
21FLSJWM_SJGCE | 21FLSJWM | SJGCE | 29.9855 | -81.5977 | River/Stream | 2000-06-12 | 15.0401 | 16.6563 | 0.00375 | 0.057 | 7.75 | 8630 | 0.885 | 0.097 | 0.043 | 60 | 3.3 | 7.31 | 0.942 | -2.333 | -0.05975 | -2.8647
21FLSJWM_SJGCE | 21FLSJWM | SJGCE | 29.9855 | -81.5977 | River/Stream | 1999-01-12 | 13.617 | 18.0546 | 0.00475 | 0.047 | 8.07 | 925 | 1.22 | 0.048 | 0.014 | 80 | 3.35 | 10.6 | 1.267 | -3.0366 | 0.23665 | -3.0576
21FLSJWM_SJGCE | 21FLSJWM | SJGCE | 29.9855 | -81.5977 | River/Stream | 1999-02-09 | 15.9666 | 20.4846 | 0.00425 | 0.0035 | 7.87 | 706 | 1.225 | 0.051 | 0.006 | 100 | 4.15 | 8.51 | 1.2285 | -2.9759 | 0.20579 | -5.655
21FLSJWM_SJGCE | 21FLSJWM | SJGCE | 29.9855 | -81.5977 | River/Stream | 1999-06-07 | 37.914 | 44.3222 | 0.00425 | 0.009 | 8.12 | 7010 | 1.45 | 0.089 | 0.006 | 60 | 5.3 | 7.58 | 1.459 | -2.4191 | 0.37775 | -4.7105
21FLSJWM_SJGCE | 21FLSJWM | SJGCE | 29.9855 | -81.5977 | River/Stream | 2000-08-07 | 20.312 | 23.0644 | 0.0025 | 0.0035 | 8.04 | 3793 | 0.8775 | 0.102 | 0.036 | 60 | 4.7 | 9.05 | 0.881 | -2.2828 | -0.1267 | -5.655
21FLSJWM_SJGCE | 21FLSJWM | SJGCE | 29.9855 | -81.5977 | River/Stream | 2001-08-09 | 13.3133 | 17.236 |  | 0.0035 | 7.78 | 1278 |  |  | 0.023 | 50 | 4.66 | 7.31 |  | X | X | -5.655
21FLSJWM_SJGCE | 21FLSJWM | SJGCE | 29.9855 | -81.5977 | River/Stream | 1997-10-09 | 28.836 | 34.5208 |  |  | 7.78 | 1226 | 0.85 | 0.07 |  | 70 | 6.1 | 7.36 |  | -2.6593 | X | X
21FLSJWM_SJGCW | 21FLSJWM | SJGCW | 29.9719 | -81.6183 | River/Stream | 1999-10-12 | 6.7551 | 8.3709 | 0.156 | 0.212 | 7.22 | 1679 | 0.979 | 0.098 | 0.061 | 80 | 2.58 | 6.18 | 1.191 | -2.3228 | 0.17479 | -1.5512
21FLSJWM_SJGCW | 21FLSJWM | SJGCW | 29.9719 | -81.6183 | River/Stream | 1999-09-28 | 2.5098 | 4.0465 | 0.1025 | 0.331 | 7.47 | 5846 | 1.165 | 0.081 | 0.05 | 70 | 1.76 | 5.66 | 1.496 | -2.5133 | 0.40279 | -1.1056
21FLSJWM_SJGCW | 21FLSJWM | SJGCW | 29.9719 | -81.6183 | River/Stream | 1999-12-06 | 2.7528 | 5.0949 | 0.089 | 0.171 | 7.75 | 916 | 1.15 | 0.069 | 0.03 | 250 | 4.07 | 7.88 | 1.321 | -2.6736 | 0.27839 | -1.7661
21FLSJWM_SJGCW | 21FLSJWM | SJGCW | 29.9719 | -81.6183 | River/Stream | 2001-09-11 | 17.335 | 23.842 | 0.044 | 0.238 | 7.39 | 1248 | 0.59 | 0.097 | 0.027 | 60 | 6.38 | 4.86 | 0.828 | -2.333 | -0.18874 | -1.4355
21FLSJWM_SJGCW | 21FLSJWM | SJGCW | 29.9719 | -81.6183 | River/Stream | 1998-12-15 | 7.0421 | 12.6021 | 0.088 | 0.179 | 7.7 | 941 | 1.355 | 0.112 | 0.024 | 80 | 13.4 | 7.98 | 1.534 | -2.1893 | 0.42788 | -1.7204
21FLSJWM_SJGCW | 21FLSJWM | SJGCW | 29.9719 | -81.6183 | River/Stream | 2000-09-11 | 13.8662 | 15.5759 | 0.0445 | 0.081 | 7.44 | 5395 | 0.8655 | 0.136 | 0.077 | 60 | 4.2 | 6.63 | 0.9465 | -1.9951 | -0.054984 | -2.5133
21FLSJWM_SJGCW | 21FLSJWM | SJGCW | 29.9719 | -81.6183 | River/Stream | 2001-01-09 | 10.809 | 20.0395 | 0.0645 | 0.131 | 7.91 | 1223 | 1.259 | 0.139 | 0.03 | 50 | 24.3 | 11.31 | 1.39 | -1.9733 | 0.3293 | -2.0326
21FLSJWM_SJGCW | 21FLSJWM | SJGCW | 29.9719 | -81.6183 | River/Stream | 2001-10-09 | 2.7012 | 7.9527 | 0.0575 | 0.373 | 7.43 | 838 | 1.19 | 0.118 | 0.042 | 300 | 6.12 | 6.53 | 1.563 | -2.1371 | 0.44661 | -0.98618
21FLSJWM_SJGCW | 21FLSJWM | SJGCW | 29.9719 | -81.6183 | River/Stream | 2000-01-10 | 2.0746 | 2.976 | 0.0525 |  | 8.21 | 715 | 1.205 | 0.07 |  | 300 | 2.96 | 10.48 |  | -2.6593 | X | X
21FLSJWM_SJGCW | 21FLSJWM | SJGCW | 29.9719 | -81.6183 | River/Stream | 2000-12-13 | 5.1771 | 7.525 | 0.0265 | 0.254 | 7.89 | 862 | 0.896 | 0.087 | 0.044 | 100 | 5.7 | 9.55 | 1.15 | -2.4418 | 0.13976 | -1.3704
21FLSJWM_SJGCW | 21FLSJWM | SJGCW | 29.9719 | -81.6183 | River/Stream | 1997-12-09 | 4.272 | 9.8049 | 0.045 | 0.146 | 7.52 | 742 | 1.56 | 0.059 | 0.033 | 150 | 4.1 | 8.24 | 1.706 | -2.8302 | 0.53415 | -1.9241
21FLSJWM_SJGCW | 21FLSJWM | SJGCW | 29.9719 | -81.6183 | River/Stream | 2000-10-11 | 8.3004 | 10.5184 | 0.027 | 0.317 | 7.86 | 1212 | 0.9455 | 0.142 | 0.097 | 150 | 6.53 | 8.17 | 1.2625 | -1.9519 | 0.23309 | -1.1489
21FLSJWM_SJGCW | 21FLSJWM | SJGCW | 29.9719 | -81.6183 | River/Stream | 2000-02-07 | 3.2093 | 4.2505 | 0.028 | 0.347 |  |  | 1.223 | 0.065 | 0.038 | 300 | 3.71 |  | 1.57 | -2.7334 | 0.45108 | -1.0584
21FLSJWM_SJGCW | 21FLSJWM | SJGCW | 29.9719 | -81.6183 | River/Stream | 2001-06-11 | 10.3558 | 12.7059 | 0.0215 | 0.018 | 7.58 | 3196 | 1.053 | 0.084 | 0.028 | 50 | 3.6 | 6.83 | 1.071 | -2.4769 | 0.068593 | -4.0174
21FLSJWM_SJGCW | 21FLSJWM | SJGCW | 29.9719 | -81.6183 | River/Stream | 1997-11-11 | 12.7626 | 16.6714 | 0.02 | 0.061 | 7.69 | 1104 | 0.988 | 0.025 | 0.006 | 100 | 2.5 | 8.8 | 1.049 | -3.6889 | 0.047837 | -2.7969
21FLSJWM_SJGCW | 21FLSJWM | SJGCW | 29.9719 | -81.6183 | River/Stream | 1999-08-10 | 25.9257 | 33.0542 | 0.0175 | 0.043 | 7.62 | 1291 | 0.933 | 0.077 | 0.015 | 50 | 8.88 | 6.47 | 0.976 | -2.5639 | -0.024293 | -3.1466
21FLSJWM_SJGCW | 21FLSJWM | SJGCW | 29.9719 | -81.6183 | River/Stream | 1999-03-10 | 19.1439 | 24.3327 | 0.019 | 0.0035 | 8.33 | 892 | 1.03 | 0.068 | 0.012 | 80 | 5.62 | 9.42 | 1.0335 | -2.6882 | 0.032951 | -5.655
21FLSJWM_SJGCW | 21FLSJWM | SJGCW | 29.9719 | -81.6183 | River/Stream | 1999-01-12 | 12.6825 | 15.9689 | 0.018 | 0.129 | 7.96 | 939 | 1 | 0.081 | 0.022 | 100 | 4.66 | 10.38 | 1.129 | -2.5133 | 0.12133 | -2.0479
21FLSJWM_SJGCW | 21FLSJWM | SJGCW | 29.9719 | -81.6183 | River/Stream | 2000-03-06 | 5.4388 | 6.1898 | 0.0175 | 0.393 | 7.83 | 783 | 0.9865 | 0.065 | 0.038 | 150 | 4.07 | 8.12 | 1.3795 | -2.7334 | 0.32172 | -0.93395
21FLSJWM_SJGCW | 21FLSJWM | SJGCW | 29.9719 | -81.6183 | River/Stream | 2000-11-13 | 3.9329 | 5.2382 | 0.0155 | 0.251 | 8.19 | 858 | 0.8765 | 0.097 | 0.064 | 100 | 5.6 | 7.27 | 1.1275 | -2.333 | 0.12 | -1.3823
21FLSJWM_SJGCW | 21FLSJWM | SJGCW | 29.9719 | -81.6183 | River/Stream | 1997-07-08 | 42.72 | 45.6744 | 0.014 | 0.009 | 8.16 | 847 | 0.805 | 0.082 | 0.017 | 80 | 5.6 |  | 0.814 | -2.501 | -0.20579 | -4.7105
21FLSJWM_SJGCW | 21FLSJWM | SJGCW | 29.9719 | -81.6183 | River/Stream | 2000-06-12 | 11.7667 | 13.5008 | 0.014 | 0.067 | 7.66 | 9307 | 0.928 | 0.099 | 0.045 | 60 | 4.5 | 6.77 | 0.995 | -2.3126 | -0.0050125 | -2.7031
21FLSJWM_SJGCW | 21FLSJWM | SJGCW | 29.9719 | -81.6183 | River/Stream | 2000-07-10 | 13.2254 | 16.6275 | 0.0145 | 0.118 | 7.78 | 8465 | 0.993 | 0.12 | 0.06 | 60 | 0.1 | 7.64 | 1.111 | -2.1203 | 0.10526 | -2.1371
21FLSJWM_SJGCW | 21FLSJWM | SJGCW | 29.9719 | -81.6183 | River/Stream | 1998-01-13 | 9.2115 | 15.1364 | 0.0185 | 0.116 | 7.32 | 600 | 1.295 | 0.073 | 0.026 | 300 | 4.6 | 8.05 | 1.411 | -2.6173 | 0.3443 | -2.1542
21FLSJWM_SJGCW | 21FLSJWM | SJGCW | 29.9719 | -81.6183 | River/Stream | 1999-11-09 | 12.0978 | 14.8196 | 0.01375 | 0.098 | 7.88 | 1204 | 0.99325 | 0.0475 | 0.0225 | 100 | 3.705 | 9.02 | 1.0913 | -3.047 | 0.087324 | -2.3228
21FLSJWM_SJGCW | 21FLSJWM | SJGCW | 29.9719 | -81.6183 | River/Stream | 2000-05-08 | 15.6836 | 18.6801 | 0.012 | 0.008 | 7.98 | 1582 | 0.8855 | 0.074 | 0.021 | 100 | 4.9 | 8.18 | 0.8935 | -2.6037 | -0.11261 | -4.8283
21FLSJWM_SJGCW | 21FLSJWM | SJGCW | 29.9719 | -81.6183 | River/Stream | 1998-06-09 | 24.6975 | 30.0939 | 0.0155 | 0.0035 | 7.72 | 641 | 1.17 | 0.069 | 0.022 | 150 | 3.17 | 8.95 | 1.1735 | -2.6736 | 0.15999 | -5.655
21FLSJWM_SJGCW | 21FLSJWM | SJGCW | 29.9719 | -81.6183 | River/Stream | 2000-04-10 | 13.5449 | 15.3361 | 0.0115 | 0.182 | 8.14 |  | 0.9305 | 0.058 | 0.025 | 100 | 4.25 | 9.2 | 1.1125 | -2.8473 | 0.10661 | -1.7037
21FLSJWM_SJGCW | 21FLSJWM | SJGCW | 29.9719 | -81.6183 | River/Stream | 1999-05-10 | 28.3687 | 30.8547 | 0.0105 | 0.0035 | 8.31 | 7590 | 0.86 | 0.082 | 0.006 | 70 | 3.4 | 10.68 | 0.8635 | -2.501 | -0.14676 | -5.655
21FLSJWM_SJGCW | 21FLSJWM | SJGCW | 29.9719 | -81.6183 | River/Stream | 1998-02-10 | 7.7697 | 12.6568 | 0.0165 | 0.118 | 7.54 | 602 | 1.465 | 0.065 | 0.023 | 250 | 4.67 | 9.09 | 1.583 | -2.7334 | 0.45932 | -2.1371
21FLSJWM_SJGCW | 21FLSJWM | SJGCW | 29.9719 | -81.6183 | River/Stream | 1998-03-17 | 9.0246 | 14.2218 | 0.0135 | 0.14 | 7.12 | 448 | 1.225 | 0.077 | 0.027 | 300 | 2.46 | 8.8 | 1.365 | -2.5639 | 0.31115 | -1.9661
21FLSJWM_SJGCW | 21FLSJWM | SJGCW | 29.9719 | -81.6183 | River/Stream | 2001-07-11 | 30.883 | 39.813 | 0.013 | 0.14 | 7.31 | 1979 | 1.201 | 0.12 | 0.069 | 50 | 10 | 5.91 | 1.341 | -2.1203 | 0.29342 | -1.9661
21FLSJWM_SJGCW | 21FLSJWM | SJGCW | 29.9719 | -81.6183 | River/Stream | 2001-04-10 | 16.1401 | 18.8661 | 0.0095 | 0.0035 | 7.77 | 1329 | 0.901 | 0.049 | 0.013 | 30 | 4.1 | 8.37 | 0.9045 | -3.0159 | -0.10037 | -5.655
21FLSJWM_SJGCW | 21FLSJWM | SJGCW | 29.9719 | -81.6183 | River/Stream | 1998-05-12 | 17.7021 | 22.0504 | 0.012 | 0.031 | 7.81 | 554 | 1.195 | 0.073 | 0.027 | 200 | 3.18 | 10.02 | 1.226 | -2.6173 | 0.20376 | -3.4738
21FLSJWM_SJGCW | 21FLSJWM | SJGCW | 29.9719 | -81.6183 | River/Stream | 1998-11-10 | 19.2774 | 28.8688 | 0.0115 | 0.043 | 7.4 | 858 | 1.26 | 0.092 | 0.013 | 100 | 3.88 | 7.89 | 1.303 | -2.386 | 0.26467 | -3.1466
21FLSJWM_SJGCW | 21FLSJWM | SJGCW | 29.9719 | -81.6183 | River/Stream | 1998-10-15 | 34.8702 | 42.8722 | 0.0105 | 0.0035 | 7.46 | 733 | 1.16 | 0.075 | 0.016 | 150 | 5.87 | 7.61 | 1.1635 | -2.5903 | 0.15143 | -5.655
21FLSJWM_SJGCW | 21FLSJWM | SJGCW | 29.9719 | -81.6183 | River/Stream | 1998-08-19 | 124.208 | 131.981 | 0.009 | 0.0035 | 8.58 | 771 | 1.045 | 0.112 | 0.006 | 60 | 10.8 | 7.21 | 1.0485 | -2.1893 | 0.047361 | -5.655
21FLSJWM_SJGCW | 21FLSJWM | SJGCW | 29.9719 | -81.6183 | River/Stream | 1997-04-15 | 16.465 | 20.8065 | 0.0075 | 0.0035 | 7.81 | 964 | 0.975 | 0.06 | 0.013 | 60 | 3.1 | 8.59 | 0.9785 | -2.8134 | -0.021734 | -5.655
21FLSJWM_SJGCW | 21FLSJWM | SJGCW | 29.9719 | -81.6183 | River/Stream | 1999-04-27 | 22.0809 | 28.5748 | 0.009 | 0.0035 |  | 989 | 1.215 | 0.072 | 0.012 | 70 | 12 | 7.7 | 1.2185 | -2.6311 | 0.19762 | -5.655
21FLSJWM_SJGCW | 21FLSJWM | SJGCW | 29.9719 | -81.6183 | River/Stream | 1997-09-16 | 22.784 | 27.3482 | 0.007 | 0.0035 | 7.29 | 1158 | 0.99 | 0.064 | 0.006 | 70 | 6.9 | 6.68 | 0.9935 | -2.7489 | -0.0065212 | -5.655
21FLSJWM_SJGCW | 21FLSJWM | SJGCW | 29.9719 | -81.6183 | River/Stream | 2001-02-15 | 9.3316 | 12.3261 | 0.006 | 0.036 | 8.21 | 1260 | 0.8575 | 0.049 | 0.006 | 60 | 5.1 | 10.03 | 0.8935 | -3.0159 | -0.11261 | -3.3242
21FLSJWM_SJGCW | 21FLSJWM | SJGCW | 29.9719 | -81.6183 | River/Stream | 1999-07-12 | 17.2215 | 23.1111 | 0.007 | 0.024 | 7.38 | 1470 | 1.15 | 0.1 | 0.025 | 50 | 10.8 | 6.22 | 1.174 | -2.3026 | 0.16042 | -3.7297
21FLSJWM_SJGCW | 21FLSJWM | SJGCW | 29.9719 | -81.6183 | River/Stream | 1997-05-13 | 65.682 | 77.1794 | 0.009 | 0.169 | 8 | 829 | 1.51 | 0.14 | 0.047 | 100 | 7.2 | 9.85 | 1.679 | -1.9661 | 0.5182 | -1.7779
21FLSJWM_SJGCW | 21FLSJWM | SJGCW | 29.9719 | -81.6183 | River/Stream | 1997-10-09 | 24.742 | 31.0286 | 0.00475 | 0.0035 | 7.76 | 1264 | 0.8 | 0.119 | 0.006 | 70 | 6.8 | 7.71 | 0.8035 | -2.1286 | -0.21878 | -5.655
21FLSJWM_SJGCW | 21FLSJWM | SJGCW | 29.9719 | -81.6183 | River/Stream | 2001-03-15 | 17.8289 | 23.6147 | 0.00575 | 0.027 | 8.03 | 1357 | 0.9905 | 0.049 | 0.006 | 50 | 7.4 | 9.78 | 1.0175 | -3.0159 | 0.017349 | -3.6119
21FLSJWM_SJGCW | 21FLSJWM | SJGCW | 29.9719 | -81.6183 | River/Stream | 1997-08-05 | 27.3675 | 32.695 | 0.00525 | 0.0035 | 7.16 | 900 | 1.055 | 0.087 | 0.023 | 100 | 5.6 | 6.78 | 1.0585 | -2.4418 | 0.056853 | -5.655
21FLSJWM_SJGCW | 21FLSJWM | SJGCW | 29.9719 | -81.6183 | River/Stream | 2001-05-14 | 7.9272 | 10.6247 | 0.005 | 0.0035 | 7.81 | 3607 | 1.0465 | 0.074 | 0.031 | 50 | 4.2 | 7.92 | 1.05 | -2.6037 | 0.04879 | -5.655
21FLSJWM_SJGCW | 21FLSJWM | SJGCW | 29.9719 | -81.6183 | River/Stream | 1999-02-09 | 20.6391 | 27.5472 | 0.0055 | 0.013 | 7.94 | 831 | 1.315 | 0.077 | 0.015 | 80 | 6.51 | 8.46 | 1.328 | -2.5639 | 0.28367 | -4.3428
21FLSJWM_SJGCW | 21FLSJWM | SJGCW | 29.9719 | -81.6183 | River/Stream | 1998-04-14 | 7.6362 | 11.9296 | 0.005 | 0.168 | 7.37 | 464 | 1.405 | 0.108 | 0.04 | 500 | 5.5 | 9.38 | 1.573 | -2.2256 | 0.45298 | -1.7838
21FLSJWM_SJGCW | 21FLSJWM | SJGCW | 29.9719 | -81.6183 | River/Stream | 2000-08-07 | 21.1063 | 25.0294 | 0.0025 | 0.011 | 7.64 | 4200 | 0.89 | 0.106 | 0.038 | 60 | 6.6 | 7.58 | 0.901 | -2.2443 | -0.10425 | -4.5099
21FLSJWM_SJGCW | 21FLSJWM | SJGCW | 29.9719 | -81.6183 | River/Stream | 1999-06-07 | 55.536 | 69.0755 | 0.00425 | 0.0035 | 7.91 | 6830 | 1.645 | 0.153 | 0.006 | 60 | 15.9 | 7.56 | 1.6485 | -1.8773 | 0.49987 | -5.655
21FLSJWM_SJGCW | 21FLSJWM | SJGCW | 29.9719 | -81.6183 | River/Stream | 2001-08-09 | 20.5933 | 26.6756 |  | 0.0035 | 7.59 | 1275 |  |  | 0.019 | 40 | 7.23 | 5.95 |  | X | X | -5.655
21FLSJWM_SJGCW | 21FLSJWM | SJGCW | 29.9719 | -81.6183 | River/Stream | 1997-06-10 | 16.02 | 19.2548 |  | 0.314 | 7.4 | 785 | 1.09 | 0.113 | 0.059 | 80 | 4.5 | 7.98 | 1.404 | -2.1804 | 0.33933 | -1.1584
21FLSJWM_SJGCW | 21FLSJWM | SJGCW | 29.9719 | -81.6183 | River/Stream | 1998-07-14 | 37.0329 | 43.8412 |  | 0.0035 |  | 685 | 1.0885 | 0.112 | 0.014 | 100 | 5.7 | 9.06 | 1.092 | -2.1893 | 0.088011 | -5.655
21FLSJWM_SJM37 | 21FLSJWM | SJM37 | 29.7502 | -81.55 | River/Stream | 2006-04-11 | 12.3154 | 14.8568 | 0.8398 | 0.005 | 8.0775 |  | 0.85489 | 0.06588 | 0.017 | 100 |  | 8.3475 | 0.85989 | -2.7199 | -0.15094 | -5.2983
21FLSJWM_SJM37 | 21FLSJWM | SJM37 | 29.7502 | -81.55 | River/Stream | 2008-06-11 | 16.9545 | 20.437 | 0.2099 | 0.079 | 7.194 |  | 1.1896 | 0.073 | 0.0129 | 60 |  | 4.548 | 1.2686 | -2.6173 | 0.23791 | -2.5383
21FLSJWM_SJM37 | 21FLSJWM | SJM37 | 29.7502 | -81.55 | River/Stream | 2006-02-08 | 6.4525 | 10.3742 | 0.0942 | 0.2995 | 7.5755 |  | 1.0827 | 0.14765 | 0.0882 | 100 |  | 9.0025 | 1.3822 | -1.9129 | 0.32368 | -1.2056
21FLSJWM_SJM37 | 21FLSJWM | SJM37 | 29.7502 | -81.55 | River/Stream | 2005-08-09 | 5.0463 | 6.5943 | 0.10099 | 0.19012 | 7.235 |  | 1.1685 | 0.12137 | 0.08092 | 250 |  | 3.3363 | 1.3587 | -2.1089 | 0.30649 | -1.6601
21FLSJWM_SJM37 | 21FLSJWM | SJM37 | 29.7502 | -81.55 | River/Stream | 2003-03-11 | 6.9954 | 9.161 | 0.08625 | 0.21475 | 7.42 | 600 | 1.1375 | 0.1065 | 0.0335 | 200 | 5.7 | 7.46 | 1.3522 | -2.2396 | 0.30177 | -1.5383
21FLSJWM_SJM37 | 21FLSJWM | SJM37 | 29.7502 | -81.55 | River/Stream | 2001-10-09 | 4.0557 | 7.5149 | 0.07 | 0.411 | 7.32 | 866 | 0.935 | 0.091 | 0.044 | 400 | 4.3 | 6.01 | 1.346 | -2.3969 | 0.29714 | -0.88916
21FLSJWM_SJM37 | 21FLSJWM | SJM37 | 29.7502 | -81.55 | River/Stream | 2001-09-11 | 29.1876 | 34.9496 | 0.039 | 0.151 | 7.84 | 1471 | 0.845 | 0.076 | 0.006 | 50 | 5.91 | 6.82 | 0.996 | -2.577 | -0.004008 | -1.8905
21FLSJWM_SJM37 | 21FLSJWM | SJM37 | 29.7502 | -81.55 | River/Stream | 1997-05-13 | 16.3538 | 21.8641 | 0.0645 | 0.025 |  |  | 1.43 | 0.087 | 0.022 | 150 | 7.7 |  | 1.455 | -2.4418 | 0.37501 | -3.6889
21FLSJWM_SJM37 | 21FLSJWM | SJM37 | 29.7502 | -81.55 | River/Stream | 2006-10-03 | 31.9955 | 34.8992 | 0.034 | 0.005 | 8.038 |  | 0.78315 | 0.04682 | 0.006 | 30 |  | 6.95 | 0.78815 | -3.0614 | -0.23806 | -5.2983
21FLSJWM_SJM37 | 21FLSJWM | SJM37 | 29.7502 | -81.55 | River/Stream | 2004-09-13 | 22.0115 | 25.495 | 0.044585 | 0.08052 | 7.111 | 732.125 | 1.0514 | 0.1068 | 0.04621 | 300 | 6.9 | 3.835 | 1.1319 | -2.2368 | 0.1239 | -2.5192
21FLSJWM_SJM37 | 21FLSJWM | SJM37 | 29.7502 | -81.55 | River/Stream | 1999-12-06 | 8.4078 | 10.9521 | 0.056 | 0.093 |  |  | 1.345 | 0.071 | 0.017 | 400 | 2.93 |  | 1.438 | -2.6451 | 0.36325 | -2.3752
21FLSJWM_SJM37 | 21FLSJWM | SJM37 | 29.7502 | -81.55 | River/Stream | 2005-12-13 | 3.0438 | 5.2495 | 0.0302 | 0.1469 | 7.5525 |  | 0.787 | 0.804 | 0.0358 | 150 |  | 8.675 | 0.9339 | -0.21816 | -0.068386 | -1.918
21FLSJWM_SJM37 | 21FLSJWM | SJM37 | 29.7502 | -81.55 | River/Stream | 2004-10-12 | 3.3562 | 5.3544 | 0.04012 | 0.24194 |  | 536.625 | 1.2991 | 0.11227 | 0.05176 | 400 | 4.6 | 3.675 | 1.541 | -2.1868 | 0.43243 | -1.4191
21FLSJWM_SJM37 | 21FLSJWM | SJM37 | 29.7502 | -81.55 | River/Stream | 2004-04-19 | 12.7092 | 14.8675 | 0.02456 | 0.005 | 8.43 | 924.625 | 0.86501 | 0.04471 | 0.006 | 100 | 4.2 | 9.485 | 0.87001 | -3.1076 | -0.13925 | -5.2983
21FLSJWM_SJM37 | 21FLSJWM | SJM37 | 29.7502 | -81.55 | River/Stream | 2002-01-08 | 3.5191 | 6.5582 | 0.0355 | 0.338 | 8.05 | 790 | 1.252 | 0.084 |  | 300 | 5.5 | 10.01 | 1.59 | -2.4769 | 0.46373 | -1.0847
21FLSJWM_SJM37 | 21FLSJWM | SJM37 | 29.7502 | -81.55 | River/Stream | 2004-05-18 | 23.9739 | 24.8371 | 0.02501 | 0.005 | 8.1525 | 1208.5 | 0.93567 | 0.06911 | 0.00907 | 80 | 5 | 7.4625 | 0.94067 | -2.6721 | -0.061163 | -5.2983
21FLSJWM_SJM37 | 21FLSJWM | SJM37 | 29.7502 | -81.55 | River/Stream | 2004-12-14 | 3.4443 | 5.9356 | 0.031105 | 0.24745 | 7.81 | 571.6 | 1.2656 | 0.12206 | 0.062165 | 300 | 8.3 | 8.365 | 1.513 | -2.1032 | 0.41412 | -1.3965
21FLSJWM_SJM37 | 21FLSJWM | SJM37 | 29.7502 | -81.55 | River/Stream | 1999-10-12 | 24.9912 | 29.9501 | 0.0195 | 0.0035 |  |  | 0.843 | 0.047 | 0.006 | 70 | 3.88 |  | 0.8465 | -3.0576 | -0.16665 | -5.655
21FLSJWM_SJM37 | 21FLSJWM | SJM37 | 29.7502 | -81.55 | River/Stream | 2003-07-17 | 15.8304 | 17.8048 | 0.024 | 0.095 | 7.305 | 808.2 | 1.08 | 0.0755 | 0.0195 | 100 | 3 | 3.14 | 1.175 | -2.5836 | 0.16127 | -2.3539
21FLSJWM_SJM37 | 21FLSJWM | SJM37 | 29.7502 | -81.55 | River/Stream | 1997-11-11 | 24.5373 | 29.5097 | 0.0265 | 0.11 |  |  | 1.2 | 0.025 | 0.006 | 150 | 3.3 |  | 1.31 | -3.6889 | 0.27003 | -2.2073
21FLSJWM_SJM37 | 21FLSJWM | SJM37 | 29.7502 | -81.55 | River/Stream | 2005-10-12 | 17.6487 | 20.2757 | 0.0174 | 0.06399 | 7.4725 |  | 0.8045 | 0.117 | 0.0734 | 300 |  | 6.1013 | 0.86849 | -2.1456 | -0.141 | -2.749
21FLSJWM_SJM37 | 21FLSJWM | SJM37 | 29.7502 | -81.55 | River/Stream | 2008-08-14 | 24.03 | 28.4268 | 0.0226 |  | 7.81 |  | 1.0537 | 0.0522 | 0.006 | 50 |  | 6.5075 |  | -2.9527 | X | X
21FLSJWM_SJM37 | 21FLSJWM | SJM37 | 29.7502 | -81.55 | River/Stream | 2002-07-15 | 11.1966 | 13.6398 | 0.0185 | 0.01675 | 8.11 | 1230 | 0.877 | 0.062 | 0.006 | 70 | 6 | 8.2 | 0.89375 | -2.7806 | -0.11233 | -4.0894
21FLSJWM_SJM37 | 21FLSJWM | SJM37 | 29.7502 | -81.55 | River/Stream | 2001-12-05 | 3.2254 | 5.4362 | 0.0305 | 0.3 | 7.49 | 615 | 1.4655 | 0.078 | 0.045 | 400 | 2.6 | 7.4 | 1.7655 | -2.551 | 0.56843 | -1.204
21FLSJWM_SJM37 | 21FLSJWM | SJM37 | 29.7502 | -81.55 | River/Stream | 1997-07-08 | 32.04 | 35.869 | 0.015 | 0.012 | 7.68 | 1046 | 0.755 | 0.063 | 0.006 | 80 | 4.4 |  | 0.767 | -2.7646 | -0.26527 | -4.4228
21FLSJWM_SJM37 | 21FLSJWM | SJM37 | 29.7502 | -81.55 | River/Stream | 2006-03-06 | 21.1731 | 25.4773 | 0.0188 |  | 7.915 |  | 0.95002 | 0.0701 | 0.0123 | 200 |  | 9.2775 |  | -2.6578 | X | X
21FLSJWM_SJM37 | 21FLSJWM | SJM37 | 29.7502 | -81.55 | River/Stream | 2001-11-20 | 2.907 | 4.6054 | 0.0305 | 0.285 | 7.39 | 630 | 1.604 | 0.097 | 0.055 | 500 | 2.6 | 6.3 | 1.889 | -2.333 | 0.63605 | -1.2553
21FLSJWM_SJM37 | 21FLSJWM | SJM37 | 29.7502 | -81.55 | River/Stream | 2000-10-11 | 34.5988 | 42.9889 | 0.0175 | 0.16 | 8.05 | 695 | 0.957 | 0.115 | 0.048 | 150 | 7.25 | 8.57 | 1.117 | -2.1628 | 0.11065 | -1.8326
21FLSJWM_SJM37 | 21FLSJWM | SJM37 | 29.7502 | -81.55 | River/Stream | 2006-05-08 | 72.891 | 78.9804 | 0.0206 | 0.005 | 9.0175 |  | 1.145 | 0.08117 | 0.006 | 60 |  | 9.5625 | 1.15 | -2.5112 | 0.13976 | -5.2983
21FLSJWM_SJM37 | 21FLSJWM | SJM37 | 29.7502 | -81.55 | River/Stream | 2004-01-12 | 7.6782 | 11.7732 | 0.01904 | 0.12834 | 7.99 | 834 | 1.0674 | 0.08077 | 0.02596 | 150 | 6.8 | 10.845 | 1.1957 | -2.5161 | 0.17872 | -2.0531
21FLSJWM_SJM37 | 21FLSJWM | SJM37 | 29.7502 | -81.55 | River/Stream | 1999-03-10 | 24.1902 | 29.2763 | 0.0215 | 0.0035 |  |  | 1.215 | 0.06 | 0.006 | 100 | 5.45 |  | 1.2185 | -2.8134 | 0.19762 | -5.655
21FLSJWM_SJM37 | 21FLSJWM | SJM37 | 29.7502 | -81.55 | River/Stream | 2005-11-09 | 5.1531 | 7.5871 | 0.016 | 0.07531 | 7.6125 |  | 0.90658 | 0.07664 | 0.03231 | 100 |  | 6.29 | 0.98189 | -2.5686 | -0.018281 | -2.5861
21FLSJWM_SJM37 | 21FLSJWM | SJM37 | 29.7502 | -81.55 | River/Stream | 2001-03-15 | 14.2111 | 18.8678 | 0.01475 | 0.00525 | 8.29 | 1360 | 0.8455 | 0.0515 | 0.006 | 50 | 6.35 | 9.71 | 0.85075 | -2.9662 | -0.16164 | -5.2495
21FLSJWM_SJM37 | 21FLSJWM | SJM37 | 29.7502 | -81.55 | River/Stream | 2008-07-09 | 20.826 | 23.8389 | 0.0148 | 0.016 | 7.65 |  | 0.8566 | 0.0745 | 0.0199 | 50 |  | 6.215 | 0.8726 | -2.597 | -0.13628 | -4.1352
21FLSJWM_SJM37 | 21FLSJWM | SJM37 | 29.7502 | -81.55 | River/Stream | 2005-03-16 | 22.8819 | 27.6576 | 0.01656 |  | 8.1038 |  | 0.98993 | 0.05311 |  | 150 |  | 9.4475 |  | -2.9354 | X | X
21FLSJWM_SJM37 | 21FLSJWM | SJM37 | 29.7502 | -81.55 | River/Stream | 2004-11-15 |  |  | 0.02136 | 0.22897 | 7.6588 | 513.7 | 1.3162 | 0.13018 | 0.06605 | 400 | 8.2 | 8.0587 | 1.5451 | -2.0388 | 0.43511 | -1.4742
21FLSJWM_SJM37 | 21FLSJWM | SJM37 | 29.7502 | -81.55 | River/Stream | 1997-08-05 | 44.7225 | 48.645 | 0.02 | 0.018 |  |  | 1.26 | 0.06 | 0.006 | 70 | 7.2 |  | 1.278 | -2.8134 | 0.2453 | -4.0174
21FLSJWM_SJM37 | 21FLSJWM | SJM37 | 29.7502 | -81.55 | River/Stream | 2006-07-10 | 14.1955 | 16.1252 | 0.01 | 0.005 | 7.964 |  | 0.63923 | 0.0617 | 0.017 | 30 |  | 6.284 | 0.64423 | -2.7855 | -0.4397 | -5.2983
21FLSJWM_SJM37 | 21FLSJWM | SJM37 | 29.7502 | -81.55 | River/Stream | 2001-01-09 | 19.2474 | 23.9363 | 0.0135 | 0.066 | 8.22 | 1224 | 0.865 | 0.047 | 0.006 | 30 | 5.2 | 11.81 | 0.931 | -3.0576 | -0.071496 | -2.7181
21FLSJWM_SJM37 | 21FLSJWM | SJM37 | 29.7502 | -81.55 | River/Stream | 1999-09-28 | 41.4384 | 44.9473 | 0.0175 | 0.0035 |  |  | 1.199 | 0.047 | 0.006 | 70 | 4.35 |  | 1.2025 | -3.0576 | 0.1844 | -5.655
21FLSJWM_SJM37 | 21FLSJWM | SJM37 | 29.7502 | -81.55 | River/Stream | 2005-09-13 | 15.6996 | 18.2233 | 0.01615 | 0.1647 | 7.6775 |  | 1.1156 | 0.12511 | 0.07317 | 250 |  | 6.9287 | 1.2803 | -2.0786 | 0.24706 | -1.8037
21FLSJWM_SJM37 | 21FLSJWM | SJM37 | 29.7502 | -81.55 | River/Stream | 2000-09-11 | 56.07 | 64.2019 | 0.013 | 0.0035 |  |  | 0.9055 | 0.167 | 0.065 | 60 | 6.6 |  | 0.909 | -1.7898 | -0.09541 | -5.655
21FLSJWM_SJM37 | 21FLSJWM | SJM37 | 29.7502 | -81.55 | River/Stream | 2005-04-12 | 12.7359 | 17.7481 | 0.014495 |  | 7.6913 |  | 1.0161 | 0.06298 | 0.020865 | 150 |  | 8.0237 |  | -2.7649 | X | X
21FLSJWM_SJM37 | 21FLSJWM | SJM37 | 29.7502 | -81.55 | River/Stream | 2000-03-06 | 31.3191 | 37.2963 | 0.0145 | 0.019 |  |  | 1.0275 | 0.05 | 0.006 | 150 | 4.24 |  | 1.0465 | -2.9957 | 0.045451 | -3.9633
21FLSJWM_SJM37 | 21FLSJWM | SJM37 | 29.7502 | -81.55 | River/Stream | 2003-01-06 | 9.9217 | 14.0795 | 0.0155 |  | 7.51 | 608 | 1.1005 | 0.088 | 0.038 | 250 | 3.8 | 9.66 |  | -2.4304 | X | X
21FLSJWM_SJM37 | 21FLSJWM | SJM37 | 29.7502 | -81.55 | River/Stream | 2002-11-11 | 3.8595 | 5.7076 | 0.01875 |  | 7.68 | 584 | 1.332 | 0.1305 |  | 400 | 1.8 | 7.26 |  | -2.0364 | X | X
21FLSJWM_SJM37 | 21FLSJWM | SJM37 | 29.7502 | -81.55 | River/Stream | 1999-08-10 | 64.9878 | 70.7423 | 0.016 | 0.0035 |  |  | 1.1435 | 0.083 | 0.006 | 50 | 7.71 |  | 1.147 | -2.4889 | 0.13715 | -5.655
21FLSJWM_SJM37 | 21FLSJWM | SJM37 | 29.7502 | -81.55 | River/Stream | 2006-08-08 | 26.967 | 28.3185 | 0.011 | 0.0216 | 8.3225 |  | 0.79123 | 0.05574 | 0.006 | 30 |  | 6.7375 | 0.81283 | -2.8871 | -0.20723 | -3.8351
21FLSJWM_SJM37 | 21FLSJWM | SJM37 | 29.7502 | -81.55 | River/Stream | 2005-01-11 | 4.7793 | 8.1074 | 0.015735 | 0.26073 | 7.605 | 680.1 | 1.159 | 0.09536 | 0.045035 | 300 | 8.2 | 8.0512 | 1.4197 | -2.3501 | 0.35044 | -1.3443
21FLSJWM_SJM37 | 21FLSJWM | SJM37 | 29.7502 | -81.55 | River/Stream | 2002-06-10 | 22.9033 | 29.283 | 0.0145 | 0.092 | 8.22 | 1987 | 1.0985 | 0.097 | 0.022 | 80 | 4.3 | 7.22 | 1.1905 | -2.333 | 0.17437 | -2.386
21FLSJWM_SJM37 | 21FLSJWM | SJM37 | 29.7502 | -81.55 | River/Stream | 1998-06-09 | 13.9374 | 15.5575 | 0.0135 | 0.0035 |  |  | 1.025 | 0.069 | 0.023 | 150 | 3.35 |  | 1.0285 | -2.6736 | 0.028101 | -5.655
21FLSJWM_SJM37 | 21FLSJWM | SJM37 | 29.7502 | -81.55 | River/Stream | 1998-07-14 | 45.6303 | 53.5358 | 0.0135 | 0.008 |  |  | 1.046 | 0.099 | 0.006 | 100 | 6.22 |  | 1.054 | -2.3126 | 0.052592 | -4.8283
21FLSJWM_SJM37 | 21FLSJWM | SJM37 | 29.7502 | -81.55 | River/Stream | 1998-12-15 | 19.0905 | 26.5972 | 0.013 | 0.026 |  |  | 1.01 |  | 0.006 | 100 | 7.63 |  | 1.036 | X | 0.035367 | -3.6497
21FLSJWM_SJM37 | 21FLSJWM | SJM37 | 29.7502 | -81.55 | River/Stream | 2002-09-12 | 21.5736 | 25.056 | 0.0145 |  | 7.51 | 674 | 1.1835 | 0.136 |  | 300 | 2.2 | 6.19 |  | -1.9951 | X | X
21FLSJWM_SJM37 | 21FLSJWM | SJM37 | 29.7502 | -81.55 | River/Stream | 1998-03-17 | 10.6266 | 14.6782 | 0.0145 | 0.128 |  |  | 1.205 | 0.068 | 0.021 | 250 | 1.59 |  | 1.333 | -2.6882 | 0.28743 | -2.0557
21FLSJWM_SJM37 | 21FLSJWM | SJM37 | 29.7502 | -81.55 | River/Stream | 2006-01-11 | 4.9662 | 7.0521 | 0.0102 | 0.1726 | 7.725 |  | 0.8543 | 0.06246 | 0.0327 | 100 |  | 9.2925 | 1.0269 | -2.7732 | 0.02654 | -1.7568
21FLSJWM_SJM37 | 21FLSJWM | SJM37 | 29.7502 | -81.55 | River/Stream | 2004-03-08 | 21.1147 | 25.1729 | 0.01113 | 0.005 | 8.01 | 892 | 0.94691 | 0.06431 | 0.009995 | 150 | 7.8 | 8.95 | 0.95191 | -2.744 | -0.04928 | -5.2983
21FLSJWM_SJM37 | 21FLSJWM | SJM37 | 29.7502 | -81.55 | River/Stream | 1998-11-10 | 22.6283 | 27.2733 | 0.013 | 0.007 |  |  | 1.13 | 0.056 | 0.006 | 10 | 3.29 |  | 1.137 | -2.8824 | 0.12839 | -4.9618
21FLSJWM_SJM37 | 21FLSJWM | SJM37 | 29.7502 | -81.55 | River/Stream | 2002-12-09 | 5.1344 | 7.883 | 0.014 |  | 8.03 | 669 | 1.224 | 0.103 |  | 150 | 2.8 | 9.72 |  | -2.273 | X | X
21FLSJWM_SJM37 | 21FLSJWM | SJM37 | 29.7502 | -81.55 | River/Stream | 2003-05-12 | 24.3637 | 30.3136 | 0.013 | 0.015 | 7.615 | 725.5 | 1.1435 | 0.096 | 0.0165 | 250 | 5.3 | 6.665 | 1.1585 | -2.3434 | 0.14713 | -4.1997
21FLSJWM_SJM37 | 21FLSJWM | SJM37 | 29.7502 | -81.55 | River/Stream | 2003-12-10 | 10.7975 | 14.5489 | 0.01179 | 0.12078 | 7.9 | 764 | 1.044 | 0.07992 | 0.029615 | 150 | 5.1 | 9.5 | 1.1648 | -2.5267 | 0.15255 | -2.1138
21FLSJWM_SJM37 | 21FLSJWM | SJM37 | 29.7502 | -81.55 | River/Stream | 2007-08-08 | 21.4935 | 23.5031 | 0.0115 | 0.0634 | 7.7275 |  | 1.0365 | 0.0518 | 0.006 | 50 |  | 3.025 | 1.0999 | -2.9604 | 0.095237 | -2.7583
21FLSJWM_SJM37 | 21FLSJWM | SJM37 | 29.7502 | -81.55 | River/Stream | 2005-07-12 | 68.4321 | 73.9924 | 0.01463 | 0.03314 | 7.771 |  | 1.3325 | 0.11284 | 0.012355 | 150 |  | 6.24 | 1.3657 | -2.1818 | 0.31165 | -3.407
21FLSJWM_SJM37 | 21FLSJWM | SJM37 | 29.7502 | -81.55 | River/Stream | 2003-02-11 | 25.7548 | 32.0196 | 0.0115 | 0.011 | 7.91 | 745 | 1.06 | 0.069 | 0.006 | 150 | 2.6 | 10.54 | 1.071 | -2.6736 | 0.068593 | -4.5099
21FLSJWM_SJM37 | 21FLSJWM | SJM37 | 29.7502 | -81.55 | River/Stream | 2000-12-14 | 24.7826 | 29.1558 | 0.007875 | 0.0035 | 8.06 | 1256 | 0.7525 | 0.0425 | 0.006 | 55 | 3.8 | 10.4 | 0.756 | -3.1583 | -0.27971 | -5.655
21FLSJWM_SJM37 | 21FLSJWM | SJM37 | 29.7502 | -81.55 | River/Stream | 1997-09-16 | 33.9535 | 40.6858 | 0.011 | 0.013 | 6.79 | 1273 | 1.055 | 0.062 | 0.006 | 70 | 4.9 | 4.23 | 1.068 | -2.7806 | 0.065788 | -4.3428
21FLSJWM_SJM37 | 21FLSJWM | SJM37 | 29.7502 | -81.55 | River/Stream | 2002-10-07 | 9.7482 | 12.9151 | 0.01275 | 0.1815 | 7.36 | 504 | 1.225 | 0.1325 | 0.0745 | 400 | 1.65 | 5.01 | 1.4065 | -2.0212 | 0.3411 | -1.7065
21FLSJWM_SJM37 | 21FLSJWM | SJM37 | 29.7502 | -81.55 | River/Stream | 1997-04-15 | 40.495 | 50.9448 | 0.0115 | 0.0035 | 8 | 1058 | 1.105 | 0.081 | 0.006 | 70 | 5.4 | 8.43 | 1.1085 | -2.5133 | 0.10301 | -5.655
21FLSJWM_SJM37 | 21FLSJWM | SJM37 | 29.7502 | -81.55 | River/Stream | 2003-06-09 | 22.4293 | 26.2254 | 0.0095 |  | 7.9808 | 792.8 | 0.92175 | 0.0815 |  | 150 | 3 | 7.285 |  | -2.5072 | X | X
21FLSJWM_SJM37 | 21FLSJWM | SJM37 | 29.7502 | -81.55 | River/Stream | 2004-02-09 | 30.5407 | 35.8688 | 0.00942 | 0.01451 | 8.3106 | 871 | 0.93441 | 0.06926 | 0.0105 | 80 | 7.2 | 10.75 | 0.94892 | -2.6699 | -0.052431 | -4.2329
21FLSJWM_SJM37 | 21FLSJWM | SJM37 | 29.7502 | -81.55 | River/Stream | 2000-11-13 | 28.4889 | 32.4347 | 0.008 | 0.0035 | 8.16 | 1098 | 0.801 | 0.06 | 0.014 | 80 | 4.2 | 8.46 | 0.8045 | -2.8134 | -0.21753 | -5.655
21FLSJWM_SJM37 | 21FLSJWM | SJM37 | 29.7502 | -81.55 | River/Stream | 1999-05-10 | 84.372 | 88.7314 | 0.0135 | 0.019 |  | 1166 | 1.38 | 0.082 | 0.006 | 70 | 6.1 | 9.2 | 1.399 | -2.501 | 0.33576 | -3.9633
21FLSJWM_SJM37 | 21FLSJWM | SJM37 | 29.7502 | -81.55 | River/Stream | 2002-02-11 | 8.1889 | 13.5428 | 0.0115 | 0.363 | 7.94 | 838 | 1.2385 | 0.094 | 0.035 | 250 | 4.4 | 9.32 | 1.6015 | -2.3645 | 0.47094 | -1.0134
21FLSJWM_SJM37 | 21FLSJWM | SJM37 | 29.7502 | -81.55 | River/Stream | 2000-04-10 | 26.433 | 30.9509 | 0.009 |  |  |  | 1.0245 | 0.089 |  | 100 | 6.97 |  |  | -2.4191 | X | X
21FLSJWM_SJM37 | 21FLSJWM | SJM37 | 29.7502 | -81.55 | River/Stream | 2003-09-08 | 23.4479 | 29.6595 | 0.008 | 0.005 | 7.755 | 899.3333 | 0.926 | 0.09 | 0.034 | 150 | 4.1 | 6.565 | 0.931 | -2.4079 | -0.071496 | -5.2983
21FLSJWM_SJM37 | 21FLSJWM | SJM37 | 29.7502 | -81.55 | River/Stream | 2002-04-08 | 11.4356 | 17.6702 | 0.00875 | 0.00625 | 8.17 | 1054 | 1.0268 | 0.065 | 0.0145 | 150 |  | 8.28 | 1.033 | -2.7334 | 0.032467 | -5.0752
21FLSJWM_SJM37 | 21FLSJWM | SJM37 | 29.7502 | -81.55 | River/Stream | 2003-04-14 | 19.9129 | 23.7466 | 0.00875 | 0.005 | 7.89 | 613.8 | 1.0515 | 0.08 | 0.0155 | 300 | 3.6 | 8.61 | 1.0565 | -2.5257 | 0.054962 | -5.2983
21FLSJWM_SJM37 | 21FLSJWM | SJM37 | 29.7502 | -81.55 | River/Stream | 1999-11-09 | 30.9687 | 35.9006 | 0.01 | 0.011 |  |  | 1.22 | 0.043 | 0.006 | 100 | 5.46 |  | 1.231 | -3.1466 | 0.20783 | -4.5099
21FLSJWM_SJM37 | 21FLSJWM | SJM37 | 29.7502 | -81.55 | River/Stream | 2001-07-11 | 30.0953 | 36.4262 | 0.0085 | 0.0035 |  |  | 1.0465 | 0.053 | 0.017 | 40 | 7.1 |  | 1.05 | -2.9375 | 0.04879 | -5.655
21FLSJWM_SJM37 | 21FLSJWM | SJM37 | 29.7502 | -81.55 | River/Stream | 2000-07-10 | 24.0656 | 30.0292 | 0.007 | 0.008 |  |  | 0.8795 | 0.118 | 0.054 | 60 | 3.7 |  | 0.8875 | -2.1371 | -0.11935 | -4.8283
21FLSJWM_SJM37 | 21FLSJWM | SJM37 | 29.7502 | -81.55 | River/Stream | 1998-01-13 | 20.1585 | 22.8023 | 0.012 | 0.079 | 7.26 | 588 | 1.555 | 0.032 | 0.006 | 300 | 1.91 | 7.62 | 1.634 | -3.442 | 0.49103 | -2.5383
21FLSJWM_SJM37 | 21FLSJWM | SJM37 | 29.7502 | -81.55 | River/Stream | 1998-10-15 | 22.2411 | 28.0214 | 0.0075 | 0.0035 |  |  | 1.01 | 0.077 | 0.025 | 150 | 2.55 |  | 1.0135 | -2.5639 | 0.01341 | -5.655
21FLSJWM_SJM37 | 21FLSJWM | SJM37 | 29.7502 | -81.55 | River/Stream | 2000-05-08 | 53.3166 | 56.204 | 0.00775 | 0.0035 |  |  | 1.059 | 0.075 | 0.006 | 100 | 5.8 |  | 1.0625 | -2.5903 | 0.060625 | -5.655
21FLSJWM_SJM37 | 21FLSJWM | SJM37 | 29.7502 | -81.55 | River/Stream | 2000-08-07 | 31.0521 | 35.4546 | 0.00575 | 0.0035 |  |  | 0.816 | 0.076 | 0.006 | 50 | 4.5 |  | 0.8195 | -2.577 | -0.19906 | -5.655
21FLSJWM_SJM37 | 21FLSJWM | SJM37 | 29.7502 | -81.55 | River/Stream | 2002-05-13 | 28.8921 | 34.7557 | 0.0075 | 0.007 | 8.42 | 1187 | 1.068 | 0.09 | 0.012 | 100 | 6.39 | 7.5 | 1.075 | -2.4079 | 0.072321 | -4.9618
21FLSJWM_SJM37 | 21FLSJWM | SJM37 | 29.7502 | -81.55 | River/Stream | 2004-07-12 | 18.6793 | 21.6453 | 0.005 | 0.005 | 7.9158 | 1110 | 0.72596 | 0.08665 | 0.02784 | 50 | 4.28 | 6.605 | 0.73096 | -2.4459 | -0.3134 | -5.2983
21FLSJWM_SJM37 | 21FLSJWM | SJM37 | 29.7502 | -81.55 | River/Stream | 2002-03-11 | 27.0524 | 35.3649 | 0.007 | 0.085 | 8.31 | 923 | 1.03 | 0.07 | 0.006 | 150 | 6.7 | 10.43 | 1.115 | -2.6593 | 0.10885 | -2.4651
21FLSJWM_SJM37 | 21FLSJWM | SJM37 | 29.7502 | -81.55 | River/Stream | 2006-06-14 | 16.8655 | 19.0007 | 0.005 | 0.0104 | 7.9675 |  | 0.74269 | 0.07559 | 0.0163 | 50 |  |  | 0.75309 | -2.5824 | -0.28358 | -4.5659
21FLSJWM_SJM37 | 21FLSJWM | SJM37 | 29.7502 | -81.55 | River/Stream | 1997-10-09 | 28.4355 | 37.1441 | 0.00625 | 0.0035 |  |  | 0.935 | 0.061 | 0.006 | 100 | 5.9 |  | 0.9385 | -2.7969 | -0.063472 | -5.655
21FLSJWM_SJM37 | 21FLSJWM | SJM37 | 29.7502 | -81.55 | River/Stream | 1999-04-27 | 67.1238 | 73.032 | 0.0095 | 0.0035 | 8.72 | 1132 | 1.425 | 0.079 | 0.006 | 70 | 8.53 | 9.5 | 1.4285 | -2.5383 | 0.35662 | -5.655
21FLSJWM_SJM37 | 21FLSJWM | SJM37 | 29.7502 | -81.55 | River/Stream | 2006-09-06 | 25.543 | 29.445 | 0.005 | 0.005 | 7.924 |  | 0.76044 | 0.05778 |  | 30 |  | 6.042 | 0.76544 | -2.8511 | -0.26731 | -5.2983
21FLSJWM_SJM37 | 21FLSJWM | SJM37 | 29.7502 | -81.55 | River/Stream | 2001-04-10 | 18.3996 | 20.7335 | 0.0055 | 0.0035 | 8.39 | 1268 | 0.8735 | 0.042 | 0.006 | 30 | 4.6 | 9.15 | 0.877 | -3.1701 | -0.13125 | -5.655
21FLSJWM_SJM37 | 21FLSJWM | SJM37 | 29.7502 | -81.55 | River/Stream | 1998-08-18 | 46.4046 | 54.2484 | 0.006 | 0.0035 | 7.66 | 787 | 0.975 | 0.04 | 0.006 | 60 | 4.01 | 6.48 | 0.9785 | -3.2189 | -0.021734 | -5.655
21FLSJWM_SJM37 | 21FLSJWM | SJM37 | 29.7502 | -81.55 | River/Stream | 2004-08-10 | 32.2322 | 35.9068 | 0.005 | 0.007575 | 8.12 | 1158 | 0.82724 | 0.08844 | 0.02844 | 60 | 7.2 | 6.635 | 0.83481 | -2.4254 | -0.18055 | -4.8829
21FLSJWM_SJM37 | 21FLSJWM | SJM37 | 29.7502 | -81.55 | River/Stream | 2001-06-11 | 65.8244 | 72.618 | 0.0075 | 0.0035 | 8.69 | 1346 | 1.2575 | 0.056 | 0.006 | 40 | 6.5 | 9.2 | 1.261 | -2.8824 | 0.23191 | -5.655
21FLSJWM_SJM37 | 21FLSJWM | SJM37 | 29.7502 | -81.55 | River/Stream | 1999-01-12 | 21.36 | 26.2148 | 0.00525 | 0.0035 |  |  | 0.9 | 0.056 | 0.006 | 80 | 3.92 |  | 0.9035 | -2.8824 | -0.10148 | -5.655
21FLSJWM_SJM37 | 21FLSJWM | SJM37 | 29.7502 | -81.55 | River/Stream | 2007-04-09 | 35.7112 | 38.1849 | 0.005 | 0.005 | 8.695 |  | 0.866 | 0.0592 | 0.006 | 60 |  | 9.5075 | 0.871 | -2.8268 | -0.13811 | -5.2983
21FLSJWM_SJM37 | 21FLSJWM | SJM37 | 29.7502 | -81.55 | River/Stream | 2007-09-05 | 23.763 | 27.5444 | 0.005 |  | 7.4425 |  | 0.87373 | 0.0498 | 0.006 | 50 |  | 6.93 |  | -2.9997 | X | X
21FLSJWM_SJM37 | 21FLSJWM | SJM37 | 29.7502 | -81.55 | River/Stream | 2007-02-06 | 30.171 | 31.8606 | 0.005 | 0.005 | 8.295 |  | 0.88822 | 0.05977 | 0.006 | 50 |  | 10.38 | 0.89322 | -2.8173 | -0.11292 | -5.2983
21FLSJWM_SJM37 | 21FLSJWM | SJM37 | 29.7502 | -81.55 | River/Stream | 2005-06-15 | 29.6103 | 33.1719 | 0.005 | 0.005 | 8.0706 |  | 0.91488 | 0.06533 | 0.006 | 100 |  | 7.3438 | 0.91988 | -2.7283 | -0.083507 | -5.2983
21FLSJWM_SJM37 | 21FLSJWM | SJM37 | 29.7502 | -81.55 | River/Stream | 1998-04-14 | 6.5949 | 10.2554 | 0.008 | 0.134 |  |  | 1.48 | 0.093 | 0.04 | 400 | 2.89 |  | 1.614 | -2.3752 | 0.47872 | -2.0099
21FLSJWM_SJM37 | 21FLSJWM | SJM37 | 29.7502 | -81.55 | River/Stream | 2007-05-09 | 64.881 | 69.7358 | 0.0103 | 0.0181 | 8.676 |  | 1.9301 | 0.08824 | 0.006 | 50 |  | 8.708 | 1.9482 | -2.4277 | 0.6669 | -4.0118
21FLSJWM_SJM37 | 21FLSJWM | SJM37 | 29.7502 | -81.55 | River/Stream | 1998-05-12 | 19.9716 | 24.9373 | 0.00625 | 0.0035 |  |  | 1.2 | 0.069 | 0.018 | 200 | 2.46 |  | 1.2035 | -2.6736 | 0.18523 | -5.655
21FLSJWM_SJM37 | 21FLSJWM | SJM37 | 29.7502 | -81.55 | River/Stream | 2006-11-06 | 28.3465 | 31.2773 | 0.005 | 0.005 | 8.265 |  | 0.97471 | 0.05591 | 0.006 | 30 |  | 8.96 | 0.97971 | -2.884 | -0.020499 | -5.2983
21FLSJWM_SJM37 | 21FLSJWM | SJM37 | 29.7502 | -81.55 | River/Stream | 2005-05-10 | 16.5006 | 19.8633 | 0.005 | 0.01285 | 7.7476 |  | 0.98687 | 0.08295 | 0.01809 | 150 |  | 8.3275 | 0.99972 | -2.4895 | -0.00028004 | -4.3544
21FLSJWM_SJM37 | 21FLSJWM | SJM37 | 29.7502 | -81.55 | River/Stream | 2007-07-11 | 19.9582 | 25.3675 | 0.005 | 0.0103 | 8.13 |  | 1.0046 | 0.05026 | 0.006 | 50 |  | 6.935 | 1.0149 | -2.9905 | 0.01477 | -4.5756
21FLSJWM_SJM37 | 21FLSJWM | SJM37 | 29.7502 | -81.55 | River/Stream | 2006-12-07 | 28.035 | 30.4824 | 0.005 | 0.005 | 8.1725 |  | 1.0088 | 0.04641 | 0.006 | 30 |  | 9.4975 | 1.0138 | -3.0702 | 0.013716 | -5.2983
21FLSJWM_SJM37 | 21FLSJWM | SJM37 | 29.7502 | -81.55 | River/Stream | 2003-11-12 | 19.8968 | 23.627 | 0.005 |  | 8.4971 | 741.375 | 1.0291 | 0.08726 | 0.034165 | 150 | 4.7 | 7.99 |  | -2.4389 | X | X
21FLSJWM_SJM37 | 21FLSJWM | SJM37 | 29.7502 | -81.55 | River/Stream | 1999-06-07 | 62.6382 | 71.782 | 0.008 | 0.0035 | 8.28 | 1196 | 1.65 | 0.084 | 0.006 | 70 | 7.6 | 5.62 | 1.6535 | -2.4769 | 0.50289 | -5.655
21FLSJWM_SJM37 | 21FLSJWM | SJM37 | 29.7502 | -81.55 | River/Stream | 2007-01-10 | 24.7643 | 29.3836 | 0.005 | 0.005 | 8.25 |  | 1.0506 | 0.05344 | 0.006 | 50 |  | 9.3375 | 1.0556 | -2.9292 | 0.0541 | -5.2983
21FLSJWM_SJM37 | 21FLSJWM | SJM37 | 29.7502 | -81.55 | River/Stream | 2000-02-07 | 15.0294 | 18.0033 | 0.00525 | 0.158 |  |  | 1.105 | 0.056 | 0.019 | 150 | 3.03 |  | 1.263 | -2.8824 | 0.23349 | -1.8452
21FLSJWM_SJM37 | 21FLSJWM | SJM37 | 29.7502 | -81.55 | River/Stream | 1999-02-09 | 22.2144 | 29.313 | 0.006 | 0.053 |  |  | 1.265 | 0.081 | 0.014 | 100 | 4.58 |  | 1.318 | -2.5133 | 0.27612 | -2.9375
21FLSJWM_SJM37 | 21FLSJWM | SJM37 | 29.7502 | -81.55 | River/Stream | 2003-10-07 | 17.7235 | 20.8829 | 0.005 | 0.041935 | 7.43 | 826 | 1.0643 | 0.09068 | 0.037005 | 150 | 3.2 | 6.16 | 1.1062 | -2.4004 | 0.10095 | -3.1716
21FLSJWM_SJM37 | 21FLSJWM | SJM37 | 29.7502 | -81.55 | River/Stream | 1997-12-09 | 22.5949 | 28.8009 | 0.007 | 0.041 |  |  | 1.49 | 0.047 | 0.006 | 150 | 4 |  | 1.531 | -3.0576 | 0.42592 | -3.1942
21FLSJWM_SJM37 | 21FLSJWM | SJM37 | 29.7502 | -81.55 | River/Stream | 2002-08-12 | 22.3719 | 26.2413 | 0.004 | 0.0035 | 8.14 | 969 | 0.8525 | 0.046 | 0.006 | 150 | 3.35 | 7.17 | 0.856 | -3.0791 | -0.15548 | -5.655
21FLSJWM_SJM37 | 21FLSJWM | SJM37 | 29.7502 | -81.55 | River/Stream | 2005-02-07 | 6.95 | 9.4102 | 0.005 | 0.26889 | 7.94 | 671.5 | 1.0684 | 0.07961 | 0.033845 | 150 | 5.1 | 9.925 | 1.3373 | -2.5306 | 0.29065 | -1.3135
21FLSJWM_SJM37 | 21FLSJWM | SJM37 | 29.7502 | -81.55 | River/Stream | 1998-09-08 | 49.6175 | 57.7221 | 0.0055 |  |  |  | 1.225 | 0.081 |  | 70 | 5 |  |  | -2.5133 | X | X
21FLSJWM_SJM37 | 21FLSJWM | SJM37 | 29.7502 | -81.55 | River/Stream | 1998-02-10 | 17.0079 | 20.8831 | 0.0055 | 0.089 |  |  | 1.315 | 0.052 | 0.012 | 250 | 3.33 |  | 1.404 | -2.9565 | 0.33933 | -2.4191
21FLSJWM_SJM37 | 21FLSJWM | SJM37 | 29.7502 | -81.55 | River/Stream | 2004-06-08 | 102.2133 | 106.6919 | 0.005 | 0.005 | 9.0608 | 1204.875 | 1.2499 | 0.10448 | 0.018135 | 70 | 11.2 | 8.46 | 1.2549 | -2.2588 | 0.22708 | -5.2983
21FLSJWM_SJM37 | 21FLSJWM | SJM37 | 29.7502 | -81.55 | River/Stream | 1999-07-12 | 54.3345 | 60.1196 | 0.0055 | 0.00575 |  |  | 1.44 | 0.0785 | 0.006 | 50 | 5.84 |  | 1.4457 | -2.5447 | 0.36863 | -5.1586
21FLSJWM_SJM37 | 21FLSJWM | SJM37 | 29.7502 | -81.55 | River/Stream | 2007-06-13 | 39.783 | 47.1954 | 0.005 | 0.005 | 8.1275 |  | 1.4582 | 0.07299 | 0.006 | 60 |  | 5.9125 | 1.4631 | -2.6174 | 0.38059 | -5.2983
21FLSJWM_SJM37 | 21FLSJWM | SJM37 | 29.7502 | -81.55 | River/Stream | 1997-06-10 | 36.49 | 41.3898 | 0.00375 | 0.008 | 7.49 | 810 | 1.155 | 0.113 | 0.043 | 100 | 5.8 | 7.5 | 1.163 | -2.1804 | 0.151 | -4.8283
21FLSJWM_SJM37 | 21FLSJWM | SJM37 | 29.7502 | -81.55 | River/Stream | 2001-02-15 | 21.6136 | 27.447 | 0.0025 | 0.01 | 8.86 | 1237 | 0.807 | 0.041 | 0.006 | 70 | 3.8 | 11.18 | 0.817 | -3.1942 | -0.20212 | -4.6052
21FLSJWM_SJM37 | 21FLSJWM | SJM37 | 29.7502 | -81.55 | River/Stream | 2001-05-14 | 48.8743 | 53.628 | 0.00375 | 0.0035 | 9.05 | 1442 | 1.41 | 0.061 | 0.006 | 50 | 5.9 | 9.64 | 1.4135 | -2.7969 | 0.34607 | -5.655
21FLSJWM_SJM37 | 21FLSJWM | SJM37 | 29.7502 | -81.55 | River/Stream | 2000-06-12 | 21.4535 | 25.6974 | 0.0025 | 0.0035 |  |  | 0.9965 | 0.048 | 0.006 | 70 | 3 |  | 1 | -3.0366 | 0 | -5.655
21FLSJWM_SJM37 | 21FLSJWM | SJM37 | 29.7502 | -81.55 | River/Stream | 2007-03-13 | 23.9855 | 27.7636 | 0.005 | 0.025 | 8.5375 |  |  | 0.0467 | 0.006 | 50 |  | 9.81 |  | -3.064 | X | -3.6889
21FLSJWM_SJM37 | 21FLSJWM | SJM37 | 29.7502 | -81.55 | River/Stream | 2005-02-08 |  |  |  |  | 7.9367 | [6 empty] | 9.9267 |  | X | X | X
21FLSJWM_SJM37 | 21FLSJWM | SJM37 | 29.7502 | -81.55 | River/Stream | 2006-06-05 |  |  |  |  | 7.768 | [6 empty] | 5.664 |  | X | X | X
21FLSJWM_SJM37 | 21FLSJWM | SJM37 | 29.7502 | -81.55 | River/Stream | 2006-05-18 |  |  |  |  | 9.0767 | [6 empty] | 8.6267 |  | X | X | X
21FLSJWM_SJM37 | 21FLSJWM | SJM37 | 29.7502 | -81.55 | River/Stream | 2005-07-13 |  |  |  |  | 7.77 | [6 empty] | 6.22 |  | X | X | X
21FLSJWM_SJM37 | 21FLSJWM | SJM37 | 29.7502 | -81.55 | River/Stream | 2006-05-23 |  |  |  |  | 8.6975 | [6 empty] | 8.1025 |  | X | X | X
21FLSJWM_SJM37 | 21FLSJWM | SJM37 | 29.7502 | -81.55 | River/Stream | 2001-08-09 | 49.2295 | 57.0063 |  | 0.0035 |  |  |  |  | 0.006 | 70 | 8.57 |  |  | X | X | -5.655
21FLSJWM_SJM37 | 21FLSJWM | SJM37 | 29.7502 | -81.55 | River/Stream | 2000-01-10 | 10.0125 | 14.4392 |  |  |  |  | 1.3 | 0.074 |  | 300 | 4.48 |  |  | -2.6037 | X | X
21FLSJWM_SJNOBBLZ | 21FLSJWM | SJNOBBLZ | 30.1303 | -81.6465 | River/Stream | 1998-09-09 |  |  | 0.148 | 0.121 | 7 | 329 | 1.18 | 0.08 | 0.037 |  |  | 7.75 | 1.301 | -2.5257 | 0.26313 | -2.112
21FLSJWM_SJNOBBLZ | 21FLSJWM | SJNOBBLZ | 30.1303 | -81.6465 | River/Stream | 1998-08-19 |  |  | 0.06 | 0.021 |  | 172 | 1.48 | 0.109 | 0.035 |  |  | 4.2 | 1.501 | -2.2164 | 0.40613 | -3.8632
21FLSJWM_SJNOBBLZ | 21FLSJWM | SJNOBBLZ | 30.1303 | -81.6465 | River/Stream | 1998-09-02 |  |  | 0.085 | 0.027 | 7.11 | 367 | 2.57 | 0.181 | 0.025 |  |  | 4.06 | 2.597 | -1.7093 | 0.95436 | -3.6119
21FLSJWM_SJNOBBLZ | 21FLSJWM | SJNOBBLZ | 30.1303 | -81.6465 | River/Stream | 1998-08-05 |  |  | 0.041 | 0.037 | 7.06 | 1706 | 1.27 | 0.089 | 0.041 |  |  | 5.67 | 1.307 | -2.4191 | 0.26773 | -3.2968
21FLSJWM_SJNOBBLZ | 21FLSJWM | SJNOBBLZ | 30.1303 | -81.6465 | River/Stream | 1998-09-23 |  |  | 0.026 | 0.074 | 7.15 | 444 | 0.93 | 0.12 | 0.022 |  |  | 5.68 | 1.004 | -2.1203 | 0.003992 | -2.6037
21FLSJWM_SJNOBBLZ | 21FLSJWM | SJNOBBLZ | 30.1303 | -81.6465 | River/Stream | 1998-05-20 |  |  | 0.027 | 0.163 |  | 692 | 1.01 | 0.12 | 0.063 |  |  |  | 1.173 | -2.1203 | 0.15956 | -1.814
21FLSJWM_SJNOBBLZ | 21FLSJWM | SJNOBBLZ | 30.1303 | -81.6465 | River/Stream | 1998-08-12 |  |  | 0.042 | 0.0035 | 7.19 | 1755 | 1.65 | 0.116 | 0.022 |  |  | 6.78 | 1.6535 | -2.1542 | 0.50289 | -5.655
21FLSJWM_SJNOBBLZ | 21FLSJWM | SJNOBBLZ | 30.1303 | -81.6465 | River/Stream | 1998-05-27 |  |  | 0.023 | 0.043 | 6.94 | 542 | 1.05 | 0.092 | 0.041 |  |  | 5.87 | 1.093 | -2.386 | 0.088926 | -3.1466
21FLSJWM_SJNOBBLZ | 21FLSJWM | SJNOBBLZ | 30.1303 | -81.6465 | River/Stream | 1998-04-20 |  |  | 0.022 | 0.135 | 8.64 | 403 | 1.11 | 0.072 | 0.033 |  |  | 13.85 | 1.245 | -2.6311 | 0.21914 | -2.0025
21FLSJWM_SJNOBBLZ | 21FLSJWM | SJNOBBLZ | 30.1303 | -81.6465 | River/Stream | 1998-05-06 |  |  | 0.019 | 0.206 | 7.06 | 478 | 0.98 | 0.079 | 0.059 |  |  | 7.54 | 1.186 | -2.5383 | 0.17059 | -1.5799
21FLSJWM_SJNOBBLZ | 21FLSJWM | SJNOBBLZ | 30.1303 | -81.6465 | River/Stream | 1998-08-26 |  |  | 0.038 | 0.024 | 6.93 | 472 | 2.01 | 0.149 | 0.039 |  |  | 2.85 | 2.034 | -1.9038 | 0.71 | -3.7297
21FLSJWM_SJNOBBLZ | 21FLSJWM | SJNOBBLZ | 30.1303 | -81.6465 | River/Stream | 1998-07-08 |  |  | 0.024 | 0.007 |  | 1830 | 1.3 | 0.079 | 0.032 |  |  | 5.86 | 1.307 | -2.5383 | 0.26773 | -4.9618
21FLSJWM_SJNOBBLZ | 21FLSJWM | SJNOBBLZ | 30.1303 | -81.6465 | River/Stream | 1998-06-10 |  |  | 0.02 | 0.0035 | 7.62 | 606 | 1.18 | 0.082 | 0.033 |  |  | 8.37 | 1.1835 | -2.501 | 0.16848 | -5.655
21FLSJWM_SJNOBBLZ | 21FLSJWM | SJNOBBLZ | 30.1303 | -81.6465 | River/Stream | 1998-06-24 |  |  | 0.015 | 0.0035 | 6.99 | 585 | 1.06 | 0.063 | 0.028 |  |  | 5.9 | 1.0635 | -2.7646 | 0.061565 | -5.655
21FLSJWM_SJNOBBLZ | 21FLSJWM | SJNOBBLZ | 30.1303 | -81.6465 | River/Stream | 1998-06-17 |  |  | 0.017 | 0.0035 | 7.02 | 588 | 1.34 | 0.089 | 0.035 |  |  | 7.56 | 1.3435 | -2.4191 | 0.29528 | -5.655
21FLSJWM_SJNOBBLZ | 21FLSJWM | SJNOBBLZ | 30.1303 | -81.6465 | River/Stream | 1998-09-16 |  |  | 0.021 | 0.157 | 7.43 | 604 | 1.68 | 0.136 | 0.022 |  |  | 6.09 | 1.837 | -1.9951 | 0.60813 | -1.8515
21FLSJWM_SJNOBBLZ | 21FLSJWM | SJNOBBLZ | 30.1303 | -81.6465 | River/Stream | 1998-06-03 |  |  | 0.017 | 0.0035 | 6.95 | 528 | 1.37 | 0.097 | 0.052 |  |  | 6.67 | 1.3735 | -2.333 | 0.31736 | -5.655
21FLSJWM_SJNOBBLZ | 21FLSJWM | SJNOBBLZ | 30.1303 | -81.6465 | River/Stream | 1998-09-30 |  |  | 0.015 | 0.092 | 7.14 | 436 | 1.27 | 0.095 | 0.028 |  |  | 5.98 | 1.362 | -2.3539 | 0.30895 | -2.386
21FLSJWM_SJNOBBLZ | 21FLSJWM | SJNOBBLZ | 30.1303 | -81.6465 | River/Stream | 1998-05-13 |  |  | 0.015 | 0.158 |  | 501 | 1.92 | 0.076 | 0.054 |  |  | 7.08 | 2.078 | -2.577 | 0.73141 | -1.8452
21FLSJWM_SJNOBBLZ | 21FLSJWM | SJNOBBLZ | 30.1303 | -81.6465 | River/Stream | 1998-07-01 |  |  | 0.011 | 0.0035 |  | 1014 | 1.49 | 0.103 | 0.031 |  |  | 6.52 | 1.4935 | -2.273 | 0.40112 | -5.655
21FLSJWM_SJNOBBLZ | 21FLSJWM | SJNOBBLZ | 30.1303 | -81.6465 | River/Stream | 1998-07-29 |  |  | 0.008 | 0.0035 |  | 1172 | 1.33 | 0.108 | 0.027 |  |  | 5.86 | 1.3335 | -2.2256 | 0.28781 | -5.655
21FLSJWM_SJNOBBLZ | 21FLSJWM | SJNOBBLZ | 30.1303 | -81.6465 | River/Stream | 1998-07-15 |  |  | 0.007 | 0.052 |  | 3930 | 1.31 | 0.147 | 0.041 |  |  | 4.91 | 1.362 | -1.9173 | 0.30895 | -2.9565
21FLSJWM_SJNOBBLZ | 21FLSJWM | SJNOBBLZ | 30.1303 | -81.6465 | River/Stream | 1998-07-22 |  |  | 0.0025 | 0.0035 |  | 2300 | 1.37 | 0.077 | 0.02 |  |  | 6.41 | 1.3735 | -2.5639 | 0.31736 | -5.655
21FLSJWM_SJNOBBLZ | 21FLSJWM | SJNOBBLZ | 30.1303 | -81.6465 | River/Stream | 2001-08-08 |  |  |  | 0.0035 |  |  |  |  | 0.079 | 70 | 5.59 |  |  | X | X | -5.655
21FLSJWM_SJP | 21FLSJWM | SJP | 29.6436 | -81.625 | River/Stream | 2001-09-11 | 14.3613 | 18.3235 | 0.416 | 0.015 | 7.34 | 1287 | 0.905 | 0.028 | 0.006 | 80 | 2.94 | 1.64 | 0.92 | -3.5756 | -0.083382 | -4.1997
21FLSJWM_SJP | 21FLSJWM | SJP | 29.6436 | -81.625 | River/Stream | 2001-10-09 | 3.5938 | 6.3843 | 0.144 | 0.339 | 6.94 | 878 | 0.95 | 0.085 | 0.051 | 400 | 3.09 | 4.26 | 1.289 | -2.4651 | 0.25387 | -1.0818
21FLSJWM_SJP | 21FLSJWM | SJP | 29.6436 | -81.625 | River/Stream | 2006-04-11 | 20.3254 | 24.2765 | 0.0666 | 0.005 | 8.0767 |  | 0.67066 | 0.0692 | 0.006 | 80 |  | 8.2467 | 0.67566 | -2.6708 | -0.39207 | -5.2983
21FLSJWM_SJP | 21FLSJWM | SJP | 29.6436 | -81.625 | River/Stream | 1997-09-16 | 17.533 | 22.0959 | 0.112 | 0.066 | 6.6 | 1269 | 1.155 | 0.039 | 0.006 | 70 | 3 | 1.86 | 1.221 | -3.2442 | 0.19967 | -2.7181
21FLSJWM_SJP | 21FLSJWM | SJP | 29.6436 | -81.625 | River/Stream | 2005-08-09 | 17.8623 | 21.1608 | 0.11842 | 0.09912 | 7.2251 |  | 1.2263 | 0.1069 | 0.055925 | 300 |  | 3.3 | 1.3254 | -2.2359 | 0.28172 | -2.3114
21FLSJWM_SJP | 21FLSJWM | SJP | 29.6436 | -81.625 | River/Stream | 2005-08-22 | 10.7601 | 13.9316 | 0.089745 | 0.10466 | 7.3873 |  | 1.1975 | 0.10647 | 0.056415 | 150 |  | 3.07 | 1.3021 | -2.2399 | 0.26399 | -2.257
21FLSJWM_SJP | 21FLSJWM | SJP | 29.6436 | -81.625 | River/Stream | 2008-09-22 | 1.869 | 2.4937 | 0.0796 |  | 7.25 |  | 1.1672 | 0.1098 | 0.0765 | 300 |  | 3.4667 |  | -2.2091 | X | X
21FLSJWM_SJP | 21FLSJWM | SJP | 29.6436 | -81.625 | River/Stream | 2000-01-10 | 5.7005 | 9.4951 | 0.0875 |  |  |  | 1.315 | 0.08 |  | 300 | 2.3 |  |  | -2.5257 | X | X
21FLSJWM_SJP | 21FLSJWM | SJP | 29.6436 | -81.625 | River/Stream | 2005-07-26 | 19.7046 | 23.2948 | 0.077345 |  | 7.3 |  | 1.1878 | 0.10906 | 0.051395 | 300 |  | 4.185 |  | -2.2159 | X | X
21FLSJWM_SJP | 21FLSJWM | SJP | 29.6436 | -81.625 | River/Stream | 2000-09-11 | 14.0609 | 17.5277 | 0.045 | 0.075 |  |  | 0.791 | 0.088 | 0.041 | 80 | 3.1 |  | 0.866 | -2.4304 | -0.14387 | -2.5903
21FLSJWM_SJP | 21FLSJWM | SJP | 29.6436 | -81.625 | River/Stream | 2001-12-05 | 3.2 | 4.893 | 0.07325 | 0.2525 | 7.575 | 641.5 | 1.334 | 0.0815 | 0.045 | 400 | 1.9 | 6.81 | 1.5865 | -2.5072 | 0.46153 | -1.3763
21FLSJWM_SJP | 21FLSJWM | SJP | 29.6436 | -81.625 | River/Stream | 2007-09-24 | 56.07 | 61.3374 | 0.0744 | 0.005 | 7.8467 |  | 1.4066 | 0.0557 | 0.006 | 70 |  | 6.61 | 1.4116 | -2.8878 | 0.34473 | -5.2983
21FLSJWM_SJP | 21FLSJWM | SJP | 29.6436 | -81.625 | River/Stream | 2006-06-14 | 18.3785 | 21.0452 | 0.0413 | 0.1863 | 7.7567 |  | 0.88065 | 0.06001 | 0.006 | 30 |  |  | 1.0669 | -2.8132 | 0.064799 | -1.6804
21FLSJWM_SJP | 21FLSJWM | SJP | 29.6436 | -81.625 | River/Stream | 2001-01-09 | 8.7876 | 11.8459 | 0.0365 | 0.416 | 7.83 | 1298 | 0.901 | 0.039 | 0.006 | 30 | 4.8 | 10.53 | 1.317 | -3.2442 | 0.27536 | -0.87707
21FLSJWM_SJP | 21FLSJWM | SJP | 29.6436 | -81.625 | River/Stream | 2003-03-11 | 4.2466 | 5.6242 | 0.04175 | 0.11 | 7.1804 | 543.3 | 1.0715 | 0.063 | 0.02 | 250 | 3.5 | 6.095 | 1.1815 | -2.7646 | 0.16678 | -2.2073
21FLSJWM_SJP | 21FLSJWM | SJP | 29.6436 | -81.625 | River/Stream | 2004-11-15 | 4.3254 | 4.4798 | 0.04619 | 0.17672 | 7.3625 | 529.6 | 1.2095 | 0.11304 | 0.06311 | 300 | 5 | 6.3913 | 1.3862 | -2.18 | 0.32656 | -1.7332
21FLSJWM_SJP | 21FLSJWM | SJP | 29.6436 | -81.625 | River/Stream | 2004-10-27 |  |  | 0.051125 | 0.20847 | 7.5907 | 476 | 1.3514 | 0.11955 | 0.058475 | 400 | 5.9 | 4.395 | 1.5599 | -2.124 | 0.44462 | -1.568
21FLSJWM_SJP | 21FLSJWM | SJP | 29.6436 | -81.625 | River/Stream | 1998-12-15 | 14.9119 | 21.5544 | 0.0445 | 0.038 |  |  | 1.22 | 0.054 | 0.006 | 100 | 4.525 |  | 1.258 | -2.9188 | 0.22952 | -3.2702
21FLSJWM_SJP | 21FLSJWM | SJP | 29.6436 | -81.625 | River/Stream | 1999-12-06 | 10.2234 | 13.6723 | 0.0465 | 0.097 | 7.44 | 678 | 1.285 | 0.06 | 0.006 | 400 | 2 | 7.27 | 1.382 | -2.8134 | 0.32353 | -2.333
21FLSJWM_SJP | 21FLSJWM | SJP | 29.6436 | -81.625 | River/Stream | 2002-01-08 | 2.152 | 4.4952 | 0.04225 | 0.3225 | 7.79 | 742 | 1.2635 | 0.0855 | 0.0335 | 400 | 3.9 | 9.56 | 1.586 | -2.4592 | 0.46122 | -1.1317
21FLSJWM_SJP | 21FLSJWM | SJP | 29.6436 | -81.625 | River/Stream | 2005-03-29 | 6.1143 | 10.1261 | 0.033525 | 0.075155 | 7.6251 |  | 1.0084 | 0.05107 | 0.016945 | 150 |  | 7.525 | 1.0836 | -2.9746 | 0.080243 | -2.5882
21FLSJWM_SJP | 21FLSJWM | SJP | 29.6436 | -81.625 | River/Stream | 2005-10-26 | 9.345 | 11.2943 | 0.0288 | 0.04273 | 7.47 |  | 0.87253 | 0.0692 | 0.0409 | 250 |  | 6.13 | 0.91526 | -2.6708 | -0.088542 | -3.1529
21FLSJWM_SJP | 21FLSJWM | SJP | 29.6436 | -81.625 | River/Stream | 2003-12-10 | 4.9996 | 8.24 | 0.034475 | 0.11349 | 7.5351 | 790.75 | 1.0536 | 0.07055 | 0.02872 | 150 | 4.1 | 7.85 | 1.1671 | -2.6514 | 0.15451 | -2.1761
21FLSJWM_SJP | 21FLSJWM | SJP | 29.6436 | -81.625 | River/Stream | 2004-02-09 | 7.1049 | 10.8274 | 0.030775 | 0.10225 | 7.8151 | 887 | 0.95117 | 0.06729 | 0.020005 | 100 | 7.1 | 9.005 | 1.0534 | -2.6987 | 0.052037 | -2.2804
21FLSJWM_SJP | 21FLSJWM | SJP | 29.6436 | -81.625 | River/Stream | 2005-10-12 | 15.6195 | 18.586 | 0.0286 | 0.04457 | 7.3051 |  | 0.892 | 0.0951 | 0.04881 | 300 |  | 5.245 | 0.93657 | -2.3528 | -0.065531 | -3.1107
21FLSJWM_SJP | 21FLSJWM | SJP | 29.6436 | -81.625 | River/Stream | 2005-07-12 | 56.5506 | 60.8687 | 0.042775 | 0.07199 | 7.7173 |  | 1.3402 | 0.09399 | 0.012485 | 10 |  | 4.695 | 1.4122 | -2.3646 | 0.34512 | -2.6312
21FLSJWM_SJP | 21FLSJWM | SJP | 29.6436 | -81.625 | River/Stream | 2004-12-14 | 3.0705 | 4.7908 | 0.032905 | 0.20581 | 7.63 | 528.25 | 1.1042 | 0.10402 | 0.05686 | 300 | 4.8 | 6.99 | 1.3101 | -2.2632 | 0.27007 | -1.5808
21FLSJWM_SJP | 21FLSJWM | SJP | 29.6436 | -81.625 | River/Stream | 2006-02-08 | 7.5294 | 10.8451 | 0.0248 | 0.1097 | 7.655 |  | 0.8542 | 0.06173 | 0.0278 | 200 |  | 8.74 | 0.9639 | -2.785 | -0.036773 | -2.21
21FLSJWM_SJP | 21FLSJWM | SJP | 29.6436 | -81.625 | River/Stream | 2005-12-28 |  |  | 0.0281 | 0.1762 | 7.485 |  | 0.97865 | 0.07556 | 0.0381 | 200 |  | 9.625 | 1.1548 | -2.5828 | 0.14397 | -1.7361
21FLSJWM_SJP | 21FLSJWM | SJP | 29.6436 | -81.625 | River/Stream | 2001-11-20 | 3.8281 | 6.7617 | 0.048 | 0.284 | 7.27 | 580 | 1.7305 | 0.11 | 0.052 | 500 | 5.67 | 6.08 | 2.0145 | -2.2073 | 0.70037 | -1.2588
21FLSJWM_SJP | 21FLSJWM | SJP | 29.6436 | -81.625 | River/Stream | 2003-02-11 | 19.3014 | 23.2177 | 0.029 | 0.046 | 7.69 | 712 | 1.046 | 0.055 | 0.006 | 200 | 2.7 | 9.32 | 1.092 | -2.9004 | 0.088011 | -3.0791
21FLSJWM_SJP | 21FLSJWM | SJP | 29.6436 | -81.625 | River/Stream | 2005-02-22 | 8.7576 | 11.7651 | 0.02637 | 0.19032 | 7.77 | 822 | 1.0053 | 0.06967 | 0.02238 | 150 | 4.2 | 8.375 | 1.1957 | -2.664 | 0.17869 | -1.659
21FLSJWM_SJP | 21FLSJWM | SJP | 29.6436 | -81.625 | River/Stream | 2004-10-14 | 3.8902 | 7.7138 | 0.034655 | 0.18671 |  | 485.75 | 1.3534 | 0.12527 | 0.062865 | 600 | 6.4 | 4.19 | 1.5401 | -2.0773 | 0.43187 | -1.6782
21FLSJWM_SJP | 21FLSJWM | SJP | 29.6436 | -81.625 | River/Stream | 2003-09-08 | 21.9127 | 26.9552 | 0.026 | 0.0595 | 7.505 | 829.6667 | 1.0285 | 0.085 | 0.034 | 200 | 4.8 | 5.63 | 1.088 | -2.4651 | 0.084341 | -2.8218
21FLSJWM_SJP | 21FLSJWM | SJP | 29.6436 | -81.625 | River/Stream | 2000-02-07 | 10.6346 | 14.4272 | 0.03 | 0.141 |  |  | 1.2085 | 0.052 | 0.017 | 200 | 2.83 |  | 1.3495 | -2.9565 | 0.29973 | -1.959
21FLSJWM_SJP | 21FLSJWM | SJP | 29.6436 | -81.625 | River/Stream | 2002-09-12 | 7.3265 | 9.9418 | 0.029 |  | 7.25 | 619 | 1.1965 | 0.148 |  | 300 | 1.8 | 4.5 |  | -1.9105 | X | X
21FLSJWM_SJP | 21FLSJWM | SJP | 29.6436 | -81.625 | River/Stream | 2006-05-08 | 23.2735 | 27.6068 | 0.0229 | 0.0107 | 8.19 |  | 0.94571 | 0.06682 | 0.006 | 60 |  | 7.82 | 0.95642 | -2.7058 | -0.044563 | -4.5375
21FLSJWM_SJP | 21FLSJWM | SJP | 29.6436 | -81.625 | River/Stream | 2004-04-19 | 30.2926 | 32.7804 | 0.023985 | 0.005 | 8.5048 | 1051 | 1.028 | 0.05409 | 0.009145 | 100 | 6 | 9.27 | 1.033 | -2.9171 | 0.032506 | -5.2983
21FLSJWM_SJP | 21FLSJWM | SJP | 29.6436 | -81.625 | River/Stream | 2005-09-28 | 22.4547 | 28.3189 | 0.02155 | 0.005 | 7.4455 |  | 0.93573 | 0.09571 | 0.045635 | 250 |  | 5.13 | 0.94073 | -2.3464 | -0.061094 | -5.2983
21FLSJWM_SJP | 21FLSJWM | SJP | 29.6436 | -81.625 | River/Stream | 2006-07-10 | 16.7765 | 19.217 | 0.0151 | 0.005 | 8.035 |  | 0.65814 | 0.05634 | 0.006 | 30 |  | 6.72 | 0.66314 | -2.8764 | -0.41076 | -5.2983
21FLSJWM_SJP | 21FLSJWM | SJP | 29.6436 | -81.625 | River/Stream | 2002-02-11 | 7.727 | 11.1662 | 0.024 | 0.402 | 7.7 | 879 | 1.051 | 0.089 | 0.045 | 150 | 2.1 | 7.96 | 1.453 | -2.4191 | 0.37363 | -0.9113
21FLSJWM_SJP | 21FLSJWM | SJP | 29.6436 | -81.625 | River/Stream | 2004-09-13 | 17.0533 | 18.8122 | 0.024505 | 0.07537 | 7.1066 | 641.625 | 1.0736 | 0.07735 | 0.024245 | 300 | 6.1 | 3.18 | 1.149 | -2.5594 | 0.13888 | -2.5853
21FLSJWM_SJP | 21FLSJWM | SJP | 29.6436 | -81.625 | River/Stream | 2005-11-09 |  |  | 0.0199 | 0.06776 | 7.9619 |  | 0.89897 | 0.07106 | 0.02838 | 150 |  | 6.33 | 0.96673 | -2.6442 | -0.033841 | -2.6918
21FLSJWM_SJP | 21FLSJWM | SJP | 29.6436 | -81.625 | River/Stream | 2000-08-07 | 32.4939 | 37.0975 | 0.019 | 0.032 |  |  | 0.869 | 0.044 | 0.006 | 30 | 4 |  | 0.901 | -3.1236 | -0.10425 | -3.442
21FLSJWM_SJP | 21FLSJWM | SJP | 29.6436 | -81.625 | River/Stream | 2006-01-11 | 6.5415 | 8.8337 | 0.0179 | 0.1335 | 7.6503 |  | 0.82086 | 0.05858 | 0.0286 | 150 |  | 9.16 | 0.95436 | -2.8374 | -0.046709 | -2.0137
21FLSJWM_SJP | 21FLSJWM | SJP | 29.6436 | -81.625 | River/Stream | 2005-09-13 | 7.1556 | 8.6481 | 0.02145 | 0.13889 | 7.3458 |  | 0.99094 | 0.10785 | 0.06902 | 300 |  | 4.695 | 1.1298 | -2.227 | 0.12207 | -1.974
21FLSJWM_SJP | 21FLSJWM | SJP | 29.6436 | -81.625 | River/Stream | 2006-03-21 | 15.8598 | 18.8462 | 0.0162 | 0.005 | 8.23 |  | 0.76301 | 0.05348 | 0.006 | 100 |  | 8.69 | 0.76801 | -2.9284 | -0.26396 | -5.2983
21FLSJWM_SJP | 21FLSJWM | SJP | 29.6436 | -81.625 | River/Stream | 2006-03-22 | 15.8598 | 18.8462 | 0.0162 | 0.005 | 8.23 |  | 0.76301 | 0.05348 | 0.006 | 100 |  | 8.69 | 0.76801 | -2.9284 | -0.26396 | -5.2983
21FLSJWM_SJP | 21FLSJWM | SJP | 29.6436 | -81.625 | River/Stream | 2002-12-09 | 3.3001 | 5.4824 | 0.025 | 0.223 | 7.8 | 725 | 1.19 | 0.09 | 0.041 | 150 | 1.9 | 8.72 | 1.413 | -2.4079 | 0.34572 | -1.5006
21FLSJWM_SJP | 21FLSJWM | SJP | 29.6436 | -81.625 | River/Stream | 2004-11-23 | 3.3375 | 4.9543 | 0.02723 | 0.19884 | 7.26 | 464 | 1.2965 | 0.12109 | 0.055605 | 400 | 1.7 | 6.1762 | 1.4953 | -2.1112 | 0.40233 | -1.6153
21FLSJWM_SJP | 21FLSJWM | SJP | 29.6436 | -81.625 | River/Stream | 1999-10-12 | 24.564 | 27.5707 | 0.016 | 0.0035 |  |  | 0.7655 | 0.036 | 0.006 | 60 | 4.56 |  | 0.769 | -3.3242 | -0.26266 | -5.655
21FLSJWM_SJP | 21FLSJWM | SJP | 29.6436 | -81.625 | River/Stream | 2002-11-11 | 3.5004 | 5.3909 | 0.027 |  | 7.44 | 678 | 1.2948 | 0.127 |  | 400 | 1.55 | 6.26 |  | -2.0636 | X | X
21FLSJWM_SJP | 21FLSJWM | SJP | 29.6436 | -81.625 | River/Stream | 2002-10-07 | 3.9676 | 5.9489 | 0.026 | 0.177 | 7.17 | 528 | 1.2475 | 0.124 | 0.073 | 400 | 1.5 | 4.21 | 1.4245 | -2.0875 | 0.35382 | -1.7316
21FLSJWM_SJP | 21FLSJWM | SJP | 29.6436 | -81.625 | River/Stream | 1998-05-12 | 19.2507 | 22.6849 | 0.02075 | 0.02 |  |  | 1.0075 | 0.0735 | 0.0215 | 200 | 1.97 |  | 1.0275 | -2.6105 | 0.027129 | -3.912
21FLSJWM_SJP | 21FLSJWM | SJP | 29.6436 | -81.625 | River/Stream | 2003-07-17 | 57.2793 | 63.2806 | 0.02525 |  | 7.4603 | 773.2 | 1.2437 | 0.0915 | 0.006 | 150 | 6.9 | 5.15 |  | -2.3914 | X | X
21FLSJWM_SJP | 21FLSJWM | SJP | 29.6436 | -81.625 | River/Stream | 2006-03-06 | 24.2436 | 28.2819 | 0.0184 |  | 7.84 |  | 0.9082 | 0.06393 | 0.006 | 150 |  | 9.49 |  | -2.75 | X | X
21FLSJWM_SJP | 21FLSJWM | SJP | 29.6436 | -81.625 | River/Stream | 2000-10-11 | 30.9186 | 37.6739 | 0.017 | 0.079 | 8 | 809 | 0.8865 | 0.059 | 0.006 | 150 | 5.39 | 8.44 | 0.9655 | -2.8302 | -0.035109 | -2.5383
21FLSJWM_SJP | 21FLSJWM | SJP | 29.6436 | -81.625 | River/Stream | 1997-11-11 | 18.9971 | 23.1084 | 0.021 | 0.162 |  |  | 1.1065 | 0.009 | 0.006 | 150 | 2.7 |  | 1.2685 | -4.7105 | 0.23784 | -1.8202
21FLSJWM_SJP | 21FLSJWM | SJP | 29.6436 | -81.625 | River/Stream | 2003-11-12 | 10.9577 | 13.7433 | 0.02192 | 0.06204 | 7.891 | 719.25 | 1.1611 | 0.08828 | 0.03353 | 150 | 4.6 | 4.9 | 1.2232 | -2.4272 | 0.20145 | -2.78
21FLSJWM_SJP | 21FLSJWM | SJP | 29.6436 | -81.625 | River/Stream | 2005-03-16 | 30.7584 | 35.3286 | 0.018595 | 0.05768 | 8.065 |  | 0.98567 | 0.03128 |  | 150 |  | 9.305 | 1.0433 | -3.4648 | 0.042437 | -2.8528
21FLSJWM_SJP | 21FLSJWM | SJP | 29.6436 | -81.625 | River/Stream | 2004-03-08 | 11.5024 | 14.0709 | 0.016625 | 0.03739 | 7.8352 | 908.625 | 0.88341 | 0.05273 | 0.00972 | 100 | 5.1 | 8.4 | 0.9208 | -2.9426 | -0.082507 | -3.2864
21FLSJWM_SJP | 21FLSJWM | SJP | 29.6436 | -81.625 | River/Stream | 1999-08-10 | 39.7652 | 43.0162 | 0.018 | 0.0035 |  |  | 0.998 | 0.05 | 0.006 | 40 | 5.735 |  | 1.0015 | -2.9957 | 0.0014989 | -5.655
21FLSJWM_SJP | 21FLSJWM | SJP | 29.6436 | -81.625 | River/Stream | 1998-03-17 | 9.3583 | 13.6209 | 0.0215 | 0.117 |  |  | 1.1975 | 0.068 | 0.027 | 300 | 1.745 |  | 1.3145 | -2.6882 | 0.27346 | -2.1456
21FLSJWM_SJP | 21FLSJWM | SJP | 29.6436 | -81.625 | River/Stream | 2001-03-15 | 15.1956 | 20.0251 | 0.013 | 0.0035 | 7.78 | 1317 | 0.73 | 0.053 | 0.006 | 50 | 3.7 | 8.48 | 0.7335 | -2.9375 | -0.30993 | -5.655
21FLSJWM_SJP | 21FLSJWM | SJP | 29.6436 | -81.625 | River/Stream | 2004-12-28 | 3.8448 | 5.9682 | 0.019865 | 0.25766 | 7.8452 | 643.5 | 1.1158 | 0.09893 | 0.05347 | 250 | 5.14 | 9.62 | 1.3734 | -2.3133 | 0.3173 | -1.3561
21FLSJWM_SJP | 21FLSJWM | SJP | 29.6436 | -81.625 | River/Stream | 1998-06-09 | 13.3634 | 16.7815 | 0.0195 | 0.0165 |  |  | 1.105 | 0.0845 | 0.025 | 150 | 2.195 |  | 1.1215 | -2.471 | 0.11467 | -4.1044
21FLSJWM_SJP | 21FLSJWM | SJP | 29.6436 | -81.625 | River/Stream | 2005-01-11 | 4.0851 | 6.5574 | 0.019895 | 0.25267 | 7.5603 | 608.5 | 1.1512 | 0.09658 | 0.04505 | 300 | 5.1 | 7.675 | 1.4039 | -2.3374 | 0.33922 | -1.3757
21FLSJWM_SJP | 21FLSJWM | SJP | 29.6436 | -81.625 | River/Stream | 2008-07-24 | 21.36 | 24.2073 | 0.0139 | 0.005 | 7.86 |  | 0.8115 | 0.048 | 0.006 | 50 |  | 6.3367 | 0.8165 | -3.0366 | -0.20273 | -5.2983
21FLSJWM_SJP | 21FLSJWM | SJP | 29.6436 | -81.625 | River/Stream | 2004-05-18 | 101.224 | 103.7306 | 0.01972 | 0.005 | 8.7148 | 1044.1 | 1.1527 | 0.07533 | 0.006 | 60 | 10.8 | 7.3937 | 1.1577 | -2.5859 | 0.14645 | -5.2983
21FLSJWM_SJP | 21FLSJWM | SJP | 29.6436 | -81.625 | River/Stream | 2003-05-12 | 10.4998 | 12.6304 | 0.02075 | 0.0815 | 7.34 | 758.5 | 1.2158 | 0.0885 | 0.0145 | 250 | 2.75 | 5.66 | 1.2973 | -2.4248 | 0.26025 | -2.5072
21FLSJWM_SJP | 21FLSJWM | SJP | 29.6436 | -81.625 | River/Stream | 2006-01-24 | 9.1225 | 12.2353 | 0.0146 | 0.1228 | 7.605 |  | 0.86711 | 0.05885 | 0.0261 | 150 |  | 9.29 | 0.98991 | -2.8328 | -0.010136 | -2.0972
21FLSJWM_SJP | 21FLSJWM | SJP | 29.6436 | -81.625 | River/Stream | 2003-01-06 | 8.3357 | 12.3256 | 0.0175 | 0.15 | 7.46 | 619 | 1.063 | 0.062 | 0.036 | 250 | 2 | 8.85 | 1.213 | -2.7806 | 0.1931 | -1.8971
21FLSJWM_SJP | 21FLSJWM | SJP | 29.6436 | -81.625 | River/Stream | 2007-06-13 | 18.2228 | 21.7345 | 0.0163 | 0.025 | 7.6867 |  | 0.99397 | 0.06235 | 0.006 | 50 |  | 4.7 | 1.019 | -2.775 | 0.018792 | -3.6889
21FLSJWM_SJP | 21FLSJWM | SJP | 29.6436 | -81.625 | River/Stream | 2002-07-15 | 9.2768 | 11.3166 | 0.0125 | 0.0035 | 7.8 | 796 | 0.7855 | 0.042 | 0.006 | 60 | 3.5 | 8.57 | 0.789 | -3.1701 | -0.23699 | -5.655
21FLSJWM_SJP | 21FLSJWM | SJP | 29.6436 | -81.625 | River/Stream | 1999-09-28 | 22.428 | 25.3551 | 0.0155 | 0.0035 |  |  | 1.001 | 0.032 | 0.006 | 60 | 2.76 |  | 1.0045 | -3.442 | 0.0044899 | -5.655
21FLSJWM_SJP | 21FLSJWM | SJP | 29.6436 | -81.625 | River/Stream | 2008-08-14 | 40.0945 | 44.6656 | 0.0196 |  | 8.09 |  | 1.2899 | 0.0497 | 0.006 | 60 |  | 5.95 |  | -3.0018 | X | X
21FLSJWM_SJP | 21FLSJWM | SJP | 29.6436 | -81.625 | River/Stream | 1998-04-14 | 5.2999 | 8.2941 | 0.01975 | 0.1315 |  |  | 1.32 | 0.081 | 0.0405 | 250 | 2.42 |  | 1.4515 | -2.5133 | 0.3726 | -2.0287
21FLSJWM_SJP | 21FLSJWM | SJP | 29.6436 | -81.625 | River/Stream | 2002-03-11 | 18.6339 | 26.2215 | 0.016 | 0.056 | 7.84 | 941 | 1.0705 | 0.041 | 0.006 | 150 | 4.5 | 9.29 | 1.1265 | -3.1942 | 0.11912 | -2.8824
21FLSJWM_SJP | 21FLSJWM | SJP | 29.6436 | -81.625 | River/Stream | 2004-01-12 | 14.2097 | 20.2972 | 0.01613 | 0.052155 | 7.94 | 871 | 1.1172 | 0.07121 | 0.01077 | 150 | 8.5 | 10.185 | 1.1694 | -2.6421 | 0.15648 | -2.9535
21FLSJWM_SJP | 21FLSJWM | SJP | 29.6436 | -81.625 | River/Stream | 2006-07-24 | 19.9805 | 22.4209 | 0.0105 | 0.005 | 8.2633 |  | 0.74525 | 0.05612 | 0.006 | 30 |  | 7.0467 | 0.75025 | -2.8803 | -0.28736 | -5.2983
21FLSJWM_SJP | 21FLSJWM | SJP | 29.6436 | -81.625 | River/Stream | 2001-07-11 | 48.5896 | 55.3476 | 0.0155 | 0.012 |  |  | 1.138 | 0.041 | 0.015 | 30 | 8 |  | 1.15 | -3.1942 | 0.13976 | -4.4228
21FLSJWM_SJP | 21FLSJWM | SJP | 29.6436 | -81.625 | River/Stream | 2005-04-12 | 11.4276 | 15.0835 | 0.012925 | 0.10725 | 7.51 |  | 0.95452 | 0.05582 | 0.02277 | 150 |  | 7.35 | 1.0618 | -2.8856 | 0.059942 | -2.2326
21FLSJWM_SJP | 21FLSJWM | SJP | 29.6436 | -81.625 | River/Stream | 2006-04-25 | 19.0237 | 23.5923 | 0.0129 |  | 7.8967 |  | 0.95721 | 0.06195 | 0.006 | 60 |  | 7.26 |  | -2.7814 | X | X
21FLSJWM_SJP | 21FLSJWM | SJP | 29.6436 | -81.625 | River/Stream | 1998-07-14 | 75.6411 | 84.8619 | 0.013667 | 0.0035 |  |  | 1.062 | 0.0915 | 0.006 | 70 | 8.495 |  | 1.0655 | -2.3914 | 0.063444 | -5.655
21FLSJWM_SJP | 21FLSJWM | SJP | 29.6436 | -81.625 | River/Stream | 2006-10-03 | 24.564 | 26.2598 | 0.0109 | 0.0333 | 8.3275 |  | 0.85029 | 0.03353 | 0.006 | 30 |  | 5.9375 | 0.88359 | -3.3953 | -0.12376 | -3.4022
21FLSJWM_SJP | 21FLSJWM | SJP | 29.6436 | -81.625 | River/Stream | 2006-02-22 | 23.585 | 26.8144 | 0.0111 | 0.0105 | 7.9 |  | 0.87141 | 0.06261 | 0.006 | 100 |  | 10.3767 | 0.88191 | -2.7708 | -0.12567 | -4.5564
21FLSJWM_SJP | 21FLSJWM | SJP | 29.6436 | -81.625 | River/Stream | 2000-11-13 | 31.6738 | 36.0833 | 0.011 | 0.0035 | 8.41 | 1274 | 0.866 | 0.048 | 0.012 | 60 | 5.8 | 8.15 | 0.8695 | -3.0366 | -0.13984 | -5.655
21FLSJWM_SJP | 21FLSJWM | SJP | 29.6436 | -81.625 | River/Stream | 2000-12-14 | 13.7138 | 18.1276 | 0.0095 | 0.119 | 7.45 | 1187 | 0.758 | 0.035 | 0.006 | 50 | 4.6 | 7.93 | 0.877 | -3.3524 | -0.13125 | -2.1286
21FLSJWM_SJP | 21FLSJWM | SJP | 29.6436 | -81.625 | River/Stream | 1997-07-08 | 30.3045 | 36.5671 | 0.0095 | 0.017 | 7.6 | 889 | 0.7675 | 0.0625 | 0.006 | 80 | 4.05 |  | 0.7845 | -2.7726 | -0.24271 | -4.0745
21FLSJWM_SJP | 21FLSJWM | SJP | 29.6436 | -81.625 | River/Stream | 2002-04-08 | 13.4595 | 21.7928 | 0.0145 | 0.048 | 8 | 982 | 1.1725 | 0.07 | 0.015 | 150 | 5.79 | 7.73 | 1.2205 | -2.6593 | 0.19926 | -3.0366
21FLSJWM_SJP | 21FLSJWM | SJP | 29.6436 | -81.625 | River/Stream | 1997-10-09 | 16.5985 | 21.766 | 0.0105 | 0.147 |  |  | 0.85 | 0.053 | 0.012 | 100 | 3.5 |  | 0.997 | -2.9375 | -0.0030045 | -1.9173
21FLSJWM_SJP | 21FLSJWM | SJP | 29.6436 | -81.625 | River/Stream | 1997-12-09 | 17.2382 | 23.4683 | 0.02 | 0.048 |  |  | 1.625 | 0.046 | 0.006 | 150 | 2.95 |  | 1.673 | -3.0791 | 0.51462 | -3.0366
21FLSJWM_SJP | 21FLSJWM | SJP | 29.6436 | -81.625 | River/Stream | 1999-05-10 | 52.0249 | 56.6921 | 0.013 | 0.0035 |  | 1091 | 1.085 | 0.076 | 0.006 | 70 | 4.65 | 8.93 | 1.0885 | -2.577 | 0.084801 | -5.655
21FLSJWM_SJP | 21FLSJWM | SJP | 29.6436 | -81.625 | River/Stream | 2005-01-25 | 4.539 | 6.6031 | 0.01196 | 0.23056 | 7.994 | 650 | 1.0051 | 0.08728 | 0.037415 | 150 | 5.7 | 9.91 | 1.2356 | -2.4386 | 0.21157 | -1.4673
21FLSJWM_SJP | 21FLSJWM | SJP | 29.6436 | -81.625 | River/Stream | 1997-05-13 |  |  | 0.014 | 0.017 | 7.37 | 947 | 1.23 | 0.055 | 0.006 | 70 | 4.1 | 6.65 | 1.247 | -2.9004 | 0.22074 | -4.0745
21FLSJWM_SJP | 21FLSJWM | SJP | 29.6436 | -81.625 | River/Stream | 2000-03-06 | 20.5884 | 25.0923 | 0.01 | 0.056 |  |  | 0.885 | 0.044 | 0.006 | 150 | 3.66 |  | 0.941 | -3.1236 | -0.060812 | -2.8824
21FLSJWM_SJP | 21FLSJWM | SJP | 29.6436 | -81.625 | River/Stream | 1999-03-10 | 25.365 | 30.2782 | 0.012 | 0.0035 |  |  | 1.0775 | 0.068 | 0.006 | 80 | 4.72 |  | 1.081 | -2.6882 | 0.077887 | -5.655
21FLSJWM_SJP | 21FLSJWM | SJP | 29.6436 | -81.625 | River/Stream | 1997-04-15 | 27.4788 | 33.611 | 0.01025 | 0.0035 | 7.68 | 1005 | 0.98 | 0.064 | 0.006 | 70 | 4.65 | 8.01 | 0.9835 | -2.7489 | -0.016638 | -5.655
21FLSJWM_SJP | 21FLSJWM | SJP | 29.6436 | -81.625 | River/Stream | 2003-06-09 | 27.8454 | 30.5433 | 0.009 |  | 7.7455 | 807.5 | 0.8935 | 0.0785 | 0.032 | 150 | 3.05 | 7.31 |  | -2.5447 | X | X
21FLSJWM_SJP | 21FLSJWM | SJP | 29.6436 | -81.625 | River/Stream | 2003-04-14 | 21.1691 | 24.499 | 0.0105 | 0.0305 | 7.7104 | 599.5 | 1.0448 | 0.065 | 0.014 | 250 | 2.9 | 7.875 | 1.0753 | -2.7334 | 0.072553 | -3.49
21FLSJWM_SJP | 21FLSJWM | SJP | 29.6436 | -81.625 | River/Stream | 1998-08-18 | 46.0041 | 52.4791 | 0.011375 | 0.0105 | 7.56 | 797 | 1.1325 | 0.069 | 0.006 | 50 | 4.8 | 5.76 | 1.143 | -2.6736 | 0.13366 | -4.5564
21FLSJWM_SJP | 21FLSJWM | SJP | 29.6436 | -81.625 | River/Stream | 2007-06-27 | 29.2365 | 32.3232 | 0.01 | 0.005 | 8.275 |  | 1.0116 | 0.04555 | 0.006 | 50 |  | 7.335 | 1.0166 | -3.0889 | 0.016444 | -5.2983
21FLSJWM_SJP | 21FLSJWM | SJP | 29.6436 | -81.625 | River/Stream | 2002-05-13 | 56.2556 | 65.2623 | 0.01025 | 0.00525 | 8.59 | 1189 | 1.0955 | 0.074 | 0.006 | 80 | 7.45 | 7.85 | 1.1007 | -2.6037 | 0.095992 | -5.2495
21FLSJWM_SJP | 21FLSJWM | SJP | 29.6436 | -81.625 | River/Stream | 2000-04-10 | 20.6124 | 23.802 | 0.0075 |  |  |  | 0.901 | 0.055 |  | 70 | 4.62 |  |  | -2.9004 | X | X
21FLSJWM_SJP | 21FLSJWM | SJP | 29.6436 | -81.625 | River/Stream | 1999-11-09 | 33.5552 | 39.6251 | 0.01075 | 0.0115 |  |  | 1.3 | 0.04 | 0.006 | 150 | 5.855 |  | 1.3115 | -3.2189 | 0.27117 | -4.4654
21FLSJWM_SJP | 21FLSJWM | SJP | 29.6436 | -81.625 | River/Stream | 2001-04-10 | 13.6459 | 16.1532 | 0.00675 | 0.0035 | 8.14 | 1455 | 0.84725 | 0.0315 | 0.006 | 20 | 3.25 | 8.65 | 0.85075 | -3.4578 | -0.16164 | -5.655
21FLSJWM_SJP | 21FLSJWM | SJP | 29.6436 | -81.625 | River/Stream | 2006-09-19 | 18.0225 | 19.6378 | 0.005 | 0.005 | 7.5667 |  | 0.64412 | 0.03483 | 0.006 | 40 |  | 6.3267 | 0.64912 | -3.3573 | -0.43213 | -5.2983
21FLSJWM_SJP | 21FLSJWM | SJP | 29.6436 | -81.625 | River/Stream | 2005-02-07 | 7.3665 | 9.1559 | 0.008155 | 0.22209 | 7.4505 | 700.25 | 1.0791 | 0.08329 | 0.03026 | 150 | 7 | 8.82 | 1.3012 | -2.4854 | 0.2633 | -1.5047
21FLSJWM_SJP | 21FLSJWM | SJP | 29.6436 | -81.625 | River/Stream | 2006-09-06 | 21.2265 | 23.5242 | 0.005 | 0.0377 | 7.9925 |  | 0.67619 | 0.03874 |  | 30 |  | 5.7775 | 0.71389 | -3.2509 | -0.33703 | -3.2781
21FLSJWM_SJP | 21FLSJWM | SJP | 29.6436 | -81.625 | River/Stream | 1998-10-15 | 25.3917 | 28.7838 | 0.0075 | 0.0035 |  |  | 1.02 | 0.0335 | 0.006 | 150 | 3.175 |  | 1.0235 | -3.3962 | 0.023228 | -5.655
21FLSJWM_SJP | 21FLSJWM | SJP | 29.6436 | -81.625 | River/Stream | 2002-08-12 | 27.3969 | 31.0461 | 0.006 | 0.0035 | 7.78 | 987 | 0.8165 | 0.044 | 0.006 | 100 | 4.3 | 6.12 | 0.82 | -3.1236 | -0.19845 | -5.655
21FLSJWM_SJP | 21FLSJWM | SJP | 29.6436 | -81.625 | River/Stream | 2006-05-23 | 28.1685 | 31.3718 | 0.005 | 0.005 | 8.5133 |  | 0.73567 | 0.05713 | 0.006 | 30 |  | 8.9067 | 0.74067 | -2.8624 | -0.30021 | -5.2983
21FLSJWM_SJP | 21FLSJWM | SJP | 29.6436 | -81.625 | River/Stream | 2004-07-12 | 20.6505 | 22.5586 | 0.005 | 0.005 | 7.9719 | 1314.5 | 0.7429 | 0.0548 | 0.011665 | 50 | 3.65 | 7.08 | 0.7479 | -2.9041 | -0.29049 | -5.2983
21FLSJWM_SJP | 21FLSJWM | SJP | 29.6436 | -81.625 | River/Stream | 2006-06-29 | 23.318 | 26.1958 | 0.005 | 0.005 | 7.8433 |  | 0.74377 | 0.05575 | 0.006 | 30 |  | 6.86 | 0.74877 | -2.8869 | -0.28933 | -5.2983
21FLSJWM_SJP | 21FLSJWM | SJP | 29.6436 | -81.625 | River/Stream | 2001-06-11 | 52.8215 | 57.097 | 0.00775 | 0.0035 | 8.87 | 1410 | 1.2107 | 0.048 | 0.006 | 30 | 5.25 | 10.32 | 1.2143 | -3.0366 | 0.19413 | -5.655
21FLSJWM_SJP | 21FLSJWM | SJP | 29.6436 | -81.625 | River/Stream | 1998-01-13 | 17.0613 | 22.4731 | 0.01 | 0.074 | 7.25 | 586 | 1.59 | 0.0625 | 0.006 | 250 | 3.005 | 7.59 | 1.664 | -2.7726 | 0.50922 | -2.6037
21FLSJWM_SJP | 21FLSJWM | SJP | 29.6436 | -81.625 | River/Stream | 2000-05-08 | 36.9314 | 39.2769 | 0.00575 | 0.0035 |  |  | 0.9505 | 0.052 | 0.014 | 60 | 4.6 |  | 0.954 | -2.9565 | -0.047092 | -5.655
21FLSJWM_SJP | 21FLSJWM | SJP | 29.6436 | -81.625 | River/Stream | 2001-02-15 | 19.9396 | 25.1249 | 0.0055 | 0.091 | 8.14 | 1396 | 0.915 | 0.038 | 0.006 | 50 | 3.1 | 10.07 | 1.006 | -3.2702 | 0.0059821 | -2.3969
21FLSJWM_SJP | 21FLSJWM | SJP | 29.6436 | -81.625 | River/Stream | 2007-04-09 | 20.6925 | 22.5957 | 0.005 | 0.005 | 8.2767 |  | 0.832 | 0.0448 | 0.006 | 60 |  | 8.55 | 0.837 | -3.1055 | -0.17793 | -5.2983
21FLSJWM_SJP | 21FLSJWM | SJP | 29.6436 | -81.625 | River/Stream | 2007-02-21 | 16.4205 | 18.7743 | 0.005 | 0.005 | 7.83 |  | 0.8349 | 0.03394 | 0.006 | 60 |  | 10.0667 | 0.8399 | -3.3832 | -0.17447 | -5.2983
21FLSJWM_SJP | 21FLSJWM | SJP | 29.6436 | -81.625 | River/Stream | 2005-05-24 | 12.533 | 16.3735 | 0.005 | 0.04974 | 7.6402 |  | 0.83613 | 0.06517 | 0.018525 | 100 |  | 6.785 | 0.88587 | -2.7308 | -0.12119 | -3.0009
21FLSJWM_SJP | 21FLSJWM | SJP | 29.6436 | -81.625 | River/Stream | 2006-08-08 | 35.3107 | 36.6249 | 0.005 | 0.005 | 8.7133 |  | 0.84397 | 0.05066 | 0.006 | 30 |  | 7.5367 | 0.84897 | -2.9826 | -0.16373 | -5.2983
21FLSJWM_SJP | 21FLSJWM | SJP | 29.6436 | -81.625 | River/Stream | 2006-12-07 | 22.4947 | 24.7116 | 0.005 | 0.0481 | 7.7467 |  | 0.8704 | 0.03571 | 0.006 | 30 |  | 7.5767 | 0.9185 | -3.3323 | -0.085013 | -3.0345
21FLSJWM_SJP | 21FLSJWM | SJP | 29.6436 | -81.625 | River/Stream | 2006-08-22 | 39.249 | 41.8596 | 0.005 | 0.005 | 8.2833 |  | 0.87084 | 0.04916 | 0.006 | 40 |  | 6.8767 | 0.87584 | -3.0127 | -0.13257 | -5.2983
21FLSJWM_SJP | 21FLSJWM | SJP | 29.6436 | -81.625 | River/Stream | 2006-12-19 | 20.4255 | 21.9934 | 0.005 | 0.0622 | 7.7867 |  | 0.87283 | 0.03754 | 0.006 | 50 |  |  | 0.93503 | -3.2823 | -0.067177 | -2.7774
21FLSJWM_SJP | 21FLSJWM | SJP | 29.6436 | -81.625 | River/Stream | 2006-10-18 | 17.2215 | 18.4222 | 0.005 | 0.0517 | 7.9867 |  | 0.87398 | 0.02811 | 0.006 | 30 |  | 5.82 | 0.92568 | -3.5716 | -0.077227 | -2.9623
21FLSJWM_SJP | 21FLSJWM | SJP | 29.6436 | -81.625 | River/Stream | 2004-08-10 | 38.1543 | 42.197 | 0.005 | 0.009095 | 8.0355 | 1202.75 | 0.90278 | 0.05598 | 0.013245 | 80 | 5 | 5.985 | 0.91188 | -2.8828 | -0.092247 | -4.7
21FLSJWM_SJP | 21FLSJWM | SJP | 29.6436 | -81.625 | River/Stream | 2007-03-26 | 11.303 | 14.1378 | 0.005 | 0.0275 | 7.9775 |  | 0.90284 | 0.05109 | 0.006 | 50 |  | 8.145 | 0.93034 | -2.9742 | -0.072205 | -3.5936
21FLSJWM_SJP | 21FLSJWM | SJP | 29.6436 | -81.625 | River/Stream | 1999-02-09 | 18.3696 | 23.6542 | 0.0065 | 0.0925 |  |  | 1.185 | 0.0705 | 0.009 | 100 | 3.74 |  | 1.2775 | -2.6521 | 0.24491 | -2.3805
21FLSJWM_SJP | 21FLSJWM | SJP | 29.6436 | -81.625 | River/Stream | 1999-01-12 | 15.5127 | 19.0218 | 0.005625 | 0.0575 |  |  | 1.0375 | 0.044 | 0.006 | 80 | 3.715 |  | 1.095 | -3.1236 | 0.090754 | -2.856
21FLSJWM_SJP | 21FLSJWM | SJP | 29.6436 | -81.625 | River/Stream | 2004-06-08 | 27.6932 | 30.5108 | 0.005 | 0.081275 | 7.64 | 1253.625 | 0.92794 | 0.04782 | 0.01171 | 60 | 14.4 | 4.01 | 1.0092 | -3.0403 | 0.0091728 | -2.5099
21FLSJWM_SJP | 21FLSJWM | SJP | 29.6436 | -81.625 | River/Stream | 1998-09-08 | 45.0117 | 52.0588 | 0.007 |  |  |  | 1.3367 | 0.107 |  | 65 | 8.8 |  |  | -2.2349 | X | X
21FLSJWM_SJP | 21FLSJWM | SJP | 29.6436 | -81.625 | River/Stream | 2007-01-24 | 23.6295 | 26.6344 | 0.005 | 0.005 | 8.0867 |  | 0.95951 | 0.03591 | 0.006 | 50 |  | 9.15 | 0.96451 | -3.3267 | -0.036135 | -5.2983
21FLSJWM_SJP | 21FLSJWM | SJP | 29.6436 | -81.625 | River/Stream | 2006-11-06 | 26.4775 | 29.5855 | 0.005 | 0.0112 | 8.0867 |  | 0.99 | 0.04256 | 0.006 | 30 |  | 8.4567 | 1.0012 | -3.1568 | 0.0011993 | -4.4918
21FLSJWM_SJP | 21FLSJWM | SJP | 29.6436 | -81.625 | River/Stream | 2005-05-10 | 20.7192 | 23.94 | 0.005 | 0.050945 | 7.5 |  | 0.99003 | 0.08234 | 0.0234 | 150 |  | 7.51 | 1.041 | -2.4969 | 0.040158 | -2.977
21FLSJWM_SJP | 21FLSJWM | SJP | 29.6436 | -81.625 | River/Stream | 2007-01-10 | 23.763 | 26.9166 | 0.005 | 0.0378 | 7.9567 |  | 0.99326 | 0.03454 | 0.006 | 50 |  | 8.57 | 1.0311 | -3.3656 | 0.030587 | -3.2754
21FLSJWM_SJP | 21FLSJWM | SJP | 29.6436 | -81.625 | River/Stream | 2008-06-11 | 23.2735 | 26.4999 | 0.005 | 0.029 | 7.87 |  | 0.9953 | 0.051 | 0.006 | 60 |  | 4.3667 | 1.0243 | -2.9759 | 0.024009 | -3.5405
21FLSJWM_SJP | 21FLSJWM | SJP | 29.6436 | -81.625 | River/Stream | 2007-02-06 | 18.7568 | 21.9589 | 0.005 | 0.0324 | 7.65 |  | 1.0059 | 0.04839 | 0.006 | 70 |  | 8.76 | 1.0383 | -3.0285 | 0.037585 | -3.4296
21FLSJWM_SJP | 21FLSJWM | SJP | 29.6436 | -81.625 | River/Stream | 2005-04-26 | 17.7555 | 20.4581 | 0.005 |  | 7.7039 |  | 1.0063 | 0.03938 | 0.016445 | 150 |  | 8.0388 |  | -3.2345 | X | X
21FLSJWM_SJP | 21FLSJWM | SJP | 29.6436 | -81.625 | River/Stream | 2000-07-10 | 20.8627 | 25.7448 | 0.00375 | 0.0035 |  |  | 0.765 | 0.045 | 0.006 | 50 | 3.9 |  | 0.7685 | -3.1011 | -0.26331 | -5.655
21FLSJWM_SJP | 21FLSJWM | SJP | 29.6436 | -81.625 | River/Stream | 2003-10-07 | 17.4751 | 19.7332 | 0.005 | 0.008815 | 7.28 | 764.5 | 1.0236 | 0.07949 | 0.031735 | 150 | 3 | 5.83 | 1.0325 | -2.5321 | 0.031935 | -4.7313
21FLSJWM_SJP | 21FLSJWM | SJP | 29.6436 | -81.625 | River/Stream | 2008-08-27 | 25.988 | 29.36 | 0.005 | 0.0144 | 7.28 |  | 1.0282 | 0.0529 | 0.006 | 150 |  | 6.0567 | 1.0426 | -2.9394 | 0.041718 | -4.2405
21FLSJWM_SJP | 21FLSJWM | SJP | 29.6436 | -81.625 | River/Stream | 2006-11-16 | 30.6382 | 33.3186 | 0.005 |  | 8.1967 |  | 1.0363 | 0.04204 | 0.006 | 30 |  | 8.4167 |  | -3.1691 | X | X
21FLSJWM_SJP | 21FLSJWM | SJP | 29.6436 | -81.625 | River/Stream | 2008-06-25 | 30.5715 | 34.5536 | 0.005 | 0.005 | 8.2133 |  | 1.0368 | 0.0384 | 0.006 | 50 |  | 6.5467 | 1.0418 | -3.2597 | 0.04095 | -5.2983
21FLSJWM_SJP | 21FLSJWM | SJP | 29.6436 | -81.625 | River/Stream | 2005-11-28 | 7.0755 | 9.5204 | 0.005 | 0.1409 | 7.58 |  | 1.0402 | 0.07611 | 0.038 | 200 |  | 8.315 | 1.1811 | -2.5756 | 0.16648 | -1.9597
21FLSJWM_SJP | 21FLSJWM | SJP | 29.6436 | -81.625 | River/Stream | 1999-07-12 | 54.9486 | 60.9284 | 0.0065 | 0.0035 |  |  | 1.36 | 0.059 | 0.006 | 50 | 7.28 |  | 1.3635 | -2.8302 | 0.31005 | -5.655
21FLSJWM_SJP | 21FLSJWM | SJP | 29.6436 | -81.625 | River/Stream | 2005-06-15 | 0.5 | 0.5 | 0.005 | 0.005 | 8.2501 |  | 1.0497 | 0.07779 | 0.009385 | 150 |  | 7.88 | 1.0547 | -2.5537 | 0.053218 | -5.2983
21FLSJWM_SJP | 21FLSJWM | SJP | 29.6436 | -81.625 | River/Stream | 2005-06-28 | 51.6111 | 55.1451 | 0.005 | 0.007765 | 7.5914 |  | 1.0706 | 0.07805 | 0.01127 | 150 |  | 6.475 | 1.0783 | -2.5504 | 0.075423 | -4.8581
21FLSJWM_SJP | 21FLSJWM | SJP | 29.6436 | -81.625 | River/Stream | 2007-04-24 | 29.904 | 33.2784 | 0.005 | 0.0211 | 8.2 |  | 1.0977 | 0.06251 | 0.006 | 60 |  | 8.66 | 1.1188 | -2.7724 | 0.11227 | -3.8585
21FLSJWM_SJP | 21FLSJWM | SJP | 29.6436 | -81.625 | River/Stream | 2008-07-09 | 29.5035 | 34.2518 | 0.005 | 0.005 | 7.9867 |  | 1.1397 | 0.0602 | 0.006 | 50 |  | 5.8567 | 1.1447 | -2.8101 | 0.13514 | -5.2983
21FLSJWM_SJP | 21FLSJWM | SJP | 29.6436 | -81.625 | River/Stream | 2007-07-11 | 41.385 | 43.8432 | 0.005 | 0.0281 | 8.53 |  | 1.1696 | 0.04628 | 0.006 | 60 |  | 8.13 | 1.1977 | -3.073 | 0.18038 | -3.572
21FLSJWM_SJP | 21FLSJWM | SJP | 29.6436 | -81.625 | River/Stream | 2007-08-08 | 48.4605 | 51.7234 | 0.005 | 0.0191 | 8.61 |  | 1.279 | 0.04598 | 0.006 | 50 |  | 8.2267 | 1.2981 | -3.0795 | 0.26092 | -3.9581
21FLSJWM_SJP | 21FLSJWM | SJP | 29.6436 | -81.625 | River/Stream | 1998-02-10 | 19.4376 | 25.5757 | 0.005625 | 0.0895 |  |  | 1.455 | 0.0505 | 0.006 | 250 | 4.295 |  | 1.5445 | -2.9858 | 0.4347 | -2.4135
21FLSJWM_SJP | 21FLSJWM | SJP | 29.6436 | -81.625 | River/Stream | 1999-06-07 | 82.1559 | 89.3628 | 0.006625 | 0.016 | 8.56 | 1191 | 1.725 | 0.0735 | 0.006 | 60 | 8.025 | 6.45 | 1.741 | -2.6105 | 0.55446 | -4.1352
21FLSJWM_SJP | 21FLSJWM | SJP | 29.6436 | -81.625 | River/Stream | 2007-05-22 | 59.6745 | 63.1817 | 0.005 | 0.005 | 8.1567 |  | 1.4461 | 0.0637 | 0.006 | 60 |  | 8.7367 | 1.4511 | -2.7536 | 0.37234 | -5.2983
21FLSJWM_SJP | 21FLSJWM | SJP | 29.6436 | -81.625 | River/Stream | 2007-08-23 | 56.2035 | 57.6639 | 0.005 |  | 8.765 |  | 1.4712 | 0.05607 | 0.006 | 30 |  | 7.0125 |  | -2.8812 | X | X
21FLSJWM_SJP | 21FLSJWM | SJP | 29.6436 | -81.625 | River/Stream | 2007-09-05 | 79.8997 | 84.6065 | 0.005 | 0.0199 | 8.5567 |  | 1.7049 | 0.0632 | 0.006 | 50 |  | 7.51 | 1.7248 | -2.7615 | 0.54513 | -3.917
21FLSJWM_SJP | 21FLSJWM | SJP | 29.6436 | -81.625 | River/Stream | 2000-06-12 | 19.2574 | 23.8902 | 0.0025 |  |  |  | 0.9345 | 0.0515 |  | 60 | 3 |  |  | -2.9662 | X | X
21FLSJWM_SJP | 21FLSJWM | SJP | 29.6436 | -81.625 | River/Stream | 2007-05-09 | 99.1237 | 103.7823 | 0.005 | 0.0142 | 9.0175 |  | 1.9221 | 0.09079 | 0.006 | 60 |  | 7.02 | 1.9363 | -2.3992 | 0.66079 | -4.2545
21FLSJWM_SJP | 21FLSJWM | SJP | 29.6436 | -81.625 | River/Stream | 1997-08-05 | 50.3963 | 58.4207 | 0.00375 | 0.0145 | 7.13 | 1139 | 1.48 | 0.0585 | 0.006 | 70 | 7.7 | 5.02 | 1.4945 | -2.8387 | 0.40179 | -4.2336
21FLSJWM_SJP | 21FLSJWM | SJP | 29.6436 | -81.625 | River/Stream | 1997-06-10 | 27.3675 | 32.3009 | 0.0025 | 0.0195 |  |  | 1.2425 | 0.066 | 0.006 | 65 | 4.65 |  | 1.262 | -2.7181 | 0.2327 | -3.9373
21FLSJWM_SJP | 21FLSJWM | SJP | 29.6436 | -81.625 | River/Stream | 2007-03-14 | 13.083 | 16.9354 | 0.0143 | 0.005 | 7.84 |  |  |  | 0.006 | 50 |  | 8.21 |  | X | X | -5.2983
21FLSJWM_SJP | 21FLSJWM | SJP | 29.6436 | -81.625 | River/Stream | 2005-08-23 |  |  |  |  | 7.38 | [6 empty] | 3.07 |  | X | X | X
21FLSJWM_SJP | 21FLSJWM | SJP | 29.6436 | -81.625 | River/Stream | 2005-12-13 | 2.937 | 4.5631 |  | 0.1452 | 7.5238 |  | 0.751 | 0.0519 | 0.0391 | 200 |  | 8.265 | 0.8962 | -2.9584 | -0.10959 | -1.9296
21FLSJWM_SJP | 21FLSJWM | SJP | 29.6436 | -81.625 | River/Stream | 2005-07-13 |  |  |  |  | 7.71 | [6 empty] | 4.695 |  | X | X | X
21FLSJWM_SJP | 21FLSJWM | SJP | 29.6436 | -81.625 | River/Stream | 2005-02-08 |  |  |  |  | 7.45 | [6 empty] | 8.82 |  | X | X | X
21FLSJWM_SJP | 21FLSJWM | SJP | 29.6436 | -81.625 | River/Stream | 2007-07-24 | 65.7487 | 72.715 |  | 0.005 | 8.65 |  | 1.6277 | 0.06887 | 0.006 | 50 |  | 7.4567 | 1.6327 | -2.6755 | 0.49022 | -5.2983
21FLSJWM_SJP | 21FLSJWM | SJP | 29.6436 | -81.625 | River/Stream | 2001-05-14 | 37.9585 | 42.4166 |  | 0.0035 | 8.63 | 1437 | 1.1265 | 0.043 | 0.006 | 50 | 4.8 | 10.22 | 1.13 | -3.1466 | 0.12222 | -5.655
21FLSJWM_SJP | 21FLSJWM | SJP | 29.6436 | -81.625 | River/Stream | 2001-08-09 | 43.0582 | 48.6241 |  | 0.008 |  |  |  |  | 0.006 | 50 | 6.54 |  |  | X | X | -4.8283
21FLSJWM_SJP | 21FLSJWM | SJP | 29.6436 | -81.625 | River/Stream | 2002-06-10 | 9.5079 | 15.3525 |  | 0.098 | 7.55 | 1159 | 1.3115 | 0.098 | 0.028 | 100 | 3.9 | 4.4 | 1.4095 | -2.3228 | 0.34324 | -2.3228
21FLSJWM_SJR40 | 21FLSJWM | SJR40 | 29.1672 | -81.5236 | River/Stream | 2007-12-20 | 1.335 | 1.89 | 0.1266 | 0.224 | 7.4025 |  | 1.467 | 0.083 | 0.0486 | 150 |  | 5.465 | 1.691 | -2.4889 | 0.52532 | -1.4961
21FLSJWM_SJR40 | 21FLSJWM | SJR40 | 29.1672 | -81.5236 | River/Stream | 2005-03-22 | 9.7989 | 12.9758 | 0.079445 |  |  |  | 1.1221 | 0.046 | 0.025925 | 70 |  | 7.74 |  | -3.0791 | X | X
21FLSJWM_SJR40 | 21FLSJWM | SJR40 | 29.1672 | -81.5236 | River/Stream | 2006-03-13 | 4.4722 | 6.1582 | 0.0666 | 0.1134 | 7.89 |  | 0.9533 | 0.06002 | 0.0275 | 80 |  | 7.12 | 1.0667 | -2.8131 | 0.064574 | -2.1768
21FLSJWM_SJR40 | 21FLSJWM | SJR40 | 29.1672 | -81.5236 | River/Stream | 2004-10-18 | 4.0557 | 4.8156 | 0.06642 | 0.036785 |  | 462 | 1.0016 | 0.12451 | 0.07234 | 400 | 2.9 | 2.14 | 1.0384 | -2.0834 | 0.037676 | -3.3027
21FLSJWM_SJR40 | 21FLSJWM | SJR40 | 29.1672 | -81.5236 | River/Stream | 2008-01-17 | 3.5155 | 5.2755 | 0.1006 | 0.3029 | 7.2233 |  | 1.5455 | 0.0895 | 0.0522 | 150 |  | 8.91 | 1.8484 | -2.4135 | 0.61432 | -1.1944
21FLSJWM_SJR40 | 21FLSJWM | SJR40 | 29.1672 | -81.5236 | River/Stream | 2007-01-18 | 2.67 | 3.3183 | 0.065 | 0.2154 | 7.41 |  | 1.1288 | 0.06449 | 0.0331 | 80 |  | 7.14 | 1.3442 | -2.7412 | 0.29578 | -1.5353
21FLSJWM_SJR40 | 21FLSJWM | SJR40 | 29.1672 | -81.5236 | River/Stream | 2008-07-23 | 28.035 | 39.3735 | 0.0703 | 0.0552 | 7.3567 |  | 1.2229 | 0.1003 | 0.006 | 100 |  | 3.93 | 1.2781 | -2.2996 | 0.24537 | -2.8968
21FLSJWM_SJR40 | 21FLSJWM | SJR40 | 29.1672 | -81.5236 | River/Stream | 2007-10-18 | 3.0038 | 4.9778 | 0.0798 | 0.1722 | 6.995 |  | 1.5467 | 0.12115 | 0.0693 | 250 |  | 2.435 | 1.7189 | -2.1107 | 0.54169 | -1.7591
21FLSJWM_SJR40 | 21FLSJWM | SJR40 | 29.1672 | -81.5236 | River/Stream | 2006-11-17 | 2.4475 | 3.8339 | 0.0704 |  | 7.49 |  | 1.3665 | 0.06782 | 0.0374 | 150 |  | 5.98 |  | -2.6909 | X | X
21FLSJWM_SJR40 | 21FLSJWM | SJR40 | 29.1672 | -81.5236 | River/Stream | 1998-12-29 | 1.5219 | 3.0062 | 0.0645 | 0.327 | 7.265 | 985 | 1.285 | 0.088 | 0.063 | 80 | 2.38 | 6.65 | 1.612 | -2.4304 | 0.47748 | -1.1178
21FLSJWM_SJR40 | 21FLSJWM | SJR40 | 29.1672 | -81.5236 | River/Stream | 1999-10-25 | 2.0052 | 3.2385 | 0.067 | 0.0715 | 7.24 | 633.5 | 1.43 | 0.1 | 0.069 | 400 | 1.84 | 5.855 | 1.5015 | -2.3026 | 0.40646 | -2.6381
21FLSJWM_SJR40 | 21FLSJWM | SJR40 | 29.1672 | -81.5236 | River/Stream | 2004-11-24 | 0.5 | 2.3417 | 0.058575 | 0.071685 | 6.88 | 447 | 1.2523 | 0.12114 | 0.06355 | 300 | 2.2 | 2.74 | 1.324 | -2.1108 | 0.28062 | -2.6355
21FLSJWM_SJR40 | 21FLSJWM | SJR40 | 29.1672 | -81.5236 | River/Stream | 2006-12-21 | 4.4589 | 5.0078 | 0.0565 | 0.3121 | 6.4 |  | 1.2154 | 0.06949 | 0.0353 | 100 |  | 6.78 | 1.5275 | -2.6666 | 0.42361 | -1.1644
21FLSJWM_SJR40 | 21FLSJWM | SJR40 | 29.1672 | -81.5236 | River/Stream | 2005-09-21 | 1.6287 | 2.8025 | 0.04535 | 0.06313 |  |  | 0.98737 | 0.08059 | 0.050845 | 150 |  |  | 1.0505 | -2.5184 | 0.049261 | -2.7626
21FLSJWM_SJR40 | 21FLSJWM | SJR40 | 29.1672 | -81.5236 | River/Stream | 2005-08-17 | 2.1093 | 3.3737 | 0.05614 | 0.12581 | 6.82 |  | 1.2305 | 0.10235 | 0.059545 | 250 |  | 3.96 | 1.3563 | -2.2794 | 0.30474 | -2.073
21FLSJWM_SJR40 | 21FLSJWM | SJR40 | 29.1672 | -81.5236 | River/Stream | 2005-01-19 | 1.6821 | 6.8298 | 0.05401 |  | 7.13 | 751 | 1.2084 | 0.08277 | 0.039965 | 150 | 3.6 |  |  | -2.4917 | X | X
21FLSJWM_SJR40 | 21FLSJWM | SJR40 | 29.1672 | -81.5236 | River/Stream | 2008-02-21 | 9.256 | 11.0482 | 0.0493 | 0.2182 | 7.6233 |  | 1.1125 | 0.0714 | 0.0319 | 80 |  | 6.8733 | 1.3307 | -2.6395 | 0.28571 | -1.5223
21FLSJWM_SJR40 | 21FLSJWM | SJR40 | 29.1672 | -81.5236 | River/Stream | 1999-09-27 | 15.1923 | 18.4852 | 0.056 | 0.024 | 7.41 | 1193.5 | 1.325 | 0.065 | 0.012 | 100 | 3.72 | 4.38 | 1.349 | -2.7334 | 0.29936 | -3.7297
21FLSJWM_SJR40 | 21FLSJWM | SJR40 | 29.1672 | -81.5236 | River/Stream | 2006-05-15 | 10.9804 | 13.6015 | 0.0252 | 0.0115 | 7.72 |  | 0.6183 | 0.04533 | 0.006 | 30 |  | 6.68 | 0.6298 | -3.0938 | -0.46235 | -4.4654
21FLSJWM_SJR40 | 21FLSJWM | SJR40 | 29.1672 | -81.5236 | River/Stream | 1998-11-30 | 2.8836 | 5.4416 | 0.0665 | 0.178 | 7.0833 | 927.6667 | 1.65 | 0.102 | 0.049 | 150 | 2.53 | 5.4567 | 1.828 | -2.2828 | 0.60322 | -1.726
21FLSJWM_SJR40 | 21FLSJWM | SJR40 | 29.1672 | -81.5236 | River/Stream | 2005-10-19 | 1.8423 | 2.4404 | 0.0395 | 0.07671 | 7.33 |  | 0.98204 | 0.07728 | 0.04702 | 200 |  | 5.03 | 1.0588 | -2.5603 | 0.057089 | -2.5677
21FLSJWM_SJR40 | 21FLSJWM | SJR40 | 29.1672 | -81.5236 | River/Stream | 2005-06-20 | 10.146 | 12.3934 | 0.04144 | 0.090355 | 6.91 |  | 1.1155 | 0.10553 | 0.061165 | 150 |  | 4.13 | 1.2059 | -2.2488 | 0.18721 | -2.404
21FLSJWM_SJR40 | 21FLSJWM | SJR40 | 29.1672 | -81.5236 | River/Stream | 2005-07-29 | 2.0559 | 3.5802 | 0.04396 | 0.092625 | 7.12 |  | 1.2288 | 0.11213 | 0.06438 | 300 |  | 2.79 | 1.3214 | -2.1881 | 0.27871 | -2.3792
21FLSJWM_SJR40 | 21FLSJWM | SJR40 | 29.1672 | -81.5236 | River/Stream | 2006-10-16 | 6.408 | 7.9176 | 0.0482 |  | 7.32 |  | 1.4225 | 0.09194 | 0.0503 | 150 |  | 5.06 |  | -2.3866 | X | X
21FLSJWM_SJR40 | 21FLSJWM | SJR40 | 29.1672 | -81.5236 | River/Stream | 2005-12-20 | 1.4685 | 0.5 | 0.03 | 0.0907 | 7.36 |  | 0.903 | 0.0465 | 0.0291 | 150 |  | 8.29 | 0.9937 | -3.0683 | -0.0063149 | -2.4002
21FLSJWM_SJR40 | 21FLSJWM | SJR40 | 29.1672 | -81.5236 | River/Stream | 2005-02-15 | 11.5344 | 13.2961 | 0.033535 |  | 7.27 | 816 | 1.0273 | 0.06433 | 0.018715 | 100 | 2.4 | 8.64 |  | -2.7437 | X | X
21FLSJWM_SJR40 | 21FLSJWM | SJR40 | 29.1672 | -81.5236 | River/Stream | 2006-06-12 | 6.3813 | 8.0074 | 0.0131 |  | 7.67 |  | 0.40309 | 0.04033 | 0.0157 | 10 |  | 4.35 |  | -3.2107 | X | X
21FLSJWM_SJR40 | 21FLSJWM | SJR40 | 29.1672 | -81.5236 | River/Stream | 1999-02-23 | 9.9191 | 13.9479 | 0.034 | 0.009625 | 7.675 | 1164 | 1.1225 | 0.076 | 0.0185 | 70 | 3.695 | 8.78 | 1.1321 | -2.577 | 0.1241 | -4.6434
21FLSJWM_SJR40 | 21FLSJWM | SJR40 | 29.1672 | -81.5236 | River/Stream | 2006-01-17 | 3.3041 | 5.098 | 0.0273 |  | 7.6 |  | 0.96076 | 0.05501 | 0.0237 | 150 |  | 8.97 |  | -2.9002 | X | X
21FLSJWM_SJR40 | 21FLSJWM | SJR40 | 29.1672 | -81.5236 | River/Stream | 2008-04-17 | 17.889 | 23.1431 | 0.0267 | 0.005 | 7.5133 |  | 0.9574 | 0.0899 | 0.0241 | 60 |  | 6.7733 | 0.9624 | -2.4091 | -0.038325 | -5.2983
21FLSJWM_SJR40 | 21FLSJWM | SJR40 | 29.1672 | -81.5236 | River/Stream | 2006-02-13 | 6.5081 | 7.7394 | 0.0274 | 0.1592 | 7.83 |  | 1.0588 | 0.06746 | 0.0357 | 150 |  |  | 1.218 | -2.6962 | 0.19721 | -1.8376
21FLSJWM_SJR40 | 21FLSJWM | SJR40 | 29.1672 | -81.5236 | River/Stream | 2007-08-16 | 23.0065 | 27.8139 | 0.0298 | 0.0367 | 7.458 |  | 1.1717 | 0.06298 | 0.006 | 60 |  | 4.636 | 1.2084 | -2.7649 | 0.18928 | -3.305
21FLSJWM_SJR40 | 21FLSJWM | SJR40 | 29.1672 | -81.5236 | River/Stream | 1999-08-12 | 26.0993 | 32.4683 | 0.03025 | 0.0285 | 7.695 | 1215.5 | 1.1975 | 0.053 | 0.006 | 70 | 4.91 | 5.64 | 1.226 | -2.9375 | 0.20376 | -3.5579
21FLSJWM_SJR40 | 21FLSJWM | SJR40 | 29.1672 | -81.5236 | River/Stream | 2005-11-16 | 0.5 | 1.0126 | 0.0196 | 0.0451 | 6.61 |  | 1.0112 | 0.0525 | 0.0311 | 250 |  | 3.87 | 1.0563 | -2.9469 | 0.054777 | -3.0989
21FLSJWM_SJR40 | 21FLSJWM | SJR40 | 29.1672 | -81.5236 | River/Stream | 2006-08-21 | 17.9557 | 21.1773 | 0.014 | 0.0398 | 7.47 |  | 0.78649 | 0.06175 | 0.006 | 30 |  | 4.39 | 0.82629 | -2.7847 | -0.19081 | -3.2239
21FLSJWM_SJR40 | 21FLSJWM | SJR40 | 29.1672 | -81.5236 | River/Stream | 1999-08-24 | 31.3992 | 36.3875 | 0.0195 | 0.053 | 7.715 | 1398.5 | 1.25 | 0.081 | 0.006 | 60 | 5.87 | 6.31 | 1.303 | -2.5133 | 0.26467 | -2.9375
21FLSJWM_SJR40 | 21FLSJWM | SJR40 | 29.1672 | -81.5236 | River/Stream | 2008-06-26 | 24.0968 | 27.4857 | 0.0115 | 0.0185 | 7.79 |  | 0.7915 | 0.0818 | 0.006 | 30 |  | 6.2375 | 0.81 | -2.5035 | -0.21072 | -3.99
21FLSJWM_SJR40 | 21FLSJWM | SJR40 | 29.1672 | -81.5236 | River/Stream | 2007-11-12 | 2.1805 | 3.0129 | 0.0444 | 0.2006 | 7.08 |  | 3.42 | 0.0703 | 0.0362 | 250 |  | 4.55 | 3.6206 | -2.655 | 1.2866 | -1.6064
21FLSJWM_SJR40 | 21FLSJWM | SJR40 | 29.1672 | -81.5236 | River/Stream | 2008-05-28 | 26.967 | 29.5132 | 0.0135 | 0.005 | 7.962 |  | 1.0644 | 0.0584 | 0.006 | 50 |  | 6.258 | 1.0694 | -2.8404 | 0.067098 | -5.2983
21FLSJWM_SJR40 | 21FLSJWM | SJR40 | 29.1672 | -81.5236 | River/Stream | 1999-05-25 | 27.3942 | 31.6414 | 0.012 | 0.0035 | 7.43 | 1236.5 | 1.185 | 0.076 | 0.006 | 40 | 4.46 | 5.645 | 1.1885 | -2.577 | 0.17269 | -5.655
21FLSJWM_SJR40 | 21FLSJWM | SJR40 | 29.1672 | -81.5236 | River/Stream | 1999-04-27 | 72.624 | 78.2976 | 0.013 | 0.0035 | 8.68 | 1368 | 1.425 | 0.082 | 0.006 | 50 | 8.25 | 8.565 | 1.4285 | -2.501 | 0.35662 | -5.655
21FLSJWM_SJR40 | 21FLSJWM | SJR40 | 29.1672 | -81.5236 | River/Stream | 2005-05-16 | 17.8356 | 21.4765 | 0.00916 | 0.005 | 7.55 |  | 1.0697 | 0.0728 | 0.01922 | 100 |  | 6.43 | 1.0747 | -2.62 | 0.072037 | -5.2983
21FLSJWM_SJR40 | 21FLSJWM | SJR40 | 29.1672 | -81.5236 | River/Stream | 1999-07-01 | 26.7 | 32.1157 | 0.0095 | 0.01375 | 7.79 | 1390.5 | 1.24 | 0.08 | 0.006 | 50 | 7.21 | 5.545 | 1.2537 | -2.5257 | 0.22614 | -4.2867
21FLSJWM_SJR40 | 21FLSJWM | SJR40 | 29.1672 | -81.5236 | River/Stream | 2006-07-17 | 15.308 | 16.3231 | 0.005 |  | 8.03 |  | 0.65302 | 0.05464 |  | 20 |  | 8.31 |  | -2.907 | X | X
21FLSJWM_SJR40 | 21FLSJWM | SJR40 | 29.1672 | -81.5236 | River/Stream | 2007-04-11 | 12.816 | 15.5395 | 0.005 | 0.005 | 7.42 |  | 0.76781 | 0.05382 | 0.006 | 30 |  | 8.13 | 0.77281 | -2.9221 | -0.25772 | -5.2983
21FLSJWM_SJR40 | 21FLSJWM | SJR40 | 29.1672 | -81.5236 | River/Stream | 2006-04-17 | 19.9983 | 23.4156 | 0.005 | 0.005 |  |  | 0.78309 | 0.05668 | 0.006 | 30 |  | 7.72 | 0.78809 | -2.8703 | -0.23814 | -5.2983
21FLSJWM_SJR40 | 21FLSJWM | SJR40 | 29.1672 | -81.5236 | River/Stream | 2007-07-16 | 22.2945 | 24.7184 | 0.005 | 0.005 | 7.776 |  | 0.89332 | 0.06373 | 0.006 | 40 |  | 5.974 | 0.89832 | -2.7531 | -0.10723 | -5.2983
21FLSJWM_SJR40 | 21FLSJWM | SJR40 | 29.1672 | -81.5236 | River/Stream | 2006-09-18 | 25.2982 | 28.6954 | 0.005 | 0.005 | 7.48 |  | 0.9621 | 0.06716 | 0.006 | 50 |  | 7.71 | 0.9671 | -2.7007 | -0.033453 | -5.2983
21FLSJWM_SJR40 | 21FLSJWM | SJR40 | 29.1672 | -81.5236 | River/Stream | 2005-04-18 |  |  | 0.005 | 0.059665 | 7.31 |  | 1.0831 | 0.08391 | 0.01407 | 100 |  | 7.43 | 1.1428 | -2.478 | 0.13349 | -2.819
21FLSJWM_SJR40 | 21FLSJWM | SJR40 | 29.1672 | -81.5236 | River/Stream | 2008-03-19 | 21.0263 | 26.6045 | 0.005 | 0.0772 | 7.5367 |  | 1.175 | 0.0803 | 0.0187 | 80 |  | 7.42 | 1.2522 | -2.522 | 0.2249 | -2.5614
21FLSJWM_SJR40 | 21FLSJWM | SJR40 | 29.1672 | -81.5236 | River/Stream | 1999-01-26 | 14.3646 | 18.6562 | 0.00475 | 0.086 | 7.665 | 1074.5 | 1.33 | 0.069 | 0.018 | 80 | 2.45 | 8.13 | 1.416 | -2.6736 | 0.34784 | -2.4534
21FLSJWM_SJR40 | 21FLSJWM | SJR40 | 29.1672 | -81.5236 | River/Stream | 2007-09-26 | 12.9495 | 15.6267 | 0.0917 | 0.1709 | 7.1543 |  |  |  | 0.0426 | 100 |  | 2.7957 |  | X | X | -1.7667
21FLSJWM_SJR40 | 21FLSJWM | SJR40 | 29.1672 | -81.5236 | River/Stream | 2004-12-21 | 1.5753 | 2.3322 |  |  | 7.87 | 590 | 1.4129 | 0.09614 | 0.04803 | 150 | 4.9 |  |  | -2.3419 | X | X
21FLSJWM_SJR40 | 21FLSJWM | SJR40 | 29.1672 | -81.5236 | River/Stream | 2007-03-15 |  |  |  |  | 7.32 | [6 empty] | 8.79 |  | X | X | X
21FLSJWM_SJR-415 | 21FLSJWM | SJR-415 | 28.8026 | -81.2101 | River/Stream | 2007-02-06 | 1.4 | 1.4 | 0.105 | 0.14 | 7.56 |  | 1.02 | 0.073 | 0.016 | 100 |  | 9.69 | 1.16 | -2.6173 | 0.14842 | -1.9661
21FLSJWM_SJR-415 | 21FLSJWM | SJR-415 | 28.8026 | -81.2101 | River/Stream | 2007-09-11 | 0.5 | 1.4 | 0.172 | 0.201 | 7.2 |  | 1.71 | 0.21 | 0.152 | 240 |  | 2.66 | 1.911 | -1.5606 | 0.64763 | -1.6045
21FLSJWM_SJR-415 | 21FLSJWM | SJR-415 | 28.8026 | -81.2101 | River/Stream | 2004-08-11 | 2.2 | 1.8 | 0.0725 | 0.044 | 6.9 | 1448 | 0.805 | 0.076 | 0.03 | 120 | 1.9 |  | 0.849 | -2.577 | -0.1637 | -3.1236
21FLSJWM_SJR-415 | 21FLSJWM | SJR-415 | 28.8026 | -81.2101 | River/Stream | 2003-08-12 | 1.7 | 1.7 | 0.0675 | 0.014 | 6.75 | 687.1 | 0.8 | 0.1 | 0.05 | 250 | 4.5 | 3.35 | 0.814 | -2.3026 | -0.20579 | -4.2687
21FLSJWM_SJR-415 | 21FLSJWM | SJR-415 | 28.8026 | -81.2101 | River/Stream | 2006-10-05 | 4.1 | 4.1 | 0.15 | 0.137 | 7.11 |  | 1.82 | 0.156 | 0.055 | 320 |  | 3.34 | 1.957 | -1.8579 | 0.67141 | -1.9878
21FLSJWM_SJR-415 | 21FLSJWM | SJR-415 | 28.8026 | -81.2101 | River/Stream | 2007-08-07 | 11.3 | 10.9 | 0.102 | 0.038 | 7.03 |  | 1.4 | 0.115 | 0.047 | 70 |  | 3.75 | 1.438 | -2.1628 | 0.36325 | -3.2702
21FLSJWM_SJR-415 | 21FLSJWM | SJR-415 | 28.8026 | -81.2101 | River/Stream | 2004-02-17 | 1.3 | 0.5 | 0.056 | 0.0445 | 7.55 | 1624 | 0.845 | 0.053 | 0.0185 | 80 | 3.8 | 7.73 | 0.8895 | -2.9375 | -0.1171 | -3.1123
21FLSJWM_SJR-415 | 21FLSJWM | SJR-415 | 28.8026 | -81.2101 | River/Stream | 2006-02-08 | 1.4 | 1.4 | 0.069 | 0.096 | 7.27 |  | 1.05 | 0.052 | 0.021 | 150 |  | 7.95 | 1.146 | -2.9565 | 0.13628 | -2.3434
21FLSJWM_SJR-415 | 21FLSJWM | SJR-415 | 28.8026 | -81.2101 | River/Stream | 2004-09-21 | 4.1 | 3.7 | 0.0785 | 0.0245 | 6 | 388.5 | 1.21 | 0.232 | 0.137 | 360 | 2.7 | 1.17 | 1.2345 | -1.461 | 0.21067 | -3.7091
21FLSJWM_SJR-415 | 21FLSJWM | SJR-415 | 28.8026 | -81.2101 | River/Stream | 2006-12-12 | 6.4 | 6.4 | 0.12 | 0.193 | 7.74 |  | 1.95 | 0.075 | 0.005 | 80 |  | 7.33 | 2.143 | -2.5903 | 0.76221 | -1.6451
21FLSJWM_SJR-415 | 21FLSJWM | SJR-415 | 28.8026 | -81.2101 | River/Stream | 2007-03-13 | 1.8 | 1.8 | 0.056 | 0.005 | 7.65 |  | 0.91 | 0.043 | 0.005 | 60 |  | 7.49 | 0.915 | -3.1466 | -0.088831 | -5.2983
21FLSJWM_SJR-415 | 21FLSJWM | SJR-415 | 28.8026 | -81.2101 | River/Stream | 2004-07-06 | 17.7 | 18.1 | 0.052 | 0.0395 |  | 1694 | 0.885 | 0.081 | 0.0195 | 140 | 4.9 |  | 0.9245 | -2.5133 | -0.078502 | -3.2315
21FLSJWM_SJR-415 | 21FLSJWM | SJR-415 | 28.8026 | -81.2101 | River/Stream | 2007-10-09 | 7.7 | 7.7 | 0.086 | 0.128 | 6.78 |  | 1.61 | 0.138 | 0.06 | 200 |  | 3.85 | 1.738 | -1.9805 | 0.55274 | -2.0557
21FLSJWM_SJR-415 | 21FLSJWM | SJR-415 | 28.8026 | -81.2101 | River/Stream | 2003-02-18 | 1.8 | 2.6 | 0.062 | 0.092 | 7.14 | 630.4 | 1.18 | 0.062 | 0.029 | 200 | 1.4 | 6.27 | 1.272 | -2.7806 | 0.24059 | -2.386
21FLSJWM_SJR-415 | 21FLSJWM | SJR-415 | 28.8026 | -81.2101 | River/Stream | 2006-11-07 | 1.8 | 1.8 | 0.09 | 0.138 | 7.51 |  | 1.7467 | 0.089 | 0.046 | 180 |  | 6.31 | 1.8847 | -2.4191 | 0.63375 | -1.9805
21FLSJWM_SJR-415 | 21FLSJWM | SJR-415 | 28.8026 | -81.2101 | River/Stream | 2007-01-03 | 9.2 | 6.3 | 0.055 | 0.257 | 7.51 |  | 1.07 | 0.08 | 0.024 | 100 |  | 6.92 | 1.327 | -2.5257 | 0.28292 | -1.3587
21FLSJWM_SJR-415 | 21FLSJWM | SJR-415 | 28.8026 | -81.2101 | River/Stream | 2007-12-04 | 3.2 | 3.2 | 0.073 | 0.102 | 7.3 |  | 1.43 | 0.07 | 0.02 | 200 |  | 5.69 | 1.532 | -2.6593 | 0.42657 | -2.2828
21FLSJWM_SJR-415 | 21FLSJWM | SJR-415 | 28.8026 | -81.2101 | River/Stream | 2004-10-12 | 0.5 | 5.3 | 0.067 | 0.0625 | 6.93 | 332 | 1.345 | 0.174 | 0.105 | 400 | 1.5 | 1.12 | 1.4075 | -1.7487 | 0.34182 | -2.7726
21FLSJWM_SJR-415 | 21FLSJWM | SJR-415 | 28.8026 | -81.2101 | River/Stream | 2003-11-12 | 3.6 | 3.6 | 0.047 | 0.0735 | 7.11 | 610.7 | 1.17 | 0.059 | 0.0325 | 250 | 2.1 | 5.39 | 1.2435 | -2.8302 | 0.21793 | -2.6105
21FLSJWM_SJR-415 | 21FLSJWM | SJR-415 | 28.8026 | -81.2101 | River/Stream | 2002-12-17 | 0.5 | 0.5 | 0.044 | 0.146 | 7.13 | 925.5 | 1.115 | 0.062 | 0.044 | 140 | 3.6 | 7.96 | 1.261 | -2.7806 | 0.23191 | -1.9241
21FLSJWM_SJR-415 | 21FLSJWM | SJR-415 | 28.8026 | -81.2101 | River/Stream | 2004-12-08 | 5.3 | 6 | 0.0485 | 0.1375 | 7.37 | 454.9 | 1.235 | 0.115 | 0.0805 | 200 | 2.2 | 5.69 | 1.3725 | -2.1628 | 0.31663 | -1.9841
21FLSJWM_SJR-415 | 21FLSJWM | SJR-415 | 28.8026 | -81.2101 | River/Stream | 2007-11-06 | 2.3 | 2.3 | 0.061 | 0.158 | 7.05 |  | 1.56 | 0.087 | 0.052 | 160 |  | 5.02 | 1.718 | -2.4418 | 0.54116 | -1.8452
21FLSJWM_SJR-415 | 21FLSJWM | SJR-415 | 28.8026 | -81.2101 | River/Stream | 2006-01-03 | 3.5 | 8 | 0.033 | 0.03 | 7.11 |  | 1.03 | 0.042 | 0.012 | 175 |  | 6.8 | 1.06 | -3.1701 | 0.058269 | -3.5066
21FLSJWM_SJR-415 | 21FLSJWM | SJR-415 | 28.8026 | -81.2101 | River/Stream | 2005-04-06 | 4.4 | 4.4 | 0.031 | 0.0625 | 7.49 | 1055 | 1.015 | 0.072 | 0.0165 | 320 | 2.5 | 6.48 | 1.0775 | -2.6311 | 0.074644 | -2.7726
21FLSJWM_SJR-415 | 21FLSJWM | SJR-415 | 28.8026 | -81.2101 | River/Stream | 2005-07-07 | 3.1 | 3.5 | 0.034 | 0.013 | 6.88 | 557.6 | 1.125 | 0.088 | 0.0445 | 300 | 1.5 | 2.81 | 1.138 | -2.4304 | 0.12927 | -4.3428
21FLSJWM_SJR-415 | 21FLSJWM | SJR-415 | 28.8026 | -81.2101 | River/Stream | 2003-04-15 | 13.2 | 13.2 | 0.0265 | 0.041 | 7.58 | 851.3 | 0.935 |  | 0.0125 | 160 | 6.3 | 7.06 | 0.976 | X | -0.024293 | -3.1942
21FLSJWM_SJR-415 | 21FLSJWM | SJR-415 | 28.8026 | -81.2101 | River/Stream | 2003-06-17 | 9.9 | 18.1 | 0.027 | 0.005 | 7.66 | 1406 | 0.965 | 0.086 | 0.0105 | 90 | 7.9 | 6.46 | 0.97 | -2.4534 | -0.030459 | -5.2983
21FLSJWM_SJR-415 | 21FLSJWM | SJR-415 | 28.8026 | -81.2101 | River/Stream | 2003-10-02 | 1.8 | 2.8 | 0.031 | 0.061 | 7.03 | 504.9 | 1.115 | 0.069 | 0.0535 | 250 | 2 | 4.47 | 1.176 | -2.6736 | 0.16212 | -2.7969
21FLSJWM_SJR-415 | 21FLSJWM | SJR-415 | 28.8026 | -81.2101 | River/Stream | 2003-05-20 | 15.1 | 15.9 | 0.03325 | 0.005 | 8.845 | 1116 | 1.3 | 0.116 | 0.0135 | 160 | 9.25 | 8.625 | 1.305 | -2.1542 | 0.2662 | -5.2983
21FLSJWM_SJR-415 | 21FLSJWM | SJR-415 | 28.8026 | -81.2101 | River/Stream | 2003-09-16 | 1.8 | 1.8 | 0.0285 | 0.032 | 6.84 | 516.5 | 1.235 | 0.102 | 0.051 | 250 | 2.6 | 3.42 | 1.267 | -2.2828 | 0.23665 | -3.442
21FLSJWM_SJR-415 | 21FLSJWM | SJR-415 | 28.8026 | -81.2101 | River/Stream | 2005-02-02 | 3.1 | 3.9 | 0.026 | 0.172 | 7.7 | 935.4 | 1.13 | 0.061 | 0.022 | 160 | 3.3 | 8.1 | 1.302 | -2.7969 | 0.2639 | -1.7603
21FLSJWM_SJR-415 | 21FLSJWM | SJR-415 | 28.8026 | -81.2101 | River/Stream | 2003-07-16 | 3.8 | 3.8 | 0.024 | 0.014 | 6.82 | 1152 | 1.115 | 0.098 | 0.032 | 120 | 6 | 3.67 | 1.129 | -2.3228 | 0.12133 | -4.2687
21FLSJWM_SJR-415 | 21FLSJWM | SJR-415 | 28.8026 | -81.2101 | River/Stream | 2002-10-17 | 4.95 | 4.75 | 0.027 | 0.0815 | 7.035 | 557.05 | 1.2575 | 0.101 | 0.06775 | 400 | 1.3 | 3.695 | 1.339 | -2.2926 | 0.29192 | -2.5072
21FLSJWM_SJR-415 | 21FLSJWM | SJR-415 | 28.8026 | -81.2101 | River/Stream | 2003-12-09 | 8.2 | 8.2 | 0.0245 | 0.0775 | 7.68 | 814.5 | 1.215 | 0.071 | 0.0195 | 100 | 4.4 | 8.12 | 1.2925 | -2.6451 | 0.25658 | -2.5575
21FLSJWM_SJR-415 | 21FLSJWM | SJR-415 | 28.8026 | -81.2101 | River/Stream | 2004-11-03 | 1.5 | 2.2 | 0.0215 | 0.05 | 7.13 | 340 | 1.14 | 0.14 | 0.0915 | 280 | 1.6 | 4.7 | 1.19 | -1.9661 | 0.17395 | -2.9957
21FLSJWM_SJR-415 | 21FLSJWM | SJR-415 | 28.8026 | -81.2101 | River/Stream | 2008-07-08 | 12.9 | 12.3 | 0.022 | 0.005 | 7.9 |  | 1.21 | 0.111 | 0.025 | 50 |  | 6.6 | 1.215 | -2.1982 | 0.19474 | -5.2983
21FLSJWM_SJR-415 | 21FLSJWM | SJR-415 | 28.8026 | -81.2101 | River/Stream | 2004-03-03 | 1.4 | 1.4 | 0.014 | 0.051 | 7.39 | 1617 | 0.915 | 0.063 | 0.006 | 120 | 4.7 | 8.95 | 0.966 | -2.7646 | -0.034591 | -2.9759
21FLSJWM_SJR-415 | 21FLSJWM | SJR-415 | 28.8026 | -81.2101 | River/Stream | 2007-04-10 | 19 | 16 | 0.037 | 0.005 | 9.28 |  | 2.43 | 0.005 | 0.005 | 50 |  | 9.39 | 2.435 | -5.2983 | 0.88995 | -5.2983
21FLSJWM_SJR-415 | 21FLSJWM | SJR-415 | 28.8026 | -81.2101 | River/Stream | 2008-05-06 | 42.1 | 40 | 0.036 | 0.005 | 8.19 |  | 2.46 | 0.116 | 0.005 | 70 |  | 5.99 | 2.465 | -2.1542 | 0.90219 | -5.2983
21FLSJWM_SJR-415 | 21FLSJWM | SJR-415 | 28.8026 | -81.2101 | River/Stream | 2004-06-01 | 10.8 | 12.2 | 0.0095 | 0.0055 | 8.55 | 1835 | 0.79 |  |  | 90 | 15 | 5.51 | 0.7955 | X | -0.22878 | -5.203
21FLSJWM_SJR-415 | 21FLSJWM | SJR-415 | 28.8026 | -81.2101 | River/Stream | 2004-05-05 | 22 | 22 | 0.0135 | 0.008 | 8.92 | 1602 | 1.24 | 0.124 | 0.0165 | 60 | 9.9 | 10.69 | 1.248 | -2.0875 | 0.22154 | -4.8283
21FLSJWM_SJR-415 | 21FLSJWM | SJR-415 | 28.8026 | -81.2101 | River/Stream | 2007-05-08 | 22.4 | 20.4 | 0.033 | 0.03 | 8.45 |  | 3.1 | 0.176 | 0.005 | 50 |  | 7.21 | 3.13 | -1.7373 | 1.141 | -3.5066
21FLSJWM_SJR-415 | 21FLSJWM | SJR-415 | 28.8026 | -81.2101 | River/Stream | 2005-01-05 | 14.3 | 21.1 | 0.0135 | 0.177 | 7.67 | 647.1 | 1.3 | 0.109 | 0.043 | 160 | 4.3 | 8.39 | 1.477 | -2.2164 | 0.39001 | -1.7316
21FLSJWM_SJR-415 | 21FLSJWM | SJR-415 | 28.8026 | -81.2101 | River/Stream | 2003-01-22 | 1.4 | 1 | 0.0105 | 0.027 | 6.9 | 483.9 | 1.03 | 0.044 | 0.0185 | 300 | 1.2 | 8.59 | 1.057 | -3.1236 | 0.055435 | -3.6119
21FLSJWM_SJR-415 | 21FLSJWM | SJR-415 | 28.8026 | -81.2101 | River/Stream | 2008-06-03 | 27.3 | 26.2 | 0.019 | 0.005 | 8.66 |  | 1.99 | 0.119 | 0.005 | 60 |  | 6.29 | 1.995 | -2.1286 | 0.69064 | -5.2983
21FLSJWM_SJR-415 | 21FLSJWM | SJR-415 | 28.8026 | -81.2101 | River/Stream | 2007-06-27 | 91.848 | 93.7348 | 0.0278 | 0.005 | 6.72 |  | 3.1031 | 0.16688 | 0.006 | 60 |  |  | 3.1081 | -1.7905 | 1.134 | -5.2983
21FLSJWM_SJR-415 | 21FLSJWM | SJR-415 | 28.8026 | -81.2101 | River/Stream | 2005-10-04 | 10 | 10.5 | 0.0105 | 0.0345 | 7.13 |  | 1.195 | 0.079 | 0.005 | 125 |  | 4.77 | 1.2295 | -2.5383 | 0.20661 | -3.3668
21FLSJWM_SJR-415 | 21FLSJWM | SJR-415 | 28.8026 | -81.2101 | River/Stream | 2005-12-07 | 1.4 | 1.8 | 0.005 | 0.016 | 7.01 |  | 0.785 | 0.046 | 0.016 | 175 |  | 5.78 | 0.801 | -3.0791 | -0.22189 | -4.1352
21FLSJWM_SJR-415 | 21FLSJWM | SJR-415 | 28.8026 | -81.2101 | River/Stream | 2005-11-02 | 0.5 | 1.7 | 0.005 | 0.027 | 6.63 |  | 0.865 | 0.047 | 0.028 | 200 |  | 4.73 | 0.892 | -3.0576 | -0.11429 | -3.6119
21FLSJWM_SJR-415 | 21FLSJWM | SJR-415 | 28.8026 | -81.2101 | River/Stream | 2005-03-02 | 48.7 | 48.7 | 0.011 | 0.005 | 8.4 |  | 1.96 | 0.124 | 0.0175 | 90 | 14 | 9.66 | 1.965 | -2.0875 | 0.67549 | -5.2983
21FLSJWM_SJR-415 | 21FLSJWM | SJR-415 | 28.8026 | -81.2101 | River/Stream | 2008-01-08 | 44.5 | 43.4 | 0.014 | 0.076 | 8.11 |  | 2.5 | 0.115 | 0.005 | 120 |  | 9.28 | 2.576 | -2.1628 | 0.94624 | -2.577
21FLSJWM_SJR-415 | 21FLSJWM | SJR-415 | 28.8026 | -81.2101 | River/Stream | 2006-09-06 | 10.5 | 9.8 | 0.005 | 0.011 | 7.63 |  | 1.0133 | 0.07 | 0.005 | 70 |  | 5.44 | 1.0243 | -2.6593 | 0.024042 | -4.5099
21FLSJWM_SJR-415 | 21FLSJWM | SJR-415 | 28.8026 | -81.2101 | River/Stream | 2005-09-14 | 0.5 | 0.5 | 0.005 | 0.03 | 6.96 |  | 1.015 | 0.082 | 0.0315 | 200 |  | 4.45 | 1.045 | -2.501 | 0.044017 | -3.5066
21FLSJWM_SJR-415 | 21FLSJWM | SJR-415 | 28.8026 | -81.2101 | River/Stream | 2002-11-12 | 16.4 | 16.8 | 0.0075 | 0.105 | 7.45 | 711.2 | 1.535 | 0.151 | 0.029 | 300 | 5.3 | 6.78 | 1.64 | -1.8905 | 0.4947 | -2.2538
21FLSJWM_SJR-415 | 21FLSJWM | SJR-415 | 28.8026 | -81.2101 | River/Stream | 2004-04-07 | 12.8 | 14.4 | 0.005 | 0.0035 | 8.05 | 1601 | 1.03 | 0.094 | 0.015 | 120 | 8.4 | 8.4 | 1.0335 | -2.3645 | 0.032951 | -5.655
21FLSJWM_SJR-415 | 21FLSJWM | SJR-415 | 28.8026 | -81.2101 | River/Stream | 2005-05-18 | 7.2 | 8.3 | 0.005 | 0.016 | 7.94 |  | 1.055 | 0.09 | 0.01 | 70 | 6.1 | 6.38 | 1.071 | -2.4079 | 0.068593 | -4.1352
21FLSJWM_SJR-415 | 21FLSJWM | SJR-415 | 28.8026 | -81.2101 | River/Stream | 2006-08-01 | 63.6 | 60.9 | 0.005 | 0.005 | 8.82 |  | 1.07 | 0.118 | 0.029 | 60 |  | 6.67 | 1.075 | -2.1371 | 0.072321 | -5.2983
21FLSJWM_SJR-415 | 21FLSJWM | SJR-415 | 28.8026 | -81.2101 | River/Stream | 2006-07-05 | 10.3 | 11.4 | 0.005 | 0.005 | 8.09 |  | 1.165 | 0.081 | 0.005 | 60 |  | 6.97 | 1.17 | -2.5133 | 0.157 | -5.2983
21FLSJWM_SJR-415 | 21FLSJWM | SJR-415 | 28.8026 | -81.2101 | River/Stream | 2004-01-07 | 13.4 | 21.6 | 0.005 | 0.0525 | 7.74 | 1059 | 1.22 | 0.096 | 0.012 | 100 | 5.8 | 8.23 | 1.2725 | -2.3434 | 0.24098 | -2.9469
21FLSJWM_SJR-415 | 21FLSJWM | SJR-415 | 28.8026 | -81.2101 | River/Stream | 2006-05-01 | 10.7 | 9.1 | 0.005 | 0.148 | 7.59 |  | 1.28 | 0.064 | 0.005 | 70 |  | 6.33 | 1.428 | -2.7489 | 0.35627 | -1.9105
21FLSJWM_SJR-415 | 21FLSJWM | SJR-415 | 28.8026 | -81.2101 | River/Stream | 2005-06-07 | 13.6 | 16.3 | 0.005 | 0.005 | 7.79 | 821.8 | 1.285 | 0.128 | 0.0145 | 175 | 8.1 | 7.18 | 1.29 | -2.0557 | 0.25464 | -5.2983
21FLSJWM_SJR-415 | 21FLSJWM | SJR-415 | 28.8026 | -81.2101 | River/Stream | 2006-06-06 | 5.9 | 3.2 | 0.005 | 0.005 | 8.7 |  | 1.35 | 0.099 | 0.005 | 80 |  | 8.94 | 1.355 | -2.3126 | 0.3038 | -5.2983
21FLSJWM_SJR-415 | 21FLSJWM | SJR-415 | 28.8026 | -81.2101 | River/Stream | 2005-08-02 | 6.4 | 6.4 | 0.005 | 0.0535 | 6.92 |  | 1.375 | 0.085 | 0.039 | 175 |  | 2.68 | 1.4285 | -2.4651 | 0.35662 | -2.9281
21FLSJWM_SJR-415 | 21FLSJWM | SJR-415 | 28.8026 | -81.2101 | River/Stream | 2007-03-06 | 16.7765 | 18.5237 | 0.005 | 0.005 | 8.09 |  | 1.4034 | 0.07047 | 0.006 | 60 |  | 9.51 | 1.4084 | -2.6526 | 0.34245 | -5.2983
21FLSJWM_SJR-415 | 21FLSJWM | SJR-415 | 28.8026 | -81.2101 | River/Stream | 2006-03-07 | 6 | 5 | 0.005 | 0.04 | 8.41 |  | 1.47 | 0.094 | 0.005 | 100 |  | 8.08 | 1.51 | -2.3645 | 0.41211 | -3.2189
21FLSJWM_SJR-415 | 21FLSJWM | SJR-415 | 28.8026 | -81.2101 | River/Stream | 2008-04-01 | 7.7 | 6.9 | 0.005 | 0.049 | 7.64 |  | 1.5 | 0.074 | 0.005 | 80 |  | 7.16 | 1.549 | -2.6037 | 0.43761 | -3.0159
21FLSJWM_SJR-415 | 21FLSJWM | SJR-415 | 28.8026 | -81.2101 | River/Stream | 2007-07-10 | 24.4 | 24.4 | 0.005 | 0.005 | 9.01 |  | 2.2 | 0.152 | 0.005 | 50 |  | 6.38 | 2.205 | -1.8839 | 0.79073 | -5.2983
21FLSJWM_SJR-415 | 21FLSJWM | SJR-415 | 28.8026 | -81.2101 | River/Stream | 2008-02-05 | 26 | 26 | 0.005 | 0.108 | 8.07 |  | 2.5 | 0.088 | 0.005 | 100 |  | 8.01 | 2.608 | -2.4304 | 0.95858 | -2.2256
21FLSJWM_SJR-415 | 21FLSJWM | SJR-415 | 28.8026 | -81.2101 | River/Stream | 2007-06-12 | 69 | 65.7 | 0.005 | 0.005 | 8.77 |  | 2.77 | 0.134 |  | 50 |  | 5.3 | 2.775 | -2.0099 | 1.0207 | -5.2983
21FLSJWM_SJR-415 | 21FLSJWM | SJR-415 | 28.8026 | -81.2101 | River/Stream | 2008-03-04 | 75.3 | 74.3 | 0.005 | 0.005 | 8.54 |  | 2.87 | 0.113 | 0.005 | 80 |  | 8.54 | 2.875 | -2.1804 | 1.0561 | -5.2983
21FLSJWM_SJR-415 | 21FLSJWM | SJR-415 | 28.8026 | -81.2101 | River/Stream | 2006-04-04 | 32.3 | 28.2 |  | 0.005 | 6.27 |  | 1.395 | 0.096 | 0.005 | 100 |  | 8.37 | 1.4 | -2.3434 | 0.33647 | -5.2983
21FLSJWM_SJR-415 | 21FLSJWM | SJR-415 | 28.8026 | -81.2101 | River/Stream | 2003-03-18 | 15.5 | 15.5 |  | 0.045 | 7.17 | 591.3 | 1.165 |  | 0.026 | 225 | 2.4 | 5.17 | 1.21 | X | 0.19062 | -3.1011
21FLSJWM_SJR528 | 21FLSJWM | SJR528 | 28.4527 | -80.8967 | River/Stream | 1999-05-03 |  |  | 0.378 | 0.198 | 7.88 | 1641 | 2.09 | 0.118 | 0.109 | 80 | 6.42 | 10.18 | 2.288 | -2.1371 | 0.82768 | -1.6195
21FLSJWM_SJR528 | 21FLSJWM | SJR528 | 28.4527 | -80.8967 | River/Stream | 1999-08-03 |  |  | 0.431 | 0.009 | 6.96 | 797 | 3.37 | 0.343 | 0.2 | 200 |  | 2.54 | 3.379 | -1.07 | 1.2176 | -4.7105
21FLSJWM_SJR528 | 21FLSJWM | SJR528 | 28.4527 | -80.8967 | River/Stream | 1999-09-01 |  |  | 0.231 | 0.078 | 7.05 | 924 | 2.15 | 0.203 | 0.102 | 200 | 5.23 | 2.1 | 2.228 | -1.5945 | 0.8011 | -2.551
21FLSJWM_SJR528 | 21FLSJWM | SJR528 | 28.4527 | -80.8967 | River/Stream | 1999-04-07 |  |  | 0.183 | 0.046 | 7.69 | 1263 | 1.86 | 0.089 |  |  |  | 6.95 | 1.906 | -2.4191 | 0.64501 | -3.0791
21FLSJWM_SJR528 | 21FLSJWM | SJR528 | 28.4527 | -80.8967 | River/Stream | 1999-06-07 |  |  | 0.178 | 0.098 | 8.08 | 1745 | 2.03 | 0.086 | 0.054 | 60 | 7.95 | 11.3 | 2.128 | -2.4534 | 0.75518 | -2.3228
21FLSJWM_SJR528 | 21FLSJWM | SJR528 | 28.4527 | -80.8967 | River/Stream | 2000-03-01 |  |  | 0.165 | 0.201 | 7.19 | 742 | 1.9 | 0.069 | 0.038 | 150 | 9.05 | 5.9 | 2.101 | -2.6736 | 0.74241 | -1.6045
21FLSJWM_SJR528 | 21FLSJWM | SJR528 | 28.4527 | -80.8967 | River/Stream | 2001-01-16 |  |  | 0.165 | 0.108 | 7.43 | 1308 | 1.998 | 0.07 | 0.042 | 80 | 6.5 | 7.39 | 2.106 | -2.6593 | 0.74479 | -2.2256
21FLSJWM_SJR528 | 21FLSJWM | SJR528 | 28.4527 | -80.8967 | River/Stream | 1998-07-01 |  |  | 0.17 | 0.062 |  | 527 | 2.12 | 0.08 | 0.03 | 150 | 8.95 | 5.69 | 2.182 | -2.5257 | 0.78024 | -2.7806
21FLSJWM_SJR528 | 21FLSJWM | SJR528 | 28.4527 | -80.8967 | River/Stream | 1997-05-05 |  |  | 0.126 | 0.052 | 7.49 | 1263 | 1.61 | 0.106 | 0.057 | 90 | 4.1 | 8.12 | 1.662 | -2.2443 | 0.50802 | -2.9565
21FLSJWM_SJR528 | 21FLSJWM | SJR528 | 28.4527 | -80.8967 | River/Stream | 2000-12-13 |  |  | 0.185 | 0.311 | 7.06 | 998 | 2.379 | 0.115 | 0.063 | 300 | 9.36 | 5.86 | 2.69 | -2.1628 | 0.98954 | -1.168
21FLSJWM_SJR528 | 21FLSJWM | SJR528 | 28.4527 | -80.8967 | River/Stream | 2001-09-24 |  |  | 0.13 | 0.008 | 6.59 | 387 | 1.74 | 0.148 | 0.087 | 400 | 1.8 | 0.63 | 1.748 | -1.9105 | 0.55847 | -4.8283
21FLSJWM_SJR528 | 21FLSJWM | SJR528 | 28.4527 | -80.8967 | River/Stream | 1998-06-10 |  |  | 0.114 | 0.044 | 7.05 | 410 | 1.54 | 0.075 | 0.041 | 150 | 2.08 | 5.1 | 1.584 | -2.5903 | 0.45995 | -3.1236
21FLSJWM_SJR528 | 21FLSJWM | SJR528 | 28.4527 | -80.8967 | River/Stream | 2000-10-02 |  |  | 0.1405 | 0.0035 | 6.32 | 884.5 | 2.0285 | 0.135 | 0.082 | 275 | 3.75 | 0.54 | 2.032 | -2.0025 | 0.70902 | -5.655
21FLSJWM_SJR528 | 21FLSJWM | SJR528 | 28.4527 | -80.8967 | River/Stream | 2000-02-02 |  |  | 0.121 | 0.235 | 7.2 | 609 | 1.763 | 0.0695 | 0.0285 |  |  | 9.26 | 1.998 | -2.6664 | 0.69215 | -1.4482
21FLSJWM_SJR528 | 21FLSJWM | SJR528 | 28.4527 | -80.8967 | River/Stream | 2001-03-27 |  |  | 0.158 |  | 7.68 | 2070 | 2.31 | 0.071 |  |  |  | 7.44 |  | -2.6451 | X | X
21FLSJWM_SJR528 | 21FLSJWM | SJR528 | 28.4527 | -80.8967 | River/Stream | 1999-02-04 |  |  | 0.109 | 0.06 | 7.49 | 1062 | 1.68 | 0.127 | 0.071 | 100 | 5.81 | 6.81 | 1.74 | -2.0636 | 0.55389 | -2.8134
21FLSJWM_SJR528 | 21FLSJWM | SJR528 | 28.4527 | -80.8967 | River/Stream | 1997-07-09 |  |  | 0.105 | 0.021 | 6.87 | 861 | 1.71 | 0.196 | 0.149 | 300 | 1.5 | 2.41 | 1.731 | -1.6296 | 0.5487 | -3.8632
21FLSJWM_SJR528 | 21FLSJWM | SJR528 | 28.4527 | -80.8967 | River/Stream | 2001-04-16 |  |  | 0.139 | 0.036 | 7.4 | 2120 | 2.3 | 0.098 | 0.04 | 70 | 13.5 | 6.83 | 2.336 | -2.3228 | 0.84844 | -3.3242
21FLSJWM_SJR528 | 21FLSJWM | SJR528 | 28.4527 | -80.8967 | River/Stream | 1999-01-12 |  |  | 0.1195 | 0.035 | 7.84 | 770 | 2.035 | 0.103 | 0.063 | 150 | 2.415 | 9.82 | 2.07 | -2.273 | 0.72755 | -3.3524
21FLSJWM_SJR528 | 21FLSJWM | SJR528 | 28.4527 | -80.8967 | River/Stream | 2001-02-22 |  |  | 0.083 | 0.016 | 7.15 | 1740 | 1.69 | 0.077 | 0.034 | 100 | 5.7 | 7.38 | 1.706 | -2.5639 | 0.53415 | -4.1352
21FLSJWM_SJR528 | 21FLSJWM | SJR528 | 28.4527 | -80.8967 | River/Stream | 2000-09-07 |  |  | 0.107 | 0.031 | 7.03 | 1291 | 2.195 | 0.096 | 0.022 | 80 | 10.3 | 3.81 | 2.226 | -2.3434 | 0.80021 | -3.4738
21FLSJWM_SJR528 | 21FLSJWM | SJR528 | 28.4527 | -80.8967 | River/Stream | 1997-06-05 |  |  | 0.08 | 0.048 | 7.15 | 1324 | 1.7 | 0.095 | 0.045 | 80 | 12 | 6.64 | 1.748 | -2.3539 | 0.55847 | -3.0366
21FLSJWM_SJR528 | 21FLSJWM | SJR528 | 28.4527 | -80.8967 | River/Stream | 1999-07-01 |  |  | 0.091 | 0.007 | 6.54 | 1056 | 2 | 0.171 | 0.087 | 200 | 7.2 | 1.15 | 2.007 | -1.7661 | 0.69664 | -4.9618
21FLSJWM_SJR528 | 21FLSJWM | SJR528 | 28.4527 | -80.8967 | River/Stream | 1999-11-03 |  |  | 0.073 | 0.061 | 6.54 | 264 | 1.65 | 0.141 | 0.101 | 400 | 1.07 | 1.98 | 1.711 | -1.959 | 0.53708 | -2.7969
21FLSJWM_SJR528 | 21FLSJWM | SJR528 | 28.4527 | -80.8967 | River/Stream | 1998-08-26 |  |  | 0.074 | 0.019 | 7.21 | 886 | 1.72 | 0.09 | 0.03 | 150 | 6.09 | 5.43 | 1.739 | -2.4079 | 0.55331 | -3.9633
21FLSJWM_SJR528 | 21FLSJWM | SJR528 | 28.4527 | -80.8967 | River/Stream | 2001-11-08 |  |  | 0.072 | 0.096 | 6.7 | 411 | 1.698 | 0.062 | 0.033 | 400 | 0.837 | 1.95 | 1.794 | -2.7806 | 0.58445 | -2.3434
21FLSJWM_SJR528 | 21FLSJWM | SJR528 | 28.4527 | -80.8967 | River/Stream | 2000-01-05 |  |  | 0.069 | 0.109 | 6.94 | 462 | 1.74 | 0.093 | 0.055 | 300 | 2.66 | 5.23 | 1.849 | -2.3752 | 0.61464 | -2.2164
21FLSJWM_SJR528 | 21FLSJWM | SJR528 | 28.4527 | -80.8967 | River/Stream | 1998-09-03 |  |  | 0.0525 | 0.014 |  | 809 | 1.39 | 0.062 | 0.0355 | 100 | 17.6 | 4.73 | 1.404 | -2.7806 | 0.33933 | -4.2687
21FLSJWM_SJR528 | 21FLSJWM | SJR528 | 28.4527 | -80.8967 | River/Stream | 2001-10-15 |  |  | 0.077 | 0.011 | 6.64 | 370 | 2.07 | 0.091 | 0.055 | 400 | 0.714 | 1.2 | 2.081 | -2.3969 | 0.73285 | -4.5099
21FLSJWM_SJR528 | 21FLSJWM | SJR528 | 28.4527 | -80.8967 | River/Stream | 1998-05-12 |  |  | 0.046 | 0.011 | 6.4 | 308 | 1.24 | 0.044 | 0.029 | 200 | 0.879 | 1.82 | 1.251 | -3.1236 | 0.22394 | -4.5099
21FLSJWM_SJR528 | 21FLSJWM | SJR528 | 28.4527 | -80.8967 | River/Stream | 2000-11-01 |  |  | 0.069 | 0.113 | 6.39 | 587 | 1.872 | 0.185 | 0.142 |  |  | 2.01 | 1.985 | -1.6874 | 0.68562 | -2.1804
21FLSJWM_SJR528 | 21FLSJWM | SJR528 | 28.4527 | -80.8967 | River/Stream | 2001-07-18 |  |  | 0.102 | 0.182 | 6.6 | 1190 | 3.03 | 0.101 | 0.045 | 200 | 9.2 | 3.41 | 3.212 | -2.2926 | 1.1669 | -1.7037
21FLSJWM_SJR528 | 21FLSJWM | SJR528 | 28.4527 | -80.8967 | River/Stream | 1999-10-05 |  |  | 0.062 | 0.0035 | 6.71 | 366 | 1.91 | 0.227 | 0.156 | 400 | 2.41 | 0.14 | 1.9135 | -1.4828 | 0.64893 | -5.655
21FLSJWM_SJR528 | 21FLSJWM | SJR528 | 28.4527 | -80.8967 | River/Stream | 1998-03-02 |  |  | 0.039 | 0.012 | 6.49 | 346 | 1.3 | 0.059 | 0.028 | 200 | 1.67 | 3.46 | 1.312 | -2.8302 | 0.27155 | -4.4228
21FLSJWM_SJR528 | 21FLSJWM | SJR528 | 28.4527 | -80.8967 | River/Stream | 2001-06-18 |  |  | 0.076 | 0.01 | 8.24 | 2280 | 2.58 | 0.103 | 0.054 | 50 | 10.1 | 4.05 | 2.59 | -2.273 | 0.95166 | -4.6052
21FLSJWM_SJR528 | 21FLSJWM | SJR528 | 28.4527 | -80.8967 | River/Stream | 2002-01-14 |  |  | 0.055 | 0.233 | 7.2 | 731 | 1.918 | 0.082 | 0.029 | 250 | 4.5 | 9.09 | 2.151 | -2.501 | 0.76593 | -1.4567
21FLSJWM_SJR528 | 21FLSJWM | SJR528 | 28.4527 | -80.8967 | River/Stream | 1998-10-05 |  |  | 0.049 | 0.0035 | 6.68 | 564 | 1.74 | 0.325 | 0.131 | 250 | 3.1 | 0.67 | 1.7435 | -1.1239 | 0.55589 | -5.655
21FLSJWM_SJR528 | 21FLSJWM | SJR528 | 28.4527 | -80.8967 | River/Stream | 1999-12-01 |  |  | 0.045 | 0.068 | 6.87 | 314 | 1.69 | 0.09 | 0.052 |  |  |  | 1.758 | -2.4079 | 0.56418 | -2.6882
21FLSJWM_SJR528 | 21FLSJWM | SJR528 | 28.4527 | -80.8967 | River/Stream | 1997-09-11 |  |  | 0.042 | 0.0035 | 6.68 | 523 | 1.59 | 0.156 | 0.097 | 300 | 1.3 | 1.21 | 1.5935 | -1.8579 | 0.46593 | -5.655
21FLSJWM_SJR528 | 21FLSJWM | SJR528 | 28.4527 | -80.8967 | River/Stream | 1998-12-02 |  |  | 0.043 | 0.023 | 7.24 | 502 | 2.09 | 0.099 | 0.064 | 200 | 1.66 | 5.51 | 2.113 | -2.3126 | 0.74811 | -3.7723
21FLSJWM_SJR528 | 21FLSJWM | SJR528 | 28.4527 | -80.8967 | River/Stream | 1998-11-11 |  |  | 0.039 | 0.023 | 6.98 | 535 | 1.9 | 0.096 | 0.069 | 200 | 1.29 | 3.23 | 1.923 | -2.3434 | 0.65389 | -3.7723
21FLSJWM_SJR528 | 21FLSJWM | SJR528 | 28.4527 | -80.8967 | River/Stream | 1997-11-05 |  |  | 0.031 | 0.044 | 6.67 | 564 | 1.54 | 0.083 | 0.04 | 150 | 0.7 | 3.25 | 1.584 | -2.4889 | 0.45995 | -3.1236
21FLSJWM_SJR528 | 21FLSJWM | SJR528 | 28.4527 | -80.8967 | River/Stream | 1998-04-13 |  |  | 0.026 | 0.0035 | 6.37 | 298 | 1.35 | 0.044 | 0.022 | 200 | 0.9435 | 3.22 | 1.3535 | -3.1236 | 0.30269 | -5.655
21FLSJWM_SJR528 | 21FLSJWM | SJR528 | 28.4527 | -80.8967 | River/Stream | 2000-07-06 |  |  | 0.062 | 0.0035 | 7.98 | 2251 | 3.529 | 0.207 | 0.035 | 100 | 24.9 | 4.94 | 3.5325 | -1.575 | 1.262 | -5.655
21FLSJWM_SJR528 | 21FLSJWM | SJR528 | 28.4527 | -80.8967 | River/Stream | 2000-08-02 |  |  | 0.052 | 0.0035 | 7.44 | 2115 | 3.221 | 0.14 | 0.022 | 100 | 20 | 4.75 | 3.2245 | -1.9661 | 1.1708 | -5.655
21FLSJWM_SJR528 | 21FLSJWM | SJR528 | 28.4527 | -80.8967 | River/Stream | 1998-01-13 |  |  | 0.017 | 0.026 | 6.72 | 357 | 1.36 | 0.094 | 0.045 | 250 | 0.722 | 4.13 | 1.386 | -2.3645 | 0.32642 | -3.6497
21FLSJWM_SJR528 | 21FLSJWM | SJR528 | 28.4527 | -80.8967 | River/Stream | 1997-08-11 |  |  | 0.022 | 0.0035 | 6.67 | 671 | 2.05 | 0.194 | 0.111 | 200 | 2 | 1.02 | 2.0535 | -1.6399 | 0.71955 | -5.655
21FLSJWM_SJR528 | 21FLSJWM | SJR528 | 28.4527 | -80.8967 | River/Stream | 1998-02-03 |  |  | 0.014 | 0.021 | 6.84 | 295 | 1.57 | 0.093 | 0.04 | 200 | 0.763 | 7.44 | 1.591 | -2.3752 | 0.46436 | -3.8632
21FLSJWM_SJR528 | 21FLSJWM | SJR528 | 28.4527 | -80.8967 | River/Stream | 2000-06-05 |  |  | 0.028 | 0.014 | 7.86 | 2284 | 3.531 | 0.203 | 0.019 | 100 | 22.5 | 3.6 | 3.545 | -1.5945 | 1.2655 | -4.2687
21FLSJWM_SJR528 | 21FLSJWM | SJR528 | 28.4527 | -80.8967 | River/Stream | 2001-05-14 |  |  | 0.022 | 0.0035 | 7.2 | 2320 | 2.85 | 0.092 | 0.044 | 60 | 10.4 |  | 2.8535 | -2.386 | 1.0485 | -5.655
21FLSJWM_SJR528 | 21FLSJWM | SJR528 | 28.4527 | -80.8967 | River/Stream | 2000-05-01 |  |  |  |  | 7.63 | 1507 | [5 empty] | 5.87 |  | X | X | X
21FLSJWM_SJR528 | 21FLSJWM | SJR528 | 28.4527 | -80.8967 | River/Stream | 2001-08-13 |  |  |  | 0.0035 | 6.53 | 706 |  |  | 0.178 | 300 | 3.16 | 0.58 |  | X | X | -5.655
21FLSJWM_SJR528 | 21FLSJWM | SJR528 | 28.4527 | -80.8967 | River/Stream | 2001-12-18 |  |  |  | 0.145 | 6.78 | 540 | 1.774 | 0.094 | 0.047 | 300 | 2.8 | 3.5 | 1.919 | -2.3645 | 0.6518 | -1.931
21FLSJWM_SJR528 | 21FLSJWM | SJR528 | 28.4527 | -80.8967 | River/Stream | 1997-10-07 |  |  |  | 0.021 | 6.81 | 446 | 1.25 | 0.077 | 0.062 | 250 | 1.2 | 1.44 | 1.271 | -2.5639 | 0.2398 | -3.8632
21FLSJWM_SJR528 | 21FLSJWM | SJR528 | 28.4527 | -80.8967 | River/Stream | 1999-03-18 |  |  |  | 0.013 | 7.92 | 1114 | 1.66 | 0.073 | 0.041 | 80 |  | 8.97 | 1.673 | -2.6173 | 0.51462 | -4.3428
21FLSJWM_SJR-CB | 21FLSJWM | SJR-CB | 28.8866 | -81.3583 | River/Stream | 2003-08-12 | 5.7 | 5.7 | 0.1485 | 0.052 | 7.32 | 773.6 | 1.005 | 0.115 | 0.064 | 175 | 3.8 | 4.35 | 1.057 | -2.1628 | 0.055435 | -2.9565
21FLSJWM_SJR-CB | 21FLSJWM | SJR-CB | 28.8866 | -81.3583 | River/Stream | 2003-05-20 | 6.9 | 7.6 | 0.138 | 0.091 | 7.23 | 1017 | 1.26 | 0.091 | 0.0295 | 120 | 5.6 | 3.99 | 1.351 | -2.3969 | 0.30085 | -2.3969
21FLSJWM_SJR-CB | 21FLSJWM | SJR-CB | 28.8866 | -81.3583 | River/Stream | 2003-03-18 | 5.4 | 5.4 | 0.066 | 0.124 | 7.24 | 602.5 | 1.09 | 0.102 | 0.058 | 200 | 3.3 | 5.24 | 1.214 | -2.2828 | 0.19392 | -2.0875
21FLSJWM_SJR-CB | 21FLSJWM | SJR-CB | 28.8866 | -81.3583 | River/Stream | 2003-02-18 | 2.9 | 2.9 | 0.042 | 0.0755 | 7.365 | 596.25 | 0.9675 | 0.0605 | 0.02225 | 200 | 1.55 | 6.135 | 1.043 | -2.8051 | 0.042101 | -2.5836
21FLSJWM_SJR-CB | 21FLSJWM | SJR-CB | 28.8866 | -81.3583 | River/Stream | 2002-11-12 | 1.4 | 1.8 | 0.05125 | 0.2285 | 7.415 | 667.7 | 1.245 | 0.198 | 0.0615 | 200 | 2.35 | 6.455 | 1.4735 | -1.6195 | 0.38764 | -1.4762
21FLSJWM_SJR-CB | 21FLSJWM | SJR-CB | 28.8866 | -81.3583 | River/Stream | 2003-09-16 | 2.2 | 4.65 | 0.044 | 0.078 | 7.24 | 527 | 1.1075 | 0.112 | 0.0725 | 250 | 2.3 | 4.475 | 1.1855 | -2.1893 | 0.17016 | -2.551
21FLSJWM_SJR-CB | 21FLSJWM | SJR-CB | 28.8866 | -81.3583 | River/Stream | 2003-04-15 | 8.1 | 9.4 | 0.031 | 0.083 | 7.48 | 769 | 0.83 |  | 0.0355 | 280 | 3.6 | 7.26 | 0.913 | X | -0.091019 | -2.4889
21FLSJWM_SJR-CB | 21FLSJWM | SJR-CB | 28.8866 | -81.3583 | River/Stream | 2002-10-17 | 1.8 | 1.4 | 0.0485 | 0.128 | 7.17 | 531.7 | 1.3 | 0.108 | 0.085 | 400 | 0.8 | 4.62 | 1.428 | -2.2256 | 0.35627 | -2.0557
21FLSJWM_SJR-CB | 21FLSJWM | SJR-CB | 28.8866 | -81.3583 | River/Stream | 2002-12-17 | 2.6 | 2.6 | 0.0365 | 0.162 | 7.38 | 750.8 | 1.01 | 0.132 | 0.039 | 180 | 4.7 | 7.86 | 1.172 | -2.025 | 0.15871 | -1.8202
21FLSJWM_SJR-CB | 21FLSJWM | SJR-CB | 28.8866 | -81.3583 | River/Stream | 2007-03-06 | 5.0997 | 5.7352 | 0.0126 | 0.216 | 7.8 |  | 0.55121 | 0.08977 | 0.0568 | 30 |  | 8.24 | 0.76721 | -2.4105 | -0.26499 | -1.5325
21FLSJWM_SJR-CB | 21FLSJWM | SJR-CB | 28.8866 | -81.3583 | River/Stream | 2003-01-22 | 3.1 | 5 | 0.0195 | 0.04 | 6.91 | 452.2 | 0.92 | 0.052 | 0.034 | 280 | 1.6 | 9.7 | 0.96 | -2.9565 | -0.040822 | -3.2189
21FLSJWM_SJR-CB | 21FLSJWM | SJR-CB | 28.8866 | -81.3583 | River/Stream | 2007-06-27 | 27.768 | 29.2254 | 0.0189 | 0.005 | 7.57 |  | 1.2204 | 0.09678 | 0.006 | 30 |  |  | 1.2254 | -2.3353 | 0.20325 | -5.2983
21FLSJWM_SJR-CB | 21FLSJWM | SJR-CB | 28.8866 | -81.3583 | River/Stream | 2003-07-16 | 5.3 | 5.3 | 0.0145 | 0.016 | 7.19 | 1112 | 1.025 | 0.094 | 0.0265 | 120 | 4.9 | 4.98 | 1.041 | -2.3645 | 0.040182 | -4.1352
21FLSJWM_SJR-CB | 21FLSJWM | SJR-CB | 28.8866 | -81.3583 | River/Stream | 2003-06-17 | 5.4 | 3.3 | 0.005 | 0.005 | 7.44 | 1133 | 0.895 | 0.111 | 0.034 | 100 | 6.3 | 5.3 | 0.9 | -2.1982 | -0.10536 | -5.2983
21FLSJWM_SJRCC | 21FLSJWM | SJRCC | 29.6988 | -81.6366 | River/Stream | 2001-09-11 | 16.5184 | 20.9635 | 0.5405 | 0.039 | 7.51 | 1422 | 1.28 | 0.045 | 0.006 | 70 | 6.49 | 3.86 | 1.319 | -3.1011 | 0.27687 | -3.2442
21FLSJWM_SJRCC | 21FLSJWM | SJRCC | 29.6988 | -81.6366 | River/Stream | 2001-10-09 | 4.4509 | 8.9394 | 0.1005 | 0.37 | 7.26 | 869 | 0.97 | 0.102 | 0.046 | 400 | 2.9 | 6.12 | 1.34 | -2.2828 | 0.29267 | -0.99425
21FLSJWM_SJRCC | 21FLSJWM | SJRCC | 29.6988 | -81.6366 | River/Stream | 2005-08-09 | 4.1118 | 5.0925 | 0.09687 | 0.15649 | 7.1 |  | 1.2513 | 0.10433 | 0.064305 | 300 |  | 2.36 | 1.4078 | -2.2602 | 0.34204 | -1.8548
21FLSJWM_SJRCC | 21FLSJWM | SJRCC | 29.6988 | -81.6366 | River/Stream | 2002-06-10 | 9.4518 | 14.1171 | 0.085 | 0.113 | 7.72 | 1186 | 1.2285 | 0.093 | 0.025 | 100 | 3.7 | 4.9 | 1.3415 | -2.3752 | 0.29379 | -2.1804
21FLSJWM_SJRCC | 21FLSJWM | SJRCC | 29.6988 | -81.6366 | River/Stream | 2000-01-10 | 7.7163 | 12.1786 | 0.0735 |  |  |  | 1.355 | 0.084 |  | 300 | 3.44 |  |  | -2.4769 | X | X
21FLSJWM_SJRCC | 21FLSJWM | SJRCC | 29.6988 | -81.6366 | River/Stream | 2008-09-22 | 2.0025 | 2.7013 | 0.0645 |  | 7.34 |  | 1.1897 | 0.1104 | 0.0791 | 300 |  | 3.7867 |  | -2.2036 | X | X
21FLSJWM_SJRCC | 21FLSJWM | SJRCC | 29.6988 | -81.6366 | River/Stream | 2005-08-22 | 14.2578 | 17.0388 | 0.058495 | 0.11925 | 7.2657 |  | 1.1972 | 0.11919 | 0.061445 | 150 |  | 3.03 | 1.3165 | -2.127 | 0.27494 | -2.1266
21FLSJWM_SJRCC | 21FLSJWM | SJRCC | 29.6988 | -81.6366 | River/Stream | 2005-07-26 | 6.942 | 8.0997 | 0.055745 |  | 7.2903 |  | 1.2035 | 0.11146 | 0.05976 | 300 |  | 3.56 |  | -2.1941 | X | X
21FLSJWM_SJRCC | 21FLSJWM | SJRCC | 29.6988 | -81.6366 | River/Stream | 2003-03-11 | 3.9463 | 6.038 | 0.05125 | 0.1085 | 7.0101 | 537 | 1.1067 | 0.0745 | 0.024 | 300 | 4.75 | 6.235 | 1.2152 | -2.597 | 0.19495 | -2.221
21FLSJWM_SJRCC | 21FLSJWM | SJRCC | 29.6988 | -81.6366 | River/Stream | 1999-12-06 | 8.544 | 12.155 | 0.0595 | 0.113 | 7.38 | 666 | 1.32 | 0.052 | 0.015 | 400 | 2.09 | 6.84 | 1.433 | -2.9565 | 0.35977 | -2.1804
21FLSJWM_SJRCC | 21FLSJWM | SJRCC | 29.6988 | -81.6366 | River/Stream | 2001-12-05 | 3.3268 | 5.4903 | 0.0615 | 0.268 | 7.45 | 609 | 1.4555 | 0.084 | 0.044 | 400 | 2.5 | 6.85 | 1.7235 | -2.4769 | 0.54436 | -1.3168
21FLSJWM_SJRCC | 21FLSJWM | SJRCC | 29.6988 | -81.6366 | River/Stream | 2005-10-12 | 16.0734 | 19.1425 | 0.0312 | 0.05653 | 7.33 |  | 0.751 | 0.0919 | 0.04962 | 300 |  | 5.5 | 0.80753 | -2.3871 | -0.21378 | -2.873
21FLSJWM_SJRCC | 21FLSJWM | SJRCC | 29.6988 | -81.6366 | River/Stream | 2005-12-13 | 1.9453 | 3.863 | 0.0299 | 0.1375 | 7.45 |  | 0.772 | 0.0727 | 0.0345 | 200 |  | 8.055 | 0.9095 | -2.6214 | -0.09486 | -1.9841
21FLSJWM_SJRCC | 21FLSJWM | SJRCC | 29.6988 | -81.6366 | River/Stream | 2002-01-08 | 2.4377 | 4.2957 | 0.042 | 0.359 | 7.97 | 787 | 1.094 | 0.068 | 0.036 | 300 | 2.5 | 9.77 | 1.453 | -2.6882 | 0.37363 | -1.0244
21FLSJWM_SJRCC | 21FLSJWM | SJRCC | 29.6988 | -81.6366 | River/Stream | 2007-09-24 | 55.536 | 62.6887 | 0.0541 | 0.0114 | 7.9167 |  | 1.4179 | 0.06224 | 0.006 | 70 |  | 7.3867 | 1.4293 | -2.7768 | 0.35718 | -4.4741
21FLSJWM_SJRCC | 21FLSJWM | SJRCC | 29.6988 | -81.6366 | River/Stream | 1997-11-11 | 18.3429 | 22.7725 | 0.04 | 0.149 |  |  | 1.1485 | 0.015 | 0.006 | 150 | 2.6 |  | 1.2975 | -4.1997 | 0.26044 | -1.9038
21FLSJWM_SJRCC | 21FLSJWM | SJRCC | 29.6988 | -81.6366 | River/Stream | 2004-10-12 | 6.7391 | 7.3422 | 0.050515 | 0.21446 | 6.9202 | 524.5 | 1.4713 | 0.11523 | 0.05007 | 400 | 6.7 | 3.52 | 1.6857 | -2.1608 | 0.52221 | -1.5397
21FLSJWM_SJRCC | 21FLSJWM | SJRCC | 29.6988 | -81.6366 | River/Stream | 2001-11-20 | 2.4464 | 4.5668 | 0.051 | 0.252 | 7.3 | 600 | 1.6255 | 0.099 | 0.053 | 500 | 3.54 | 5.86 | 1.8775 | -2.3126 | 0.62994 | -1.3783
21FLSJWM_SJRCC | 21FLSJWM | SJRCC | 29.6988 | -81.6366 | River/Stream | 2005-10-26 | 11.0805 | 13.8451 | 0.0298 | 0.06271 | 7.625 |  | 0.95044 | 0.0801 | 0.04175 | 250 |  | 7.05 | 1.0131 | -2.5245 | 0.013059 | -2.7692
21FLSJWM_SJRCC | 21FLSJWM | SJRCC | 29.6988 | -81.6366 | River/Stream | 2005-02-22 | 6.8085 | 9.7642 | 0.032295 | 0.20594 | 7.76 | 796 | 1.0457 | 0.06792 | 0.026175 | 150 | 5.2 | 8.4 | 1.2516 | -2.6894 | 0.22442 | -1.5802
21FLSJWM_SJRCC | 21FLSJWM | SJRCC | 29.6988 | -81.6366 | River/Stream | 2004-09-13 | 18.3843 | 22.4153 | 0.03822 | 0.07253 | 7.1131 | 644.25 | 1.2614 | 0.09185 | 0.03162 | 400 | 27 | 3.35 | 1.334 | -2.3876 | 0.28817 | -2.6238
21FLSJWM_SJRCC | 21FLSJWM | SJRCC | 29.6988 | -81.6366 | River/Stream | 2005-12-28 |  |  | 0.0284 | 0.1804 | 7.495 |  | 0.9577 | 0.07173 | 0.0386 | 200 |  | 9.54 | 1.1381 | -2.6348 | 0.12936 | -1.7126
21FLSJWM_SJRCC | 21FLSJWM | SJRCC | 29.6988 | -81.6366 | River/Stream | 2004-10-26 | 4.4002 | 5.5697 | 0.03738 | 0.22356 | 7.1352 | 476.5 | 1.2607 | 0.11794 | 0.062585 | 500 | 3.2 | 4.88 | 1.4843 | -2.1376 | 0.39493 | -1.4981
21FLSJWM_SJRCC | 21FLSJWM | SJRCC | 29.6988 | -81.6366 | River/Stream | 2006-02-08 | 5.5002 | 8.5287 | 0.0246 | 0.1132 | 7.52 |  | 0.83818 | 0.06411 | 0.0284 | 150 |  | 8.635 | 0.95137 | -2.7472 | -0.049847 | -2.1786
21FLSJWM_SJRCC | 21FLSJWM | SJRCC | 29.6988 | -81.6366 | River/Stream | 2006-03-21 | 12.9228 | 15.4546 | 0.0213 | 0.005 | 8.29 |  | 0.74862 | 0.05654 | 0.006 | 100 |  | 8.23 | 0.75362 | -2.8728 | -0.28287 | -5.2983
21FLSJWM_SJRCC | 21FLSJWM | SJRCC | 29.6988 | -81.6366 | River/Stream | 2006-03-22 | 12.9228 | 15.4546 | 0.0213 | 0.005 | 8.2867 |  | 0.74862 | 0.05654 | 0.006 | 100 |  | 8.23 | 0.75362 | -2.8728 | -0.28287 | -5.2983
21FLSJWM_SJRCC | 21FLSJWM | SJRCC | 29.6988 | -81.6366 | River/Stream | 2005-03-29 | 7.6629 | 11.9818 | 0.029665 | 0.10351 | 7.6458 |  | 1.0473 | 0.06313 | 0.021185 | 150 |  | 8.045 | 1.1508 | -2.7626 | 0.14044 | -2.2681
21FLSJWM_SJRCC | 21FLSJWM | SJRCC | 29.6988 | -81.6366 | River/Stream | 2000-09-11 | 20.8093 | 25.5008 | 0.0225 | 0.084 |  |  | 0.806 | 0.081 | 0.029 | 60 | 4.7 |  | 0.89 | -2.5133 | -0.11653 | -2.4769
21FLSJWM_SJRCC | 21FLSJWM | SJRCC | 29.6988 | -81.6366 | River/Stream | 2003-09-08 | 15.9586 | 19.3708 | 0.0285 | 0.076 | 7.47 | 860.6667 | 1.0245 | 0.087 | 0.032 | 200 | 5.2 | 4.745 | 1.1005 | -2.4418 | 0.095765 | -2.577
21FLSJWM_SJRCC | 21FLSJWM | SJRCC | 29.6988 | -81.6366 | River/Stream | 2005-11-09 | 4.3313 | 6.6262 | 0.025 | 0.07359 | 7.615 |  | 0.91085 | 0.07355 | 0.03042 | 100 |  | 6.38 | 0.98444 | -2.6098 | -0.015687 | -2.6092
21FLSJWM_SJRCC | 21FLSJWM | SJRCC | 29.6988 | -81.6366 | River/Stream | 2004-12-14 | 2.4831 | 3.4566 | 0.032115 | 0.23728 | 7.7 | 544.75 | 1.1743 | 0.11285 | 0.064355 | 300 | 3.9 | 7.71 | 1.4116 | -2.1817 | 0.34471 | -1.4385
21FLSJWM_SJRCC | 21FLSJWM | SJRCC | 29.6988 | -81.6366 | River/Stream | 1999-03-10 | 25.4718 | 28.598 | 0.03 | 0.009 |  |  | 1.11 | 0.06 | 0.006 | 80 | 4.64 |  | 1.119 | -2.8134 | 0.11244 | -4.7105
21FLSJWM_SJRCC | 21FLSJWM | SJRCC | 29.6988 | -81.6366 | River/Stream | 2003-12-10 | 5.5429 | 8.8428 | 0.02881 | 0.11747 | 7.65 | 795.75 | 1.0704 | 0.07937 | 0.02996 | 150 | 3.9 | 8.485 | 1.1879 | -2.5336 | 0.17217 | -2.1416
21FLSJWM_SJRCC | 21FLSJWM | SJRCC | 29.6988 | -81.6366 | River/Stream | 1998-12-15 | 17.355 | 24.2976 | 0.0305 | 0.029 |  |  | 1.2 | 0.048 | 0.006 | 100 | 5.97 |  | 1.229 | -3.0366 | 0.2062 | -3.5405
21FLSJWM_SJRCC | 21FLSJWM | SJRCC | 29.6988 | -81.6366 | River/Stream | 2004-11-15 | 1.5406 | 3.9243 | 0.028805 | 0.22051 | 7.7438 | 516.75 | 1.2264 | 0.11044 | 0.067185 | 300 | 3.6 | 7.98 | 1.4469 | -2.2033 | 0.36944 | -1.5118
21FLSJWM_SJRCC | 21FLSJWM | SJRCC | 29.6988 | -81.6366 | River/Stream | 1997-07-08 | 34.71 | 39.0898 | 0.0185 | 0.057 |  |  | 0.805 | 0.061 | 0.006 | 80 | 4.2 |  | 0.862 | -2.7969 | -0.1485 | -2.8647
21FLSJWM_SJRCC | 21FLSJWM | SJRCC | 29.6988 | -81.6366 | River/Stream | 2002-09-12 | 8.002 | 10.2189 | 0.026 |  | 7.24 | 637 | 1.14 | 0.139 |  | 300 | 1.7 | 4.66 |  | -1.9733 | X | X
21FLSJWM_SJRCC | 21FLSJWM | SJRCC | 29.6988 | -81.6366 | River/Stream | 2008-08-14 | 23.674 | 26.3307 | 0.0238 |  | 7.8167 |  | 1.0448 | 0.0367 | 0.006 | 50 |  | 6.0467 |  | -3.305 | X | X
21FLSJWM_SJRCC | 21FLSJWM | SJRCC | 29.6988 | -81.6366 | River/Stream | 2003-07-17 | 34.0585 | 36.65 | 0.02525 | 0.0495 | 7.4213 | 730.8 | 1.1473 | 0.07 | 0.006 | 150 | 4.9 | 5.085 | 1.1968 | -2.6593 | 0.17961 | -3.0058
21FLSJWM_SJRCC | 21FLSJWM | SJRCC | 29.6988 | -81.6366 | River/Stream | 2006-05-08 | 47.259 | 51.6507 | 0.0234 | 0.0107 | 8.6767 |  | 1.0645 | 0.07252 | 0.006 | 60 |  | 8.88 | 1.0752 | -2.6239 | 0.072465 | -4.5375
21FLSJWM_SJRCC | 21FLSJWM | SJRCC | 29.6988 | -81.6366 | River/Stream | 2005-09-28 | 21.7071 | 25.7185 | 0.0204 | 0.01673 | 7.4352 |  | 0.94833 | 0.1018 | 0.05161 | 300 |  | 5.435 | 0.96506 | -2.2847 | -0.035565 | -4.0906
21FLSJWM_SJRCC | 21FLSJWM | SJRCC | 29.6988 | -81.6366 | River/Stream | 2004-05-18 | 95.5132 | 97.5435 | 0.027045 | 0.005 | 8.9147 | 1171.2 | 1.2699 | 0.08629 | 0.01688 | 80 | 12 | 8.9537 | 1.2749 | -2.45 | 0.2429 | -5.2983
21FLSJWM_SJRCC | 21FLSJWM | SJRCC | 29.6988 | -81.6366 | River/Stream | 2004-02-09 | 9.871 | 12.7721 | 0.01839 | 0.11663 | 7.9858 | 844.625 | 0.88027 | 0.0593 | 0.020325 | 100 | 4.9 | 9.63 | 0.99689 | -2.8251 | -0.0031098 | -2.1488
21FLSJWM_SJRCC | 21FLSJWM | SJRCC | 29.6988 | -81.6366 | River/Stream | 2000-02-07 | 10.2875 | 13.5799 | 0.0245 | 0.138 |  |  | 1.182 | 0.047 | 0.015 | 200 | 3.09 |  | 1.32 | -3.0576 | 0.27763 | -1.9805
21FLSJWM_SJRCC | 21FLSJWM | SJRCC | 29.6988 | -81.6366 | River/Stream | 2000-10-11 | 48.7809 | 57.5748 | 0.0185 | 0.022 | 8.16 | 754 | 0.8935 | 0.083 | 0.016 | 150 | 6.84 | 8.77 | 0.9155 | -2.4889 | -0.088285 | -3.8167
21FLSJWM_SJRCC | 21FLSJWM | SJRCC | 29.6988 | -81.6366 | River/Stream | 2002-11-11 | 2.4511 | 4.6669 | 0.027 |  | 7.45 | 620 | 1.3295 | 0.13 |  | 400 | 1.5 | 6.41 |  | -2.0402 | X | X
21FLSJWM_SJRCC | 21FLSJWM | SJRCC | 29.6988 | -81.6366 | River/Stream | 1999-09-28 | 27.4743 | 31.3437 | 0.0195 | 0.0035 |  |  | 1 | 0.035 | 0.006 | 60 | 3.02 |  | 1.0035 | -3.3524 | 0.0034939 | -5.655
21FLSJWM_SJRCC | 21FLSJWM | SJRCC | 29.6988 | -81.6366 | River/Stream | 2006-07-24 | 22.428 | 23.6821 | 0.0131 | 0.005 | 8.33 |  | 0.70566 | 0.05991 | 0.006 | 30 |  | 7.1367 | 0.71066 | -2.8149 | -0.34156 | -5.2983
21FLSJWM_SJRCC | 21FLSJWM | SJRCC | 29.6988 | -81.6366 | River/Stream | 2004-11-23 | 2.5365 | 4.2939 | 0.024 | 0.21537 | 7.25 | 468 | 1.3192 | 0.12399 | 0.059705 | 400 | 2.1 | 6.12 | 1.5346 | -2.0876 | 0.42824 | -1.5354
21FLSJWM_SJRCC | 21FLSJWM | SJRCC | 29.6988 | -81.6366 | River/Stream | 1999-10-12 | 22.8819 | 26.798 | 0.013 | 0.0035 |  |  | 0.719 | 0.029 | 0.006 | 60 | 2.93 |  | 0.7225 | -3.5405 | -0.32504 | -5.655
21FLSJWM_SJRCC | 21FLSJWM | SJRCC | 29.6988 | -81.6366 | River/Stream | 1997-09-16 | 27.8125 | 34.0954 | 0.02 | 0.059 | 6.77 | 1251 | 1.12 | 0.058 | 0.006 | 80 | 4.7 | 3.99 | 1.179 | -2.8473 | 0.16467 | -2.8302
21FLSJWM_SJRCC | 21FLSJWM | SJRCC | 29.6988 | -81.6366 | River/Stream | 2005-03-16 | 21.3333 | 25.3919 | 0.018295 |  | 7.98 |  | 1.027 | 0.02475 |  | 150 |  | 9.115 |  | -3.6989 | X | X
21FLSJWM_SJRCC | 21FLSJWM | SJRCC | 29.6988 | -81.6366 | River/Stream | 2006-01-11 | 6.5415 | 8.6849 | 0.015 | 0.1464 | 7.5902 |  | 0.84623 | 0.06025 | 0.029 | 100 |  | 8.45 | 0.99262 | -2.8093 | -0.0074023 | -1.9214
21FLSJWM_SJRCC | 21FLSJWM | SJRCC | 29.6988 | -81.6366 | River/Stream | 2006-03-06 | 22.0008 | 25.2909 | 0.0178 |  | 7.76 |  | 1.0155 | 0.07232 | 0.006 | 250 |  | 9.3567 |  | -2.6267 | X | X
21FLSJWM_SJRCC | 21FLSJWM | SJRCC | 29.6988 | -81.6366 | River/Stream | 2003-01-06 | 3.4016 | 12.2513 | 0.0185 |  | 7.43 | 615 | 1.0755 | 0.071 | 0.036 | 300 | 2.5 | 9.09 |  | -2.6451 | X | X
21FLSJWM_SJRCC | 21FLSJWM | SJRCC | 29.6988 | -81.6366 | River/Stream | 2002-10-07 |  |  | 0.021 | 0.176 | 7.23 | 511 | 1.231 | 0.128 | 0.074 | 400 | 1.4 | 4.55 | 1.407 | -2.0557 | 0.34146 | -1.7373
21FLSJWM_SJRCC | 21FLSJWM | SJRCC | 29.6988 | -81.6366 | River/Stream | 2003-02-11 | 23.2824 | 28.2494 | 0.018 | 0.032 | 7.73 | 686.5 | 1.057 | 0.063 | 0.006 | 250 | 4.7 | 10.37 | 1.089 | -2.7646 | 0.08526 | -3.442
21FLSJWM_SJRCC | 21FLSJWM | SJRCC | 29.6988 | -81.6366 | River/Stream | 2002-12-09 | 4.7419 | 6.955 | 0.0205 |  | 7.96 | 715 | 1.22 | 0.098 |  | 250 | 1.9 | 9.48 |  | -2.3228 | X | X
21FLSJWM_SJRCC | 21FLSJWM | SJRCC | 29.6988 | -81.6366 | River/Stream | 2004-04-19 | 25.7985 | 28.4399 | 0.01675 | 0.005 | 8.5538 | 1029.25 | 1.0174 | 0.05295 | 0.006 | 100 | 6.2 | 9.795 | 1.0224 | -2.9384 | 0.022123 | -5.2983
21FLSJWM_SJRCC | 21FLSJWM | SJRCC | 29.6988 | -81.6366 | River/Stream | 2001-03-15 | 14.6182 | 20.362 | 0.013 | 0.0035 | 8.06 | 1335 | 0.791 | 0.042 | 0.006 | 50 | 4.1 | 8.79 | 0.7945 | -3.1701 | -0.23004 | -5.655
21FLSJWM_SJRCC | 21FLSJWM | SJRCC | 29.6988 | -81.6366 | River/Stream | 2002-07-15 | 9.7882 | 11.7219 | 0.013 | 0.0035 | 8.04 | 1237 | 0.8155 | 0.044 | 0.006 | 60 | 4.3 | 9.03 | 0.819 | -3.1236 | -0.19967 | -5.655
21FLSJWM_SJRCC | 21FLSJWM | SJRCC | 29.6988 | -81.6366 | River/Stream | 2005-09-13 | 11.0271 | 12.9137 | 0.01885 | 0.1717 | 7.3252 |  | 1.1854 | 0.11013 | 0.06226 | 300 |  | 5.385 | 1.3571 | -2.2061 | 0.30533 | -1.762
21FLSJWM_SJRCC | 21FLSJWM | SJRCC | 29.6988 | -81.6366 | River/Stream | 1999-08-10 | 61.7304 | 67.6934 | 0.0175 | 0.0035 |  |  | 1.1435 | 0.058 | 0.006 | 40 | 8.9 |  | 1.147 | -2.8473 | 0.13715 | -5.655
21FLSJWM_SJRCC | 21FLSJWM | SJRCC | 29.6988 | -81.6366 | River/Stream | 1997-12-09 | 16.8878 | 22.5144 | 0.023 | 0.055 |  |  | 1.53 | 0.044 | 0.006 | 150 | 3.3 |  | 1.585 | -3.1236 | 0.46058 | -2.9004
21FLSJWM_SJRCC | 21FLSJWM | SJRCC | 29.6988 | -81.6366 | River/Stream | 2004-12-28 | 3.4443 | 5.1381 | 0.015795 |  | 7.95 | 640.125 | 1.0725 | 0.09624 | 0.053995 | 250 | 3.5 | 10.085 |  | -2.3409 | X | X
21FLSJWM_SJRCC | 21FLSJWM | SJRCC | 29.6988 | -81.6366 | River/Stream | 1998-06-09 | 18.9303 | 22.0797 | 0.014 | 0.0035 |  |  | 0.965 | 0.079 | 0.028 | 150 | 2.81 |  | 0.9685 | -2.5383 | -0.032007 | -5.655
21FLSJWM_SJRCC | 21FLSJWM | SJRCC | 29.6988 | -81.6366 | River/Stream | 1998-03-17 | 9.4251 | 13.2178 | 0.017 | 0.127 |  |  | 1.23 | 0.078 | 0.024 | 300 | 2.4 |  | 1.357 | -2.551 | 0.30528 | -2.0636
21FLSJWM_SJRCC | 21FLSJWM | SJRCC | 29.6988 | -81.6366 | River/Stream | 2005-07-12 | 55.0554 | 61.0795 | 0.019155 | 0.08598 | 7.4453 |  | 1.3892 | 0.09391 | 0.012315 | 300 |  | 4.475 | 1.4751 | -2.3654 | 0.38875 | -2.4536
21FLSJWM_SJRCC | 21FLSJWM | SJRCC | 29.6988 | -81.6366 | River/Stream | 1998-10-15 | 22.5348 | 25.9336 | 0.0135 | 0.0035 |  |  | 1 | 0.051 | 0.006 | 150 | 3.19 |  | 1.0035 | -2.9759 | 0.0034939 | -5.655
21FLSJWM_SJRCC | 21FLSJWM | SJRCC | 29.6988 | -81.6366 | River/Stream | 2004-01-12 | 7.5454 | 10.6185 | 0.013255 | 0.07059 | 8.0564 | 847.25 | 0.98329 | 0.06645 | 0.015835 | 100 | 5.1 | 10.655 | 1.0539 | -2.7113 | 0.052479 | -2.6509
21FLSJWM_SJRCC | 21FLSJWM | SJRCC | 29.6988 | -81.6366 | River/Stream | 2000-03-06 | 25.2876 | 29.9685 | 0.0125 | 0.094 |  |  | 0.9695 | 0.046 | 0.006 | 150 | 3.77 |  | 1.0635 | -3.0791 | 0.061565 | -2.3645
21FLSJWM_SJRCC | 21FLSJWM | SJRCC | 29.6988 | -81.6366 | River/Stream | 1999-05-10 | 60.2352 | 62.5867 | 0.015 | 0.0035 |  | 1119 | 1.165 | 0.084 | 0.006 | 80 | 5.5 | 9.31 | 1.1685 | -2.4769 | 0.15572 | -5.655
21FLSJWM_SJRCC | 21FLSJWM | SJRCC | 29.6988 | -81.6366 | River/Stream | 2003-04-14 | 25.2822 | 28.8472 | 0.01375 | 0.007 | 7.7708 | 613.1 | 1.0728 | 0.0685 | 0.006 | 300 | 3.2 | 8.415 | 1.0797 | -2.6809 | 0.07673 | -4.9618
21FLSJWM_SJRCC | 21FLSJWM | SJRCC | 29.6988 | -81.6366 | River/Stream | 2007-06-13 | 20.7593 | 24.5357 | 0.0129 | 0.0162 | 7.93 |  | 1.0226 | 0.04773 | 0.006 | 50 |  | 5.6867 | 1.0388 | -3.0422 | 0.038105 | -4.1227
21FLSJWM_SJRCC | 21FLSJWM | SJRCC | 29.6988 | -81.6366 | River/Stream | 2006-04-25 | 25.9435 | 29.7163 | 0.0117 |  | 8.06 |  | 0.94419 | 0.06217 | 0.006 | 70 |  | 7.5667 |  | -2.7779 | X | X
21FLSJWM_SJRCC | 21FLSJWM | SJRCC | 29.6988 | -81.6366 | River/Stream | 1998-01-13 | 19.2774 | 24.7785 | 0.0185 | 0.078 | 7.26 | 599 | 1.53 | 0.061 | 0.006 | 250 | 3.86 | 7.56 | 1.608 | -2.7969 | 0.47499 | -2.551
21FLSJWM_SJRCC | 21FLSJWM | SJRCC | 29.6988 | -81.6366 | River/Stream | 2008-07-24 | 25.6988 | 28.348 | 0.0111 | 0.005 | 7.9367 |  | 0.9403 | 0.0564 | 0.006 | 60 |  | 6.72 | 0.9453 | -2.8753 | -0.056253 | -5.2983
21FLSJWM_SJRCC | 21FLSJWM | SJRCC | 29.6988 | -81.6366 | River/Stream | 1998-04-14 | 6.9954 | 11.8309 | 0.016 | 0.142 |  |  | 1.38 | 0.09 | 0.039 | 400 | 3.79 |  | 1.522 | -2.4079 | 0.42003 | -1.9519
21FLSJWM_SJRCC | 21FLSJWM | SJRCC | 29.6988 | -81.6366 | River/Stream | 2000-07-10 | 20.0984 | 25.6352 | 0.008625 | 0.0035 | 8.07 | 1017 | 0.77975 | 0.054 | 0.006 | 55 | 4.5 | 6.63 | 0.78325 | -2.9188 | -0.2443 | -5.655
21FLSJWM_SJRCC | 21FLSJWM | SJRCC | 29.6988 | -81.6366 | River/Stream | 2000-11-13 | 31.5327 | 35.7961 | 0.009 | 0.0035 | 8.17 | 1253 | 0.842 | 0.05 | 0.006 | 60 | 5.2 | 8.23 | 0.8455 | -2.9957 | -0.16783 | -5.655
21FLSJWM_SJRCC | 21FLSJWM | SJRCC | 29.6988 | -81.6366 | River/Stream | 2005-01-11 | 4.4589 | 6.4489 | 0.012605 | 0.25125 | 7.5102 | 613.125 | 1.1856 | 0.08814 | 0.044895 | 300 | 4.3 | 7.915 | 1.4368 | -2.4288 | 0.36243 | -1.3813
21FLSJWM_SJRCC | 21FLSJWM | SJRCC | 29.6988 | -81.6366 | River/Stream | 1998-08-18 | 43.6278 | 50.1278 | 0.0095 | 0.0035 | 7.64 | 737 | 0.895 | 0.005 | 0.006 | 50 | 4.51 | 6.59 | 0.8985 | -5.2983 | -0.10703 | -5.655
21FLSJWM_SJRCC | 21FLSJWM | SJRCC | 29.6988 | -81.6366 | River/Stream | 2007-06-27 | 23.5628 | 27.091 | 0.0109 | 0.0239 | 8.05 |  | 1.0447 | 0.05631 | 0.006 | 50 |  | 6.8867 | 1.0686 | -2.8769 | 0.066368 | -3.7339
21FLSJWM_SJRCC | 21FLSJWM | SJRCC | 29.6988 | -81.6366 | River/Stream | 1997-04-15 | 28.925 | 34.1265 | 0.011 | 0.0035 | 7.71 | 985 | 1.1 | 0.074 | 0.006 | 70 | 4.8 | 7.54 | 1.1035 | -2.6037 | 0.098487 | -5.655
21FLSJWM_SJRCC | 21FLSJWM | SJRCC | 29.6988 | -81.6366 | River/Stream | 2001-01-09 | 12.7292 | 15.605 | 0.008 | 0.208 | 7.98 | 1226 | 0.8015 | 0.035 | 0.006 | 30 | 4.3 | 11.25 | 1.0095 | -3.3524 | 0.0094552 | -1.5702
21FLSJWM_SJRCC | 21FLSJWM | SJRCC | 29.6988 | -81.6366 | River/Stream | 2000-04-10 | 21.9627 | 25.0339 | 0.0095 |  |  |  | 0.9565 | 0.065 |  | 100 | 4.95 |  |  | -2.7334 | X | X
21FLSJWM_SJRCC | 21FLSJWM | SJRCC | 29.6988 | -81.6366 | River/Stream | 2008-06-11 | 27.9206 | 32.5108 | 0.0113 | 0.041 | 7.87 |  | 1.1586 | 0.0692 | 0.006 | 70 |  | 4.8967 | 1.1996 | -2.6708 | 0.18199 | -3.1942
21FLSJWM_SJRCC | 21FLSJWM | SJRCC | 29.6988 | -81.6366 | River/Stream | 2002-03-11 | 17.2415 | 23.927 | 0.01 | 0.06 | 8 | 925 | 1.0373 | 0.0525 | 0.006 | 150 | 4.4 | 9.45 | 1.0973 | -2.9469 | 0.092807 | -2.8134
21FLSJWM_SJRCC | 21FLSJWM | SJRCC | 29.6988 | -81.6366 | River/Stream | 2002-02-11 | 9.3797 | 12.9644 | 0.0105 | 0.397 | 7.83 | 848 | 1.126 | 0.084 | 0.043 | 150 | 2.4 | 8.69 | 1.523 | -2.4769 | 0.42068 | -0.92382
21FLSJWM_SJRCC | 21FLSJWM | SJRCC | 29.6988 | -81.6366 | River/Stream | 2004-03-08 | 18.2539 | 20.8624 | 0.00848 |  | 7.9851 | 912.75 | 0.91251 | 0.05984 | 0.009685 | 100 | 6.7 | 8.99 |  | -2.8161 | X | X
21FLSJWM_SJRCC | 21FLSJWM | SJRCC | 29.6988 | -81.6366 | River/Stream | 1999-02-09 | 9.5052 | 13.6492 | 0.009 | 0.124 |  |  | 0.975 | 0.074 | 0.017 | 100 | 2.54 |  | 1.099 | -2.6037 | 0.094401 | -2.0875
21FLSJWM_SJRCC | 21FLSJWM | SJRCC | 29.6988 | -81.6366 | River/Stream | 1999-11-09 | 34.5765 | 40.3431 | 0.013 | 0.016 |  |  | 1.41 | 0.045 | 0.006 | 150 | 5.52 |  | 1.426 | -3.1011 | 0.35487 | -4.1352
21FLSJWM_SJRCC | 21FLSJWM | SJRCC | 29.6988 | -81.6366 | River/Stream | 2001-07-11 | 34.5498 | 41.0126 | 0.009 | 0.018 |  |  | 0.989 | 0.036 | 0.016 | 30 | 7.8 |  | 1.007 | -3.3242 | 0.0069756 | -4.0174
21FLSJWM_SJRCC | 21FLSJWM | SJRCC | 29.6988 | -81.6366 | River/Stream | 2006-11-06 | 27.7235 | 31.7004 | 0.0102 | 0.005 | 8.09 |  | 1.1359 | 0.05958 | 0.006 | 30 |  | 8.3967 | 1.1409 | -2.8204 | 0.13185 | -5.2983
21FLSJWM_SJRCC | 21FLSJWM | SJRCC | 29.6988 | -81.6366 | River/Stream | 1998-07-14 | 56.9244 | 65.6534 | 0.009 | 0.0035 |  |  | 1.0145 | 0.101 | 0.006 | 100 | 6.47 |  | 1.018 | -2.2926 | 0.01784 | -5.655
21FLSJWM_SJRCC | 21FLSJWM | SJRCC | 29.6988 | -81.6366 | River/Stream | 2003-06-09 | 27.21 | 31.0041 | 0.00775 |  | 8.014 | 842 | 0.89225 | 0.082 | 0.0305 | 150 | 3.3 | 7.915 |  | -2.501 | X | X
21FLSJWM_SJRCC | 21FLSJWM | SJRCC | 29.6988 | -81.6366 | River/Stream | 2002-04-08 | 10.5225 | 18.9187 | 0.0105 | 0.06 | 7.97 | 1045 | 1.212 | 0.079 | 0.015 | 150 |  | 7.85 | 1.272 | -2.5383 | 0.24059 | -2.8134
21FLSJWM_SJRCC | 21FLSJWM | SJRCC | 29.6988 | -81.6366 | River/Stream | 1999-04-27 | 44.7759 | 50.1322 | 0.011 | 0.027 | 8.53 | 1175 | 1.345 | 0.073 | 0.006 | 80 | 6.42 | 8.97 | 1.372 | -2.6173 | 0.31627 | -3.6119
21FLSJWM_SJRCC | 21FLSJWM | SJRCC | 29.6988 | -81.6366 | River/Stream | 2000-12-14 | 22.1176 | 26.6837 | 0.00625 | 0.06 | 7.77 | 1229 | 0.7685 | 0.037 | 0.006 | 50 | 3.5 | 9.36 | 0.8285 | -3.2968 | -0.18814 | -2.8134
21FLSJWM_SJRCC | 21FLSJWM | SJRCC | 29.6988 | -81.6366 | River/Stream | 2002-05-13 | 42.461 | 48.2715 | 0.009 | 0.007 | 8.76 | 1190 | 1.114 | 0.081 | 0.006 | 80 | 6.96 | 8.9 | 1.121 | -2.5133 | 0.11422 | -4.9618
21FLSJWM_SJRCC | 21FLSJWM | SJRCC | 29.6988 | -81.6366 | River/Stream | 2007-07-11 | 45.0562 | 47.3895 | 0.01 | 0.005 | 8.4133 |  | 1.2531 | 0.05511 | 0.006 | 60 |  | 8.02 | 1.2581 | -2.8984 | 0.22961 | -5.2983
21FLSJWM_SJRCC | 21FLSJWM | SJRCC | 29.6988 | -81.6366 | River/Stream | 2006-09-19 | 15.931 | 18.7092 | 0.005 | 0.005 | 7.71 |  | 0.64527 | 0.04756 | 0.006 | 40 |  | 6.29 | 0.65027 | -3.0458 | -0.43037 | -5.2983
21FLSJWM_SJRCC | 21FLSJWM | SJRCC | 29.6988 | -81.6366 | River/Stream | 1997-08-05 | 40.05 | 45.8465 | 0.01 | 0.029 |  |  | 1.305 | 0.047 | 0.006 | 70 | 7.2 |  | 1.334 | -3.0576 | 0.28818 | -3.5405
21FLSJWM_SJRCC | 21FLSJWM | SJRCC | 29.6988 | -81.6366 | River/Stream | 2002-08-12 | 24.0327 | 27.0915 | 0.006 | 0.0035 | 8 | 1001 | 0.7875 | 0.042 | 0.006 | 80 | 2.9 | 7.41 | 0.791 | -3.1701 | -0.23446 | -5.655
21FLSJWM_SJRCC | 21FLSJWM | SJRCC | 29.6988 | -81.6366 | River/Stream | 2001-04-10 | 12.7059 | 14.9677 | 0.006 | 0.0035 | 8.23 | 1386 | 0.855 | 0.034 | 0.006 | 30 | 3.3 | 8.82 | 0.8585 | -3.3814 | -0.15257 | -5.655
21FLSJWM_SJRCC | 21FLSJWM | SJRCC | 29.6988 | -81.6366 | River/Stream | 2006-06-29 | 17.088 | 19.3879 | 0.005 | 0.0223 | 7.74 |  | 0.72045 | 0.07018 | 0.0166 | 50 |  | 5.48 | 0.74275 | -2.6567 | -0.2974 | -3.8032
21FLSJWM_SJRCC | 21FLSJWM | SJRCC | 29.6988 | -81.6366 | River/Stream | 2006-07-10 | 18.4675 | 20.6978 | 0.005 |  | 7.9267 |  | 0.73674 | 0.07042 | 0.0153 | 30 |  | 6.17 |  | -2.6533 | X | X
21FLSJWM_SJRCC | 21FLSJWM | SJRCC | 29.6988 | -81.6366 | River/Stream | 2006-09-06 | 16.821 | 18.9087 | 0.005 | 0.0102 | 7.7975 |  | 0.76463 | 0.06946 |  | 60 |  | 5.43 | 0.77483 | -2.667 | -0.25512 | -4.5854
21FLSJWM_SJRCC | 21FLSJWM | SJRCC | 29.6988 | -81.6366 | River/Stream | 2006-06-14 | 19.491 | 21.3853 | 0.005 | 0.0926 | 7.9667 |  | 0.76602 | 0.06255 | 0.006 | 30 |  |  | 0.85862 | -2.7718 | -0.15242 | -2.3795
21FLSJWM_SJRCC | 21FLSJWM | SJRCC | 29.6988 | -81.6366 | River/Stream | 2004-07-12 | 24.3695 | 26.521 | 0.005 | 0.008255 | 7.8211 | 1188.875 | 0.76669 | 0.06753 | 0.01426 | 60 | 4.83 | 6.045 | 0.77494 | -2.6952 | -0.25496 | -4.7969
21FLSJWM_SJRCC | 21FLSJWM | SJRCC | 29.6988 | -81.6366 | River/Stream | 2003-05-12 | 14.0215 | 16.7439 | 0.00775 | 0.07775 | 7.4801 | 723.9 | 1.1992 | 0.089 | 0.021 | 250 | 3.05 | 6.31 | 1.277 | -2.4191 | 0.24451 | -2.5543
21FLSJWM_SJRCC | 21FLSJWM | SJRCC | 29.6988 | -81.6366 | River/Stream | 2007-05-22 | 77.163 | 84.6642 | 0.0117 | 0.005 | 8.8067 |  | 1.8269 | 0.07368 | 0.006 | 60 |  | 9.5 | 1.8319 | -2.608 | 0.60534 | -5.2983
21FLSJWM_SJRCC | 21FLSJWM | SJRCC | 29.6988 | -81.6366 | River/Stream | 2007-02-21 | 16.7542 | 18.9761 | 0.005 | 0.005 | 8.14 |  | 0.79939 | 0.03736 | 0.006 | 60 |  | 10.62 | 0.80439 | -3.2872 | -0.21767 | -5.2983
21FLSJWM_SJRCC | 21FLSJWM | SJRCC | 29.6988 | -81.6366 | River/Stream | 2000-08-07 | 27.4988 | 30.5481 | 0.005 | 0.04 |  |  | 0.81225 | 0.0435 | 0.006 | 40 | 3.75 |  | 0.85225 | -3.135 | -0.15988 | -3.2189
21FLSJWM_SJRCC | 21FLSJWM | SJRCC | 29.6988 | -81.6366 | River/Stream | 2006-02-22 | 22.962 | 26.7922 | 0.005 | 0.005 | 7.9333 |  | 0.81239 | 0.05674 | 0.006 | 150 |  | 10.1567 | 0.81739 | -2.8693 | -0.20165 | -5.2983
21FLSJWM_SJRCC | 21FLSJWM | SJRCC | 29.6988 | -81.6366 | River/Stream | 2006-10-03 | 27.1005 | 28.8838 | 0.005 | 0.005 | 8.1775 |  | 0.81599 | 0.03859 | 0.006 | 30 |  | 6.82 | 0.82099 | -3.2548 | -0.19724 | -5.2983
21FLSJWM_SJRCC | 21FLSJWM | SJRCC | 29.6988 | -81.6366 | River/Stream | 2006-08-22 | 35.3775 | 37.3942 | 0.005 | 0.005 | 8.4567 |  | 0.83042 | 0.05282 | 0.006 | 50 |  | 7.2 | 0.83542 | -2.9409 | -0.17981 | -5.2983
21FLSJWM_SJRCC | 21FLSJWM | SJRCC | 29.6988 | -81.6366 | River/Stream | 2006-10-18 | 18.334 | 20.391 | 0.005 | 0.0388 | 7.89 |  | 0.83518 | 0.03411 | 0.006 | 30 |  | 6.71 | 0.87398 | -3.3782 | -0.1347 | -3.2493
21FLSJWM_SJRCC | 21FLSJWM | SJRCC | 29.6988 | -81.6366 | River/Stream | 2006-12-19 | 21.627 | 23.4513 | 0.005 | 0.0114 | 8.06 |  | 0.83885 | 0.03755 | 0.006 | 50 |  |  | 0.85025 | -3.2821 | -0.16222 | -4.4741
21FLSJWM_SJRCC | 21FLSJWM | SJRCC | 29.6988 | -81.6366 | River/Stream | 1998-05-12 | 17.5953 | 20.8982 | 0.00675 | 0.025 |  |  | 1.14 | 0.095 | 0.02 | 200 | 2.24 |  | 1.165 | -2.3539 | 0.15272 | -3.6889
21FLSJWM_SJRCC | 21FLSJWM | SJRCC | 29.6988 | -81.6366 | River/Stream | 2006-12-07 | 21.0263 | 21.9969 | 0.005 | 0.005 | 8.2067 |  | 0.84546 | 0.03345 | 0.006 | 30 |  | 9.7967 | 0.85046 | -3.3977 | -0.16198 | -5.2983
21FLSJWM_SJRCC | 21FLSJWM | SJRCC | 29.6988 | -81.6366 | River/Stream | 2007-03-26 | 13.7505 | 15.9046 | 0.005 | 0.0881 | 8.06 |  | 0.88253 | 0.04352 | 0.006 | 60 |  | 8.34 | 0.97063 | -3.1345 | -0.02981 | -2.4293
21FLSJWM_SJRCC | 21FLSJWM | SJRCC | 29.6988 | -81.6366 | River/Stream | 2006-01-24 | 8.3533 | 11.4199 | 0.005 | 0.1318 | 7.6551 |  | 0.89516 | 0.0657 | 0.0277 | 200 |  | 9.255 | 1.027 | -2.7227 | 0.026608 | -2.0265
21FLSJWM_SJRCC | 21FLSJWM | SJRCC | 29.6988 | -81.6366 | River/Stream | 2005-05-24 | 16.6101 | 18.8008 | 0.005 | 0.01871 | 7.7878 |  | 0.90689 | 0.07239 | 0.018195 | 150 |  | 7.195 | 0.9256 | -2.6257 | -0.077319 | -3.9787
21FLSJWM_SJRCC | 21FLSJWM | SJRCC | 29.6988 | -81.6366 | River/Stream | 2004-06-08 | 30.8545 | 32.8277 | 0.005 | 0.021595 | 8.0985 | 1256.5 | 0.90926 | 0.04802 | 0.011365 | 60 | 4.6 | 6.075 | 0.93085 | -3.0361 | -0.071657 | -3.8353
21FLSJWM_SJRCC | 21FLSJWM | SJRCC | 29.6988 | -81.6366 | River/Stream | 2000-05-08 | 56.3704 | 60.2542 | 0.00625 | 0.0035 |  |  | 1.1435 | 0.095 | 0.006 | 150 | 7.2 |  | 1.147 | -2.3539 | 0.13715 | -5.655
21FLSJWM_SJRCC | 21FLSJWM | SJRCC | 29.6988 | -81.6366 | River/Stream | 2006-05-23 | 35.4442 | 38.4149 | 0.005 | 0.0111 | 8.4133 |  | 0.92471 | 0.07299 | 0.006 | 60 |  | 8.6567 | 0.93581 | -2.6174 | -0.066337 | -4.5008
21FLSJWM_SJRCC | 21FLSJWM | SJRCC | 29.6988 | -81.6366 | River/Stream | 2004-08-10 | 30.3323 | 33.3791 | 0.005 | 0.00765 | 8.0255 | 1150.75 | 0.93681 | 0.05785 | 0.01291 | 150 | 5.8 | 6.705 | 0.94446 | -2.8499 | -0.057142 | -4.873
21FLSJWM_SJRCC | 21FLSJWM | SJRCC | 29.6988 | -81.6366 | River/Stream | 2006-08-08 | 41.919 | 44.109 | 0.005 | 0.005 | 8.56 |  | 0.9435 | 0.06819 | 0.006 | 30 |  | 7.4167 | 0.9485 | -2.6855 | -0.052873 | -5.2983
21FLSJWM_SJRCC | 21FLSJWM | SJRCC | 29.6988 | -81.6366 | River/Stream | 2008-06-25 | 21.627 | 24.019 | 0.005 | 0.005 | 8.1467 |  | 0.9457 | 0.049 | 0.006 | 60 |  | 6.71 | 0.9507 | -3.0159 | -0.050557 | -5.2983
21FLSJWM_SJRCC | 21FLSJWM | SJRCC | 29.6988 | -81.6366 | River/Stream | 2007-01-10 | 25.632 | 28.7594 | 0.005 | 0.005 | 8.13 |  | 0.954 | 0.03729 | 0.006 | 50 |  | 9.24 | 0.959 | -3.289 | -0.041864 | -5.2983
21FLSJWM_SJRCC | 21FLSJWM | SJRCC | 29.6988 | -81.6366 | River/Stream | 2007-02-06 | 25.5653 | 28.4851 | 0.005 | 0.0414 | 8.09 |  | 0.97098 | 0.05698 | 0.006 | 60 |  | 9.47 | 1.0124 | -2.8651 | 0.012304 | -3.1845
21FLSJWM_SJRCC | 21FLSJWM | SJRCC | 29.6988 | -81.6366 | River/Stream | 2005-01-25 | 5.2065 | 6.4509 | 0.005 |  | 7.9952 | 616 | 0.98691 | 0.08131 | 0.037225 | 150 | 4.9 | 10.085 |  | -2.5095 | X | X
21FLSJWM_SJRCC | 21FLSJWM | SJRCC | 29.6988 | -81.6366 | River/Stream | 2005-05-10 | 19.758 | 22.5285 | 0.005 | 0.01194 | 7.665 |  | 0.99284 | 0.07107 | 0.021045 | 150 |  | 8.435 | 1.0048 | -2.6441 | 0.0047736 | -4.4279
21FLSJWM_SJRCC | 21FLSJWM | SJRCC | 29.6988 | -81.6366 | River/Stream | 2007-01-24 | 24.4305 | 26.7388 | 0.005 | 0.005 | 8.1467 |  | 0.99667 | 0.0438 | 0.006 | 50 |  | 8.47 | 1.0017 | -3.1281 | 0.0016686 | -5.2983
21FLSJWM_SJRCC | 21FLSJWM | SJRCC | 29.6988 | -81.6366 | River/Stream | 2008-08-27 | 22.339 | 26.5738 | 0.005 | 0.0455 | 7.0467 |  | 1.0043 | 0.0455 | 0.006 | 150 |  | 5.2767 | 1.0498 | -3.09 | 0.0486 | -3.09
21FLSJWM_SJRCC | 21FLSJWM | SJRCC | 29.6988 | -81.6366 | River/Stream | 2007-04-09 | 0.5 | 0.5 | 0.005 | 0.005 | 8.34 |  | 1.01 | 0.0486 | 0.006 | 50 |  | 8.55 | 1.015 | -3.0241 | 0.014889 | -5.2983
21FLSJWM_SJRCC | 21FLSJWM | SJRCC | 29.6988 | -81.6366 | River/Stream | 2005-02-07 | 6.109 | 8.418 | 0.005 | 0.22629 | 7.835 | 693.75 | 1.013 | 0.08005 | 0.03458 | 150 | 4.2 | 9.585 | 1.2393 | -2.5251 | 0.21451 | -1.4859
21FLSJWM_SJRCC | 21FLSJWM | SJRCC | 29.6988 | -81.6366 | River/Stream | 2005-11-28 | 8.3151 | 10.8913 | 0.005 | 0.1397 | 7.62 |  | 1.0202 | 0.0782 | 0.0412 | 200 |  | 8.5 | 1.1599 | -2.5485 | 0.14837 | -1.9683
21FLSJWM_SJRCC | 21FLSJWM | SJRCC | 29.6988 | -81.6366 | River/Stream | 2005-06-28 | 41.2515 | 45.8975 | 0.005 | 0.005 | 7.6796 |  | 1.0372 | 0.10088 | 0.01878 | 200 |  | 6.285 | 1.0422 | -2.2938 | 0.041363 | -5.2983
21FLSJWM_SJRCC | 21FLSJWM | SJRCC | 29.6988 | -81.6366 | River/Stream | 2005-06-15 | 39.516 | 43.5371 | 0.005 | 0.005 | 8.1406 |  | 1.04 | 0.07601 | 0.009665 | 150 |  | 7.63 | 1.045 | -2.5769 | 0.043983 | -5.2983
21FLSJWM_SJRCC | 21FLSJWM | SJRCC | 29.6988 | -81.6366 | River/Stream | 2003-10-07 | 20.6124 | 23.0837 | 0.005 | 0.005 | 7.31 | 779.5 | 1.0401 | 0.08794 | 0.03202 | 150 | 2.9 | 5.72 | 1.0451 | -2.4311 | 0.044127 | -5.2983
21FLSJWM_SJRCC | 21FLSJWM | SJRCC | 29.6988 | -81.6366 | River/Stream | 2005-04-26 | 26.2995 | 29.9 | 0.005 |  | 7.7229 |  | 1.0532 | 0.05672 | 0.016085 | 150 |  | 8.95 |  | -2.8696 | X | X
21FLSJWM_SJRCC | 21FLSJWM | SJRCC | 29.6988 | -81.6366 | River/Stream | 2005-04-12 | 16.1268 | 19.1407 | 0.005 | 0.056545 | 7.3651 |  | 1.0581 | 0.08378 | 0.021075 | 300 |  | 7.86 | 1.1147 | -2.4796 | 0.10858 | -2.8727
21FLSJWM_SJRCC | 21FLSJWM | SJRCC | 29.6988 | -81.6366 | River/Stream | 1999-07-12 | 50.9436 | 56.3594 | 0.00625 | 0.0035 |  |  | 1.325 | 0.076 | 0.006 | 50 | 7.54 |  | 1.3285 | -2.577 | 0.28405 | -5.655
21FLSJWM_SJRCC | 21FLSJWM | SJRCC | 29.6988 | -81.6366 | River/Stream | 2003-11-12 | 13.9908 | 17.1513 | 0.005 | 0.04186 | 8.185 | 732.5 | 1.0661 | 0.08555 | 0.028025 | 150 | 4.9 | 7.75 | 1.108 | -2.4587 | 0.10252 | -3.1734
21FLSJWM_SJRCC | 21FLSJWM | SJRCC | 29.6988 | -81.6366 | River/Stream | 2008-07-09 | 31.1055 | 35.0416 | 0.005 | 0.005 | 8.0775 |  | 1.0688 | 0.0593 | 0.006 | 50 |  | 6.285 | 1.0738 | -2.8251 | 0.071204 | -5.2983
21FLSJWM_SJRCC | 21FLSJWM | SJRCC | 29.6988 | -81.6366 | River/Stream | 2006-11-16 | 35.0438 | 38.7651 | 0.005 |  | 8.1167 |  | 1.0952 | 0.05243 | 0.006 | 30 |  | 8.58 |  | -2.9483 | X | X
21FLSJWM_SJRCC | 21FLSJWM | SJRCC | 29.6988 | -81.6366 | River/Stream | 1999-06-07 | 90.3528 | 100.1096 | 0.0075 | 0.0035 | 8.44 | 1125 | 1.645 | 0.086 | 0.006 | 70 | 7.56 | 6.82 | 1.6485 | -2.4534 | 0.49987 | -5.655
21FLSJWM_SJRCC | 21FLSJWM | SJRCC | 29.6988 | -81.6366 | River/Stream | 2000-06-12 | 11.0458 | 14.8632 | 0.00425 | 0.055 |  |  | 0.9375 | 0.05 | 0.006 | 70 | 2.5 |  | 0.9925 | -2.9957 | -0.0075283 | -2.9004
21FLSJWM_SJRCC | 21FLSJWM | SJRCC | 29.6988 | -81.6366 | River/Stream | 1997-10-09 | 25.632 | 34.5641 | 0.00425 | 0.11 | 7.37 | 1050 | 0.945 | 0.068 | 0.006 | 150 | 5.1 | 7.07 | 1.055 | -2.6882 | 0.053541 | -2.2073
21FLSJWM_SJRCC | 21FLSJWM | SJRCC | 29.6988 | -81.6366 | River/Stream | 2001-06-11 | 77.2387 | 83.3675 | 0.00625 | 0.0035 | 9.01 | 1316 | 1.3955 | 0.061 | 0.006 | 30 | 7.8 | 13.16 | 1.399 | -2.7969 | 0.33576 | -5.655
21FLSJWM_SJRCC | 21FLSJWM | SJRCC | 29.6988 | -81.6366 | River/Stream | 1999-01-12 | 18.3429 | 23.3123 | 0.00425 | 0.04 |  |  | 0.975 | 0.038 | 0.006 | 80 | 3.21 |  | 1.015 | -3.2702 | 0.014889 | -3.2189
21FLSJWM_SJRCC | 21FLSJWM | SJRCC | 29.6988 | -81.6366 | River/Stream | 1998-02-10 | 18.4497 | 25.7421 | 0.0065 | 0.082 |  |  | 1.59 | 0.047 | 0.006 | 250 | 4.26 |  | 1.672 | -3.0576 | 0.51402 | -2.501
21FLSJWM_SJRCC | 21FLSJWM | SJRCC | 29.6988 | -81.6366 | River/Stream | 2007-09-05 | 60.1418 | 63.7391 | 0.005 | 0.011 | 8.3 |  | 1.2985 | 0.05352 | 0.006 | 50 |  | 6.85 | 1.3095 | -2.9277 | 0.26965 | -4.5099
21FLSJWM_SJRCC | 21FLSJWM | SJRCC | 29.6988 | -81.6366 | River/Stream | 1998-09-08 | 45.4345 | 51.2277 | 0.00475 |  |  |  | 1.245 | 0.059 |  | 70 | 4.3 |  |  | -2.8302 | X | X
21FLSJWM_SJRCC | 21FLSJWM | SJRCC | 29.6988 | -81.6366 | River/Stream | 2007-04-24 | 39.1155 | 42.9434 | 0.005 | 0.023 | 8.4367 |  | 1.3112 | 0.0777 | 0.006 | 70 |  | 9.2667 | 1.3342 | -2.5549 | 0.28836 | -3.7723
21FLSJWM_SJRCC | 21FLSJWM | SJRCC | 29.6988 | -81.6366 | River/Stream | 2007-08-08 | 57.138 | 60.3713 | 0.005 | 0.005 | 8.5667 |  | 1.4364 | 0.05411 | 0.006 | 50 |  | 7.8667 | 1.4414 | -2.9167 | 0.36564 | -5.2983
21FLSJWM_SJRCC | 21FLSJWM | SJRCC | 29.6988 | -81.6366 | River/Stream | 1997-05-13 |  |  | 0.00425 | 0.016 |  |  | 1.35 | 0.071 | 0.017 | 150 | 5.4 |  | 1.366 | -2.6451 | 0.31189 | -4.1352
21FLSJWM_SJRCC | 21FLSJWM | SJRCC | 29.6988 | -81.6366 | River/Stream | 2007-08-23 | 61.8105 | 64.4575 | 0.005 |  | 8.845 |  | 1.5935 | 0.06084 | 0.006 | 40 |  | 8.0275 |  | -2.7995 | X | X
21FLSJWM_SJRCC | 21FLSJWM | SJRCC | 29.6988 | -81.6366 | River/Stream | 2001-02-15 | 31.0174 | 36.9481 | 0.0025 | 0.044 | 8.7 | 1273 | 0.888 | 0.049 | 0.006 | 70 | 2.9 | 11.01 | 0.932 | -3.0159 | -0.070422 | -3.1236
21FLSJWM_SJRCC | 21FLSJWM | SJRCC | 29.6988 | -81.6366 | River/Stream | 2007-05-09 | 94.3845 | 100.0404 | 0.005 | 0.0117 | 9.06 |  | 1.8317 | 0.09195 | 0.006 | 50 |  | 9 | 1.8434 | -2.3865 | 0.61161 | -4.4482
21FLSJWM_SJRCC | 21FLSJWM | SJRCC | 29.6988 | -81.6366 | River/Stream | 2001-05-14 | 50.3963 | 56.2611 | 0.0025 | 0.0035 | 8.81 | 1491 | 1.34 | 0.057 | 0.006 | 50 | 4.9 | 10 | 1.3435 | -2.8647 | 0.29528 | -5.655
21FLSJWM_SJRCC | 21FLSJWM | SJRCC | 29.6988 | -81.6366 | River/Stream | 2007-03-13 | 14.596 | 16.1367 | 0.005 | 0.0313 | 8.0867 |  |  | 0.0414 | 0.006 | 60 |  | 8.53 |  | -3.1845 | X | -3.4641
21FLSJWM_SJRCC | 21FLSJWM | SJRCC | 29.6988 | -81.6366 | River/Stream | 2005-08-23 |  |  |  |  | 7.265 | [6 empty] | 3.03 |  | X | X | X
21FLSJWM_SJRCC | 21FLSJWM | SJRCC | 29.6988 | -81.6366 | River/Stream | 2005-07-13 |  |  |  |  | 7.445 | [6 empty] | 4.475 |  | X | X | X
21FLSJWM_SJRCC | 21FLSJWM | SJRCC | 29.6988 | -81.6366 | River/Stream | 2005-02-08 |  |  |  |  | 7.835 | [6 empty] | 9.585 |  | X | X | X
21FLSJWM_SJRCC | 21FLSJWM | SJRCC | 29.6988 | -81.6366 | River/Stream | 2007-07-24 | 81.702 | 86.6705 |  | 0.0102 | 8.6267 |  | 1.6101 | 0.0699 | 0.006 | 50 |  | 7.99 | 1.6203 | -2.6607 | 0.48261 | -4.5854
21FLSJWM_SJRCC | 21FLSJWM | SJRCC | 29.6988 | -81.6366 | River/Stream | 2006-06-01 |  |  |  |  | 8.005 | [6 empty] | 6.3475 |  | X | X | X
21FLSJWM_SJRCC | 21FLSJWM | SJRCC | 29.6988 | -81.6366 | River/Stream | 2006-04-11 | 15.7864 | 20.0935 |  | 0.005 | 8.02 |  | 1.0016 | 0.08019 | 0.0146 | 80 |  | 8.1 | 1.0066 | -2.5234 | 0.0065932 | -5.2983
21FLSJWM_SJRCC | 21FLSJWM | SJRCC | 29.6988 | -81.6366 | River/Stream | 1997-06-10 | 25.81 | 29.8625 |  | 0.007 |  |  | 1.145 | 0.088 | 0.026 | 70 | 3.7 |  | 1.152 | -2.4304 | 0.1415 | -4.9618
21FLSJWM_SJRCC | 21FLSJWM | SJRCC | 29.6988 | -81.6366 | River/Stream | 2001-08-09 | 42.2394 | 46.5446 |  | 0.0035 |  |  |  |  | 0.012 | 100 | 6.01 |  |  | X | X | -5.655
21FLSJWM_SJRCE | 21FLSJWM | SJRCE | 29.6963 | -81.6233 | River/Stream | 2001-09-11 | 13.5669 | 17.8136 | 0.508 | 0.028 | 7.33 | 1368 | 1.24 | 0.038 | 0.006 | 70 | 3.42 | 2.25 | 1.268 | -3.2702 | 0.23744 | -3.5756
21FLSJWM_SJRCE | 21FLSJWM | SJRCE | 29.6963 | -81.6233 | River/Stream | 2001-10-09 | 4.5337 | 7.8806 | 0.1255 | 0.35 | 7.22 | 848 | 0.99 | 0.096 | 0.048 | 400 | 3.26 | 5.25 | 1.34 | -2.3434 | 0.29267 | -1.0498
21FLSJWM_SJRCE | 21FLSJWM | SJRCE | 29.6963 | -81.6233 | River/Stream | 1997-09-16 | 21.093 | 27.4848 | 0.103 | 0.071 | 6.59 | 1253 | 1.23 | 0.051 | 0.006 | 80 | 5 | 2.42 | 1.301 | -2.9759 | 0.26313 | -2.6451
21FLSJWM_SJRCE | 21FLSJWM | SJRCE | 29.6963 | -81.6233 | River/Stream | 2000-01-10 | 7.1476 | 10.3439 | 0.079 |  |  |  | 1.275 | 0.074 |  | 300 | 2.47 |  |  | -2.6037 | X | X
21FLSJWM_SJRCE | 21FLSJWM | SJRCE | 29.6963 | -81.6233 | River/Stream | 2000-09-11 | 16.4579 | 21.1319 | 0.034 | 0.096 |  |  | 0.7695 | 0.102 | 0.05 | 60 | 3.9 |  | 0.8655 | -2.2828 | -0.14445 | -2.3434
21FLSJWM_SJRCE | 21FLSJWM | SJRCE | 29.6963 | -81.6233 | River/Stream | 1999-12-06 | 9.636 | 13.1236 | 0.0545 | 0.114 | 7.56 | 647 | 1.3 | 0.072 | 0.014 | 400 | 2.7 | 8.38 | 1.414 | -2.6311 | 0.34642 | -2.1716
21FLSJWM_SJRCE | 21FLSJWM | SJRCE | 29.6963 | -81.6233 | River/Stream | 1998-12-15 | 13.5836 | 20.7827 | 0.0365 | 0.047 | 7.65 | 883 | 1.235 | 0.051 | 0.006 | 100 | 4.61 | 7.46 | 1.282 | -2.9759 | 0.24842 | -3.0576
21FLSJWM_SJRCE | 21FLSJWM | SJRCE | 29.6963 | -81.6233 | River/Stream | 1998-08-18 | 37.8606 | 42.3828 | 0.0225 | 0.0035 | 7.61 | 742 | 0.875 | 0.024 | 0.006 | 50 | 4.27 | 6.33 | 0.8785 | -3.7297 | -0.12954 | -5.655
21FLSJWM_SJRCE | 21FLSJWM | SJRCE | 29.6963 | -81.6233 | River/Stream | 1997-11-11 | 21.1464 | 25.813 | 0.0275 | 0.218 | 7.68 | 872 | 1.175 | 0.021 | 0.006 | 150 | 2.4 | 8.5 | 1.393 | -3.8632 | 0.33146 | -1.5233
21FLSJWM_SJRCE | 21FLSJWM | SJRCE | 29.6963 | -81.6233 | River/Stream | 1997-07-08 | 29.37 | 33.5067 | 0.0225 | 0.091 | 7.42 | 1020 | 0.99 | 0.059 | 0.006 | 80 | 3.8 |  | 1.081 | -2.8302 | 0.077887 | -2.3969
21FLSJWM_SJRCE | 21FLSJWM | SJRCE | 29.6963 | -81.6233 | River/Stream | 1999-10-12 | 22.2945 | 27.075 | 0.018 | 0.0035 |  |  | 0.82 | 0.041 | 0.006 | 60 | 4.78 |  | 0.8235 | -3.1942 | -0.19419 | -5.655
21FLSJWM_SJRCE | 21FLSJWM | SJRCE | 29.6963 | -81.6233 | River/Stream | 2000-02-07 | 9.377 | 12.804 | 0.0265 | 0.134 |  |  | 1.22 | 0.046 | 0.016 | 200 | 2.54 |  | 1.354 | -3.0791 | 0.30306 | -2.0099
21FLSJWM_SJRCE | 21FLSJWM | SJRCE | 29.6963 | -81.6233 | River/Stream | 1998-03-17 | 9.4785 | 13.9381 | 0.0235 | 0.114 | 7.05 | 493 | 1.175 | 0.078 | 0.025 | 300 | 2.6 | 8.34 | 1.289 | -2.551 | 0.25387 | -2.1716
21FLSJWM_SJRCE | 21FLSJWM | SJRCE | 29.6963 | -81.6233 | River/Stream | 1999-08-10 | 52.2252 | 56.8736 | 0.022 | 0.0035 |  |  | 1.116 | 0.043 | 0.006 | 40 | 6.83 |  | 1.1195 | -3.1466 | 0.11288 | -5.655
21FLSJWM_SJRCE | 21FLSJWM | SJRCE | 29.6963 | -81.6233 | River/Stream | 2000-10-11 | 50.7534 | 59.6901 | 0.0175 | 0.0035 | 8.33 | 735 | 0.8985 | 0.087 | 0.017 | 150 | 7.72 | 9.46 | 0.902 | -2.4418 | -0.10314 | -5.655
21FLSJWM_SJRCE | 21FLSJWM | SJRCE | 29.6963 | -81.6233 | River/Stream | 2000-03-06 | 28.5183 | 33.5106 | 0.0145 | 0.071 |  |  | 0.891 | 0.04 | 0.006 | 150 | 4.34 |  | 0.962 | -3.2189 | -0.038741 | -2.6451
21FLSJWM_SJRCE | 21FLSJWM | SJRCE | 29.6963 | -81.6233 | River/Stream | 2001-03-15 | 16.3104 | 21.2125 | 0.0125 | 0.007 | 8.19 | 1339 | 0.812 | 0.055 | 0.013 | 50 | 3.9 | 8.99 | 0.819 | -2.9004 | -0.19967 | -4.9618
21FLSJWM_SJRCE | 21FLSJWM | SJRCE | 29.6963 | -81.6233 | River/Stream | 1997-12-09 | 16.02 | 22.3976 | 0.022 | 0.051 | 7.49 | 809 | 1.47 | 0.047 | 0.006 | 150 | 3.5 | 7.86 | 1.521 | -3.0576 | 0.41937 | -2.9759
21FLSJWM_SJRCE | 21FLSJWM | SJRCE | 29.6963 | -81.6233 | River/Stream | 1998-06-09 | 13.3233 | 15.8099 | 0.016 | 0.0035 | 7.65 | 703 | 1.11 | 0.076 | 0.025 | 150 | 2.62 | 8.28 | 1.1135 | -2.577 | 0.10751 | -5.655
21FLSJWM_SJRCE | 21FLSJWM | SJRCE | 29.6963 | -81.6233 | River/Stream | 2001-01-09 | 12.0217 | 15.0053 | 0.0115 | 0.229 | 7.93 | 1261 | 0.844 | 0.033 | 0.006 | 30 | 4.9 | 11.25 | 1.073 | -3.4112 | 0.070458 | -1.474
21FLSJWM_SJRCE | 21FLSJWM | SJRCE | 29.6963 | -81.6233 | River/Stream | 1999-09-28 | 30.7851 | 34.7255 | 0.014 | 0.0035 |  |  | 1.0525 | 0.049 | 0.006 | 70 | 3.1 |  | 1.056 | -3.0159 | 0.054488 | -5.655
21FLSJWM_SJRCE | 21FLSJWM | SJRCE | 29.6963 | -81.6233 | River/Stream | 1999-05-10 | 60.3954 | 66.1441 | 0.014 | 0.007 |  | 1107 | 1.12 | 0.078 | 0.006 | 70 | 3.1 | 8.4 | 1.127 | -2.551 | 0.11956 | -4.9618
21FLSJWM_SJRCE | 21FLSJWM | SJRCE | 29.6963 | -81.6233 | River/Stream | 2000-11-13 | 29.0229 | 33.9052 | 0.01 | 0.0035 | 8.11 | 1264 | 0.851 | 0.053 | 0.006 | 60 | 6.7 | 7.73 | 0.8545 | -2.9375 | -0.15724 | -5.655
21FLSJWM_SJRCE | 21FLSJWM | SJRCE | 29.6963 | -81.6233 | River/Stream | 1998-04-14 | 5.5269 | 9.1533 | 0.0145 | 0.136 | 7.24 | 483 | 1.385 | 0.081 | 0.04 | 250 | 2.85 | 8.81 | 1.521 | -2.5133 | 0.41937 | -1.9951
21FLSJWM_SJRCE | 21FLSJWM | SJRCE | 29.6963 | -81.6233 | River/Stream | 2000-04-10 | 20.1618 | 23.5527 | 0.0095 |  |  |  | 0.913 | 0.067 |  | 80 | 4.56 |  |  | -2.7031 | X | X
21FLSJWM_SJRCE | 21FLSJWM | SJRCE | 29.6963 | -81.6233 | River/Stream | 1997-10-09 | 18.868 | 25.6242 | 0.0095 | 0.158 | 7.2 | 1073 | 0.925 | 0.062 | 0.006 | 100 | 4.2 | 6.28 | 1.083 | -2.7806 | 0.079735 | -1.8452
21FLSJWM_SJRCE | 21FLSJWM | SJRCE | 29.6963 | -81.6233 | River/Stream | 1998-01-13 | 17.0613 | 23.1791 | 0.015 | 0.077 | 7.26 | 598 | 1.495 | 0.026 | 0.006 | 250 | 2.37 | 7.56 | 1.572 | -3.6497 | 0.45235 | -2.5639
21FLSJWM_SJRCE | 21FLSJWM | SJRCE | 29.6963 | -81.6233 | River/Stream | 1998-10-15 | 24.7776 | 29.0147 | 0.0095 | 0.0035 | 7 | 833 | 0.96 | 0.06 | 0.006 | 150 | 3.12 | 6.42 | 0.9635 | -2.8134 | -0.037183 | -5.655
21FLSJWM_SJRCE | 21FLSJWM | SJRCE | 29.6963 | -81.6233 | River/Stream | 1999-11-09 | 32.07 | 38.0736 | 0.0115 | 0.007 |  |  | 1.24 | 0.032 | 0.006 | 150 | 5.38 |  | 1.247 | -3.442 | 0.22074 | -4.9618
21FLSJWM_SJRCE | 21FLSJWM | SJRCE | 29.6963 | -81.6233 | River/Stream | 2000-12-14 | 18.7541 | 23.5073 | 0.00725 | 0.083 | 7.67 | 1219 | 0.7975 | 0.044 | 0.006 | 50 | 5.7 | 8.62 | 0.8805 | -3.1236 | -0.12727 | -2.4889
21FLSJWM_SJRCE | 21FLSJWM | SJRCE | 29.6963 | -81.6233 | River/Stream | 1999-03-10 | 23.7363 | 28.3028 | 0.01 | 0.0035 |  |  | 1.11 | 0.073 | 0.006 | 80 | 4.56 |  | 1.1135 | -2.6173 | 0.10751 | -5.655
21FLSJWM_SJRCE | 21FLSJWM | SJRCE | 29.6963 | -81.6233 | River/Stream | 1997-08-05 | 36.7125 | 43.0035 | 0.012 | 0.032 | 7.04 | 1157 | 1.35 | 0.048 | 0.006 | 70 | 7 | 5.22 | 1.382 | -3.0366 | 0.32353 | -3.442
21FLSJWM_SJRCE | 21FLSJWM | SJRCE | 29.6963 | -81.6233 | River/Stream | 2001-07-11 | 41.7855 | 45.9823 | 0.009 | 0.0035 |  |  | 1.0305 | 0.038 | 0.016 | 30 | 6.2 |  | 1.034 | -3.2702 | 0.033435 | -5.655
21FLSJWM_SJRCE | 21FLSJWM | SJRCE | 29.6963 | -81.6233 | River/Stream | 2000-06-12 | 8.8511 | 12.285 | 0.00775 | 0.053 | 7.65 | 1019 | 0.911 | 0.04 | 0.006 | 70 | 2.3 | 4.36 | 0.964 | -3.2189 | -0.036664 | -2.9375
21FLSJWM_SJRCE | 21FLSJWM | SJRCE | 29.6963 | -81.6233 | River/Stream | 2001-04-10 | 12.0984 | 14.652 | 0.0055 | 0.0035 | 8.22 | 1388 | 0.8195 | 0.03 | 0.006 | 20 | 3.3 | 8.69 | 0.823 | -3.5066 | -0.1948 | -5.655
21FLSJWM_SJRCE | 21FLSJWM | SJRCE | 29.6963 | -81.6233 | River/Stream | 2000-07-10 | 24.0789 | 28.533 | 0.00525 | 0.0035 |  |  | 0.8015 | 0.058 | 0.006 | 50 | 4.7 |  | 0.805 | -2.8473 | -0.21691 | -5.655
21FLSJWM_SJRCE | 21FLSJWM | SJRCE | 29.6963 | -81.6233 | River/Stream | 2000-05-08 | 50.8702 | 54.3819 | 0.00675 | 0.0035 |  |  | 1.107 | 0.079 | 0.006 | 100 | 6.8 |  | 1.1105 | -2.5383 | 0.10481 | -5.655
21FLSJWM_SJRCE | 21FLSJWM | SJRCE | 29.6963 | -81.6233 | River/Stream | 1998-05-12 | 19.5177 | 23.5648 | 0.0065 | 0.023 | 7.67 | 594 | 1.075 | 0.079 | 0.02 | 200 | 2.03 | 9.65 | 1.098 | -2.5383 | 0.09349 | -3.7723
21FLSJWM_SJRCE | 21FLSJWM | SJRCE | 29.6963 | -81.6233 | River/Stream | 1997-04-15 | 40.495 | 46.195 | 0.00625 | 0.0035 | 8.01 | 1026 | 1.05 | 0.078 | 0.006 | 70 | 5.5 | 8.23 | 1.0535 | -2.551 | 0.052118 | -5.655
21FLSJWM_SJRCE | 21FLSJWM | SJRCE | 29.6963 | -81.6233 | River/Stream | 2000-08-07 | 22.8463 | 27.0999 | 0.00475 | 0.103 |  |  | 0.8285 | 0.041 | 0.006 | 40 | 3.7 |  | 0.9315 | -3.1942 | -0.070959 | -2.273
21FLSJWM_SJRCE | 21FLSJWM | SJRCE | 29.6963 | -81.6233 | River/Stream | 1999-07-12 | 47.1522 | 50.8735 | 0.0075 | 0.0035 |  |  | 1.32 | 0.057 | 0.006 | 50 | 5.52 |  | 1.3235 | -2.8647 | 0.28028 | -5.655
21FLSJWM_SJRCE | 21FLSJWM | SJRCE | 29.6963 | -81.6233 | River/Stream | 1998-07-14 | 70.0875 | 78.2168 | 0.007 | 0.0035 |  | 778 | 1.235 | 0.118 | 0.006 | 80 | 8.45 | 9.62 | 1.2385 | -2.1371 | 0.2139 | -5.655
21FLSJWM_SJRCE | 21FLSJWM | SJRCE | 29.6963 | -81.6233 | River/Stream | 2001-06-11 | 64.1022 | 68.8743 | 0.0075 | 0.0035 | 8.9 | 1321 | 1.355 | 0.053 |  | 30 | 6.9 | 11.74 | 1.3585 | -2.9375 | 0.30638 | -5.655
21FLSJWM_SJRCE | 21FLSJWM | SJRCE | 29.6963 | -81.6233 | River/Stream | 1997-05-13 |  |  | 0.00575 | 0.0035 | 7.2 | 816 | 1.075 | 0.062 | 0.006 | 80 | 4.1 | 6.52 | 1.0785 | -2.7806 | 0.075571 | -5.655
21FLSJWM_SJRCE | 21FLSJWM | SJRCE | 29.6963 | -81.6233 | River/Stream | 1999-01-12 | 14.3646 | 17.7686 | 0.005 | 0.055 | 8.01 | 850 | 0.98 | 0.043 | 0.006 | 80 | 3.28 | 9.99 | 1.035 | -3.1466 | 0.034401 | -2.9004
21FLSJWM_SJRCE | 21FLSJWM | SJRCE | 29.6963 | -81.6233 | River/Stream | 1999-02-09 | 11.0805 | 15.0564 | 0.0055 | 0.124 | 7.61 | 665 | 1.17 | 0.075 | 0.018 | 100 | 2.84 | 6.95 | 1.294 | -2.5903 | 0.25774 | -2.0875
21FLSJWM_SJRCE | 21FLSJWM | SJRCE | 29.6963 | -81.6233 | River/Stream | 1999-04-27 | 47.4192 | 53.2891 | 0.006 | 0.018 |  | 1172 | 1.39 | 0.075 | 0.006 | 70 | 6.47 | 8.72 | 1.408 | -2.5903 | 0.34217 | -4.0174
21FLSJWM_SJRCE | 21FLSJWM | SJRCE | 29.6963 | -81.6233 | River/Stream | 2001-02-15 | 34.1173 | 40.3578 | 0.00375 | 0.032 | 8.69 | 1262 | 0.917 | 0.044 |  | 60 | 3.5 | 11.16 | 0.949 | -3.1236 | -0.052346 | -3.442
21FLSJWM_SJRCE | 21FLSJWM | SJRCE | 29.6963 | -81.6233 | River/Stream | 1999-06-07 | 93.717 | 101.9495 | 0.00725 | 0.0035 | 8.5 | 1129 | 1.79 | 0.098 | 0.006 | 70 | 8.14 | 7.19 | 1.7935 | -2.3228 | 0.58417 | -5.655
21FLSJWM_SJRCE | 21FLSJWM | SJRCE | 29.6963 | -81.6233 | River/Stream | 2001-05-14 | 50.0847 | 55.0006 | 0.00375 | 0.0035 | 8.73 | 1487 | 1.184 | 0.052 | 0.006 | 50 | 5.3 | 9.85 | 1.1875 | -2.9565 | 0.17185 | -5.655
21FLSJWM_SJRCE | 21FLSJWM | SJRCE | 29.6963 | -81.6233 | River/Stream | 1998-09-08 | 45.212 | 51.1467 | 0.00375 |  | 7.78 | 845 | 1.225 | 0.06 |  | 70 | 4.5 | 7.47 |  | -2.8134 | X | X
21FLSJWM_SJRCE | 21FLSJWM | SJRCE | 29.6963 | -81.6233 | River/Stream | 1998-02-10 | 17.7021 | 24.4091 | 0.00375 | 0.091 | 7.54 | 558 | 1.555 | 0.042 | 0.006 | 250 | 3.61 | 8.94 | 1.646 | -3.1701 | 0.49835 | -2.3969
21FLSJWM_SJRCE | 21FLSJWM | SJRCE | 29.6963 | -81.6233 | River/Stream | 2001-08-09 | 44.7047 | 49.1244 |  | 0.0035 |  |  |  |  | 0.006 | 50 | 5.36 |  |  | X | X | -5.655
21FLSJWM_SJRCE | 21FLSJWM | SJRCE | 29.6963 | -81.6233 | River/Stream | 1997-06-10 | 27.145 | 32.9145 |  | 0.0035 | 7.4 | 881 | 1.185 | 0.107 | 0.026 | 70 | 4.3 | 7 | 1.1885 | -2.2349 | 0.17269 | -5.655
21FLSJWM_SJRCW | 21FLSJWM | SJRCW | 29.7088 | -81.6397 | River/Stream | 2001-09-11 | 18.2895 | 23.1117 | 0.252 | 0.177 | 7.51 | 1408 | 0.94 | 0.107 | 0.006 | 80 | 8.35 | 5.31 | 1.117 | -2.2349 | 0.11065 | -1.7316
21FLSJWM_SJRCW | 21FLSJWM | SJRCW | 29.7088 | -81.6397 | River/Stream | 2001-10-09 | 4.029 | 8.7025 | 0.1435 | 0.341 | 7.31 | 863 | 1.055 | 0.091 | 0.043 | 400 | 3.87 | 5.68 | 1.396 | -2.3969 | 0.33361 | -1.0759
21FLSJWM_SJRCW | 21FLSJWM | SJRCW | 29.7088 | -81.6397 | River/Stream | 1999-01-12 | 16.1001 | 19.0129 | 0.078 | 0.077 | 7.66 | 880 | 1.19 | 0.086 | 0.006 | 150 | 4.91 | 9.01 | 1.267 | -2.4534 | 0.23665 | -2.5639
21FLSJWM_SJRCW | 21FLSJWM | SJRCW | 29.7088 | -81.6397 | River/Stream | 2007-09-24 | 36.7125 | 41.7242 | 0.0844 | 0.016 | 7.49 |  | 1.3425 | 0.06844 | 0.006 | 150 |  | 6.63 | 1.3585 | -2.6818 | 0.3064 | -4.1352
21FLSJWM_SJRCW | 21FLSJWM | SJRCW | 29.7088 | -81.6397 | River/Stream | 2000-01-10 | 5.5216 | 9.3191 | 0.0745 |  |  |  | 1.35 | 0.131 |  | 500 | 6.32 |  |  | -2.0326 | X | X
21FLSJWM_SJRCW | 21FLSJWM | SJRCW | 29.7088 | -81.6397 | River/Stream | 2005-08-09 | 6.7551 | 7.4994 | 0.079215 | 0.15502 | 7.19 |  | 1.4553 | 0.10389 | 0.06318 | 300 |  | 2.96 | 1.6103 | -2.2644 | 0.47645 | -1.8642
21FLSJWM_SJRCW | 21FLSJWM | SJRCW | 29.7088 | -81.6397 | River/Stream | 2004-10-12 | 5.0783 | 3.9128 | 0.07431 | 0.17261 | 6.91 | 495.5 | 1.4051 | 0.105 | 0.046225 | 400 | 2.5 | 4.34 | 1.5777 | -2.2538 | 0.45596 | -1.7567
21FLSJWM_SJRCW | 21FLSJWM | SJRCW | 29.7088 | -81.6397 | River/Stream | 2002-06-10 | 15.3285 | 21.4567 | 0.059 | 0.106 | 7.82 | 1226 | 1.253 | 0.098 | 0.022 | 80 | 4.6 | 5.54 | 1.359 | -2.3228 | 0.30675 | -2.2443
21FLSJWM_SJRCW | 21FLSJWM | SJRCW | 29.7088 | -81.6397 | River/Stream | 2005-12-28 | 2.0826 | 2.7734 | 0.0404 | 0.1797 | 7.45 |  | 0.89676 | 0.06437 | 0.0367 | 200 |  | 9.51 | 1.0765 | -2.7431 | 0.073678 | -1.7165
21FLSJWM_SJRCW | 21FLSJWM | SJRCW | 29.7088 | -81.6397 | River/Stream | 2006-02-08 | 1.8309 | 2.0804 | 0.0509 | 0.1342 | 7.05 |  | 1.1549 | 0.0808 | 0.0362 | 500 |  | 7.48 | 1.2891 | -2.5158 | 0.25394 | -2.0084
21FLSJWM_SJRCW | 21FLSJWM | SJRCW | 29.7088 | -81.6397 | River/Stream | 2005-12-13 | 2.7367 | 3.2982 | 0.0362 | 0.1743 | 7.42 |  | 0.835 | 0.102 | 0.0402 | 250 |  | 7.33 | 1.0093 | -2.2828 | 0.009257 | -1.747
21FLSJWM_SJRCW | 21FLSJWM | SJRCW | 29.7088 | -81.6397 | River/Stream | 2001-12-05 | 3.0838 | 6.1786 | 0.0645 | 0.261 | 7.39 | 627 | 1.524 | 0.1 | 0.044 | 400 | 4.2 | 6.78 | 1.785 | -2.3026 | 0.57942 | -1.3432
21FLSJWM_SJRCW | 21FLSJWM | SJRCW | 29.7088 | -81.6397 | River/Stream | 1997-11-11 | 13.0296 | 15.6088 | 0.051 | 0.276 | 7.2 | 760 | 1.255 | 0.052 | 0.021 | 400 | 4.6 | 7.22 | 1.531 | -2.9565 | 0.42592 | -1.2874
21FLSJWM_SJRCW | 21FLSJWM | SJRCW | 29.7088 | -81.6397 | River/Stream | 2008-08-27 | 18.69 | 23.1792 | 0.063 | 0.0432 | 6.7 |  | 1.5983 | 0.1164 | 0.0299 | 600 |  | 2.25 | 1.6415 | -2.1507 | 0.49561 | -3.1419
21FLSJWM_SJRCW | 21FLSJWM | SJRCW | 29.7088 | -81.6397 | River/Stream | 2002-01-08 | 2.5285 | 4.1827 | 0.043 | 0.337 | 7.98 | 824 | 1.1965 | 0.076 | 0.04 | 300 | 3 | 9.57 | 1.5335 | -2.577 | 0.42755 | -1.0877
21FLSJWM_SJRCW | 21FLSJWM | SJRCW | 29.7088 | -81.6397 | River/Stream | 2005-10-12 | 13.5903 | 15.629 | 0.027 | 0.06781 | 7.22 |  | 0.7525 | 0.101 | 0.04743 | 400 |  | 4.79 | 0.82031 | -2.2926 | -0.19807 | -2.691
21FLSJWM_SJRCW | 21FLSJWM | SJRCW | 29.7088 | -81.6397 | River/Stream | 1999-12-06 | 7.719 | 10.6669 | 0.047 | 0.121 | 7.48 | 638 | 1.32 | 0.064 | 0.018 | 400 | 3.04 | 7.05 | 1.441 | -2.7489 | 0.36534 | -2.112
21FLSJWM_SJRCW | 21FLSJWM | SJRCW | 29.7088 | -81.6397 | River/Stream | 2003-09-08 | 16.2042 | 19.6942 | 0.034 | 0.068 | 7.51 | 960 | 1.0415 | 0.08 | 0.03 | 150 | 4.8 | 4.48 | 1.1095 | -2.5257 | 0.10391 | -2.6882
21FLSJWM_SJRCW | 21FLSJWM | SJRCW | 29.7088 | -81.6397 | River/Stream | 2008-09-22 | 5.6738 | 6.4339 | 0.0394 |  | 7.62 |  | 1.2161 | 0.1163 | 0.0809 | 300 |  | 4.93 |  | -2.1516 | X | X
21FLSJWM_SJRCW | 21FLSJWM | SJRCW | 29.7088 | -81.6397 | River/Stream | 2004-11-15 | 1.4925 | 2.5985 | 0.036525 | 0.16068 | 7.28 | 519.5 | 1.1943 | 0.10658 | 0.056765 | 300 | 3.8 | 6.02 | 1.355 | -2.2389 | 0.3038 | -1.8284
21FLSJWM_SJRCW | 21FLSJWM | SJRCW | 29.7088 | -81.6397 | River/Stream | 2003-02-11 | 22.1503 | 26.6904 | 0.0315 | 0.049 | 7.49 | 702 | 1.1045 | 0.08 | 0.006 | 250 | 4 | 10.41 | 1.1535 | -2.5257 | 0.1428 | -3.0159
21FLSJWM_SJRCW | 21FLSJWM | SJRCW | 29.7088 | -81.6397 | River/Stream | 2003-03-11 | 7.4413 | 9.0325 | 0.03 | 0.1145 | 7.23 | 528 | 1.0605 | 0.07 | 0.02 | 300 | 3.7 | 6.87 | 1.175 | -2.6593 | 0.16127 | -2.1672
21FLSJWM_SJRCW | 21FLSJWM | SJRCW | 29.7088 | -81.6397 | River/Stream | 2003-01-06 | 5.041 | 7.16 | 0.032 |  | 7.25 | 491 | 1.144 | 0.073 | 0.035 | 400 | 4.7 | 8.61 |  | -2.6173 | X | X
21FLSJWM_SJRCW | 21FLSJWM | SJRCW | 29.7088 | -81.6397 | River/Stream | 2001-11-20 | 1.9591 | 2.9332 | 0.043 | 0.249 | 7.35 | 642 | 1.5465 | 0.101 | 0.05 | 500 | 2.79 | 5.58 | 1.7955 | -2.2926 | 0.58528 | -1.3903
21FLSJWM_SJRCW | 21FLSJWM | SJRCW | 29.7088 | -81.6397 | River/Stream | 2001-01-09 | 14.9075 | 18.2778 | 0.0245 | 0.178 | 7.91 | 1188 | 0.8955 | 0.06 | 0.006 | 60 | 6.1 | 10.96 | 1.0735 | -2.8134 | 0.070924 | -1.726
21FLSJWM_SJRCW | 21FLSJWM | SJRCW | 29.7088 | -81.6397 | River/Stream | 1998-02-10 | 8.2503 | 10.8454 | 0.033 | 0.089 | 7.05 | 412 | 1.23 | 0.112 | 0.031 | 400 | 6.76 | 8 | 1.319 | -2.1893 | 0.27687 | -2.4191
21FLSJWM_SJRCW | 21FLSJWM | SJRCW | 29.7088 | -81.6397 | River/Stream | 1998-12-15 | 13.4501 | 20.666 | 0.0315 | 0.043 | 7.61 | 899 | 1.175 | 0.059 | 0.006 | 100 | 5.61 | 6.91 | 1.218 | -2.8302 | 0.19721 | -3.1466
21FLSJWM_SJRCW | 21FLSJWM | SJRCW | 29.7088 | -81.6397 | River/Stream | 2004-09-13 | 20.6213 | 20.0192 | 0.04139 | 0.077095 |  | 579 | 1.6026 | 0.13169 | 0.081605 | 800 | 115.5 | 3.06 | 1.6797 | -2.0273 | 0.51861 | -2.5627
21FLSJWM_SJRCW | 21FLSJWM | SJRCW | 29.7088 | -81.6397 | River/Stream | 2004-12-14 | 2.5365 | 3.5698 | 0.03129 | 0.23938 | 7.72 | 573.5 | 1.2788 | 0.12268 | 0.064305 | 300 | 4.9 |  | 1.5182 | -2.0982 | 0.4175 | -1.4297
21FLSJWM_SJRCW | 21FLSJWM | SJRCW | 29.7088 | -81.6397 | River/Stream | 2004-04-19 | 16.0947 | 18.8882 | 0.02316 | 0.005 | 8.46 | 1045.5 | 0.99667 | 0.05922 | 0.01008 | 100 | 7.3 | 9.33 | 1.0017 | -2.8265 | 0.0016686 | -5.2983
21FLSJWM_SJRCW | 21FLSJWM | SJRCW | 29.7088 | -81.6397 | River/Stream | 2006-04-25 | 28.569 | 32.61 | 0.0221 |  | 7.93 |  | 0.95469 | 0.07402 | 0.006 | 100 |  | 6.93 |  | -2.6034 | X | X
21FLSJWM_SJRCW | 21FLSJWM | SJRCW | 29.7088 | -81.6397 | River/Stream | 2004-05-18 | 87.2737 | 87.8557 | 0.029715 | 0.005 | 9.01 | 1184 | 1.3046 | 0.10426 | 0.017005 | 100 | 11 | 11.01 | 1.3096 | -2.2609 | 0.26973 | -5.2983
21FLSJWM_SJRCW | 21FLSJWM | SJRCW | 29.7088 | -81.6397 | River/Stream | 2006-03-22 | 16.821 | 19.3621 | 0.0181 | 0.005 | 8.27 |  | 0.80426 | 0.06419 | 0.006 | 150 |  | 8.22 | 0.80926 | -2.7459 | -0.21164 | -5.2983
21FLSJWM_SJRCW | 21FLSJWM | SJRCW | 29.7088 | -81.6397 | River/Stream | 2006-03-21 | 16.821 | 19.3621 | 0.0181 | 0.005 | 8.27 |  | 0.80426 | 0.06419 | 0.006 | 150 |  | 8.22 | 0.80926 | -2.7459 | -0.21164 | -5.2983
21FLSJWM_SJRCW | 21FLSJWM | SJRCW | 29.7088 | -81.6397 | River/Stream | 1999-10-12 | 18.957 | 21.9068 | 0.0155 | 0.0035 |  |  | 0.7065 | 0.039 | 0.006 | 70 | 3.97 |  | 0.71 | -3.2442 | -0.34249 | -5.655
21FLSJWM_SJRCW | 21FLSJWM | SJRCW | 29.7088 | -81.6397 | River/Stream | 2004-10-26 | 8.9018 | 9.8953 | 0.02725 | 0.20011 | 7.26 | 462.5 | 1.3333 | 0.12553 | 0.059355 | 500 | 3.2 | 5.47 | 1.5335 | -2.0752 | 0.42752 | -1.6089
21FLSJWM_SJRCW | 21FLSJWM | SJRCW | 29.7088 | -81.6397 | River/Stream | 2005-07-26 | 12.0684 | 13.4509 | 0.02454 | 0.17386 | 7.47 |  | 1.2492 | 0.12387 | 0.058035 | 300 |  | 4.43 | 1.4231 | -2.0885 | 0.35283 | -1.7495
21FLSJWM_SJRCW | 21FLSJWM | SJRCW | 29.7088 | -81.6397 | River/Stream | 2003-05-12 | 17.913 | 21.3813 | 0.023 | 0.067 | 7.48 | 759.5 | 1.181 | 0.089 | 0.02 | 250 | 3 | 6.28 | 1.248 | -2.4191 | 0.22154 | -2.7031
21FLSJWM_SJRCW | 21FLSJWM | SJRCW | 29.7088 | -81.6397 | River/Stream | 2006-05-08 | 45.212 | 49.4175 | 0.0208 | 0.011 | 8.74 |  | 1.0853 | 0.06504 | 0.006 | 60 |  | 9.5 | 1.0963 | -2.7328 | 0.091964 | -4.5099
21FLSJWM_SJRCW | 21FLSJWM | SJRCW | 29.7088 | -81.6397 | River/Stream | 1999-09-28 | 27.6078 | 30.0526 | 0.02 | 0.0035 |  |  | 1.055 | 0.039 | 0.006 | 70 | 2.96 |  | 1.0585 | -3.2442 | 0.056853 | -5.655
21FLSJWM_SJRCW | 21FLSJWM | SJRCW | 29.7088 | -81.6397 | River/Stream | 2002-07-15 | 12.1432 | 13.6239 | 0.0165 | 0.011 | 7.88 | 1197 | 0.8745 | 0.058 | 0.006 | 150 | 5.6 | 9.15 | 0.8855 | -2.8473 | -0.1216 | -4.5099
21FLSJWM_SJRCW | 21FLSJWM | SJRCW | 29.7088 | -81.6397 | River/Stream | 2005-09-13 | 9.7722 | 11.6328 | 0.02215 | 0.17017 | 7.39 |  | 1.1863 | 0.10838 | 0.058585 | 300 |  | 5.22 | 1.3565 | -2.2221 | 0.30488 | -1.771
21FLSJWM_SJRCW | 21FLSJWM | SJRCW | 29.7088 | -81.6397 | River/Stream | 2005-03-29 | 5.2866 | 7.3708 | 0.020465 | 0.079095 | 7.28 |  | 1.098 | 0.12453 | 0.02441 | 300 |  | 7.14 | 1.1771 | -2.0832 | 0.16309 | -2.5371
21FLSJWM_SJRCW | 21FLSJWM | SJRCW | 29.7088 | -81.6397 | River/Stream | 1999-02-09 | 11.8281 | 16.8217 | 0.024 | 0.086 | 7.52 | 754 | 1.29 | 0.078 | 0.015 | 150 | 4.9 | 7.13 | 1.376 | -2.551 | 0.31918 | -2.4534
21FLSJWM_SJRCW | 21FLSJWM | SJRCW | 29.7088 | -81.6397 | River/Stream | 2006-03-06 | 19.8915 | 23.6709 | 0.0192 |  | 7.72 |  | 1.0355 | 0.07709 | 0.0122 | 200 |  | 9.11 |  | -2.5628 | X | X
21FLSJWM_SJRCW | 21FLSJWM | SJRCW | 29.7088 | -81.6397 | River/Stream | 2001-03-15 | 16.574 | 20.8686 | 0.016 | 0.035 | 7.92 | 1377 | 0.8635 | 0.077 | 0.006 | 100 | 5.4 | 8.45 | 0.8985 | -2.5639 | -0.10703 | -3.3524
21FLSJWM_SJRCW | 21FLSJWM | SJRCW | 29.7088 | -81.6397 | River/Stream | 1999-03-10 | 23.6028 | 28.5096 | 0.0185 | 0.014 |  |  | 1.015 | 0.081 | 0.006 | 100 | 7.38 |  | 1.029 | -2.5133 | 0.028587 | -4.2687
21FLSJWM_SJRCW | 21FLSJWM | SJRCW | 29.7088 | -81.6397 | River/Stream | 2002-11-11 | 4.2667 | 5.8781 | 0.024 |  | 7.53 | 625 | 1.366 | 0.133 |  | 400 | 2.1 | 6.73 |  | -2.0174 | X | X
21FLSJWM_SJRCW | 21FLSJWM | SJRCW | 29.7088 | -81.6397 | River/Stream | 2004-03-08 | 13.3739 | 20.9338 | 0.016635 | 0.02994 | 7.76 | 871.5 | 0.95271 | 0.06371 | 0.014955 | 150 | 5.9 | 8.32 | 0.98264 | -2.7534 | -0.017507 | -3.5086
21FLSJWM_SJRCW | 21FLSJWM | SJRCW | 29.7088 | -81.6397 | River/Stream | 2006-01-11 | 6.3279 | 8.2112 | 0.015 | 0.1587 | 7.65 |  | 0.86076 | 0.06687 | 0.0324 | 100 |  | 8.73 | 1.0195 | -2.705 | 0.019273 | -1.8407
21FLSJWM_SJRCW | 21FLSJWM | SJRCW | 29.7088 | -81.6397 | River/Stream | 2005-02-22 | 9.879 | 12.6058 | 0.018785 | 0.20657 | 7.8 | 784 | 1.0817 | 0.09 | 0.029115 | 150 | 6.8 | 8.65 | 1.2883 | -2.4079 | 0.25333 | -1.5771
21FLSJWM_SJRCW | 21FLSJWM | SJRCW | 29.7088 | -81.6397 | River/Stream | 2004-02-09 | 18.1259 | 20.5615 | 0.01765 | 0.11059 | 7.84 | 783.5 | 1.0164 | 0.09094 | 0.02454 | 150 | 6.5 | 9.1 | 1.127 | -2.3976 | 0.11953 | -2.2019
21FLSJWM_SJRCW | 21FLSJWM | SJRCW | 29.7088 | -81.6397 | River/Stream | 2005-01-11 | 2.7501 | 4.2145 | 0.019715 | 0.25772 | 7.64 | 640 | 1.1355 | 0.10001 | 0.046615 | 300 | 4.1 | 7.57 | 1.3932 | -2.3025 | 0.33162 | -1.3559
21FLSJWM_SJRCW | 21FLSJWM | SJRCW | 29.7088 | -81.6397 | River/Stream | 2002-09-12 | 12.8854 | 14.7853 | 0.0195 |  | 7.31 | 649 | 1.135 | 0.139 |  | 300 | 1.7 | 4.97 |  | -1.9733 | X | X
21FLSJWM_SJRCW | 21FLSJWM | SJRCW | 29.7088 | -81.6397 | River/Stream | 2000-10-11 | 43.3541 | 50.6557 | 0.015 | 0.036 | 8.07 | 767 | 0.8765 | 0.076 | 0.015 | 150 | 6.05 | 8.54 | 0.9125 | -2.577 | -0.091567 | -3.3242
21FLSJWM_SJRCW | 21FLSJWM | SJRCW | 29.7088 | -81.6397 | River/Stream | 2002-12-09 | 3.6926 | 6.3794 | 0.022 |  | 7.81 | 744 | 1.296 | 0.113 |  | 250 | 2.9 | 8.49 |  | -2.1804 | X | X
21FLSJWM_SJRCW | 21FLSJWM | SJRCW | 29.7088 | -81.6397 | River/Stream | 1999-08-10 | 76.2552 | 82.4398 | 0.0215 | 0.0035 |  |  | 1.2845 | 0.119 | 0.006 | 70 | 9.01 |  | 1.288 | -2.1286 | 0.25309 | -5.655
21FLSJWM_SJRCW | 21FLSJWM | SJRCW | 29.7088 | -81.6397 | River/Stream | 1998-03-17 | 10.8135 | 15.0573 | 0.0205 | 0.119 | 7.07 | 473 | 1.27 | 0.08 | 0.024 | 300 | 2.34 | 8.63 | 1.389 | -2.5257 | 0.32858 | -2.1286
21FLSJWM_SJRCW | 21FLSJWM | SJRCW | 29.7088 | -81.6397 | River/Stream | 2004-11-23 | 3.455 | 5.0425 | 0.020215 | 0.20647 | 7.23 | 486 | 1.2994 | 0.12444 | 0.055425 | 400 | 2.3 | 5.82 | 1.5059 | -2.0839 | 0.40937 | -1.5776
21FLSJWM_SJRCW | 21FLSJWM | SJRCW | 29.7088 | -81.6397 | River/Stream | 2005-08-22 | 20.5056 | 24.0493 | 0.01777 | 0.07339 | 7.3 |  | 1.1486 | 0.11161 | 0.054645 | 250 |  | 3.73 | 1.222 | -2.1927 | 0.20052 | -2.612
21FLSJWM_SJRCW | 21FLSJWM | SJRCW | 29.7088 | -81.6397 | River/Stream | 2000-03-06 | 26.4891 | 31.3429 | 0.0155 | 0.09 |  |  | 1.006 | 0.052 | 0.006 | 150 | 3.8 |  | 1.096 | -2.9565 | 0.091667 | -2.4079
21FLSJWM_SJRCW | 21FLSJWM | SJRCW | 29.7088 | -81.6397 | River/Stream | 2000-07-10 | 19.9182 | 25.8768 | 0.0125 | 0.0035 |  |  | 0.825 | 0.054 | 0.006 | 60 | 5.6 |  | 0.8285 | -2.9188 | -0.18814 | -5.655
21FLSJWM_SJRCW | 21FLSJWM | SJRCW | 29.7088 | -81.6397 | River/Stream | 2006-07-10 | 16.4205 | 17.7114 | 0.0108 | 0.005 | 8.04 |  | 0.72863 | 0.06459 | 0.0141 | 30 |  | 6.95 | 0.73363 | -2.7397 | -0.30975 | -5.2983
21FLSJWM_SJRCW | 21FLSJWM | SJRCW | 29.7088 | -81.6397 | River/Stream | 2005-11-09 | 5.8206 | 8.3549 | 0.0148 | 0.08427 | 7.59 |  | 1.0062 | 0.08321 | 0.02949 | 150 |  | 6.11 | 1.0905 | -2.4864 | 0.086618 | -2.4737
21FLSJWM_SJRCW | 21FLSJWM | SJRCW | 29.7088 | -81.6397 | River/Stream | 1998-01-13 | 18.8235 | 23.413 | 0.0235 | 0.074 | 7.19 | 562 | 1.615 | 0.032 | 0.006 | 300 | 3.86 | 7.74 | 1.689 | -3.442 | 0.52414 | -2.6037
21FLSJWM_SJRCW | 21FLSJWM | SJRCW | 29.7088 | -81.6397 | River/Stream | 2006-07-24 | 23.2735 | 25.7188 | 0.0105 | 0.0137 | 8.02 |  | 0.75207 | 0.07773 | 0.0196 | 70 |  | 5.89 | 0.76577 | -2.5545 | -0.26687 | -4.2904
21FLSJWM_SJRCW | 21FLSJWM | SJRCW | 29.7088 | -81.6397 | River/Stream | 2003-11-12 | 16.4499 | 19.4844 | 0.014255 | 0.030855 | 8.005 | 738.5 | 1.0353 | 0.09057 | 0.029985 | 150 | 4.4 | 6.37 | 1.0661 | -2.4016 | 0.064049 | -3.4785
21FLSJWM_SJRCW | 21FLSJWM | SJRCW | 29.7088 | -81.6397 | River/Stream | 2007-02-06 | 12.282 | 13.1841 | 0.014 | 0.0983 | 7.6 |  | 1.0212 | 0.0879 | 0.0127 | 150 |  | 7.32 | 1.1195 | -2.4316 | 0.11284 | -2.3197
21FLSJWM_SJRCW | 21FLSJWM | SJRCW | 29.7088 | -81.6397 | River/Stream | 1997-07-08 | 24.564 | 28.3364 | 0.011 | 0.012 | 7.22 | 1047 | 0.805 | 0.144 | 0.006 | 150 | 4.9 |  | 0.817 | -1.9379 | -0.20212 | -4.4228
21FLSJWM_SJRCW | 21FLSJWM | SJRCW | 29.7088 | -81.6397 | River/Stream | 2004-12-28 | 2.4831 | 2.9567 | 0.01327 | 0.23222 | 7.66 | 657.5 | 0.9848 | 0.08625 | 0.04851 | 300 | 2.56 | 8.44 | 1.217 | -2.4505 | 0.19641 | -1.46
21FLSJWM_SJRCW | 21FLSJWM | SJRCW | 29.7088 | -81.6397 | River/Stream | 2007-05-09 | 82.6365 | 88.3874 | 0.0242 | 0.0201 | 8.94 |  | 1.8135 | 0.08971 | 0.006 | 50 |  | 8.28 | 1.8336 | -2.4112 | 0.6063 | -3.907
21FLSJWM_SJRCW | 21FLSJWM | SJRCW | 29.7088 | -81.6397 | River/Stream | 2000-09-11 | 26.8402 | 30.9909 | 0.013 | 0.049 |  |  | 0.99 | 0.113 | 0.035 | 300 | 7.6 |  | 1.039 | -2.1804 | 0.038259 | -3.0159
21FLSJWM_SJRCW | 21FLSJWM | SJRCW | 29.7088 | -81.6397 | River/Stream | 2005-09-28 | 25.8723 | 29.263 | 0.01325 | 0.005 | 7.53 |  | 1.0091 | 0.10565 | 0.045775 | 300 |  | 6.71 | 1.0141 | -2.2476 | 0.014021 | -5.2983
21FLSJWM_SJRCW | 21FLSJWM | SJRCW | 29.7088 | -81.6397 | River/Stream | 2004-01-12 | 11.0858 | 14.7167 | 0.012625 | 0.07487 | 8.0233 | 865 | 0.97745 | 0.06476 | 0.016965 | 150 | 4.3 | 10.6067 | 1.0523 | -2.7371 | 0.050992 | -2.592
21FLSJWM_SJRCW | 21FLSJWM | SJRCW | 29.7088 | -81.6397 | River/Stream | 1997-08-05 | 20.025 | 22.983 | 0.0155 | 0.071 | 6.47 | 927 | 1.215 | 0.029 | 0.006 | 200 | 6.9 | 4.05 | 1.286 | -3.5405 | 0.25154 | -2.6451
21FLSJWM_SJRCW | 21FLSJWM | SJRCW | 29.7088 | -81.6397 | River/Stream | 2006-11-06 | 26.611 | 30.8666 | 0.0103 | 0.015 | 7.77 |  | 0.82594 | 0.03782 | 0.006 | 30 |  | 7.63 | 0.84094 | -3.2749 | -0.17323 | -4.1997
21FLSJWM_SJRCW | 21FLSJWM | SJRCW | 29.7088 | -81.6397 | River/Stream | 2006-08-08 | 31.5727 | 32.0515 | 0.011 | 0.005 | 8.59 |  | 0.8834 | 0.0574 | 0.006 | 30 |  | 6.68 | 0.8884 | -2.8577 | -0.11834 | -5.2983
21FLSJWM_SJRCW | 21FLSJWM | SJRCW | 29.7088 | -81.6397 | River/Stream | 2002-10-07 | 10.6747 | 15.2632 | 0.0155 | 0.147 | 7.23 | 504 | 1.2535 | 0.134 | 0.066 | 400 | 2 | 4.92 | 1.4005 | -2.0099 | 0.33683 | -1.9173
21FLSJWM_SJRCW | 21FLSJWM | SJRCW | 29.7088 | -81.6397 | River/Stream | 2006-01-24 | 9.4785 | 12.475 | 0.012 | 0.1609 | 7.62 |  | 0.97946 | 0.07964 | 0.0295 | 200 |  | 8.83 | 1.1404 | -2.5302 | 0.13134 | -1.827
21FLSJWM_SJRCW | 21FLSJWM | SJRCW | 29.7088 | -81.6397 | River/Stream | 2000-11-13 | 26.7267 | 30.4893 | 0.01 | 0.0035 | 8.15 | 1248 | 0.828 | 0.046 | 0.006 | 60 | 4.4 | 8.1 | 0.8315 | -3.0791 | -0.18452 | -5.655
21FLSJWM_SJRCW | 21FLSJWM | SJRCW | 29.7088 | -81.6397 | River/Stream | 2003-04-14 | 24.3557 | 28.438 | 0.013 | 0.009 | 7.86 | 629.5 | 1.0905 | 0.073 | 0.006 | 300 | 3.7 | 8.97 | 1.0995 | -2.6173 | 0.094856 | -4.7105
21FLSJWM_SJRCW | 21FLSJWM | SJRCW | 29.7088 | -81.6397 | River/Stream | 2002-03-11 | 17.9451 | 24.7701 | 0.0125 | 0.04 | 8.08 | 919 | 1.0715 | 0.082 | 0.006 | 150 | 4.3 | 9.67 | 1.1115 | -2.501 | 0.10571 | -3.2189
21FLSJWM_SJRCW | 21FLSJWM | SJRCW | 29.7088 | -81.6397 | River/Stream | 2005-03-16 | 25.4718 | 32.4965 | 0.013075 |  | 7.98 |  | 1.1329 | 0.06441 |  | 150 |  | 9.11 |  | -2.7425 | X | X
21FLSJWM_SJRCW | 21FLSJWM | SJRCW | 29.7088 | -81.6397 | River/Stream | 2003-12-10 | 11.2247 | 33.6113 | 0.017785 | 0.12661 | 7.71 | 797.5 | 1.5931 | 0.19559 | 0.03423 | 250 | 29 | 9.09 | 1.7197 | -1.6317 | 0.54216 | -2.0666
21FLSJWM_SJRCW | 21FLSJWM | SJRCW | 29.7088 | -81.6397 | River/Stream | 2003-07-17 | 44.9815 | 47.5743 | 0.013 | 0.005 | 8.39 | 721.5 | 1.1725 | 0.081 | 0.006 | 150 | 6.4 | 9.04 | 1.1775 | -2.5133 | 0.16339 | -5.2983
21FLSJWM_SJRCW | 21FLSJWM | SJRCW | 29.7088 | -81.6397 | River/Stream | 2000-04-10 | 21.1597 | 24.3731 | 0.0105 |  |  |  | 0.973 | 0.068 |  | 100 | 4.64 |  |  | -2.6882 | X | X
21FLSJWM_SJRCW | 21FLSJWM | SJRCW | 29.7088 | -81.6397 | River/Stream | 2007-06-27 | 19.758 | 22.9433 | 0.0105 | 0.0139 | 8.17 |  | 0.99103 | 0.05208 | 0.006 | 50 |  | 7.23 | 1.0049 | -2.955 | 0.0049179 | -4.2759
21FLSJWM_SJRCW | 21FLSJWM | SJRCW | 29.7088 | -81.6397 | River/Stream | 1999-05-10 | 60.2886 | 65.0703 | 0.0135 | 0.0035 |  | 1127 | 1.275 | 0.085 | 0.006 | 70 | 4.1 | 9.71 | 1.2785 | -2.4651 | 0.24569 | -5.655
21FLSJWM_SJRCW | 21FLSJWM | SJRCW | 29.7088 | -81.6397 | River/Stream | 1998-06-09 | 17.3817 | 20.581 | 0.011 | 0.0035 | 7.41 | 792 | 1.045 | 0.092 | 0.036 | 200 | 3.91 | 8.29 | 1.0485 | -2.386 | 0.047361 | -5.655
21FLSJWM_SJRCW | 21FLSJWM | SJRCW | 29.7088 | -81.6397 | River/Stream | 2003-06-09 | 27.6425 | 30.837 | 0.0095 |  | 7.7867 | 835.5 | 0.9035 | 0.088 | 0.031 | 150 | 3.2 | 7.3867 |  | -2.4304 | X | X
21FLSJWM_SJRCW | 21FLSJWM | SJRCW | 29.7088 | -81.6397 | River/Stream | 1999-04-27 | 48.3537 | 52.5946 | 0.014 | 0.03 | 8.47 | 1183 | 1.405 | 0.076 | 0.006 | 70 | 6.3 | 8.77 | 1.435 | -2.577 | 0.36116 | -3.5066
21FLSJWM_SJRCW | 21FLSJWM | SJRCW | 29.7088 | -81.6397 | River/Stream | 1998-04-14 | 8.7309 | 12.724 | 0.015 | 0.132 | 7.23 | 503 | 1.51 | 0.097 | 0.038 | 400 | 3.4 | 9.41 | 1.642 | -2.333 | 0.49592 | -2.025
21FLSJWM_SJRCW | 21FLSJWM | SJRCW | 29.7088 | -81.6397 | River/Stream | 2000-02-07 | 14.0869 | 16.7294 | 0.0115 | 0.156 |  |  | 1.196 | 0.07 | 0.023 | 300 | 4.13 |  | 1.352 | -2.6593 | 0.30158 | -1.8579
21FLSJWM_SJRCW | 21FLSJWM | SJRCW | 29.7088 | -81.6397 | River/Stream | 2007-07-11 | 44.2552 | 46.4149 | 0.0114 | 0.0212 | 8.61 |  | 1.2268 | 0.05776 | 0.006 | 60 |  | 9.14 | 1.248 | -2.8515 | 0.22157 | -3.8538
21FLSJWM_SJRCW | 21FLSJWM | SJRCW | 29.7088 | -81.6397 | River/Stream | 2001-07-11 | 23.7719 | 27.2534 | 0.0085 | 0.024 |  |  | 0.9285 | 0.042 | 0.016 | 50 | 4.5 |  | 0.9525 | -3.1701 | -0.048665 | -3.7297
21FLSJWM_SJRCW | 21FLSJWM | SJRCW | 29.7088 | -81.6397 | River/Stream | 2002-02-11 | 9.4064 | 13.0837 | 0.0105 | 0.375 | 7.81 | 834 | 1.168 | 0.09 | 0.04 | 250 | 2.7 | 8.85 | 1.543 | -2.4079 | 0.43373 | -0.98083
21FLSJWM_SJRCW | 21FLSJWM | SJRCW | 29.7088 | -81.6397 | River/Stream | 2005-05-10 | 16.4472 | 18.6137 | 0.008705 | 0.005 | 7.73 |  | 0.98343 | 0.07701 | 0.018785 | 150 |  | 8.37 | 0.98843 | -2.5638 | -0.011632 | -5.2983
21FLSJWM_SJRCW | 21FLSJWM | SJRCW | 29.7088 | -81.6397 | River/Stream | 2005-04-12 | 14.3379 | 16.8355 | 0.00899 | 0.076035 | 7.4 |  | 1.0265 | 0.08109 | 0.01774 | 300 |  | 7.8 | 1.1025 | -2.5122 | 0.097612 | -2.5766
21FLSJWM_SJRCW | 21FLSJWM | SJRCW | 29.7088 | -81.6397 | River/Stream | 2004-08-10 | 21.4178 | 23.9523 | 0.00789 | 0.005 | 8.11 | 1148 | 0.92619 | 0.05467 | 0.01373 | 150 | 4.8 | 7.43 | 0.93119 | -2.9064 | -0.071297 | -5.2983
21FLSJWM_SJRCW | 21FLSJWM | SJRCW | 29.7088 | -81.6397 | River/Stream | 1998-07-14 | 49.7688 | 56.9291 | 0.0085 | 0.0035 |  | 811 | 0.999 | 0.103 | 0.006 | 100 | 5.11 | 10.57 | 1.0025 | -2.273 | 0.0024969 | -5.655
21FLSJWM_SJRCW | 21FLSJWM | SJRCW | 29.7088 | -81.6397 | River/Stream | 1998-10-15 | 21.2532 | 25.6914 | 0.0095 | 0.0035 | 7.11 | 782 | 1.12 | 0.054 | 0.006 | 150 | 3.51 | 7 | 1.1235 | -2.9188 | 0.11645 | -5.655
21FLSJWM_SJRCW | 21FLSJWM | SJRCW | 29.7088 | -81.6397 | River/Stream | 2002-08-12 | 15.988 | 19.3108 | 0.0075 | 0.0035 | 7.87 | 921 | 0.889 | 0.051 | 0.006 | 150 | 4.4 | 6.87 | 0.8925 | -2.9759 | -0.11373 | -5.655
21FLSJWM_SJRCW | 21FLSJWM | SJRCW | 29.7088 | -81.6397 | River/Stream | 2002-04-08 | 11.8655 | 21.572 | 0.011 | 0.061 | 8.06 | 1056 | 1.326 | 0.094 | 0.014 | 150 |  | 8.19 | 1.387 | -2.3645 | 0.32714 | -2.7969
21FLSJWM_SJRCW | 21FLSJWM | SJRCW | 29.7088 | -81.6397 | River/Stream | 2001-04-10 | 15.0455 | 17.7859 | 0.007 | 0.0035 | 8.02 | 1372 | 0.8455 | 0.042 | 0.006 | 50 | 4.4 | 8.1 | 0.849 | -3.1701 | -0.1637 | -5.655
21FLSJWM_SJRCW | 21FLSJWM | SJRCW | 29.7088 | -81.6397 | River/Stream | 1998-05-12 | 16.02 | 18.4345 | 0.01 | 0.029 | 7.49 | 641 | 1.235 | 0.07 | 0.024 | 200 | 2.6 | 9.24 | 1.264 | -2.6593 | 0.23428 | -3.5405
21FLSJWM_SJRCW | 21FLSJWM | SJRCW | 29.7088 | -81.6397 | River/Stream | 1999-11-09 | 30.2978 | 35.6453 | 0.01 | 0.009 |  |  | 1.3 | 0.041 | 0.006 | 150 | 4.75 |  | 1.309 | -3.1942 | 0.26926 | -4.7105
21FLSJWM_SJRCW | 21FLSJWM | SJRCW | 29.7088 | -81.6397 | River/Stream | 1997-04-15 | 27.59 | 33.193 | 0.008 | 0.009 | 7.65 | 1001 | 1.045 | 0.079 | 0.006 | 70 | 4.5 | 7.48 | 1.054 | -2.5383 | 0.052592 | -4.7105
21FLSJWM_SJRCW | 21FLSJWM | SJRCW | 29.7088 | -81.6397 | River/Stream | 2000-12-14 | 25.355 | 30.8017 | 0.00625 | 0.037 | 7.76 | 1279 | 0.8175 | 0.06 | 0.006 | 70 | 4.3 | 9.47 | 0.8545 | -2.8134 | -0.15724 | -3.2968
21FLSJWM_SJRCW | 21FLSJWM | SJRCW | 29.7088 | -81.6397 | River/Stream | 2006-09-19 | 12.3265 | 14.3144 | 0.005 | 0.0108 | 7.67 |  | 0.65715 | 0.0491 | 0.006 | 50 |  | 6 | 0.66795 | -3.0139 | -0.40354 | -4.5282
21FLSJWM_SJRCW | 21FLSJWM | SJRCW | 29.7088 | -81.6397 | River/Stream | 2002-05-13 | 44.6504 | 51.6523 | 0.009 | 0.009 | 8.3 | 1238 | 1.2165 | 0.11 | 0.006 | 150 | 9.05 | 7.82 | 1.2255 | -2.2073 | 0.20335 | -4.7105
21FLSJWM_SJRCW | 21FLSJWM | SJRCW | 29.7088 | -81.6397 | River/Stream | 2006-09-06 | 11.036 | 12.7771 | 0.005 | 0.005 | 7.76 |  | 0.72624 | 0.05113 |  | 50 |  | 5.14 | 0.73124 | -2.9734 | -0.31301 | -5.2983
21FLSJWM_SJRCW | 21FLSJWM | SJRCW | 29.7088 | -81.6397 | River/Stream | 2007-08-23 | 60.9428 | 64.3762 | 0.0115 |  | 8.89 |  | 1.6888 | 0.06325 | 0.006 | 40 |  | 7.95 |  | -2.7607 | X | X
21FLSJWM_SJRCW | 21FLSJWM | SJRCW | 29.7088 | -81.6397 | River/Stream | 2006-06-29 | 15.753 | 18.0616 | 0.005 | 0.005 | 7.71 |  | 0.7493 | 0.08995 | 0.0283 | 100 |  | 5.12 | 0.7543 | -2.4085 | -0.28197 | -5.2983
21FLSJWM_SJRCW | 21FLSJWM | SJRCW | 29.7088 | -81.6397 | River/Stream | 2004-07-12 | 21.5202 | 23.7942 | 0.005 | 0.005 | 8.1 | 1152.5 | 0.7656 | 0.0644 | 0.01773 | 60 | 4.23 | 7.73 | 0.7706 | -2.7426 | -0.26059 | -5.2983
21FLSJWM_SJRCW | 21FLSJWM | SJRCW | 29.7088 | -81.6397 | River/Stream | 2000-05-08 | 60.7859 | 65.4886 | 0.00775 | 0.0035 |  |  | 1.2085 | 0.108 | 0.006 | 200 | 8.1 |  | 1.212 | -2.2256 | 0.19227 | -5.655
21FLSJWM_SJRCW | 21FLSJWM | SJRCW | 29.7088 | -81.6397 | River/Stream | 2006-10-18 | 16.7765 | 18.4166 | 0.005 | 0.005 | 7.99 |  | 0.79136 | 0.03025 | 0.006 | 30 |  | 7.16 | 0.79636 | -3.4983 | -0.2277 | -5.2983
21FLSJWM_SJRCW | 21FLSJWM | SJRCW | 29.7088 | -81.6397 | River/Stream | 2006-10-03 | 21.538 | 23.3175 | 0.005 | 0.005 | 7.96 |  | 0.80478 | 0.04273 | 0.006 | 30 |  | 5.82 | 0.80978 | -3.1529 | -0.21099 | -5.2983
21FLSJWM_SJRCW | 21FLSJWM | SJRCW | 29.7088 | -81.6397 | River/Stream | 2006-02-22 | 22.3835 | 25.1616 | 0.005 | 0.0126 | 8.05 |  | 0.81954 | 0.06095 | 0.006 | 200 |  | 10.42 | 0.83214 | -2.7977 | -0.18375 | -4.3741
21FLSJWM_SJRCW | 21FLSJWM | SJRCW | 29.7088 | -81.6397 | River/Stream | 2006-08-22 | 22.6283 | 25.1008 | 0.005 | 0.005 | 7.97 |  | 0.82008 | 0.06454 | 0.006 | 60 |  | 5.23 | 0.82508 | -2.7405 | -0.19227 | -5.2983
21FLSJWM_SJRCW | 21FLSJWM | SJRCW | 29.7088 | -81.6397 | River/Stream | 2000-08-07 | 32.9033 | 36.9093 | 0.00525 | 0.02 |  |  | 0.8645 | 0.046 | 0.006 | 50 | 3 |  | 0.8845 | -3.0791 | -0.12273 | -3.912
21FLSJWM_SJRCW | 21FLSJWM | SJRCW | 29.7088 | -81.6397 | River/Stream | 2006-06-14 | 20.9595 | 23.3532 | 0.005 | 0.077 | 8.01 |  | 0.83688 | 0.08498 | 0.006 | 70 |  |  | 0.91388 | -2.4653 | -0.090051 | -2.5639
21FLSJWM_SJRCW | 21FLSJWM | SJRCW | 29.7088 | -81.6397 | River/Stream | 2005-07-12 | 47.2857 | 52.8132 | 0.007675 | 0.053855 | 7.42 |  | 1.3201 | 0.10094 | 0.013905 | 400 |  | 5.18 | 1.374 | -2.2932 | 0.31772 | -2.9215
21FLSJWM_SJRCW | 21FLSJWM | SJRCW | 29.7088 | -81.6397 | River/Stream | 2005-05-24 | 14.4901 | 17.3017 | 0.005 | 0.00801 | 7.75 |  | 0.86186 | 0.06755 | 0.01666 | 150 |  | 7.11 | 0.86986 | -2.6949 | -0.13942 | -4.8271
21FLSJWM_SJRCW | 21FLSJWM | SJRCW | 29.7088 | -81.6397 | River/Stream | 2006-12-07 | 17.4885 | 19.3081 | 0.005 | 0.0235 | 7.73 |  | 0.88911 | 0.04046 | 0.006 | 40 |  | 7.31 | 0.91261 | -3.2074 | -0.091447 | -3.7508
21FLSJWM_SJRCW | 21FLSJWM | SJRCW | 29.7088 | -81.6397 | River/Stream | 1997-12-09 | 18.8769 | 24.3862 | 0.008 | 0.059 | 7.54 | 828 | 1.45 | 0.046 | 0.006 | 150 | 3.2 | 8.27 | 1.509 | -3.0791 | 0.41145 | -2.8302
21FLSJWM_SJRCW | 21FLSJWM | SJRCW | 29.7088 | -81.6397 | River/Stream | 2006-12-19 | 19.4243 | 21.5566 | 0.005 | 0.0232 | 7.81 |  | 0.90694 | 0.04946 | 0.006 | 50 |  |  | 0.93014 | -3.0066 | -0.07242 | -3.7636
21FLSJWM_SJRCW | 21FLSJWM | SJRCW | 29.7088 | -81.6397 | River/Stream | 2007-01-10 | 19.224 | 21.5795 | 0.005 | 0.005 | 8.11 |  | 0.91587 | 0.03867 | 0.006 | 60 |  | 9.26 | 0.92087 | -3.2527 | -0.082436 | -5.2983
21FLSJWM_SJRCW | 21FLSJWM | SJRCW | 29.7088 | -81.6397 | River/Stream | 2006-05-23 | 32.7075 | 35.3942 | 0.005 | 0.005 | 8.58 |  | 0.91714 | 0.07003 | 0.006 | 60 |  | 9.7 | 0.92214 | -2.6588 | -0.081058 | -5.2983
21FLSJWM_SJRCW | 21FLSJWM | SJRCW | 29.7088 | -81.6397 | River/Stream | 2008-06-25 | 18.5565 | 20.3974 | 0.005 | 0.005 | 8.09 |  | 0.9337 | 0.05 | 0.006 | 60 |  | 6.44 | 0.9387 | -2.9957 | -0.063259 | -5.2983
21FLSJWM_SJRCW | 21FLSJWM | SJRCW | 29.7088 | -81.6397 | River/Stream | 2007-05-22 | 84.2385 | 89.9631 | 0.0106 | 0.005 | 8.91 |  | 2.0116 | 0.08499 | 0.006 | 70 |  | 9.27 | 2.0166 | -2.4652 | 0.70142 | -5.2983
21FLSJWM_SJRCW | 21FLSJWM | SJRCW | 29.7088 | -81.6397 | River/Stream | 2004-06-08 | 38.7336 | 40.0934 | 0.005 | 0.005 | 8.4 | 1270 | 0.95674 | 0.05302 | 0.0125 | 60 | 5.1 | 6.6 | 0.96174 | -2.9371 | -0.039006 | -5.2983
21FLSJWM_SJRCW | 21FLSJWM | SJRCW | 29.7088 | -81.6397 | River/Stream | 2007-04-09 | 24.297 | 26.0689 | 0.005 | 0.005 | 8.44 |  | 0.958 | 0.0464 | 0.006 | 60 |  | 9.08 | 0.963 | -3.0705 | -0.037702 | -5.2983
21FLSJWM_SJRCW | 21FLSJWM | SJRCW | 29.7088 | -81.6397 | River/Stream | 2007-02-21 | 15.9533 | 17.7838 | 0.005 | 0.018 | 7.77 |  | 0.96449 | 0.06461 | 0.006 | 100 |  | 9.74 | 0.98249 | -2.7394 | -0.017665 | -4.0174
21FLSJWM_SJRCW | 21FLSJWM | SJRCW | 29.7088 | -81.6397 | River/Stream | 2008-07-24 | 18.8235 | 21.1633 | 0.005 | 0.005 | 7.58 |  | 0.9838 | 0.0614 | 0.006 | 150 |  | 5.58 | 0.9888 | -2.7903 | -0.011263 | -5.2983
21FLSJWM_SJRCW | 21FLSJWM | SJRCW | 29.7088 | -81.6397 | River/Stream | 1997-09-16 | 22.695 | 28.0412 | 0.00475 | 0.009 | 6.66 | 1249 | 0.94 | 0.077 | 0.006 | 150 | 4.9 | 4.28 | 0.949 | -2.5639 | -0.052346 | -4.7105
21FLSJWM_SJRCW | 21FLSJWM | SJRCW | 29.7088 | -81.6397 | River/Stream | 2005-06-15 | 38.5281 | 43.7593 | 0.005 | 0.005 | 8.08 |  | 0.99011 | 0.08159 | 0.009585 | 150 |  | 7.62 | 0.99511 | -2.506 | -0.004907 | -5.2983
21FLSJWM_SJRCW | 21FLSJWM | SJRCW | 29.7088 | -81.6397 | River/Stream | 2005-02-07 | 6.0662 | 7.2531 | 0.005 | 0.19725 | 7.6 | 744 | 0.9956 | 0.07864 | 0.03238 | 150 | 3.1 | 8.44 | 1.1928 | -2.5429 | 0.17635 | -1.6233
21FLSJWM_SJRCW | 21FLSJWM | SJRCW | 29.7088 | -81.6397 | River/Stream | 2007-06-13 | 25.098 | 28.4383 | 0.005 | 0.005 | 8.27 |  | 0.99954 | 0.04598 | 0.006 | 50 |  | 7.61 | 1.0045 | -3.0795 | 0.0045297 | -5.2983
21FLSJWM_SJRCW | 21FLSJWM | SJRCW | 29.7088 | -81.6397 | River/Stream | 1998-11-10 | 24.9311 | 30.227 | 0.007 | 0.007 | 7.09 | 1028 | 1.4 | 0.082 | 0.006 | 150 | 5.3 | 7.71 | 1.407 | -2.501 | 0.34146 | -4.9618
21FLSJWM_SJRCW | 21FLSJWM | SJRCW | 29.7088 | -81.6397 | River/Stream | 2007-03-26 | 15.041 | 17.2525 | 0.005 | 0.0341 | 8.04 |  | 1.006 | 0.05733 | 0.006 | 60 |  | 7.85 | 1.0401 | -2.8589 | 0.039317 | -3.3785
21FLSJWM_SJRCW | 21FLSJWM | SJRCW | 29.7088 | -81.6397 | River/Stream | 2008-07-09 | 24.3637 | 27.1593 | 0.005 | 0.005 | 8.09 |  | 1.0074 | 0.0677 | 0.006 | 60 |  | 6.65 | 1.0124 | -2.6927 | 0.012324 | -5.2983
21FLSJWM_SJRCW | 21FLSJWM | SJRCW | 29.7088 | -81.6397 | River/Stream | 2008-08-14 | 21.4045 | 24.4865 | 0.005 |  | 7.66 |  | 1.0077 | 0.0484 | 0.006 | 80 |  | 6.09 |  | -3.0283 | X | X
21FLSJWM_SJRCW | 21FLSJWM | SJRCW | 29.7088 | -81.6397 | River/Stream | 2007-01-24 | 18.7568 | 22.2513 | 0.005 | 0.0243 | 7.99 |  | 1.0084 | 0.04871 | 0.006 | 70 |  | 7.98 | 1.0327 | -3.0219 | 0.032177 | -3.7173
21FLSJWM_SJRCW | 21FLSJWM | SJRCW | 29.7088 | -81.6397 | River/Stream | 2001-06-11 | 54.5107 | 59.8135 | 0.00625 | 0.0035 | 8.75 | 1312 | 1.2725 | 0.059 | 0.006 | 50 | 6.1 | 10.94 | 1.276 | -2.8302 | 0.24373 | -5.655
21FLSJWM_SJRCW | 21FLSJWM | SJRCW | 29.7088 | -81.6397 | River/Stream | 2008-06-11 | 24.564 | 27.1435 | 0.005 | 0.021 | 7.87 |  | 1.065 | 0.0594 | 0.006 | 60 |  | 4.93 | 1.086 | -2.8235 | 0.082501 | -3.8632
21FLSJWM_SJRCW | 21FLSJWM | SJRCW | 29.7088 | -81.6397 | River/Stream | 2003-10-07 | 15.9319 | 18.8577 | 0.005 | 0.005 | 7.38 | 805 | 1.0691 | 0.09165 | 0.03237 | 150 | 4.2 | 5.83 | 1.0741 | -2.3898 | 0.071488 | -5.2983
21FLSJWM_SJRCW | 21FLSJWM | SJRCW | 29.7088 | -81.6397 | River/Stream | 1998-08-18 | 36.4722 | 42.0532 | 0.00375 | 0.0035 | 7.45 | 744 | 0.805 | 0.038 | 0.006 | 100 | 4.76 | 6.44 | 0.8085 | -3.2702 | -0.21257 | -5.655
21FLSJWM_SJRCW | 21FLSJWM | SJRCW | 29.7088 | -81.6397 | River/Stream | 2005-04-26 | 29.103 | 35.3428 | 0.005 |  | 7.89 |  | 1.0756 | 0.06109 | 0.02371 | 150 |  | 9.03 |  | -2.7954 | X | X
21FLSJWM_SJRCW | 21FLSJWM | SJRCW | 29.7088 | -81.6397 | River/Stream | 2005-11-28 | 8.0901 | 10.3877 | 0.005 | 0.1268 | 7.63 |  | 1.084 | 0.09481 | 0.0423 | 200 |  | 8.3 | 1.2108 | -2.3559 | 0.19127 | -2.0651
21FLSJWM_SJRCW | 21FLSJWM | SJRCW | 29.7088 | -81.6397 | River/Stream | 1997-05-13 |  |  | 0.009 | 0.016 | 7.08 | 782 | 1.97 | 0.079 | 0.02 | 150 | 5.2 | 6.71 | 1.986 | -2.5383 | 0.68612 | -4.1352
21FLSJWM_SJRCW | 21FLSJWM | SJRCW | 29.7088 | -81.6397 | River/Stream | 2005-01-25 | 5.6337 | 6.7183 | 0.005 | 0.2437 | 7.83 | 651 | 1.1049 | 0.09663 | 0.04072 | 300 | 4.7 | 9.16 | 1.3486 | -2.3369 | 0.2991 | -1.4118
21FLSJWM_SJRCW | 21FLSJWM | SJRCW | 29.7088 | -81.6397 | River/Stream | 2006-11-16 | 22.4947 | 25.8092 | 0.005 |  | 8.01 |  | 1.1697 | 0.07453 | 0.006 | 60 |  | 8.09 |  | -2.5966 | X | X
21FLSJWM_SJRCW | 21FLSJWM | SJRCW | 29.7088 | -81.6397 | River/Stream | 2005-06-28 | 35.9382 | 40.5586 | 0.005 | 0.005 | 7.52 |  | 1.1719 | 0.11938 | 0.02612 | 250 |  | 5.48 | 1.1769 | -2.1254 | 0.16291 | -5.2983
21FLSJWM_SJRCW | 21FLSJWM | SJRCW | 29.7088 | -81.6397 | River/Stream | 2007-04-24 | 39.3158 | 43.2012 | 0.005 | 0.0167 | 8.68 |  | 1.2968 | 0.07655 | 0.006 | 70 |  | 10.94 | 1.3135 | -2.5698 | 0.27267 | -4.0923
21FLSJWM_SJRCW | 21FLSJWM | SJRCW | 29.7088 | -81.6397 | River/Stream | 1999-07-12 | 54.6816 | 59.8701 | 0.00475 | 0.0035 |  |  | 1.255 | 0.078 | 0.006 | 70 | 8.77 |  | 1.2585 | -2.551 | 0.22992 | -5.655
21FLSJWM_SJRCW | 21FLSJWM | SJRCW | 29.7088 | -81.6397 | River/Stream | 1997-10-09 | 20.737 | 30.6184 | 0.00375 | 0.149 | 7.2 | 1057 | 1.035 | 0.081 | 0.006 | 150 | 10.2 | 6.31 | 1.184 | -2.5133 | 0.1689 | -1.9038
21FLSJWM_SJRCW | 21FLSJWM | SJRCW | 29.7088 | -81.6397 | River/Stream | 1999-06-07 | 86.775 | 94.2373 | 0.00625 | 0.02 | 8.6 | 1164 | 1.73 | 0.083 | 0.006 | 70 | 7.71 | 7.31 | 1.75 | -2.4889 | 0.55962 | -3.912
21FLSJWM_SJRCW | 21FLSJWM | SJRCW | 29.7088 | -81.6397 | River/Stream | 2007-09-05 | 55.0688 | 57.7932 | 0.005 | 0.005 | 8.63 |  | 1.4102 | 0.05285 | 0.006 | 50 |  | 8.46 | 1.4152 | -2.9403 | 0.34728 | -5.2983
21FLSJWM_SJRCW | 21FLSJWM | SJRCW | 29.7088 | -81.6397 | River/Stream | 2007-08-08 | 53.8672 | 57.471 | 0.005 | 0.018 | 8.66 |  | 1.4925 | 0.05783 | 0.006 | 50 |  | 8.55 | 1.5105 | -2.8502 | 0.41244 | -4.0174
21FLSJWM_SJRCW | 21FLSJWM | SJRCW | 29.7088 | -81.6397 | River/Stream | 2001-05-14 | 48.3225 | 53.721 | 0.00425 | 0.0035 | 8.86 | 1516 | 1.39 | 0.056 | 0.006 | 50 | 5 | 10 | 1.3935 | -2.8824 | 0.33182 | -5.655
21FLSJWM_SJRCW | 21FLSJWM | SJRCW | 29.7088 | -81.6397 | River/Stream | 2001-02-15 | 31.6876 | 37.9537 | 0.0025 | 0.052 | 8.67 | 1284 | 0.9125 | 0.051 | 0.006 | 70 | 3.7 | 10.98 | 0.9645 | -2.9759 | -0.036145 | -2.9565
21FLSJWM_SJRCW | 21FLSJWM | SJRCW | 29.7088 | -81.6397 | River/Stream | 1997-06-10 | 29.37 | 33.929 | 0.0025 | 0.0035 | 7.46 | 904 | 0.96 | 0.083 | 0.017 | 70 | 4.2 | 7.8 | 0.9635 | -2.4889 | -0.037183 | -5.655
21FLSJWM_SJRCW | 21FLSJWM | SJRCW | 29.7088 | -81.6397 | River/Stream | 2000-06-12 | 11.6492 | 17.7085 | 0.0025 | 0.071 | 7.73 | 1084 | 1.0085 | 0.063 | 0.006 | 70 | 2.6 | 4.86 | 1.0795 | -2.7646 | 0.076498 | -2.6451
21FLSJWM_SJRCW | 21FLSJWM | SJRCW | 29.7088 | -81.6397 | River/Stream | 1998-09-08 | 58.6955 | 64.3163 | 0.0025 |  | 7.61 | 891.5 | 1.375 | 0.121 |  | 160 | 5.7 | 7.47 |  | -2.112 | X | X
21FLSJWM_SJRCW | 21FLSJWM | SJRCW | 29.7088 | -81.6397 | River/Stream | 2007-03-13 | 13.617 | 15.7578 | 0.005 | 0.0167 | 8.07 |  |  | 0.0418 | 0.006 | 60 |  | 8.42 |  | -3.1749 | X | -4.0923
21FLSJWM_SJRCW | 21FLSJWM | SJRCW | 29.7088 | -81.6397 | River/Stream | 2006-04-11 | 16.2536 | 21.5402 |  | 0.005 | 8.04 |  | 0.95124 | 0.08148 | 0.0139 | 80 |  | 8.07 | 0.95624 | -2.5074 | -0.044752 | -5.2983
21FLSJWM_SJRCW | 21FLSJWM | SJRCW | 29.7088 | -81.6397 | River/Stream | 2007-07-24 | 61.4768 | 64.9109 |  | 0.0123 | 8.67 |  | 1.6235 | 0.06298 | 0.006 | 50 |  | 7.87 | 1.6358 | -2.7649 | 0.49211 | -4.3982
21FLSJWM_SJRCW | 21FLSJWM | SJRCW | 29.7088 | -81.6397 | River/Stream | 2001-08-09 | 47.5794 | 53.7855 |  | 0.0035 |  |  |  |  | 0.006 | 80 | 5.61 |  |  | X | X | -5.655
21FLSJWM_SJR-DPP | 21FLSJWM | SJR-DPP | 28.8478 | -81.0364 | River/Stream | 2003-08-12 | 4.6 | 4.6 | 0.16 | 0.036 | 7.13 | 809.4 | 0.99 | 0.102 | 0.053 | 150 | 3.3 | 4.89 | 1.026 | -2.2828 | 0.025668 | -3.3242
21FLSJWM_SJR-DPP | 21FLSJWM | SJR-DPP | 28.8478 | -81.0364 | River/Stream | 2004-01-12 | 2.2 | 2.7 | 0.048 | 0.322 | 7.85 | 947.5 | 0.38 |  | 0.062 | 50 | 1.6 | 7.03 | 0.702 | X | -0.35382 | -1.1332
21FLSJWM_SJR-DPP | 21FLSJWM | SJR-DPP | 28.8478 | -81.0364 | River/Stream | 2006-10-10 | 2.2 | 2.7 | 0.18 | 0.215 | 7.34 |  | 1.5533 | 0.136 | 0.067 | 280 |  | 4.63 | 1.7683 | -1.9951 | 0.57004 | -1.5371
21FLSJWM_SJR-DPP | 21FLSJWM | SJR-DPP | 28.8478 | -81.0364 | River/Stream | 2003-05-20 | 16.1 | 16.7 | 0.15 | 0.005 | 7.3 | 1066 | 1.34 | 0.093 | 0.0095 | 200 | 8.9 | 4.16 | 1.345 | -2.3752 | 0.29639 | -5.2983
21FLSJWM_SJR-DPP | 21FLSJWM | SJR-DPP | 28.8478 | -81.0364 | River/Stream | 2006-04-11 | 4.5 | 4.1 | 0.069 | 0.19 | 7.72 |  | 0.68 | 0.096 | 0.005 | 75 |  | 5.42 | 0.87 | -2.3434 | -0.13926 | -1.6607
21FLSJWM_SJR-DPP | 21FLSJWM | SJR-DPP | 28.8478 | -81.0364 | River/Stream | 2003-03-18 | 6.3 | 6.3 | 0.0935 | 0.112 | 7.33 | 578.1 | 1.155 | 0.102 | 0.057 | 225 | 3.5 | 6.21 | 1.267 | -2.2828 | 0.23665 | -2.1893
21FLSJWM_SJR-DPP | 21FLSJWM | SJR-DPP | 28.8478 | -81.0364 | River/Stream | 2007-10-16 | 1.4 | 1.4 | 0.111 | 0.331 | 7.27 |  | 1.38 | 0.148 | 0.107 | 150 |  | 5.63 | 1.711 | -1.9105 | 0.53708 | -1.1056
21FLSJWM_SJR-DPP | 21FLSJWM | SJR-DPP | 28.8478 | -81.0364 | River/Stream | 2004-10-13 | 0.5 | 0.5 | 0.1095 | 0.0695 |  | 332.4 | 1.365 | 0.163 | 0.112 | 400 | 1.9 |  | 1.4345 | -1.814 | 0.36082 | -2.6664
21FLSJWM_SJR-DPP | 21FLSJWM | SJR-DPP | 28.8478 | -81.0364 | River/Stream | 2005-07-12 | 1.8 | 1.8 | 0.1045 | 0.0535 | 7.11 | 604.9 | 1.315 | 0.1 | 0.0615 | 250 | 2.7 | 5.89 | 1.3685 | -2.3026 | 0.31372 | -2.9281
21FLSJWM_SJR-DPP | 21FLSJWM | SJR-DPP | 28.8478 | -81.0364 | River/Stream | 2006-11-14 | 4.7 | 5.5 | 0.136 | 0.303 | 7.65 |  | 1.8333 | 0.082 | 0.046 | 175 |  | 6.4 | 2.1363 | -2.501 | 0.75909 | -1.194
21FLSJWM_SJR-DPP | 21FLSJWM | SJR-DPP | 28.8478 | -81.0364 | River/Stream | 2008-01-15 | 0.5 | 1.4 | 0.109 | 0.324 | 7.55 |  | 1.58 | 0.07 | 0.034 | 140 |  | 6.93 | 1.904 | -2.6593 | 0.64396 | -1.127
21FLSJWM_SJR-DPP | 21FLSJWM | SJR-DPP | 28.8478 | -81.0364 | River/Stream | 2004-12-14 | 2.3 | 2.3 | 0.073 | 0.159 | 7.46 | 468.7 | 1.39 | 0.125 | 0.075 | 200 | 2.7 | 7.93 | 1.549 | -2.0794 | 0.43761 | -1.8389
21FLSJWM_SJR-DPP | 21FLSJWM | SJR-DPP | 28.8478 | -81.0364 | River/Stream | 2007-03-20 | 8.6 | 8.6 | 0.033 | 0.027 | 7.91 |  | 0.72 | 0.078 | 0.025 | 30 |  | 7.65 | 0.747 | -2.551 | -0.29169 | -3.6119
21FLSJWM_SJR-DPP | 21FLSJWM | SJR-DPP | 28.8478 | -81.0364 | River/Stream | 2005-10-12 | 1.4 | 1.8 | 0.048 | 0.103 | 7.35 |  | 1.085 | 0.077 | 0.045 | 125 |  | 6.38 | 1.188 | -2.5639 | 0.17227 | -2.273
21FLSJWM_SJR-DPP | 21FLSJWM | SJR-DPP | 28.8478 | -81.0364 | River/Stream | 2007-09-18 | 6.4 | 6.4 | 0.069 | 0.536 | 7.34 |  | 1.59 | 0.176 | 0.116 | 160 |  | 4.4 | 2.126 | -1.7373 | 0.75424 | -0.62362
21FLSJWM_SJR-DPP | 21FLSJWM | SJR-DPP | 28.8478 | -81.0364 | River/Stream | 2004-11-09 | 0.5 | 0.5 | 0.0465 | 0.101 | 7.04 | 295.6 | 1.125 | 0.145 | 0.09 | 240 | 1.6 | 5.7 | 1.226 | -1.931 | 0.20376 | -2.2926
21FLSJWM_SJR-DPP | 21FLSJWM | SJR-DPP | 28.8478 | -81.0364 | River/Stream | 2007-12-11 | 4.1 | 4.1 | 0.068 | 0.168 | 7.34 |  | 1.65 | 0.082 | 0.028 | 200 |  | 6.7 | 1.818 | -2.501 | 0.59774 | -1.7838
21FLSJWM_SJR-DPP | 21FLSJWM | SJR-DPP | 28.8478 | -81.0364 | River/Stream | 2003-10-07 | 5 | 6.2 | 0.041 | 0.1105 | 7.31 | 533.3 | 1.04 | 0.075 | 0.049 | 175 | 1.4 | 5.73 | 1.1505 | -2.5903 | 0.1402 | -2.2027
21FLSJWM_SJR-DPP | 21FLSJWM | SJR-DPP | 28.8478 | -81.0364 | River/Stream | 2008-07-15 | 15.1 | 14.2 | 0.044 | 0.017 | 8.55 |  | 1.12 | 0.125 | 0.005 | 50 |  | 5.98 | 1.137 | -2.0794 | 0.12839 | -4.0745
21FLSJWM_SJR-DPP | 21FLSJWM | SJR-DPP | 28.8478 | -81.0364 | River/Stream | 2005-08-09 | 5 | 5.4 | 0.049 | 0.1395 | 7.16 |  | 1.265 | 0.096 | 0.063 | 250 |  | 4.53 | 1.4045 | -2.3434 | 0.33968 | -1.9697
21FLSJWM_SJR-DPP | 21FLSJWM | SJR-DPP | 28.8478 | -81.0364 | River/Stream | 2002-10-17 | 1.8 | 1.4 | 0.0485 | 0.135 | 7.28 | 525.5 | 1.255 | 0.105 | 0.0835 | 320 | 1.2 | 5.19 | 1.39 | -2.2538 | 0.3293 | -2.0025
21FLSJWM_SJR-DPP | 21FLSJWM | SJR-DPP | 28.8478 | -81.0364 | River/Stream | 2007-01-10 | 1.4 | 0.5 | 0.05 | 0.158 | 7.78 |  | 1.32 | 0.053 | 0.016 | 100 |  | 7.22 | 1.478 | -2.9375 | 0.39069 | -1.8452
21FLSJWM_SJR-DPP | 21FLSJWM | SJR-DPP | 28.8478 | -81.0364 | River/Stream | 2008-02-12 | 6.8 | 6.4 | 0.048 | 0.28 | 7.57 |  | 1.28 | 0.053 | 0.018 | 120 |  | 7.37 | 1.56 | -2.9375 | 0.44469 | -1.273
21FLSJWM_SJR-DPP | 21FLSJWM | SJR-DPP | 28.8478 | -81.0364 | River/Stream | 2003-02-18 | 6 | 6 | 0.0355 | 0.059 | 7.53 | 576.5 | 1.03 | 0.056 | 0.0125 | 200 | 2 | 7 | 1.089 | -2.8824 | 0.08526 | -2.8302
21FLSJWM_SJR-DPP | 21FLSJWM | SJR-DPP | 28.8478 | -81.0364 | River/Stream | 2006-12-18 |  |  | 0.039 | 0.352 | 7.63 |  | 1.19 | 0.062 | 0.022 | 200 |  | 7.1 | 1.542 | -2.7806 | 0.43308 | -1.0441
21FLSJWM_SJR-DPP | 21FLSJWM | SJR-DPP | 28.8478 | -81.0364 | River/Stream | 2002-11-12 | 0.5 | 0.5 | 0.0425 | 0.216 | 7.5 | 648.2 | 1.345 | 0.127 | 0.0575 | 300 | 1.8 | 7.09 | 1.561 | -2.0636 | 0.44533 | -1.5325
21FLSJWM_SJR-DPP | 21FLSJWM | SJR-DPP | 28.8478 | -81.0364 | River/Stream | 2002-12-17 | 1.4 | 1.4 | 0.0335 | 0.188 | 7.65 | 811.7 | 1.08 | 0.109 | 0.043 | 180 | 3.7 | 8.61 | 1.268 | -2.2164 | 0.23744 | -1.6713
21FLSJWM_SJR-DPP | 21FLSJWM | SJR-DPP | 28.8478 | -81.0364 | River/Stream | 2008-04-08 | 23.2 | 22.8 | 0.042 | 0.031 | 7.45 |  | 1.41 | 0.099 | 0.021 | 70 |  | 6.22 | 1.441 | -2.3126 | 0.36534 | -3.4738
21FLSJWM_SJR-DPP | 21FLSJWM | SJR-DPP | 28.8478 | -81.0364 | River/Stream | 2003-04-15 | 13.7 | 13.7 | 0.0285 | 0.036 | 7.36 | 773.1 | 0.97 |  | 0.023 | 180 | 4.4 | 7.8 | 1.006 | X | 0.0059821 | -3.3242
21FLSJWM_SJR-DPP | 21FLSJWM | SJR-DPP | 28.8478 | -81.0364 | River/Stream | 2004-09-30 | 3.7 | 4.4 | 0.0355 | 0.1795 | 6.92 | 370.7 | 1.245 | 0.156 | 0.08 | 400 | 7.6 | 4.89 | 1.4245 | -1.8579 | 0.35382 | -1.7176
21FLSJWM_SJR-DPP | 21FLSJWM | SJR-DPP | 28.8478 | -81.0364 | River/Stream | 2003-09-16 | 2.6 | 6.7 | 0.0315 | 0.084 | 7.14 | 521.2 | 1.13 | 0.11 | 0.071 | 250 | 1.7 | 4.93 | 1.214 | -2.2073 | 0.19392 | -2.4769
21FLSJWM_SJR-DPP | 21FLSJWM | SJR-DPP | 28.8478 | -81.0364 | River/Stream | 2005-05-19 | 9.6 | 10.8 | 0.0315 | 0.005 | 7.46 | 984.2 | 1.19 | 0.076 | 0.0115 | 160 | 5.8 | 5.94 | 1.195 | -2.577 | 0.17815 | -5.2983
21FLSJWM_SJR-DPP | 21FLSJWM | SJR-DPP | 28.8478 | -81.0364 | River/Stream | 2005-02-07 | 10.6 | 11.3 | 0.0265 | 0.1565 | 7.52 | 821.7 | 1.145 | 0.066 | 0.0215 | 160 | 2 | 8.88 | 1.3015 | -2.7181 | 0.26352 | -1.8547
21FLSJWM_SJR-DPP | 21FLSJWM | SJR-DPP | 28.8478 | -81.0364 | River/Stream | 2003-11-19 | 1.4 | 1.8 | 0.0265 | 0.146 | 7.72 | 613.6 | 1.185 | 0.066 | 0.0425 | 160 | 2 | 6.9 | 1.331 | -2.7181 | 0.28593 | -1.9241
21FLSJWM_SJR-DPP | 21FLSJWM | SJR-DPP | 28.8478 | -81.0364 | River/Stream | 2007-02-12 | 12.2 | 11.3 | 0.024 | 0.005 | 7.87 |  | 1.09 | 0.048 | 0.005 | 80 |  | 8.94 | 1.095 | -3.0366 | 0.090754 | -5.2983
21FLSJWM_SJR-DPP | 21FLSJWM | SJR-DPP | 28.8478 | -81.0364 | River/Stream | 2003-01-22 | 1.8 | 0.9 | 0.02 | 0.041 | 6.96 | 443.35 | 0.9675 | 0.052 | 0.03475 | 237.5 | 1.65 | 9.765 | 1.0085 | -2.9565 | 0.0084641 | -3.1942
21FLSJWM_SJR-DPP | 21FLSJWM | SJR-DPP | 28.8478 | -81.0364 | River/Stream | 2007-11-13 | 0.5 | 0.5 | 0.027 | 0.373 | 7.33 |  | 1.42 | 0.099 | 0.066 | 160 |  | 6.94 | 1.793 | -2.3126 | 0.58389 | -0.98618
21FLSJWM_SJR-DPP | 21FLSJWM | SJR-DPP | 28.8478 | -81.0364 | River/Stream | 2005-09-20 | 6.8 | 7.2 | 0.0195 | 0.0545 | 7.37 |  | 1.08 | 0.062 | 0.027 | 175 |  | 6.01 | 1.1345 | -2.7806 | 0.12619 | -2.9096
21FLSJWM_SJR-DPP | 21FLSJWM | SJR-DPP | 28.8478 | -81.0364 | River/Stream | 2006-02-15 | 0.5 | 0.5 | 0.016 | 0.084 | 7.57 |  | 0.94 | 0.092 | 0.018 | 125 |  | 10.15 | 1.024 | -2.386 | 0.023717 | -2.4769
21FLSJWM_SJR-DPP | 21FLSJWM | SJR-DPP | 28.8478 | -81.0364 | River/Stream | 2003-06-17 | 7.2 | 5.6 | 0.018 | 0.005 | 7.86 | 1222 | 1.06 | 0.106 | 0.018 | 90 | 6.3 | 5.79 | 1.065 | -2.2443 | 0.062975 | -5.2983
21FLSJWM_SJR-DPP | 21FLSJWM | SJR-DPP | 28.8478 | -81.0364 | River/Stream | 2005-12-13 | 0.5 | 0.5 | 0.016 | 0.036 | 7.16 |  | 1.01 | 0.044 | 0.017 | 150 |  | 8.19 | 1.046 | -3.1236 | 0.044973 | -3.3242
21FLSJWM_SJR-DPP | 21FLSJWM | SJR-DPP | 28.8478 | -81.0364 | River/Stream | 2006-06-21 | 19 | 18.3 | 0.013 | 0.005 | 8.27 |  | 0.84 | 0.102 | 0.013 | 50 |  | 7.85 | 0.845 | -2.2828 | -0.16842 | -5.2983
21FLSJWM_SJR-DPP | 21FLSJWM | SJR-DPP | 28.8478 | -81.0364 | River/Stream | 2004-05-06 | 15.1 | 15.5 | 0.008 | 0.1775 | 7.51 | 1232 | 0.545 | 0.119 | 0.051 | 40 | 4.1 | 5.99 | 0.7225 | -2.1286 | -0.32504 | -1.7288
21FLSJWM_SJR-DPP | 21FLSJWM | SJR-DPP | 28.8478 | -81.0364 | River/Stream | 2003-12-16 | 1.4 | 0.5 | 0.0125 | 0.0615 | 8.13 | 715.4 | 0.945 | 0.059 | 0.0185 | 225 | 3.5 |  | 1.0065 | -2.8302 | 0.006479 | -2.7887
21FLSJWM_SJR-DPP | 21FLSJWM | SJR-DPP | 28.8478 | -81.0364 | River/Stream | 2006-07-19 | 21.7 | 21.7 | 0.014 | 0.005 | 9.17 |  | 1.1 | 0.093 | 0.005 | 60 |  | 7.96 | 1.105 | -2.3752 | 0.099845 | -5.2983
21FLSJWM_SJR-DPP | 21FLSJWM | SJR-DPP | 28.8478 | -81.0364 | River/Stream | 2003-07-16 | 9.2 | 9.2 | 0.0125 | 0.005 | 7.64 | 1268 | 1.035 | 0.089 | 0.0135 | 70 | 4.8 | 5.4 | 1.04 | -2.4191 | 0.039221 | -5.2983
21FLSJWM_SJR-DPP | 21FLSJWM | SJR-DPP | 28.8478 | -81.0364 | River/Stream | 2004-06-02 | 9.1 | 9.1 | 0.0095 | 0.0195 | 8.34 | 1544 | 0.825 | 0.092 | 0.012 | 60 | 7.8 | 8.28 | 0.8445 | -2.386 | -0.16901 | -3.9373
21FLSJWM_SJR-DPP | 21FLSJWM | SJR-DPP | 28.8478 | -81.0364 | River/Stream | 2007-04-17 | 32.1 | 32.1 | 0.017 | 0.005 | 8.78 |  | 1.71 | 0.124 | 0.005 | 50 |  | 7.96 | 1.715 | -2.0875 | 0.53941 | -5.2983
21FLSJWM_SJR-DPP | 21FLSJWM | SJR-DPP | 28.8478 | -81.0364 | River/Stream | 2004-02-17 | 3.6 | 3.6 | 0.0075 | 0.0035 | 7.78 | 1233 | 0.875 | 0.053 | 0.0165 | 120 | 4 | 7.83 | 0.8785 | -2.9375 | -0.12954 | -5.655
21FLSJWM_SJR-DPP | 21FLSJWM | SJR-DPP | 28.8478 | -81.0364 | River/Stream | 2005-04-12 | 10.5 | 10.5 | 0.0105 | 0.0495 | 7.34 | 1069 | 1.23 | 0.078 | 0.018 | 150 | 6.1 | 6.96 | 1.2795 | -2.551 | 0.24647 | -3.0058
21FLSJWM_SJR-DPP | 21FLSJWM | SJR-DPP | 28.8478 | -81.0364 | River/Stream | 2005-01-11 | 22.7 | 22.7 | 0.01 | 0.009 | 7.81 | 637.5 | 1.225 | 0.072 | 0.014 |  | 2.6 | 9.86 | 1.234 | -2.6311 | 0.21026 | -4.7105
21FLSJWM_SJR-DPP | 21FLSJWM | SJR-DPP | 28.8478 | -81.0364 | River/Stream | 2004-07-13 | 31.9 | 31.9 | 0.0095 | 0.0035 |  | 1791 | 1.225 | 0.333 | 0.0095 | 60 | 7 |  | 1.2285 | -1.0996 | 0.20579 | -5.655
21FLSJWM_SJR-DPP | 21FLSJWM | SJR-DPP | 28.8478 | -81.0364 | River/Stream | 2006-05-09 | 9.2 | 9.7 | 0.005 | 0.03 | 7.51 |  | 0.7 | 0.096 | 0.005 | 80 |  | 4.47 | 0.73 | -2.3434 | -0.31471 | -3.5066
21FLSJWM_SJR-DPP | 21FLSJWM | SJR-DPP | 28.8478 | -81.0364 | River/Stream | 2007-05-14 | 3.2 | 3.2 | 0.005 | 0.054 | 7.48 |  | 0.81 | 0.065 | 0.005 | 40 |  | 4.75 | 0.864 | -2.7334 | -0.14618 | -2.9188
21FLSJWM_SJR-DPP | 21FLSJWM | SJR-DPP | 28.8478 | -81.0364 | River/Stream | 2005-11-08 | 0.5 | 1.7 | 0.005 | 0.016 | 6.6 |  | 0.84 | 0.051 | 0.017 | 250 |  | 5.63 | 0.856 | -2.9759 | -0.15548 | -4.1352
21FLSJWM_SJR-DPP | 21FLSJWM | SJR-DPP | 28.8478 | -81.0364 | River/Stream | 2006-08-09 | 15.8 | 14.8 | 0.005 | 0.005 | 8.97 |  | 0.95 | 0.099 | 0.005 |  |  | 6.47 | 0.955 | -2.3126 | -0.046044 | -5.2983
21FLSJWM_SJR-DPP | 21FLSJWM | SJR-DPP | 28.8478 | -81.0364 | River/Stream | 2005-06-13 | 14.9 | 16.7 | 0.005 | 0.019 | 7.5 | 842.3 | 0.975 | 0.128 | 0.0735 | 140 | 4.8 | 7.11 | 0.994 | -2.0557 | -0.0060181 | -3.9633
21FLSJWM_SJR-DPP | 21FLSJWM | SJR-DPP | 28.8478 | -81.0364 | River/Stream | 2004-03-11 | 5.9 | 6.3 | 0.005 | 0.0035 | 8.32 | 1435 | 1.09 | 0.078 | 0.01 | 90 | 6.9 | 9.32 | 1.0935 | -2.551 | 0.089384 | -5.655
21FLSJWM_SJR-DPP | 21FLSJWM | SJR-DPP | 28.8478 | -81.0364 | River/Stream | 2006-09-12 | 7.2 | 7.2 | 0.005 | 0.005 | 8.32 |  | 1.1 | 0.09 | 0.005 | 60 |  | 6.09 | 1.105 | -2.4079 | 0.099845 | -5.2983
21FLSJWM_SJR-DPP | 21FLSJWM | SJR-DPP | 28.8478 | -81.0364 | River/Stream | 2007-06-19 | 9 | 7.3 | 0.005 | 0.005 | 8.04 |  | 1.11 | 0.083 | 0.005 | 30 |  | 6.51 | 1.115 | -2.4889 | 0.10885 | -5.2983
21FLSJWM_SJR-DPP | 21FLSJWM | SJR-DPP | 28.8478 | -81.0364 | River/Stream | 2006-01-10 | 2.2 | 2.2 | 0.005 | 0.03 | 7.39 |  | 1.135 | 0.04 | 0.01 | 150 |  |  | 1.165 | -3.2189 | 0.15272 | -3.5066
21FLSJWM_SJR-DPP | 21FLSJWM | SJR-DPP | 28.8478 | -81.0364 | River/Stream | 2005-03-15 | 16.7 | 17.4 | 0.005 | 0.005 | 7.79 | 1027 | 1.15 | 0.082 | 0.008 | 160 | 5.6 | 8.45 | 1.155 | -2.501 | 0.1441 | -5.2983
21FLSJWM_SJR-DPP | 21FLSJWM | SJR-DPP | 28.8478 | -81.0364 | River/Stream | 2007-07-17 | 11.4 | 10.3 | 0.005 | 0.005 | 8.4 |  | 1.26 | 0.079 | 0.005 | 40 |  | 7.12 | 1.265 | -2.5383 | 0.23507 | -5.2983
21FLSJWM_SJR-DPP | 21FLSJWM | SJR-DPP | 28.8478 | -81.0364 | River/Stream | 2006-03-14 | 1.4 | 1.4 | 0.005 | 0.005 | 7.65 |  | 1.355 | 0.07 | 0.005 | 125 |  | 7.42 | 1.36 | -2.6593 | 0.30748 | -5.2983
21FLSJWM_SJR-DPP | 21FLSJWM | SJR-DPP | 28.8478 | -81.0364 | River/Stream | 2008-05-13 | 29.3 | 27.5 | 0.005 | 0.005 | 8.2 |  | 1.52 | 0.103 | 0.005 | 60 |  | 7.19 | 1.525 | -2.273 | 0.42199 | -5.2983
21FLSJWM_SJR-DPP | 21FLSJWM | SJR-DPP | 28.8478 | -81.0364 | River/Stream | 2007-08-13 | 29.2 | 29.7 | 0.005 | 0.005 | 8.07 |  | 1.62 | 0.055 | 0.005 | 60 |  | 5.87 | 1.625 | -2.9004 | 0.48551 | -5.2983
21FLSJWM_SJR-DPP | 21FLSJWM | SJR-DPP | 28.8478 | -81.0364 | River/Stream | 2008-03-11 | 36.4 | 36.4 | 0.005 | 0.005 | 7.86 |  | 1.63 | 0.118 | 0.005 | 100 |  | 9.11 | 1.635 | -2.1371 | 0.49164 | -5.2983
21FLSJWM_SJR-DPP | 21FLSJWM | SJR-DPP | 28.8478 | -81.0364 | River/Stream | 2008-06-10 | 31.7 | 30.3 | 0.005 | 0.013 | 8 |  | 1.76 | 0.161 | 0.026 | 50 |  | 4.88 | 1.773 | -1.8264 | 0.57267 | -4.3428
21FLSJWM_SJR-DPP | 21FLSJWM | SJR-DPP | 28.8478 | -81.0364 | River/Stream | 2004-08-24 | 8.1 | 8.1 | 0.226 | 0.0265 | 6.8 | 1049 |  | 0.122 | 0.0675 | 200 | 2 |  |  | -2.1037 | X | -3.6306
21FLSJWM_SJR-DPP | 21FLSJWM | SJR-DPP | 28.8478 | -81.0364 | River/Stream | 2004-04-08 | 25.1 | 25.9 |  |  | 8.84 | 1490 |  |  | 0.026 | 120 | 8.3 | 9 |  | X | X | X
21FLSJWM_SJRHBP | 21FLSJWM | SJRHBP | 30.0666 | -81.6869 | River/Stream | 2001-09-24 | 8.7469 | 12.9563 | 0.0635 | 0.143 | 7 | 856 | 0.705 | 0.108 | 0.06 | 200 | 4.89 | 4.26 | 0.848 | -2.2256 | -0.16487 | -1.9449
21FLSJWM_SJRHBP | 21FLSJWM | SJRHBP | 30.0666 | -81.6869 | River/Stream | 2008-08-25 | 7.9655 | 10.0503 | 0.07555 | 0.1748 | 7.18 |  | 0.91265 | 0.1657 | 0.0556 | 225 |  | 4.722 | 1.0875 | -1.7976 | 0.083836 | -1.7441
21FLSJWM_SJRHBP | 21FLSJWM | SJRHBP | 30.0666 | -81.6869 | River/Stream | 2005-07-21 | 23.2958 | 26.1816 | 0.096583 | 0.11879 | 7.315 |  | 1.1939 | 0.12972 | 0.06396 | 175 |  | 4.2525 | 1.3127 | -2.0424 | 0.27208 | -2.1304
21FLSJWM_SJRHBP | 21FLSJWM | SJRHBP | 30.0666 | -81.6869 | River/Stream | 1999-12-06 | 3.7407 | 5.7942 | 0.0845 | 0.2345 | 7.22 | 965 | 1.245 | 0.083 | 0.0375 | 150 | 5.04 | 0.25 | 1.4795 | -2.4889 | 0.3917 | -1.4503
21FLSJWM_SJRHBP | 21FLSJWM | SJRHBP | 30.0666 | -81.6869 | River/Stream | 2006-05-11 | 3.9383 | 5.399 | 0.03865 |  | 7.804 |  | 0.5754 | 0.08751 | 0.04225 | 60 |  | 7.208 |  | -2.436 | X | X
21FLSJWM_SJRHBP | 21FLSJWM | SJRHBP | 30.0666 | -81.6869 | River/Stream | 2004-09-13 | 5.4108 | 7.3187 | 0.06625 | 0.10619 |  | 584.6667 | 1.0955 | 0.11404 | 0.064755 | 450 | 9.3 | 4.6312 | 1.2016 | -2.1712 | 0.18369 | -2.2425
21FLSJWM_SJRHBP | 21FLSJWM | SJRHBP | 30.0666 | -81.6869 | River/Stream | 1998-09-08 | 30.5582 | 38.4099 | 0.07625 |  | 6.99 | 661 | 1.39 | 0.1065 |  | 100 | 8.4 | 4.21 |  | -2.2396 | X | X
21FLSJWM_SJRHBP | 21FLSJWM | SJRHBP | 30.0666 | -81.6869 | River/Stream | 2005-11-07 | 4.0717 | 6.4718 | 0.0435 | 0.05866 | 7.554 |  | 0.84654 | 0.082385 | 0.0403 | 150 |  | 7.284 | 0.9052 | -2.4964 | -0.099605 | -2.836
21FLSJWM_SJRHBP | 21FLSJWM | SJRHBP | 30.0666 | -81.6869 | River/Stream | 2003-03-18 | 1.6981 | 2.6543 | 0.052 | 0.187 | 6.915 | 362.6667 | 1.055 | 0.09 | 0.043 | 400 | 6.2 | 6.765 | 1.242 | -2.4079 | 0.21672 | -1.6766
21FLSJWM_SJRHBP | 21FLSJWM | SJRHBP | 30.0666 | -81.6869 | River/Stream | 1999-09-28 | 3.0972 | 4.5358 | 0.04775 | 0.4285 | 7.01 | 9019 | 0.98425 | 0.1035 | 0.06 | 65 | 2.11 | 5.24 | 1.4127 | -2.2682 | 0.34554 | -0.84746
21FLSJWM_SJRHBP | 21FLSJWM | SJRHBP | 30.0666 | -81.6869 | River/Stream | 1999-10-12 | 5.34 | 6.842 | 0.03975 | 0.4315 | 7.32 | 4924 | 0.8615 | 0.102 | 0.0605 | 90 | 3 | 6.5 | 1.293 | -2.2828 | 0.25697 | -0.84049
21FLSJWM_SJRHBP | 21FLSJWM | SJRHBP | 30.0666 | -81.6869 | River/Stream | 1999-08-10 | 11.3475 | 14.0935 | 0.04275 | 0.062 | 7.11 | 6600 | 0.92675 | 0.115 | 0.069 | 50 | 3.145 | 5.6 | 0.98875 | -2.1628 | -0.011314 | -2.7806
21FLSJWM_SJRHBP | 21FLSJWM | SJRHBP | 30.0666 | -81.6869 | River/Stream | 2007-05-09 | 3.9827 | 4.7309 | 0.025 | 0.06245 | 7.844 |  | 0.55515 | 0.10715 | 0.05635 | 30 |  | 7.262 | 0.6176 | -2.2335 | -0.48191 | -2.7734
21FLSJWM_SJRHBP | 21FLSJWM | SJRHBP | 30.0666 | -81.6869 | River/Stream | 1997-12-09 | 2.5676 | 7.1826 | 0.0665 | 0.1825 | 7.15 | 592 | 1.565 | 0.0795 | 0.0515 | 150 | 5 | 7.62 | 1.7475 | -2.532 | 0.55819 | -1.701
21FLSJWM_SJRHBP | 21FLSJWM | SJRHBP | 30.0666 | -81.6869 | River/Stream | 1998-01-13 | 3.1239 | 6.3333 | 0.05475 | 0.145 | 7.025 | 447.5 | 1.33 | 0.0795 | 0.046 | 300 | 7.545 | 7.385 | 1.475 | -2.532 | 0.38866 | -1.931
21FLSJWM_SJRHBP | 21FLSJWM | SJRHBP | 30.0666 | -81.6869 | River/Stream | 2003-02-11 | 6.0796 | 9.2816 | 0.04375 | 0.147 | 7.58 | 534.5 | 1.0793 | 0.1035 | 0.017 | 400 | 27.5 | 9.845 | 1.2263 | -2.2682 | 0.20396 | -1.9173
21FLSJWM_SJRHBP | 21FLSJWM | SJRHBP | 30.0666 | -81.6869 | River/Stream | 2005-12-12 | 1.8913 | 3.62 | 0.0325 | 0.23315 | 7.4738 |  | 0.80925 | 0.06955 | 0.05565 | 175 |  | 8.6925 | 1.0424 | -2.6657 | 0.041526 | -1.4561
21FLSJWM_SJRHBP | 21FLSJWM | SJRHBP | 30.0666 | -81.6869 | River/Stream | 2000-06-27 | 5.5403 | 6.5637 | 0.035 | 0.154 | 7.385 | 12450 | 0.892 | 0.124 | 0.073 | 60 | 4.4 | 5.51 | 1.046 | -2.0875 | 0.044973 | -1.8708
21FLSJWM_SJRHBP | 21FLSJWM | SJRHBP | 30.0666 | -81.6869 | River/Stream | 2000-10-11 | 10.8168 | 15.6867 | 0.0395 | 0.2545 | 7.815 | 3428 | 1.0137 | 0.18 | 0.101 | 150 | 14.79 | 8.075 | 1.2682 | -1.7148 | 0.23764 | -1.3685
21FLSJWM_SJRHBP | 21FLSJWM | SJRHBP | 30.0666 | -81.6869 | River/Stream | 2000-08-23 | 4.4767 | 5.6242 | 0.0305 | 0.136 | 7.47 | 8719.6667 | 0.7945 | 0.127 | 0.105 | 60 | 2.1 | 6.46 | 0.9305 | -2.0636 | -0.072033 | -1.9951
21FLSJWM_SJRHBP | 21FLSJWM | SJRHBP | 30.0666 | -81.6869 | River/Stream | 2004-11-22 | 3.0104 | 3.2799 | 0.05002 | 0.28227 | 7.3925 | 434 | 1.3033 | 0.12194 | 0.055883 | 400 | 5.65 | 6.7588 | 1.5855 | -2.1042 | 0.46092 | -1.2649
21FLSJWM_SJRHBP | 21FLSJWM | SJRHBP | 30.0666 | -81.6869 | River/Stream | 2005-12-27 | 2.0759 | 3.9341 | 0.03175 | 0.22435 | 7.635 |  | 0.83209 | 0.099755 | 0.04715 | 150 |  | 10.1837 | 1.0564 | -2.305 | 0.054907 | -1.4945
21FLSJWM_SJRHBP | 21FLSJWM | SJRHBP | 30.0666 | -81.6869 | River/Stream | 2001-01-02 | 4.0824 | 6.4295 | 0.0335 | 0.23 | 7.96 | 972.3333 | 0.885 | 0.078 | 0.04 | 60 | 9.4 | 10.73 | 1.115 | -2.551 | 0.10885 | -1.4697
21FLSJWM_SJRHBP | 21FLSJWM | SJRHBP | 30.0666 | -81.6869 | River/Stream | 2002-08-27 | 5.5937 | 7.8021 | 0.0315 | 0.0775 | 7.4567 | 983.6667 | 0.86 | 0.057 | 0.023 | 100 | 2.1 | 5.2633 | 0.9375 | -2.8647 | -0.064539 | -2.5575
21FLSJWM_SJRHBP | 21FLSJWM | SJRHBP | 30.0666 | -81.6869 | River/Stream | 2001-01-09 | 6.2693 | 8.7308 | 0.0334 | 0.19567 | 7.6267 | 1199 | 0.91933 | 0.079 | 0.036667 | 36.6667 | 8.8667 | 11.09 | 1.115 | -2.5383 | 0.10885 | -1.6313
21FLSJWM_SJRHBP | 21FLSJWM | SJRHBP | 30.0666 | -81.6869 | River/Stream | 2002-07-29 | 12.5704 | 14.9073 | 0.0285 | 0.0555 | 7.1567 | 837 | 0.8105 | 0.097 | 0.045 | 150 | 3.67 | 5.42 | 0.866 | -2.333 | -0.14387 | -2.8914
21FLSJWM_SJRHBP | 21FLSJWM | SJRHBP | 30.0666 | -81.6869 | River/Stream | 2006-06-27 | 8.8778 | 10.388 | 0.025 | 0.0235 | 7.6525 |  | 0.72045 | 0.095435 | 0.04025 | 50 |  | 6.025 | 0.74394 | -2.3493 | -0.29579 | -3.7508
21FLSJWM_SJRHBP | 21FLSJWM | SJRHBP | 30.0666 | -81.6869 | River/Stream | 2006-10-02 | 12.0595 | 12.9355 | 0.025 | 0.0185 | 7.77 |  | 0.73387 | 0.10473 | 0.05415 | 50 |  | 7.1014 | 0.75237 | -2.2563 | -0.28452 | -3.99
21FLSJWM_SJRHBP | 21FLSJWM | SJRHBP | 30.0666 | -81.6869 | River/Stream | 2007-04-23 | 6.5081 | 7.5769 | 0.025 | 0.0475 | 7.808 |  | 0.73952 | 0.10665 | 0.04345 | 30 |  | 7.898 | 0.78702 | -2.2382 | -0.2395 | -3.047
21FLSJWM_SJRHBP | 21FLSJWM | SJRHBP | 30.0666 | -81.6869 | River/Stream | 2001-10-09 | 2.3834 | 5.254 | 0.030667 | 0.409 | 7.54 | 856.5 | 0.92 | 0.133 | 0.066 | 300 | 6.3633 | 7.035 | 1.329 | -2.0174 | 0.28443 | -0.89404
21FLSJWM_SJRHBP | 21FLSJWM | SJRHBP | 30.0666 | -81.6869 | River/Stream | 2006-07-11 | 13.0385 | 14.3378 | 0.025 | 0.0238 | 8.114 |  | 0.76025 | 0.09212 | 0.0523 | 50 |  | 8.066 | 0.78405 | -2.3847 | -0.24328 | -3.7381
21FLSJWM_SJRHBP | 21FLSJWM | SJRHBP | 30.0666 | -81.6869 | River/Stream | 2006-12-04 | 7.3202 | 9.2942 | 0.025 | 0.095 | 7.87 |  | 0.7626 | 0.087235 | 0.04925 | 30 |  | 8.692 | 0.8576 | -2.4391 | -0.15362 | -2.3539
21FLSJWM_SJRHBP | 21FLSJWM | SJRHBP | 30.0666 | -81.6869 | River/Stream | 1997-08-05 | 5.073 | 5.4814 | 0.034 | 0.1415 | 6.12 | 548 | 1.05 | 0.0835 | 0.0525 | 150 | 4.65 | 5.25 | 1.1915 | -2.4829 | 0.17521 | -1.9555
21FLSJWM_SJRHBP | 21FLSJWM | SJRHBP | 30.0666 | -81.6869 | River/Stream | 2006-06-16 | 13.3188 | 15.1918 | 0.025 | 0.005 | 7.986 |  | 0.77746 | 0.097375 | 0.0338 | 50 |  | 7.902 | 0.78246 | -2.3292 | -0.24531 | -5.2983
21FLSJWM_SJRHBP | 21FLSJWM | SJRHBP | 30.0666 | -81.6869 | River/Stream | 2007-05-21 | 6.319 | 7.8722 | 0.025 | 0.02155 | 7.84 |  | 0.77857 | 0.10784 | 0.02775 | 30 |  | 7.754 | 0.80012 | -2.2271 | -0.22299 | -3.8374
21FLSJWM_SJRHBP | 21FLSJWM | SJRHBP | 30.0666 | -81.6869 | River/Stream | 2003-03-11 | 0.70722 | 3.0276 | 0.033833 | 0.071833 | 7.16 | 272 | 1.0573 | 0.12867 | 0.028 | 400 | 22.9667 | 7 | 1.1292 | -2.0505 | 0.12148 | -2.6334
21FLSJWM_SJRHBP | 21FLSJWM | SJRHBP | 30.0666 | -81.6869 | River/Stream | 2006-01-23 | 3.1595 | 5.6553 | 0.02915 | 0.2616 | 7.583 |  | 0.92175 | 0.070355 | 0.0476 | 200 |  | 9.548 | 1.1833 | -2.6542 | 0.16835 | -1.3409
21FLSJWM_SJRHBP | 21FLSJWM | SJRHBP | 30.0666 | -81.6869 | River/Stream | 2002-01-22 | 2.399 | 3.5208 | 0.03575 | 0.37175 | 7.9667 | 665 | 1.148 | 0.0785 | 0.0435 | 250 | 4.15 | 9.2367 | 1.5197 | -2.5447 | 0.41855 | -0.98953
21FLSJWM_SJRHBP | 21FLSJWM | SJRHBP | 30.0666 | -81.6869 | River/Stream | 2000-09-11 | 2.5131 | 3.0652 | 0.0275 | 0.1525 | 6.9 | 6006 | 0.884 | 0.161 | 0.098 | 190 | 4.05 | 5.92 | 1.0365 | -1.8264 | 0.03585 | -1.8806
21FLSJWM_SJRHBP | 21FLSJWM | SJRHBP | 30.0666 | -81.6869 | River/Stream | 1998-03-17 | 2.4297 | 5.5854 | 0.0375 | 0.181 | 6.94 | 387 | 1.22 | 0.084 | 0.0405 | 400 | 3.12 | 8.1 | 1.401 | -2.4769 | 0.33719 | -1.7093
21FLSJWM_SJRHBP | 21FLSJWM | SJRHBP | 30.0666 | -81.6869 | River/Stream | 2004-05-12 | 4.79 | 6.2031 | 0.022113 | 0.03936 | 7.8426 | 3507.3333 | 0.743 | 0.079025 | 0.034665 | 75 | 5.8 | 7.3987 | 0.78236 | -2.538 | -0.24544 | -3.235
21FLSJWM_SJRHBP | 21FLSJWM | SJRHBP | 30.0666 | -81.6869 | River/Stream | 2006-08-21 | 17.8 | 19.8586 | 0.025 | 0.0183 | 7.99 |  | 0.85564 | 0.117 | 0.0562 | 50 |  | 6.7375 | 0.87394 | -2.1456 | -0.13474 | -4.0009
21FLSJWM_SJRHBP | 21FLSJWM | SJRHBP | 30.0666 | -81.6869 | River/Stream | 2004-07-12 | 4.5243 | 6.0956 | 0.021555 | 0.080543 | 7.6153 | 4472.3333 | 0.74386 | 0.09454 | 0.043115 | 60 | 3.595 | 6.3087 | 0.8244 | -2.3587 | -0.1931 | -2.519
21FLSJWM_SJRHBP | 21FLSJWM | SJRHBP | 30.0666 | -81.6869 | River/Stream | 2006-11-14 | 15.0633 | 17.2057 | 0.025 | 0.03835 | 8.232 |  | 0.87187 | 0.07377 | 0.04005 | 30 |  | 9.28 | 0.91021 | -2.6068 | -0.094074 | -3.261
21FLSJWM_SJRHBP | 21FLSJWM | SJRHBP | 30.0666 | -81.6869 | River/Stream | 2000-05-23 | 4.571 | 6.3635 | 0.0235 | 0.0125 | 7.48 | 7124.5 | 0.8225 | 0.065 | 0.051 | 70 | 5.5 | 6.11 | 0.835 | -2.7334 | -0.18032 | -4.382
21FLSJWM_SJRHBP | 21FLSJWM | SJRHBP | 30.0666 | -81.6869 | River/Stream | 2006-09-20 | 9.2782 | 11.0878 | 0.025 | 0.1016 | 7.48 |  | 0.87734 | 0.11023 | 0.05775 | 45 |  | 6.586 | 0.97894 | -2.2052 | -0.021288 | -2.2867
21FLSJWM_SJRHBP | 21FLSJWM | SJRHBP | 30.0666 | -81.6869 | River/Stream | 2006-01-10 | 2.2186 | 3.471 | 0.02395 | 0.2333 | 7.543 |  | 0.84637 | 0.10328 | 0.047 | 125 |  | 9.191 | 1.0797 | -2.2704 | 0.076655 | -1.4554
21FLSJWM_SJRHBP | 21FLSJWM | SJRHBP | 30.0666 | -81.6869 | River/Stream | 2007-03-12 | 8.9445 | 10.8676 | 0.025 | 0.0091 | 8.096 |  | 0.88478 | 0.072235 | 0.02125 | 55 |  | 9.168 | 0.89388 | -2.6278 | -0.11218 | -4.6995
21FLSJWM_SJRHBP | 21FLSJWM | SJRHBP | 30.0666 | -81.6869 | River/Stream | 2006-08-07 | 17.5553 | 19.1908 | 0.025 |  | 8.102 |  | 0.886 | 0.13453 | 0.064 | 50 |  | 6.714 |  | -2.006 | X | X
21FLSJWM_SJRHBP | 21FLSJWM | SJRHBP | 30.0666 | -81.6869 | River/Stream | 2007-06-11 | 13.5947 | 15.3732 | 0.025 | 0.01235 | 7.732 |  | 0.88846 | 0.084065 | 0.0296 | 30 |  | 8.186 | 0.90081 | -2.4762 | -0.10446 | -4.3941
21FLSJWM_SJRHBP | 21FLSJWM | SJRHBP | 30.0666 | -81.6869 | River/Stream | 2006-11-02 | 10.947 | 12.7218 | 0.025 | 0.03085 | 7.758 |  | 0.89463 | 0.11041 | 0.04665 | 35 |  |  | 0.92548 | -2.2036 | -0.077448 | -3.4786
21FLSJWM_SJRHBP | 21FLSJWM | SJRHBP | 30.0666 | -81.6869 | River/Stream | 2006-02-06 | 1.8913 | 3.6328 | 0.0194 | 0.1095 | 7.1923 |  | 0.70006 | 0.11557 | 0.04705 | 200 |  | 8.362 | 0.80956 | -2.1579 | -0.21127 | -2.2118
21FLSJWM_SJRHBP | 21FLSJWM | SJRHBP | 30.0666 | -81.6869 | River/Stream | 2003-10-28 | 2.5098 | 3.0662 | 0.027925 | 0.13145 | 7.645 | 745.6667 | 1.0167 | 0.09671 | 0.05753 | 150 | 3.2 | 6.48 | 1.1481 | -2.336 | 0.13812 | -2.0291
21FLSJWM_SJRHBP | 21FLSJWM | SJRHBP | 30.0666 | -81.6869 | River/Stream | 2007-06-25 | 14.6405 | 17.2183 | 0.025 | 0.005 | 7.716 |  | 0.9261 | 0.1021 | 0.03325 | 50 |  | 6.284 | 0.9311 | -2.2819 | -0.071383 | -5.2983
21FLSJWM_SJRHBP | 21FLSJWM | SJRHBP | 30.0666 | -81.6869 | River/Stream | 2008-06-09 | 18.4898 | 20.8115 | 0.025 | 0.005 | 7.984 |  | 0.9465 | 0.1115 | 0.0309 | 65 |  | 7.18 | 0.9515 | -2.1937 | -0.049716 | -5.2983
21FLSJWM_SJRHBP | 21FLSJWM | SJRHBP | 30.0666 | -81.6869 | River/Stream | 2002-06-27 | 12.565 | 14.3938 | 0.023 | 0.147 |  | 9255.6667 | 0.8845 | 0.096 | 0.04 | 70 | 2 | 7.95 | 1.0315 | -2.3434 | 0.031014 | -1.9173
21FLSJWM_SJRHBP | 21FLSJWM | SJRHBP | 30.0666 | -81.6869 | River/Stream | 2000-01-10 |  |  | 0.03225 |  | 8.12 | 711 | 1.2725 | 0.1055 | 0.049 | 300 | 7.29 | 9.32 |  | -2.249 | X | X
21FLSJWM_SJRHBP | 21FLSJWM | SJRHBP | 30.0666 | -81.6869 | River/Stream | 2006-09-05 | 14.507 | 17.4124 | 0.025 | 0.0174 | 7.7971 |  | 0.99164 | 0.14664 |  | 50 |  | 7.1071 | 1.009 | -1.9198 | 0.0090043 | -4.0513
21FLSJWM_SJRHBP | 21FLSJWM | SJRHBP | 30.0666 | -81.6869 | River/Stream | 2003-12-29 | 2.8649 | 4.1534 | 0.027015 | 0.20535 | 8.02 | 640.5 | 1.0786 | 0.0843 | 0.04606 | 150 | 4 | 10.75 | 1.284 | -2.4734 | 0.24996 | -1.583
21FLSJWM_SJRHBP | 21FLSJWM | SJRHBP | 30.0666 | -81.6869 | River/Stream | 2007-09-18 | 20.9595 | 23.5464 | 0.025 | 0.0507 | 7.982 |  | 1.0053 | 0.19107 | 0.11905 | 50 |  | 6.554 | 1.056 | -1.6551 | 0.054526 | -2.9818
21FLSJWM_SJRHBP | 21FLSJWM | SJRHBP | 30.0666 | -81.6869 | River/Stream | 1999-03-10 | 10.0659 | 14.0692 | 0.029 | 0.0745 | 7.95 | 858 | 1.17 | 0.07 | 0.0225 | 80 | 7.98 | 9.1 | 1.2445 | -2.6593 | 0.21873 | -2.597
21FLSJWM_SJRHBP | 21FLSJWM | SJRHBP | 30.0666 | -81.6869 | River/Stream | 2007-01-08 | 11.3141 | 14.6176 | 0.025 | 0.1752 | 7.796 |  | 1.0187 | 0.089685 | 0.0232 | 40 |  | 8.37 | 1.1939 | -2.4115 | 0.17725 | -1.7418
21FLSJWM_SJRHBP | 21FLSJWM | SJRHBP | 30.0666 | -81.6869 | River/Stream | 2002-09-30 | 4.013 | 4.7905 | 0.0285 | 0.322 | 7.3967 | 542.3333 | 1.176 | 0.141 | 0.069 | 400 | 1.5 | 5.97 | 1.498 | -1.959 | 0.40413 | -1.1332
21FLSJWM_SJRHBP | 21FLSJWM | SJRHBP | 30.0666 | -81.6869 | River/Stream | 2008-08-11 | 14.6182 | 17.3766 | 0.02115 | 0.005 | 7.57 |  | 0.87745 | 0.07875 | 0.01775 | 70 |  | 6.814 | 0.88245 | -2.5415 | -0.12505 | -5.2983
21FLSJWM_SJRHBP | 21FLSJWM | SJRHBP | 30.0666 | -81.6869 | River/Stream | 2002-10-28 | 1.0627 | 1.579 | 0.031 | 0.3255 | 7.6367 | 501 | 1.303 | 0.159 | 0.087 | 400 | 1.6 | 6.17 | 1.6285 | -1.8389 | 0.48766 | -1.1224
21FLSJWM_SJRHBP | 21FLSJWM | SJRHBP | 30.0666 | -81.6869 | River/Stream | 1998-10-15 | 8.9445 | 11.8082 | 0.033 | 0.13 |  |  | 1.39 | 0.041 | 0.034 | 200 | 3.88 |  | 1.52 | -3.1942 | 0.41871 | -2.0402
21FLSJWM_SJRHBP | 21FLSJWM | SJRHBP | 30.0666 | -81.6869 | River/Stream | 2003-01-27 | 4.9528 | 7.3042 | 0.0275 |  | 7.7833 | 601.25 | 1.16 | 0.094 |  | 150 | 4.9 | 11.29 |  | -2.3645 | X | X
21FLSJWM_SJRHBP | 21FLSJWM | SJRHBP | 30.0666 | -81.6869 | River/Stream | 2007-07-23 | 13.7171 | 16.2273 | 0.025 | 0.02425 | 7.634 |  | 1.0701 | 0.15007 | 0.0845 | 50 |  | 6.544 | 1.0944 | -1.8967 | 0.090206 | -3.7193
21FLSJWM_SJRHBP | 21FLSJWM | SJRHBP | 30.0666 | -81.6869 | River/Stream | 2006-02-21 | 3.8493 | 6.6555 | 0.025 | 0.26485 | 7.6486 |  | 1.0764 | 0.1128 | 0.05455 | 150 |  | 9.2043 | 1.3413 | -2.1821 | 0.29362 | -1.3286
21FLSJWM_SJRHBP | 21FLSJWM | SJRHBP | 30.0666 | -81.6869 | River/Stream | 2007-07-09 | 27.4788 | 31.3906 | 0.025 | 0.01005 | 7.956 |  | 1.0788 | 0.14613 | 0.04735 | 50 |  | 7.238 | 1.0888 | -1.9233 | 0.085108 | -4.6002
21FLSJWM_SJRHBP | 21FLSJWM | SJRHBP | 30.0666 | -81.6869 | River/Stream | 2002-11-26 | 1.0466 | 1.9183 | 0.027 | 0.2695 | 7.75 | 474.3333 | 1.166 | 0.115 | 0.053 | 300 | 4 | 8.07 | 1.4355 | -2.1628 | 0.36151 | -1.3112
21FLSJWM_SJRHBP | 21FLSJWM | SJRHBP | 30.0666 | -81.6869 | River/Stream | 2006-03-07 | 3.6312 | 5.8327 | 0.02055 | 0.27685 | 7.668 |  | 0.94566 | 0.10043 | 0.0535 | 150 |  | 8.602 | 1.2225 | -2.2982 | 0.2009 | -1.2843
21FLSJWM_SJRHBP | 21FLSJWM | SJRHBP | 30.0666 | -81.6869 | River/Stream | 2001-07-25 | 13.9347 | 16.4312 | 0.0245 | 0.0035 | 7.525 | 5262 | 1.1415 | 0.136 | 0.058 | 5 | 3.9 | 7.235 | 1.145 | -1.9951 | 0.1354 | -5.655
21FLSJWM_SJRHBP | 21FLSJWM | SJRHBP | 30.0666 | -81.6869 | River/Stream | 2007-02-19 | 15.3525 | 18.6423 | 0.025 | 0.005 | 8.176 |  | 1.1702 | 0.098205 | 0.00905 | 50 |  | 10.504 | 1.1752 | -2.3207 | 0.16145 | -5.2983
21FLSJWM_SJRHBP | 21FLSJWM | SJRHBP | 30.0666 | -81.6869 | River/Stream | 2001-12-05 | 0.99057 | 2.5787 | 0.032 | 0.40333 | 7.52 | 650 | 1.5153 | 0.117 | 0.064 | 400 | 3.1333 | 7.72 | 1.9187 | -2.1456 | 0.65163 | -0.90799
21FLSJWM_SJRHBP | 21FLSJWM | SJRHBP | 30.0666 | -81.6869 | River/Stream | 2004-03-08 | 18.0411 | 22.0009 | 0.018498 | 0.0081925 | 8.1513 | 821.1667 | 0.87621 | 0.06812 | 0.014533 | 100 | 8 | 9.4038 | 0.88441 | -2.6865 | -0.12284 | -4.8045
21FLSJWM_SJRHBP | 21FLSJWM | SJRHBP | 30.0666 | -81.6869 | River/Stream | 2003-07-17 | 9.1563 | 12.1577 | 0.020167 | 0.10025 | 7.04 | 478.8571 | 0.97 | 0.116 | 0.041 | 183.3333 | 7.3333 | 5.4988 | 1.0702 | -2.1542 | 0.067892 | -2.3001
21FLSJWM_SJRHBP | 21FLSJWM | SJRHBP | 30.0666 | -81.6869 | River/Stream | 2005-10-25 | 8.3438 | 11.4952 | 0.0222 | 0.09438 | 7.7375 |  | 1.0732 | 0.12484 | 0.06514 | 300 |  | 7.4512 | 1.1676 | -2.0808 | 0.15497 | -2.3604
21FLSJWM_SJRHBP | 21FLSJWM | SJRHBP | 30.0666 | -81.6869 | River/Stream | 1998-11-10 | 4.8861 | 8.2831 | 0.02425 | 0.1865 | 7.16 | 744 | 1.1725 | 0.078 | 0.0305 | 100 | 3.905 | 6.99 | 1.359 | -2.551 | 0.30675 | -1.6793
21FLSJWM_SJRHBP | 21FLSJWM | SJRHBP | 30.0666 | -81.6869 | River/Stream | 1997-11-11 | 5.4868 | 7.6263 | 0.0185 | 0.1675 | 7.32 | 1024 | 0.8985 | 0.048 | 0.0275 | 90 | 5 | 7.62 | 1.066 | -3.0366 | 0.063913 | -1.7868
21FLSJWM_SJRHBP | 21FLSJWM | SJRHBP | 30.0666 | -81.6869 | River/Stream | 2003-01-06 | 2.8556 | 7.1822 | 0.02375 |  | 7.865 | 611.5 | 1.1658 | 0.1245 | 0.0645 | 225 | 4.9 | 9.015 |  | -2.0834 | X | X
21FLSJWM_SJRHBP | 21FLSJWM | SJRHBP | 30.0666 | -81.6869 | River/Stream | 2003-08-26 | 12.784 | 12.2504 | 0.02 | 0.099 | 7.285 | 513.6667 | 0.989 | 0.104 | 0.058 | 300 | 13.7 | 4.78 | 1.088 | -2.2634 | 0.084341 | -2.3126
21FLSJWM_SJRHBP | 21FLSJWM | SJRHBP | 30.0666 | -81.6869 | River/Stream | 2004-04-19 | 5.9568 | 7.1754 | 0.016293 | 0.018273 | 7.8888 | 827.4167 | 0.80875 | 0.05841 | 0.029022 | 100 | 4.45 | 8.08 | 0.82703 | -2.8403 | -0.18992 | -4.0024
21FLSJWM_SJRHBP | 21FLSJWM | SJRHBP | 30.0666 | -81.6869 | River/Stream | 2002-06-10 | 2.2682 | 3.9208 | 0.0165 | 0.09 | 7.77 | 17300 | 0.8235 | 0.112 | 0.043 | 60 | 2.55 | 6.48 | 0.9135 | -2.1893 | -0.090472 | -2.4079
21FLSJWM_SJRHBP | 21FLSJWM | SJRHBP | 30.0666 | -81.6869 | River/Stream | 2000-12-13 | 3.9827 | 6.171 | 0.018167 | 0.27033 | 7.6967 | 1750.6667 | 0.907 | 0.10433 | 0.062667 | 100 | 7.1333 | 8.44 | 1.1773 | -2.2602 | 0.16325 | -1.3081
21FLSJWM_SJRHBP | 21FLSJWM | SJRHBP | 30.0666 | -81.6869 | River/Stream | 2001-03-15 | 12.6585 | 17.3651 | 0.01675 | 0.1255 | 7.815 | 6286 | 0.8385 | 0.097 | 0.0245 | 50 | 9.25 | 8.9 | 0.964 | -2.333 | -0.036664 | -2.0754
21FLSJWM_SJRHBP | 21FLSJWM | SJRHBP | 30.0666 | -81.6869 | River/Stream | 2000-10-30 | 8.01 | 9.8059 | 0.0175 | 0.242 | 7.7 | 1778 | 0.8795 | 0.121 | 0.084 | 100 | 3.6 | 8.06 | 1.1215 | -2.112 | 0.11467 | -1.4188
21FLSJWM_SJRHBP | 21FLSJWM | SJRHBP | 30.0666 | -81.6869 | River/Stream | 2006-10-17 | 7.9488 | 9.524 | 0.015 |  | 7.882 |  | 0.77251 | 0.10855 | 0.0644 | 30 |  | 7.628 |  | -2.2206 | X | X
21FLSJWM_SJRHBP | 21FLSJWM | SJRHBP | 30.0666 | -81.6869 | River/Stream | 2006-03-21 | 4.1652 | 6.552 | 0.01675 | 0.1882 | 8.16 |  | 0.87872 | 0.097095 | 0.0355 | 150 |  | 8.445 | 1.0669 | -2.3321 | 0.064781 | -1.6703
21FLSJWM_SJRHBP | 21FLSJWM | SJRHBP | 30.0666 | -81.6869 | River/Stream | 2005-07-12 | 25.5519 | 27.6203 | 0.02059 |  | 7.4382 |  | 1.0883 | 0.09893 | 0.036575 | 450 |  | 6.3113 |  | -2.3133 | X | X
21FLSJWM_SJRHBP | 21FLSJWM | SJRHBP | 30.0666 | -81.6869 | River/Stream | 2005-09-26 | 20.8661 | 23.3921 | 0.01855 | 0.016338 | 7.4947 |  | 0.9849 | 0.11986 | 0.049767 | 300 |  | 6.307 | 1.0012 | -2.1215 | 0.0012392 | -4.1143
21FLSJWM_SJRHBP | 21FLSJWM | SJRHBP | 30.0666 | -81.6869 | River/Stream | 2003-12-10 | 4.054 | 5.2425 | 0.02187 | 0.20408 | 7.5975 | 661.75 | 1.1707 | 0.12551 | 0.04914 | 150 | 12.95 | 8.4887 | 1.3748 | -2.0753 | 0.31829 | -1.5892
21FLSJWM_SJRHBP | 21FLSJWM | SJRHBP | 30.0666 | -81.6869 | River/Stream | 1998-02-10 | 2.7367 | 6.4472 | 0.02375 | 0.1375 | 7.35 | 516 | 1.28 | 0.08 | 0.033 | 250 | 5.56 | 8.66 | 1.4175 | -2.5257 | 0.34889 | -1.9841
21FLSJWM_SJRHBP | 21FLSJWM | SJRHBP | 30.0666 | -81.6869 | River/Stream | 2002-08-12 | 11.8415 | 14.8523 | 0.0195 |  | 7.48 | 872.5 | 1.0553 | 0.0985 |  | 200 | 6.3 | 6.03 |  | -2.3177 | X | X
21FLSJWM_SJRHBP | 21FLSJWM | SJRHBP | 30.0666 | -81.6869 | River/Stream | 2006-04-28 | 4.4945 | 6.7529 | 0.0141 | 0.1018 | 7.7625 |  | 0.76948 | 0.10465 | 0.0335 | 80 |  | 7.96 | 0.87128 | -2.2571 | -0.1378 | -2.2847
21FLSJWM_SJRHBP | 21FLSJWM | SJRHBP | 30.0666 | -81.6869 | River/Stream | 2002-05-13 | 5.1344 | 7.5272 | 0.01575 | 0.017 | 7.875 | 4650 | 0.87225 | 0.0855 | 0.031 | 90 | 6.045 | 6.735 | 0.88925 | -2.4592 | -0.11738 | -4.0745
21FLSJWM_SJRHBP | 21FLSJWM | SJRHBP | 30.0666 | -81.6869 | River/Stream | 2001-10-22 | 2.225 | 2.8608 | 0.026 | 0.4795 | 7.44 | 782 | 1.4465 | 0.089 | 0.054 | 400 | 3.4 | 6.88 | 1.926 | -2.4191 | 0.65545 | -0.73501
21FLSJWM_SJRHBP | 21FLSJWM | SJRHBP | 30.0666 | -81.6869 | River/Stream | 2001-11-20 | 1.4852 | 3.3368 | 0.028833 | 0.53233 | 7.685 | 760 | 1.6048 | 0.101 | 0.055 | 400 | 6.06 | 8.18 | 2.1372 | -2.2926 | 0.75948 | -0.63049
21FLSJWM_SJRHBP | 21FLSJWM | SJRHBP | 30.0666 | -81.6869 | River/Stream | 2003-09-23 | 7.0915 | 4.9381 | 0.017 | 0.185 | 7.56 | 704.6667 | 0.9555 | 0.092 | 0.06 | 100 | 2.5 | 6.425 | 1.1405 | -2.386 | 0.13147 | -1.6874
21FLSJWM_SJRHBP | 21FLSJWM | SJRHBP | 30.0666 | -81.6869 | River/Stream | 2002-10-07 | 3.0224 | 4.9112 | 0.02275 | 0.3475 | 7.37 | 507 | 1.2862 | 0.1605 | 0.0905 | 400 | 3.3 | 5.015 | 1.6337 | -1.8295 | 0.49088 | -1.057
21FLSJWM_SJRHBP | 21FLSJWM | SJRHBP | 30.0666 | -81.6869 | River/Stream | 2003-12-09 | 1.9758 | 2.8588 | 0.01759 | 0.21939 | 8.015 | 707 | 0.99877 | 0.09695 | 0.04866 | 150 | 4.7 | 9.89 | 1.2182 | -2.3336 | 0.19734 | -1.5169
21FLSJWM_SJRHBP | 21FLSJWM | SJRHBP | 30.0666 | -81.6869 | River/Stream | 1999-02-09 | 6.2478 | 9.0724 | 0.0195 | 0.09 | 7.53 | 764 | 1.11 | 0.067 | 0.022 | 100 | 5.925 | 7.7 | 1.2 | -2.7031 | 0.18232 | -2.4079
21FLSJWM_SJRHBP | 21FLSJWM | SJRHBP | 30.0666 | -81.6869 | River/Stream | 2001-03-26 | 10.1059 | 12.7088 | 0.014 | 0.0275 |  | 6110.3333 | 0.802 | 0.065 | 0.028 | 60 | 6.2 | 9.33 | 0.8295 | -2.7334 | -0.18693 | -3.5936
21FLSJWM_SJRHBP | 21FLSJWM | SJRHBP | 30.0666 | -81.6869 | River/Stream | 2004-11-08 | 2.386 | 2.9543 | 0.023398 | 0.2764 | 7.3288 | 441.75 | 1.351 | 0.11603 | 0.060457 | 400 | 3.8 | 6.475 | 1.6274 | -2.1539 | 0.48696 | -1.2859
21FLSJWM_SJRHBP | 21FLSJWM | SJRHBP | 30.0666 | -81.6869 | River/Stream | 2003-06-18 | 7.0702 | 8.2703 | 0.015 |  | 7.545 | 606.6667 | 0.871 | 0.072 | 0.037 | 150 | 3.1 | 6.34 |  | -2.6311 | X | X
21FLSJWM_SJRHBP | 21FLSJWM | SJRHBP | 30.0666 | -81.6869 | River/Stream | 1997-07-08 | 20.9595 | 24.7164 | 0.01375 | 0.0565 | 7.38 | 810 | 0.8125 | 0.099 | 0.0395 | 100 | 5.4 |  | 0.869 | -2.3126 | -0.14041 | -2.8735
21FLSJWM_SJRHBP | 21FLSJWM | SJRHBP | 30.0666 | -81.6869 | River/Stream | 2008-05-28 | 9.4451 | 11.5864 | 0.015 | 0.0143 | 7.776 |  | 0.88835 | 0.14095 | 0.04235 | 55 |  | 5.808 | 0.90265 | -1.9594 | -0.10242 | -4.2475
21FLSJWM_SJRHBP | 21FLSJWM | SJRHBP | 30.0666 | -81.6869 | River/Stream | 2006-07-25 | 14.6628 | 16.5398 | 0.0141 | 0.01255 | 7.695 |  | 0.83784 | 0.12161 | 0.05775 | 50 |  | 6.6575 | 0.85039 | -2.107 | -0.16206 | -4.378
21FLSJWM_SJRHBP | 21FLSJWM | SJRHBP | 30.0666 | -81.6869 | River/Stream | 2007-04-10 | 10.5687 | 12.5165 | 0.01 | 0.005 | 7.9825 |  | 0.5975 | 0.03835 | 0.0329 | 45 |  | 8.24 | 0.6025 | -3.261 | -0.50667 | -5.2983
21FLSJWM_SJRHBP | 21FLSJWM | SJRHBP | 30.0666 | -81.6869 | River/Stream | 2005-08-08 | 15.3525 | 17.7994 | 0.01838 | 0.15458 | 7.4691 |  | 1.1029 | 0.13625 | 0.067035 | 300 |  | 5.5512 | 1.2575 | -1.9933 | 0.22909 | -1.867
21FLSJWM_SJRHBP | 21FLSJWM | SJRHBP | 30.0666 | -81.6869 | River/Stream | 2001-11-28 | 2.7234 | 2.9607 | 0.0265 | 0.437 | 7.6467 | 694 | 1.5975 | 0.108 | 0.057 | 500 | 3.49 | 6.71 | 2.0345 | -2.2256 | 0.71025 | -0.82782
21FLSJWM_SJRHBP | 21FLSJWM | SJRHBP | 30.0666 | -81.6869 | River/Stream | 1998-07-14 | 9.1047 | 14.1195 | 0.015 | 0.0855 |  | 2500 | 0.9055 | 0.155 | 0.038 | 100 | 4.57 | 7.77 | 0.991 | -1.8643 | -0.0090407 | -2.4592
21FLSJWM_SJRHBP | 21FLSJWM | SJRHBP | 30.0666 | -81.6869 | River/Stream | 2002-02-11 | 1.9829 | 3.4892 | 0.019 | 0.43533 | 7.63 | 670.5 | 1.1557 | 0.089 | 0.045 | 250 | 4.8333 | 8.225 | 1.591 | -2.4191 | 0.46436 | -0.83164
21FLSJWM_SJRHBP | 21FLSJWM | SJRHBP | 30.0666 | -81.6869 | River/Stream | 1998-06-09 | 13.7238 | 16.6261 | 0.0165 | 0.0165 | 7.56 | 581 | 1.0075 | 0.0655 | 0.028 | 150 | 2.955 | 8.69 | 1.024 | -2.7257 | 0.023717 | -4.1044
21FLSJWM_SJRHBP | 21FLSJWM | SJRHBP | 30.0666 | -81.6869 | River/Stream | 2002-09-12 | 4.5951 | 6.4348 | 0.019 |  | 7.305 | 774 | 1.1612 | 0.101 |  | 150 | 2.9667 | 5.785 |  | -2.2926 | X | X
21FLSJWM_SJRHBP | 21FLSJWM | SJRHBP | 30.0666 | -81.6869 | River/Stream | 2005-10-11 | 8.1302 | 9.9533 | 0.0154 | 0.09213 | 7.2928 |  | 0.94765 | 0.11012 | 0.06012 | 300 |  | 6.0425 | 1.0398 | -2.2062 | 0.039007 | -2.3846
21FLSJWM_SJRHBP | 21FLSJWM | SJRHBP | 30.0666 | -81.6869 | River/Stream | 1997-05-13 | 25.365 | 31.1848 | 0.02325 | 0.0235 | 6.79 | 745 | 1.46 | 0.082 | 0.014 | 125 | 6.45 | 6.91 | 1.4835 | -2.501 | 0.3944 | -3.7508
21FLSJWM_SJRHBP | 21FLSJWM | SJRHBP | 30.0666 | -81.6869 | River/Stream | 2003-04-23 | 3.3722 | 3.848 | 0.0165 | 0.15 | 7.615 | 493.3333 | 1.039 | 0.076 | 0.039 | 300 | 2 | 7.31 | 1.189 | -2.577 | 0.17311 | -1.8971
21FLSJWM_SJRHBP | 21FLSJWM | SJRHBP | 30.0666 | -81.6869 | River/Stream | 2004-06-08 | 4.3855 | 5.2445 | 0.011838 | 0.043867 | 7.7113 | 4358 | 0.75195 | 0.08293 | 0.043217 | 60 | 4.25 | 6.39 | 0.79581 | -2.4898 | -0.22839 | -3.1266
21FLSJWM_SJRHBP | 21FLSJWM | SJRHBP | 30.0666 | -81.6869 | River/Stream | 2004-08-10 | 5.6484 | 6.6888 | 0.01146 | 0.064925 | 7.8675 | 2508.5 | 0.73133 | 0.09117 | 0.05171 | 60 | 3.4 | 6.2637 | 0.79625 | -2.395 | -0.22784 | -2.7345
21FLSJWM_SJRHBP | 21FLSJWM | SJRHBP | 30.0666 | -81.6869 | River/Stream | 2007-09-04 | 20.7259 | 24.5708 | 0.0172 | 0.1112 | 7.914 |  | 1.1012 | 0.19878 | 0.1197 | 50 |  | 6.464 | 1.2124 | -1.6156 | 0.19259 | -2.1964
21FLSJWM_SJRHBP | 21FLSJWM | SJRHBP | 30.0666 | -81.6869 | River/Stream | 1998-05-12 | 3.2441 | 5.5447 | 0.01575 | 0.1795 | 7.49 | 517 | 1.0175 | 0.0795 | 0.046 | 200 | 3.655 | 7.4 | 1.197 | -2.532 | 0.17982 | -1.7176
21FLSJWM_SJRHBP | 21FLSJWM | SJRHBP | 30.0666 | -81.6869 | River/Stream | 1999-12-20 | 4.1011 | 5.6968 | 0.015 | 0.305 | 7.755 | 931.5 | 0.974 | 0.093 | 0.037 | 200 | 3.6 | 8.605 | 1.279 | -2.3752 | 0.24608 | -1.1874
21FLSJWM_SJRHBP | 21FLSJWM | SJRHBP | 30.0666 | -81.6869 | River/Stream | 2004-10-25 | 2.7928 | 4.5673 | 0.019078 | 0.31204 |  | 524.9167 | 1.2496 | 0.11106 | 0.062375 | 500 | 6.5 | 6.5938 | 1.5616 | -2.1976 | 0.44571 | -1.1646
21FLSJWM_SJRHBP | 21FLSJWM | SJRHBP | 30.0666 | -81.6869 | River/Stream | 2004-10-11 | 0.5 | 2.0309 | 0.023742 | 0.28832 | 7.1038 | 532.75 | 1.5597 | 0.18904 | 0.054085 | 500 | 27.05 | 4.2225 | 1.848 | -1.6658 | 0.61409 | -1.2437
21FLSJWM_SJRHBP | 21FLSJWM | SJRHBP | 30.0666 | -81.6869 | River/Stream | 2003-05-12 | 2.9423 | 3.6464 | 0.01625 |  | 7.435 | 577.5 | 1.0742 | 0.088 |  | 300 | 4.1 | 6.2 |  | -2.4304 | X | X
21FLSJWM_SJRHBP | 21FLSJWM | SJRHBP | 30.0666 | -81.6869 | River/Stream | 2000-02-07 | 2.5712 | 3.8721 | 0.017 | 0.365 |  |  | 1.127 | 0.07 | 0.048 | 250 | 3.55 |  | 1.492 | -2.6593 | 0.40012 | -1.0079
21FLSJWM_SJRHBP | 21FLSJWM | SJRHBP | 30.0666 | -81.6869 | River/Stream | 2004-01-12 | 2.2323 | 4.6579 | 0.017847 | 0.23956 | 7.8009 | 686.8333 | 1.1836 | 0.10743 | 0.045395 | 200 | 9.4 | 10.525 | 1.4232 | -2.2309 | 0.35289 | -1.4289
21FLSJWM_SJRHBP | 21FLSJWM | SJRHBP | 30.0666 | -81.6869 | River/Stream | 2000-04-25 | 29.362 | 32.8907 | 0.0145 | 0.1765 | 8.18 | 4496.5 | 0.9735 | 0.07 | 0.04 | 100 | 8.66 | 8.65 | 1.15 | -2.6593 | 0.13976 | -1.7344
21FLSJWM_SJRHBP | 21FLSJWM | SJRHBP | 30.0666 | -81.6869 | River/Stream | 2004-12-08 | 1.5353 | 3.0998 | 0.020025 | 0.27964 | 7.4925 | 471 | 1.3477 | 0.11786 | 0.057585 | 400 | 6.95 | 7.2225 | 1.6273 | -2.1382 | 0.48695 | -1.2742
21FLSJWM_SJRHBP | 21FLSJWM | SJRHBP | 30.0666 | -81.6869 | River/Stream | 1997-10-09 | 5.2955 | 8.1787 | 0.011 | 0.1665 | 7.25 | 984 | 0.745 | 0.073 | 0.0305 | 80 | 5.7 | 6.67 | 0.9115 | -2.6173 | -0.092664 | -1.7928
21FLSJWM_SJRHBP | 21FLSJWM | SJRHBP | 30.0666 | -81.6869 | River/Stream | 1999-11-22 | 12.1592 | 14.5899 | 0.0155 | 0.10375 | 7.77 | 1171 | 1.072 | 0.0675 | 0.032 | 100 | 4.25 | 8.2 | 1.1758 | -2.6956 | 0.16191 | -2.2658
21FLSJWM_SJRHBP | 21FLSJWM | SJRHBP | 30.0666 | -81.6869 | River/Stream | 1999-11-09 | 11.8388 | 14.7136 | 0.01375 | 0.085 | 7.79 | 1181 | 0.96325 | 0.0645 | 0.035 | 80 | 5.79 | 8.6 | 1.0483 | -2.7411 | 0.047122 | -2.4651
21FLSJWM_SJRHBP | 21FLSJWM | SJRHBP | 30.0666 | -81.6869 | River/Stream | 2005-09-12 | 20.1718 | 21.573 | 0.015625 | 0.11194 | 7.7455 |  | 1.0949 | 0.12515 | 0.062183 | 150 |  | 6.6063 | 1.2068 | -2.0782 | 0.18798 | -2.1898
21FLSJWM_SJRHBP | 21FLSJWM | SJRHBP | 30.0666 | -81.6869 | River/Stream | 2002-04-30 | 11.6279 | 13.8531 | 0.0135 | 0.076 | 8.1467 | 2829.6667 | 0.947 | 0.061 | 0.019 | 100 | 2.4 | 8.25 | 1.023 | -2.7969 | 0.022739 | -2.577
21FLSJWM_SJRHBP | 21FLSJWM | SJRHBP | 30.0666 | -81.6869 | River/Stream | 2000-03-28 | 1.8503 | 2.5941 | 0.015 | 0.4205 | 7.725 | 6001 | 1.058 | 0.082 | 0.056 | 100 | 3.43 | 7.76 | 1.4785 | -2.501 | 0.39103 | -0.86631
21FLSJWM_SJRHBP | 21FLSJWM | SJRHBP | 30.0666 | -81.6869 | River/Stream | 2000-07-25 | 10.5919 | 14.0305 | 0.0125 | 0.06675 | 7.5833 | 10310 | 0.882 | 0.117 | 0.065 | 60 | 5.4 | 6.66 | 0.94875 | -2.1456 | -0.05261 | -2.7068
21FLSJWM_SJRHBP | 21FLSJWM | SJRHBP | 30.0666 | -81.6869 | River/Stream | 2001-05-14 | 3.5139 | 5.5133 | 0.014667 | 0.013667 | 7.6533 | 9503.3333 | 1.0478 | 0.10167 | 0.046 | 46.6667 | 4.9667 | 7.2267 | 1.0615 | -2.2861 | 0.059683 | -4.2928
21FLSJWM_SJRHBP | 21FLSJWM | SJRHBP | 30.0666 | -81.6869 | River/Stream | 2000-09-27 | 7.8453 | 11.2528 | 0.0135 | 0.224 | 7.31 | 1095.5 | 0.9705 | 0.172 | 0.112 | 150 | 6.6 | 5.64 | 1.1945 | -1.7603 | 0.17773 | -1.4961
21FLSJWM_SJRHBP | 21FLSJWM | SJRHBP | 30.0666 | -81.6869 | River/Stream | 2003-10-07 | 2.7354 | 3.4486 | 0.013085 | 0.12362 | 7.3703 | 787.5 | 0.95389 | 0.081205 | 0.043985 | 150 | 3.25 | 6.87 | 1.0775 | -2.5108 | 0.074646 | -2.0906
21FLSJWM_SJRHBP | 21FLSJWM | SJRHBP | 30.0666 | -81.6869 | River/Stream | 2003-05-27 | 2.5952 | 3.2773 | 0.013 | 0.161 | 7.64 | 2298.3333 | 0.953 | 0.08 | 0.038 | 250 | 2.7 | 6.49 | 1.114 | -2.5257 | 0.10796 | -1.8264
21FLSJWM_SJRHBP | 21FLSJWM | SJRHBP | 30.0666 | -81.6869 | River/Stream | 1999-01-12 | 4.7259 | 6.8293 | 0.017 | 0.185 |  |  | 1.265 | 0.059 | 0.034 | 80 | 3.32 |  | 1.45 | -2.8302 | 0.37156 | -1.6874
21FLSJWM_SJRHBP | 21FLSJWM | SJRHBP | 30.0666 | -81.6869 | River/Stream | 2000-03-06 | 7.5427 | 10.8793 | 0.01525 | 0.4175 | 7.77 | 739 | 1.1485 | 0.1045 | 0.041 | 150 | 12.82 | 7.84 | 1.566 | -2.2586 | 0.44852 | -0.87347
21FLSJWM_SJRHBP | 21FLSJWM | SJRHBP | 30.0666 | -81.6869 | River/Stream | 2002-04-08 | 2.6526 | 4.7713 | 0.01575 | 0.359 | 7.48 | 3209.5 | 1.1883 | 0.1 | 0.029 | 150 |  | 7.635 | 1.5473 | -2.3026 | 0.43648 | -1.0244
21FLSJWM_SJRHBP | 21FLSJWM | SJRHBP | 30.0666 | -81.6869 | River/Stream | 2002-12-09 | 1.0547 | 3.9386 | 0.01875 |  | 7.715 | 547 | 1.415 | 0.1435 |  | 300 | 8.9 | 9.52 |  | -1.9414 | X | X
21FLSJWM_SJRHBP | 21FLSJWM | SJRHBP | 30.0666 | -81.6869 | River/Stream | 2005-04-11 | 4.0589 | 5.2298 | 0.012645 | 0.10675 | 7.1339 |  | 0.99264 | 0.0715 | 0.04611 | 300 |  | 7.2787 | 1.0994 | -2.6381 | 0.094758 | -2.2372
21FLSJWM_SJRHBP | 21FLSJWM | SJRHBP | 30.0666 | -81.6869 | River/Stream | 2003-09-08 | 4.0984 | 7.9156 | 0.01375 | 0.1655 | 7.7 | 651.2 | 1.0815 | 0.137 | 0.0695 | 150 | 11.25 | 6.0267 | 1.247 | -1.9878 | 0.22074 | -1.7988
21FLSJWM_SJRHBP | 21FLSJWM | SJRHBP | 30.0666 | -81.6869 | River/Stream | 1997-06-10 | 5.785 | 7.0685 | 0.0145 | 0.314 | 6.9 | 7.16 | 1.155 | 0.098 | 0.058 | 100 | 4.2 | 7.16 | 1.469 | -2.3228 | 0.38458 | -1.1584
21FLSJWM_SJRHBP | 21FLSJWM | SJRHBP | 30.0666 | -81.6869 | River/Stream | 2003-04-14 | 3.4941 | 7.2571 | 0.015167 | 0.15617 | 7.73 | 461.5 | 1.2187 | 0.12167 | 0.030667 | 300 | 11.5667 | 7.3887 | 1.3748 | -2.1065 | 0.31833 | -1.8568
21FLSJWM_SJRHBP | 21FLSJWM | SJRHBP | 30.0666 | -81.6869 | River/Stream | 1998-12-15 | 2.4297 | 3.9494 | 0.0135 | 0.221 |  |  | 1.085 | 0.082 | 0.031 | 80 | 8.41 |  | 1.306 | -2.501 | 0.26697 | -1.5096
21FLSJWM_SJRHBP | 21FLSJWM | SJRHBP | 30.0666 | -81.6869 | River/Stream | 2001-04-10 | 8.7776 | 12.12 | 0.01075 | 0.0035 | 7.61 | 2758 | 0.8665 | 0.081 | 0.024 | 30 | 8.25 | 8.01 | 0.87 | -2.5133 | -0.13926 | -5.655
21FLSJWM_SJRHBP | 21FLSJWM | SJRHBP | 30.0666 | -81.6869 | River/Stream | 2005-06-14 | 10.453 | 11.977 | 0.010523 | 0.034063 | 7.8444 |  | 0.85713 | 0.070655 | 0.032085 | 100 |  | 7.1525 | 0.8912 | -2.6499 | -0.11519 | -3.3796
21FLSJWM_SJRHBP | 21FLSJWM | SJRHBP | 30.0666 | -81.6869 | River/Stream | 2002-11-11 |  |  | 0.017 |  | 7.725 | 556 | 1.3858 | 0.1515 |  | 400 | 3.5 | 7.465 |  | -1.8872 | X | X
21FLSJWM_SJRHBP | 21FLSJWM | SJRHBP | 30.0666 | -81.6869 | River/Stream | 2000-11-13 | 6.071 | 8.707 | 0.01175 | 0.2985 | 7.895 | 1435.5 | 0.978 | 0.1455 | 0.0885 | 100 | 9.55 | 7.695 | 1.2765 | -1.9276 | 0.24412 | -1.209
21FLSJWM_SJRHBP | 21FLSJWM | SJRHBP | 30.0666 | -81.6869 | River/Stream | 1997-09-16 | 26.4775 | 30.1305 | 0.01 | 0.045 | 6.79 | 988 | 0.875 | 0.077 | 0.021 | 80 | 9.5 | 6.21 | 0.92 | -2.5639 | -0.083382 | -3.1011
21FLSJWM_SJRHBP | 21FLSJWM | SJRHBP | 30.0666 | -81.6869 | River/Stream | 2000-01-26 | 2.7207 | 4.71 | 0.0125 | 0.345 |  | 646 | 1.0975 | 0.084 | 0.047 | 300 | 3.69 | 9.46 | 1.4425 | -2.4769 | 0.36638 | -1.0642
21FLSJWM_SJRHBP | 21FLSJWM | SJRHBP | 30.0666 | -81.6869 | River/Stream | 2008-07-21 | 12.9161 | 14.2263 | 0.01055 | 0.0266 | 7.38 |  | 0.93965 | 0.10405 | 0.04965 | 85 |  | 5.758 | 0.96625 | -2.2629 | -0.034333 | -3.6268
21FLSJWM_SJRHBP | 21FLSJWM | SJRHBP | 30.0666 | -81.6869 | River/Stream | 2002-01-08 | 1.1841 | 4.4829 | 0.01575 | 0.405 | 8.03 | 667 | 1.4042 | 0.123 | 0.044 | 400 | 10.2 | 10.14 | 1.8093 | -2.0956 | 0.59291 | -0.90387
21FLSJWM_SJRHBP | 21FLSJWM | SJRHBP | 30.0666 | -81.6869 | River/Stream | 2003-11-12 | 2.4827 | 3.6368 | 0.012105 | 0.19018 | 8.13 | 782 | 1.1272 | 0.1118 | 0.06473 | 150 | 8.2 | 7.86 | 1.3174 | -2.191 | 0.27568 | -1.6598
21FLSJWM_SJRHBP | 21FLSJWM | SJRHBP | 30.0666 | -81.6869 | River/Stream | 2008-06-23 | 14.9854 | 17.0906 | 0.01005 | 0.0197 | 7.5725 |  | 0.95515 | 0.1012 | 0.0356 | 55 |  | 7.5925 | 0.97485 | -2.2907 | -0.025472 | -3.9271
21FLSJWM_SJRHBP | 21FLSJWM | SJRHBP | 30.0666 | -81.6869 | River/Stream | 2001-02-26 | 11.2167 | 13.6143 | 0.00775 | 0.043 | 8.13 | 3673.75 | 0.7415 | 0.068 | 0.0205 | 45 | 5.4 | 9.3375 | 0.7845 | -2.6882 | -0.24271 | -3.1466
21FLSJWM_SJRHBP | 21FLSJWM | SJRHBP | 30.0666 | -81.6869 | River/Stream | 2001-07-11 | 9.1581 | 11.2598 | 0.011667 | 0.0046667 | 7.39 | 6429 | 1.1233 | 0.13 | 0.088667 | 46.6667 | 3.9 | 6.21 | 1.128 | -2.0402 | 0.12045 | -5.3673
21FLSJWM_SJRHBP | 21FLSJWM | SJRHBP | 30.0666 | -81.6869 | River/Stream | 2005-01-24 | 2.5231 | 5.2417 | 0.01354 | 0.35819 | 8.0288 | 626.9167 | 1.3186 | 0.13613 | 0.056278 | 300 | 13.7 | 9.5412 | 1.6768 | -1.9941 | 0.5169 | -1.0267
21FLSJWM_SJRHBP | 21FLSJWM | SJRHBP | 30.0666 | -81.6869 | River/Stream | 2006-05-24 | 9.7722 | 10.7261 | 0.005 | 0.005 | 7.826 |  | 0.50079 | 0.06638 | 0.0297 | 50 |  | 7.094 | 0.50579 | -2.7124 | -0.68162 | -5.2983
21FLSJWM_SJRHBP | 21FLSJWM | SJRHBP | 30.0666 | -81.6869 | River/Stream | 2007-08-07 | 26.5331 | 29.6808 | 0.01115 | 0.0118 | 8.03 |  | 1.1275 | 0.17089 | 0.0892 | 55 |  |  | 1.1393 | -1.7667 | 0.13038 | -4.4397
21FLSJWM_SJRHBP | 21FLSJWM | SJRHBP | 30.0666 | -81.6869 | River/Stream | 1999-06-07 | 10.5999 | 13.3795 | 0.009 | 0.01 | 7.51 | 11100 | 0.915 | 0.093 | 0.032 | 60 | 4.86 | 6.34 | 0.925 | -2.3752 | -0.077962 | -4.6052
21FLSJWM_SJRHBP | 21FLSJWM | SJRHBP | 30.0666 | -81.6869 | River/Stream | 2001-04-30 | 8.536 | 10.7159 | 0.009 | 0.0035 | 8.03 | 3279 | 0.9265 | 0.091 | 0.037 | 50 | 7.3 | 8.16 | 0.93 | -2.3969 | -0.072571 | -5.655
21FLSJWM_SJRHBP | 21FLSJWM | SJRHBP | 30.0666 | -81.6869 | River/Stream | 2000-04-10 | 6.0657 | 7.8739 | 0.01125 | 0.3835 | 7.83 |  | 1.1763 | 0.095 | 0.042 | 100 | 6.855 | 8.16 | 1.5597 | -2.3539 | 0.44453 | -0.95842
21FLSJWM_SJRHBP | 21FLSJWM | SJRHBP | 30.0666 | -81.6869 | River/Stream | 2000-11-30 | 3.196 | 4.2944 | 0.009 | 0.309 | 7.8567 | 709 | 0.943 | 0.104 | 0.067 | 80 | 4.1 | 8.7967 | 1.252 | -2.2634 | 0.22474 | -1.1744
21FLSJWM_SJRHBP | 21FLSJWM | SJRHBP | 30.0666 | -81.6869 | River/Stream | 2004-12-27 | 1.5619 | 3.5198 | 0.012008 | 0.33567 | 8.065 | 501 | 1.2651 | 0.12717 | 0.067647 | 300 | 8.685 | 9.8933 | 1.6008 | -2.0622 | 0.4705 | -1.0916
21FLSJWM_SJRHBP | 21FLSJWM | SJRHBP | 30.0666 | -81.6869 | River/Stream | 1997-04-15 | 19.58 | 23.2903 | 0.0095 | 0.0035 | 7.67 | 352 | 1.025 | 0.074 | 0.021 | 60 | 4.3 | 8.71 | 1.0285 | -2.6037 | 0.028101 | -5.655
21FLSJWM_SJRHBP | 21FLSJWM | SJRHBP | 30.0666 | -81.6869 | River/Stream | 2006-04-10 | 5.6181 | 16.0323 | 0.0127 | 0.1695 | 7.89 |  | 1.3729 | 0.2095 | 0.03575 | 100 |  | 8.405 | 1.5424 | -1.563 | 0.43333 | -1.7749
21FLSJWM_SJRHBP | 21FLSJWM | SJRHBP | 30.0666 | -81.6869 | River/Stream | 2005-06-30 | 20.0384 | 24.6802 | 0.00841 | 0.005 | 7.8604 |  | 0.91056 | 0.10774 | 0.028413 | 100 |  | 7.0563 | 0.91556 | -2.228 | -0.088219 | -5.2983
21FLSJWM_SJRHBP | 21FLSJWM | SJRHBP | 30.0666 | -81.6869 | River/Stream | 2002-07-15 | 8.1675 | 10.3896 | 0.008 | 0.016 | 7.7 | 1915 | 0.8765 | 0.11 | 0.041 | 100 | 6.6 | 6.88 | 0.8925 | -2.2073 | -0.11373 | -4.1352
21FLSJWM_SJRHBP | 21FLSJWM | SJRHBP | 30.0666 | -81.6869 | River/Stream | 2003-06-09 | 6.3163 | 7.8856 | 0.0083333 |  | 7.5563 | 560.7857 | 0.93733 | 0.09 |  | 150 | 4.4667 | 6.81 |  | -2.4079 | X | X
21FLSJWM_SJRHBP | 21FLSJWM | SJRHBP | 30.0666 | -81.6869 | River/Stream | 2005-04-25 | 5.6471 | 8.6648 | 0.008265 | 0.076633 | 7.631 |  | 0.93106 | 0.059475 | 0.025375 | 150 |  | 7.5912 | 1.0077 | -2.8222 | 0.0076606 | -2.5687
21FLSJWM_SJRHBP | 21FLSJWM | SJRHBP | 30.0666 | -81.6869 | River/Stream | 2005-02-17 | 4.0183 | 5.8449 | 0.0099375 | 0.33438 | 7.8 | 643.5 | 1.1402 | 0.09812 | 0.039947 | 250 | 8.75 | 9.3387 | 1.4746 | -2.3216 | 0.3884 | -1.0955
21FLSJWM_SJRHBP | 21FLSJWM | SJRHBP | 30.0666 | -81.6869 | River/Stream | 2000-02-22 | 2.0345 | 2.5626 | 0.011 | 0.4 | 7.815 | 778.5 | 1.3025 | 0.075 | 0.04 | 150 | 7.5 | 8.75 | 1.7025 | -2.5903 | 0.5321 | -0.91629
21FLSJWM_SJRHBP | 21FLSJWM | SJRHBP | 30.0666 | -81.6869 | River/Stream | 2000-05-08 | 11.2158 | 14.4675 | 0.00725 | 0.0035 | 7.91 | 5787 | 0.912 | 0.083333 | 0.021 | 80 | 5.7333 | 7.69 | 0.9155 | -2.4849 | -0.088285 | -5.655
21FLSJWM_SJRHBP | 21FLSJWM | SJRHBP | 30.0666 | -81.6869 | River/Stream | 2001-02-15 | 9.2462 | 11.7773 | 0.00625 | 0.0705 | 7.91 | 1301 | 0.7905 | 0.0515 | 0.1125 | 60 | 3.85 | 9.615 | 0.861 | -2.9662 | -0.14966 | -2.6521
21FLSJWM_SJRHBP | 21FLSJWM | SJRHBP | 30.0666 | -81.6869 | River/Stream | 2005-03-14 | 4.5617 | 8.6063 | 0.0093925 | 0.27603 | 8.1979 | 705 | 1.203 | 0.10694 | 0.028358 | 80 | 17.1 | 9.21 | 1.4791 | -2.2355 | 0.39141 | -1.2872
21FLSJWM_SJRHBP | 21FLSJWM | SJRHBP | 30.0666 | -81.6869 | River/Stream | 1999-05-10 | 13.4034 | 16.6351 | 0.0066667 | 0.00625 | 7.505 | 12810 | 0.86 | 0.073 | 0.0155 | 60 | 2.05 | 7.555 | 0.86625 | -2.6173 | -0.14358 | -5.0752
21FLSJWM_SJRHBP | 21FLSJWM | SJRHBP | 30.0666 | -81.6869 | River/Stream | 2001-06-26 | 4.7412 | 6.2296 | 0.00725 | 0.0035 | 7.61 | 7578 | 0.943 | 0.129 | 0.068 | 50 | 2.6 | 6.7567 | 0.9465 | -2.0479 | -0.054984 | -5.655
21FLSJWM_SJRHBP | 21FLSJWM | SJRHBP | 30.0666 | -81.6869 | River/Stream | 2001-06-11 | 7.9878 | 11.1219 | 0.008375 | 0.00525 | 7.605 | 8623 | 1.0967 | 0.1295 | 0.054 | 50 | 6.8 | 6.845 | 1.102 | -2.0441 | 0.097127 | -5.2495
21FLSJWM_SJRHBP | 21FLSJWM | SJRHBP | 30.0666 | -81.6869 | River/Stream | 2000-08-07 | 11.2956 | 13.9416 | 0.0068333 | 0.042 | 7.07 | 8688 | 0.89983 | 0.12033 | 0.060667 | 60 | 4.8667 | 5.51 | 0.94183 | -2.1175 | -0.059927 | -3.1701
21FLSJWM_SJRHBP | 21FLSJWM | SJRHBP | 30.0666 | -81.6869 | River/Stream | 2002-03-11 | 3.1506 | 5.0409 | 0.00925 | 0.3975 | 7.795 | 697 | 1.2385 | 0.0855 | 0.0335 | 150 | 8.9 | 9.05 | 1.636 | -2.4592 | 0.49225 | -0.92256
21FLSJWM_SJRHBP | 21FLSJWM | SJRHBP | 30.0666 | -81.6869 | River/Stream | 2001-05-29 | 6.3546 | 8.2045 | 0.0055 | 0.0035 | 7.74 | 8911 | 0.779 | 0.095 | 0.049 | 30 | 2.2 | 7.0967 | 0.7825 | -2.3539 | -0.24526 | -5.655
21FLSJWM_SJRHBP | 21FLSJWM | SJRHBP | 30.0666 | -81.6869 | River/Stream | 2005-08-22 | 9.6253 | 12.143 | 0.0081225 | 0.19936 | 7.3613 |  | 1.1512 | 0.13276 | 0.083507 | 225 |  | 4.66 | 1.3506 | -2.0192 | 0.30052 | -1.6126
21FLSJWM_SJRHBP | 21FLSJWM | SJRHBP | 30.0666 | -81.6869 | River/Stream | 2005-03-29 | 3.0914 | 8.0464 | 0.00867 | 0.232 | 7.4196 |  | 1.2932 | 0.13057 | 0.04264 | 150 |  | 7.5275 | 1.5252 | -2.0358 | 0.42213 | -1.461
21FLSJWM_SJRHBP | 21FLSJWM | SJRHBP | 30.0666 | -81.6869 | River/Stream | 1998-04-14 | 3.3642 | 6.6082 | 0.0085 | 0.234 |  |  | 1.28 | 0.101 | 0.047 | 250 | 4.49 |  | 1.514 | -2.2926 | 0.41476 | -1.4524
21FLSJWM_SJRHBP | 21FLSJWM | SJRHBP | 30.0666 | -81.6869 | River/Stream | 2007-03-27 | 9.1781 | 10.0325 | 0.005 | 0.02885 | 8.012 |  | 0.81679 | 0.081795 | 0.0239 | 50 |  | 8.416 | 0.84564 | -2.5035 | -0.16766 | -3.5456
21FLSJWM_SJRHBP | 21FLSJWM | SJRHBP | 30.0666 | -81.6869 | River/Stream | 1999-07-12 | 15.5794 | 18.4113 | 0.006875 | 0.0035 | 7.15 | 4220 | 1.145 |  |  | 50 | 5.51 | 6.07 | 1.1485 | X | 0.13846 | -5.655
21FLSJWM_SJRHBP | 21FLSJWM | SJRHBP | 30.0666 | -81.6869 | River/Stream | 2005-01-10 | 2.5766 | 4.9004 | 0.0068575 | 0.3163 | 7.6275 | 527.5 | 1.1949 | 0.12215 | 0.060595 | 300 | 10.9 | 8.355 | 1.5112 | -2.1025 | 0.41288 | -1.1511
21FLSJWM_SJRHBP | 21FLSJWM | SJRHBP | 30.0666 | -81.6869 | River/Stream | 2005-05-23 | 4.1826 | 5.8748 | 0.005 | 0.065835 | 7.7213 |  | 0.8728 | 0.066855 | 0.035652 | 100 |  | 7.07 | 0.93863 | -2.7052 | -0.063329 | -2.7206
21FLSJWM_SJRHBP | 21FLSJWM | SJRHBP | 30.0666 | -81.6869 | River/Stream | 2005-05-05 | 3.0972 | 4.4401 | 0.005 |  | 7.5721 |  | 0.87652 | 0.07443 | 0.031605 | 150 |  | 5.575 |  | -2.5979 | X | X
21FLSJWM_SJRHBP | 21FLSJWM | SJRHBP | 30.0666 | -81.6869 | River/Stream | 2002-03-28 | 2.1013 | 2.7352 | 0.0065 | 0.3655 | 7.7367 | 1196 | 1.157 | 0.076 | 0.04 | 200 | 3 | 7.72 | 1.5225 | -2.577 | 0.42035 | -1.0065
21FLSJWM_SJRHBP | 21FLSJWM | SJRHBP | 30.0666 | -81.6869 | River/Stream | 2006-12-18 | 7.5873 | 9.7536 | 0.005 | 0.11895 | 7.896 |  | 0.90718 | 0.10597 | 0.0398 | 40 |  | 9.446 | 1.0261 | -2.2446 | 0.025794 | -2.1291
21FLSJWM_SJRHBP | 21FLSJWM | SJRHBP | 30.0666 | -81.6869 | River/Stream | 2007-01-22 | 16.6653 | 19.2993 | 0.005 | 0.1427 | 7.994 |  | 0.92763 | 0.091495 | 0.0297 | 50 |  | 9.492 | 1.0703 | -2.3915 | 0.067972 | -1.947
21FLSJWM_SJRHBP | 21FLSJWM | SJRHBP | 30.0666 | -81.6869 | River/Stream | 2008-07-08 | 17.889 | 19.54 | 0.005 | 0.005 | 7.53 |  | 0.93105 | 0.09565 | 0.036 | 60 |  | 6.638 | 0.93605 | -2.3471 | -0.066086 | -5.2983
21FLSJWM_SJRHBP | 21FLSJWM | SJRHBP | 30.0666 | -81.6869 | River/Stream | 2000-07-10 | 13.9196 | 18.6228 | 0.0045 | 0.0345 | 7.57 | 16860 | 0.87125 | 0.1445 | 0.064 | 60 | 6.9 | 6.08 | 0.90575 | -1.9345 | -0.098992 | -3.3668
21FLSJWM_SJRHBP | 21FLSJWM | SJRHBP | 30.0666 | -81.6869 | River/Stream | 1999-04-27 | 9.5853 | 11.6946 | 0.00475 | 0.0035 |  | 5555 | 0.9375 | 0.0785 | 0.026 | 60 | 5.72 | 7.55 | 0.941 | -2.5447 | -0.060812 | -5.655
21FLSJWM_SJRHBP | 21FLSJWM | SJRHBP | 30.0666 | -81.6869 | River/Stream | 2004-02-09 | 3.5705 | 5.9508 | 0.005 | 0.20157 | 7.8738 | 663.0833 | 1.0077 | 0.10509 | 0.043312 | 100 | 11.35 | 10.1325 | 1.2093 | -2.2529 | 0.19001 | -1.6016
21FLSJWM_SJRHBP | 21FLSJWM | SJRHBP | 30.0666 | -81.6869 | River/Stream | 2001-01-24 | 6.003 | 9.9868 | 0.005 | 0.2225 | 8.5667 | 2415.6667 | 1.0505 | 0.086 | 0.006 | 50 | 9.9 | 10.21 | 1.273 | -2.4534 | 0.24138 | -1.5028
21FLSJWM_SJRHBP | 21FLSJWM | SJRHBP | 30.0666 | -81.6869 | River/Stream | 2002-05-30 | 5.9167 | 8.8564 | 0.00375 | 0.0095 | 8.19 | 16470 | 0.829 | 0.095 | 0.032 | 70 | 2.7 | 8.58 | 0.8385 | -2.3539 | -0.17614 | -4.6565
21FLSJWM_SJRHBP | 21FLSJWM | SJRHBP | 30.0666 | -81.6869 | River/Stream | 2005-11-21 | 2.5365 | 4.9318 | 0.005 | 0.17495 | 7.793 |  | 1.1084 | 0.09887 | 0.05415 | 150 |  | 8.416 | 1.2834 | -2.3139 | 0.2495 | -1.7433
21FLSJWM_SJRHBP | 21FLSJWM | SJRHBP | 30.0666 | -81.6869 | River/Stream | 2007-08-22 | 41.385 | 43.3855 | 0.005 | 0.01985 | 8.522 |  | 1.2225 | 0.16831 | 0.07315 | 50 |  | 8.352 | 1.2423 | -1.7819 | 0.21697 | -3.9196
21FLSJWM_SJRHBP | 21FLSJWM | SJRHBP | 30.0666 | -81.6869 | River/Stream | 2005-02-07 | 3.8223 | 6.7162 | 0.005 | 0.38238 | 7.9863 | 1467 | 1.3427 | 0.17102 | 0.054395 | 150 | 27.95 |  | 1.7251 | -1.766 | 0.54527 | -0.96135
21FLSJWM_SJRHBP | 21FLSJWM | SJRHBP | 30.0666 | -81.6869 | River/Stream | 1998-08-20 | 70.221 | 76.2307 | 0.00375 | 0.0035 | 8.14 | 606 | 1.07 | 0.017 | 0.006 | 80 | 7.4 | 6.64 | 1.0735 | -4.0745 | 0.070924 | -5.655
21FLSJWM_SJRHBP | 21FLSJWM | SJRHBP | 30.0666 | -81.6869 | River/Stream | 2000-06-12 | 16.036 | 20.1254 | 0.0025 | 0.0165 | 7.59 | 18530 | 0.796 | 0.1325 | 0.0525 | 60 | 4.95 | 6.09 | 0.8125 | -2.0212 | -0.20764 | -4.1044
21FLSJWM_SJRHBP | 21FLSJWM | SJRHBP | 30.0666 | -81.6869 | River/Stream | 2007-02-05 | 10.8135 | 15.3736 | 0.02085 | 0.1831 | 7.87 |  |  |  | 0.0298 | 50 |  | 9.404 |  | X | X | -1.6977
21FLSJWM_SJRHBP | 21FLSJWM | SJRHBP | 30.0666 | -81.6869 | River/Stream | 2005-03-30 |  |  |  |  | 7.28 | [6 empty] | 7.225 |  | X | X | X
21FLSJWM_SJRHBP | 21FLSJWM | SJRHBP | 30.0666 | -81.6869 | River/Stream | 2004-12-09 |  |  |  |  | 7.495 | 479 | [5 empty] | 7.345 |  | X | X | X
21FLSJWM_SJRHBP | 21FLSJWM | SJRHBP | 30.0666 | -81.6869 | River/Stream | 2005-05-09 |  |  |  |  | 7.5 | [6 empty] | 6.57 |  | X | X | X
21FLSJWM_SJRHBP | 21FLSJWM | SJRHBP | 30.0666 | -81.6869 | River/Stream | 2005-07-25 |  |  |  |  | 7.31 | [6 empty] | 4.255 |  | X | X | X
21FLSJWM_SJRHBP | 21FLSJWM | SJRHBP | 30.0666 | -81.6869 | River/Stream | 1997-04-30 | 3.56 | 4.5807 |  | 0.04 | 5.76 | 167 | 0.865 | 0.092 | 0.037 | 400 | 8.6 | 5.59 | 0.905 | -2.386 | -0.09982 | -3.2189
21FLSJWM_SJRM40E | 21FLSJWM | SJRM40E | 30.1272 | -81.6637 | River/Stream | 1998-09-09 |  |  | 0.201 | 0.41 | 7.0175 | 701 | 1.54 | 0.099 | 0.059 |  |  | 3.12 | 1.95 | -2.3126 | 0.66783 | -0.8916
21FLSJWM_SJRM40E | 21FLSJWM | SJRM40E | 30.1272 | -81.6637 | River/Stream | 1998-08-12 |  |  | 0.16 | 0.0035 | 7.98 | 2396 | 1.86 | 0.139 | 0.027 |  |  | 7.82 | 1.8635 | -1.9733 | 0.62246 | -5.655
21FLSJWM_SJRM40E | 21FLSJWM | SJRM40E | 30.1272 | -81.6637 | River/Stream | 1998-09-02 |  |  | 0.077 | 0.017 | 7.52 | 732 | 1.58 | 0.112 | 0.013 |  |  | 5.29 | 1.597 | -2.1893 | 0.46813 | -4.0745
21FLSJWM_SJRM40E | 21FLSJWM | SJRM40E | 30.1272 | -81.6637 | River/Stream | 1998-07-08 |  |  | 0.046 | 0.04 |  | 2648 | 1.52 | 0.077 | 0.04 |  |  | 5.51 | 1.56 | -2.5639 | 0.44469 | -3.2189
21FLSJWM_SJRM40E | 21FLSJWM | SJRM40E | 30.1272 | -81.6637 | River/Stream | 1998-09-16 |  |  | 0.023 | 0.419 | 7.32 | 754 | 1.07 | 0.101 | 0.046 |  |  | 5.57 | 1.489 | -2.2926 | 0.3981 | -0.86988
21FLSJWM_SJRM40E | 21FLSJWM | SJRM40E | 30.1272 | -81.6637 | River/Stream | 1998-05-27 |  |  | 0.022 | 0.099 | 7.09 | 554 | 1.08 | 0.132 | 0.054 |  |  | 7.07 | 1.179 | -2.025 | 0.16467 | -2.3126
21FLSJWM_SJRM40E | 21FLSJWM | SJRM40E | 30.1272 | -81.6637 | River/Stream | 1998-09-23 |  |  | 0.034 | 0.346 | 7.2 | 690 | 1.73 | 0.102 | 0.037 |  |  | 5.2 | 2.076 | -2.2828 | 0.73044 | -1.0613
21FLSJWM_SJRM40E | 21FLSJWM | SJRM40E | 30.1272 | -81.6637 | River/Stream | 1998-07-29 |  |  | 0.021 | 0.0035 |  | 2306 | 1.28 | 0.089 | 0.037 |  |  | 6.46 | 1.2835 | -2.4191 | 0.24959 | -5.655
21FLSJWM_SJRM40E | 21FLSJWM | SJRM40E | 30.1272 | -81.6637 | River/Stream | 1998-05-20 |  |  | 0.025 | 0.231 |  | 2012 | 1.53 | 0.1 | 0.073 |  |  | 9.28 | 1.761 | -2.3026 | 0.56588 | -1.4653
21FLSJWM_SJRM40E | 21FLSJWM | SJRM40E | 30.1272 | -81.6637 | River/Stream | 1998-05-06 |  |  | 0.021 | 0.26 | 7.05 | 489 | 1.32 | 0.107 | 0.066 |  |  | 7.44 | 1.58 | -2.2349 | 0.45742 | -1.3471
21FLSJWM_SJRM40E | 21FLSJWM | SJRM40E | 30.1272 | -81.6637 | River/Stream | 1998-07-01 |  |  | 0.016 | 0.018 |  | 1983 | 1.12 | 0.087 | 0.036 |  |  | 6.22 | 1.138 | -2.4418 | 0.12927 | -4.0174
21FLSJWM_SJRM40E | 21FLSJWM | SJRM40E | 30.1272 | -81.6637 | River/Stream | 1998-08-05 |  |  | 0.017 | 0.031 | 7.64 | 3480 | 1.22 | 0.09 | 0.048 |  |  | 8.39 | 1.251 | -2.4079 | 0.22394 | -3.4738
21FLSJWM_SJRM40E | 21FLSJWM | SJRM40E | 30.1272 | -81.6637 | River/Stream | 1998-06-17 |  |  | 0.02 | 0.024 | 7.12 | 593 | 1.45 | 0.094 | 0.04 |  |  | 7.21 | 1.474 | -2.3645 | 0.38798 | -3.7297
21FLSJWM_SJRM40E | 21FLSJWM | SJRM40E | 30.1272 | -81.6637 | River/Stream | 1998-06-24 |  |  | 0.023 | 0.011 | 7 | 617 | 1.67 | 0.101 | 0.032 |  |  | 6.23 | 1.681 | -2.2926 | 0.51939 | -4.5099
21FLSJWM_SJRM40E | 21FLSJWM | SJRM40E | 30.1272 | -81.6637 | River/Stream | 1998-06-10 |  |  | 0.016 | 0.0035 | 7.67 | 610 | 1.3 | 0.104 | 0.033 |  |  | 8.59 | 1.3035 | -2.2634 | 0.26505 | -5.655
21FLSJWM_SJRM40E | 21FLSJWM | SJRM40E | 30.1272 | -81.6637 | River/Stream | 1998-04-20 |  |  | 0.014 | 0.224 | 7.37 | 464 | 1.15 | 0.082 | 0.046 |  |  | 7.58 | 1.374 | -2.501 | 0.31773 | -1.4961
21FLSJWM_SJRM40E | 21FLSJWM | SJRM40E | 30.1272 | -81.6637 | River/Stream | 1998-06-03 |  |  | 0.022 | 0.013 | 7.17 | 549 | 1.95 | 0.127 | 0.06 |  |  | 7.25 | 1.963 | -2.0636 | 0.67447 | -4.3428
21FLSJWM_SJRM40E | 21FLSJWM | SJRM40E | 30.1272 | -81.6637 | River/Stream | 1998-07-15 |  |  | 0.007 | 0.127 | 6.85 | 6897 | 1.15 | 0.106 | 0.052 |  |  | 6.14 | 1.277 | -2.2443 | 0.24451 | -2.0636
21FLSJWM_SJRM40E | 21FLSJWM | SJRM40E | 30.1272 | -81.6637 | River/Stream | 1998-09-30 |  |  | 0.008 | 0.187 | 7.44 | 769 | 1.38 | 0.065 | 0.025 |  |  | 6.38 | 1.567 | -2.7334 | 0.44916 | -1.6766
21FLSJWM_SJRM40E | 21FLSJWM | SJRM40E | 30.1272 | -81.6637 | River/Stream | 1998-08-19 |  |  | 0.008 | 0.0035 | 8.45 | 1114 | 1.53 | 0.06 | 0.006 |  |  | 7.19 | 1.5335 | -2.8134 | 0.42755 | -5.655
21FLSJWM_SJRM40E | 21FLSJWM | SJRM40E | 30.1272 | -81.6637 | River/Stream | 1998-08-26 |  |  | 0.011 | 0.01 | 7.84 | 1376 | 2.2 | 0.131 | 0.032 |  |  | 6.37 | 2.21 | -2.0326 | 0.79299 | -4.6052
21FLSJWM_SJRM40E | 21FLSJWM | SJRM40E | 30.1272 | -81.6637 | River/Stream | 1998-05-13 |  |  | 0.01 | 0.223 |  | 506 | 2.16 | 0.103 | 0.057 |  |  | 7.26 | 2.383 | -2.273 | 0.86836 | -1.5006
21FLSJWM_SJRM40E | 21FLSJWM | SJRM40E | 30.1272 | -81.6637 | River/Stream | 1998-07-22 |  |  | 0.0025 | 0.034 |  | 2840 | 1.55 | 0.088 | 0.031 |  |  | 7.31 | 1.584 | -2.4304 | 0.45995 | -3.3814
21FLSJWM_SJRM40W | 21FLSJWM | SJRM40W | 30.128 | -81.6787 | River/Stream | 1998-09-02 |  |  | 0.0665 | 0.0215 | 7.925 | 733 | 1.425 | 0.079 | 0.012 |  |  | 4.7 | 1.4465 | -2.5383 | 0.36915 | -3.8397
21FLSJWM_SJRM40W | 21FLSJWM | SJRM40W | 30.128 | -81.6787 | River/Stream | 1998-09-09 |  |  | 0.037 | 0.542 | 6.9983 | 715 | 1.395 | 0.102 | 0.052 |  |  | 1.9867 | 1.937 | -2.2828 | 0.66114 | -0.61249
21FLSJWM_SJRM40W | 21FLSJWM | SJRM40W | 30.128 | -81.6787 | River/Stream | 1998-07-08 |  |  | 0.032 | 0.037 | 6.85 | 3996 | 1.48 | 0.085 | 0.042 |  |  | 5.38 | 1.517 | -2.4651 | 0.41673 | -3.2968
21FLSJWM_SJRM40W | 21FLSJWM | SJRM40W | 30.128 | -81.6787 | River/Stream | 1998-05-20 |  |  | 0.0255 | 0.2325 |  | 2200 | 1.325 | 0.0965 | 0.0715 |  |  | 7.21 | 1.5575 | -2.3382 | 0.44308 | -1.4589
21FLSJWM_SJRM40W | 21FLSJWM | SJRM40W | 30.128 | -81.6787 | River/Stream | 1998-06-10 |  |  | 0.0265 | 0.00875 | 7.735 | 610 | 1.45 | 0.104 | 0.036 |  |  | 8.215 | 1.4587 | -2.2634 | 0.37758 | -4.7387
21FLSJWM_SJRM40W | 21FLSJWM | SJRM40W | 30.128 | -81.6787 | River/Stream | 1998-05-06 |  |  | 0.024 | 0.2655 | 7.045 | 486.5 | 1.355 | 0.108 | 0.067 |  |  | 7.425 | 1.6205 | -2.2256 | 0.48273 | -1.3261
21FLSJWM_SJRM40W | 21FLSJWM | SJRM40W | 30.128 | -81.6787 | River/Stream | 1998-05-27 |  |  | 0.022 | 0.1205 | 7.1 | 752.5 | 1.315 | 0.1495 | 0.054 |  |  | 6.92 | 1.4355 | -1.9005 | 0.36151 | -2.1161
21FLSJWM_SJRM40W | 21FLSJWM | SJRM40W | 30.128 | -81.6787 | River/Stream | 1998-06-17 |  |  | 0.0175 | 0.0105 | 7.185 | 608.5 | 1.075 | 0.1145 | 0.0365 |  |  | 6.775 | 1.0855 | -2.1672 | 0.082041 | -4.5564
21FLSJWM_SJRM40W | 21FLSJWM | SJRM40W | 30.128 | -81.6787 | River/Stream | 1998-09-16 |  |  | 0.015 | 0.472 | 7.32 | 754 | 0.95 | 0.09 | 0.052 |  |  | 5.34 | 1.422 | -2.4079 | 0.35206 | -0.75078
21FLSJWM_SJRM40W | 21FLSJWM | SJRM40W | 30.128 | -81.6787 | River/Stream | 1998-04-20 |  |  | 0.0165 | 0.2295 | 7.275 | 452.5 | 1.07 | 0.0815 | 0.049 |  |  | 7.295 | 1.2995 | -2.5072 | 0.26198 | -1.4719
21FLSJWM_SJRM40W | 21FLSJWM | SJRM40W | 30.128 | -81.6787 | River/Stream | 1998-08-05 |  |  | 0.019 | 0.149 | 7.48 | 7818.5 | 1.27 | 0.119 | 0.0645 |  |  | 6.545 | 1.419 | -2.1286 | 0.34995 | -1.9038
21FLSJWM_SJRM40W | 21FLSJWM | SJRM40W | 30.128 | -81.6787 | River/Stream | 1998-07-29 |  |  | 0.015 | 0.0185 |  | 2577.5 | 1.32 | 0.0915 | 0.045 |  |  | 6.035 | 1.3385 | -2.3914 | 0.29155 | -3.99
21FLSJWM_SJRM40W | 21FLSJWM | SJRM40W | 30.128 | -81.6787 | River/Stream | 1998-06-03 |  |  | 0.019 | 0.0105 | 7.22 | 554 | 1.745 | 0.118 | 0.0495 |  |  | 7.37 | 1.7555 | -2.1371 | 0.56275 | -4.5564
21FLSJWM_SJRM40W | 21FLSJWM | SJRM40W | 30.128 | -81.6787 | River/Stream | 1998-06-24 |  |  | 0.015 | 0.012 | 7.13 | 639 | 1.39 | 0.099 | 0.035 |  |  | 6.07 | 1.402 | -2.3126 | 0.3379 | -4.4228
21FLSJWM_SJRM40W | 21FLSJWM | SJRM40W | 30.128 | -81.6787 | River/Stream | 1998-08-12 |  |  | 0.015 | 0.00525 | 7.695 | 3554 | 1.49 | 0.0915 | 0.0285 |  |  | 7.52 | 1.4952 | -2.3914 | 0.40229 | -5.2495
21FLSJWM_SJRM40W | 21FLSJWM | SJRM40W | 30.128 | -81.6787 | River/Stream | 1998-07-01 |  |  | 0.013 | 0.06 |  | 6042.5 | 1.32 | 0.083 | 0.0445 |  |  | 5.355 | 1.38 | -2.4889 | 0.32208 | -2.8134
21FLSJWM_SJRM40W | 21FLSJWM | SJRM40W | 30.128 | -81.6787 | River/Stream | 1998-05-13 |  |  | 0.017 | 0.1525 |  | 495 | 1.73 | 0.082 | 0.054 |  |  | 7.465 | 1.8825 | -2.501 | 0.6326 | -1.8806
21FLSJWM_SJRM40W | 21FLSJWM | SJRM40W | 30.128 | -81.6787 | River/Stream | 1998-09-23 |  |  | 0.0135 | 0.297 | 7.1117 | 621.5 | 1.435 | 0.162 | 0.0355 |  |  | 4.6117 | 1.732 | -1.8202 | 0.54928 | -1.214
21FLSJWM_SJRM40W | 21FLSJWM | SJRM40W | 30.128 | -81.6787 | River/Stream | 1998-07-15 |  |  | 0.00925 | 0.1395 | 6.93 | 10582.5 | 1.155 | 0.2165 | 0.0555 |  |  | 4.835 | 1.2945 | -1.5302 | 0.25812 | -1.9697
21FLSJWM_SJRM40W | 21FLSJWM | SJRM40W | 30.128 | -81.6787 | River/Stream | 1998-08-19 |  |  | 0.0085 | 0.0035 | 8.41 | 1044.5 | 1.72 | 0.086 | 0.006 |  |  | 7.445 | 1.7235 | -2.4534 | 0.54436 | -5.655
21FLSJWM_SJRM40W | 21FLSJWM | SJRM40W | 30.128 | -81.6787 | River/Stream | 1998-07-22 |  |  | 0.00725 | 0.0765 |  | 2869 | 1.555 | 0.1225 | 0.043 |  |  | 6.425 | 1.6315 | -2.0996 | 0.4895 | -2.5705
21FLSJWM_SJRM40W | 21FLSJWM | SJRM40W | 30.128 | -81.6787 | River/Stream | 1998-08-26 |  |  | 0.01 | 0.00525 | 8.025 | 1298.5 | 2.33 | 0.1455 | 0.03 |  |  | 6.67 | 2.3353 | -1.9276 | 0.84812 | -5.2495
21FLSJWM_SJRM40W | 21FLSJWM | SJRM40W | 30.128 | -81.6787 | River/Stream | 1998-09-30 |  |  | 0.00375 | 0.197 | 7.4783 | 767.6667 | 1.24 | 0.073 | 0.022 |  |  | 5.425 | 1.437 | -2.6173 | 0.36256 | -1.6246
21FLSJWM_SJRM42B | 21FLSJWM | SJRM42B | 30.0794 | -81.6847 | River/Stream | 2001-08-01 |  |  |  |  | 7.5067 | 3982 | 1.1 | 0.127 |  | 50 | 3.8 | 6.25 |  | -2.0636 | X | X
21FLSJWM_SJRM42C | 21FLSJWM | SJRM42C | 30.0791 | -81.6763 | River/Stream | 2001-08-01 |  |  |  | 0.013 | 7.5033 | 3686.3333 | 1.1 | 0.131 | 0.071 | 50 | 3.8 | 6.2367 | 1.113 | -2.0326 | 0.10706 | -4.3428
21FLSJWM_SJRM42D | 21FLSJWM | SJRM42D | 30.0791 | -81.6688 | River/Stream | 2001-08-01 |  |  |  |  | 7.58 | 3791 | [5 empty] | 6.49 |  | X | X | X
21FLSJWM_SJRM42W | 21FLSJWM | SJRM42W | 30.0797 | -81.6919 | River/Stream | 2001-08-01 |  |  |  | 0.027 | 7.49 | 3806 | 1.15 | 0.128 | 0.056 | 50 | 4.7 | 5.57 | 1.177 | -2.0557 | 0.16297 | -3.6119
21FLSJWM_SJRM46B | 21FLSJWM | SJRM46B | 30.0197 | -81.6866 | River/Stream | 2001-07-25 |  |  | 0.03 | 0.014 | 7.4833 | 3963 | 1.302 | 0.149 | 0.084 | 30 | 7.8 | 6.59 | 1.316 | -1.9038 | 0.2746 | -4.2687
21FLSJWM_SJRM46B | 21FLSJWM | SJRM46B | 30.0197 | -81.6866 | River/Stream | 2001-07-11 |  |  | 0.018 | 0.0035 | 7.625 | 3720.5 | 1.39 | 0.146 | 0.085 | 30 | 8.1 | 6.27 | 1.3935 | -1.9241 | 0.33182 | -5.655
21FLSJWM_SJRM46B | 21FLSJWM | SJRM46B | 30.0197 | -81.6866 | River/Stream | 2001-06-13 |  |  | 0.0095 | 0.0035 | 7.7533 | 6108.3333 | 0.9955 | 0.114 | 0.0695 | 30 | 5.3 | 7.3767 | 0.999 | -2.1716 | -0.0010005 | -5.655
21FLSJWM_SJRM46B | 21FLSJWM | SJRM46B | 30.0197 | -81.6866 | River/Stream | 2001-07-18 |  |  | 0.015 | 0.0035 | 7.62 | 4221.6667 | 1.66 | 0.138 | 0.071 | 50 | 5.7 | 7.12 | 1.6635 | -1.9805 | 0.50892 | -5.655
21FLSJWM_SJRM46B | 21FLSJWM | SJRM46B | 30.0197 | -81.6866 | River/Stream | 2001-06-20 |  |  | 0.008 | 0.0035 | 7.7 | 5212 | 1.12 | 0.114 | 0.065 | 20 | 3.3 | 7.055 | 1.1235 | -2.1716 | 0.11645 | -5.655
21FLSJWM_SJRM46B | 21FLSJWM | SJRM46B | 30.0197 | -81.6866 | River/Stream | 2001-07-05 |  |  | 0.009 | 0.0035 |  | 4190.3333 | 1.29 | 0.11 |  | 30 | 4.5 | 7.36 | 1.2935 | -2.2073 | 0.25735 | -5.655
21FLSJWM_SJRM46B | 21FLSJWM | SJRM46B | 30.0197 | -81.6866 | River/Stream | 2001-08-01 |  |  |  | 0.025 | 7.6 | 2488 | 1.34 | 0.121 | 0.05 | 50 | 5.9 | 6.38 | 1.365 | -2.112 | 0.31115 | -3.6889
21FLSJWM_SJRM46C | 21FLSJWM | SJRM46C | 30.0222 | -81.6791 | River/Stream | 2001-07-25 |  |  | 0.032 | 0.014 | 7.5067 | 3899.6667 | 1.261 | 0.141 | 0.066 | 50 | 5.7 | 6.51 | 1.275 | -1.959 | 0.24295 | -4.2687
21FLSJWM_SJRM46C | 21FLSJWM | SJRM46C | 30.0222 | -81.6791 | River/Stream | 2001-06-13 |  |  | 0.009 | 0.0035 | 7.8067 | 5628 | 0.978 | 0.107 | 0.067 | 30 | 4.6 | 7.71 | 0.9815 | -2.2349 | -0.018673 | -5.655
21FLSJWM_SJRM46C | 21FLSJWM | SJRM46C | 30.0222 | -81.6791 | River/Stream | 2001-07-05 |  |  | 0.009 | 0.0035 |  | 4035.6667 | 1.22 | 0.098 | 0.065 | 30 | 4.4 | 7.27 | 1.2235 | -2.3228 | 0.20172 | -5.655
21FLSJWM_SJRM46C | 21FLSJWM | SJRM46C | 30.0222 | -81.6791 | River/Stream | 2001-07-11 |  |  | 0.008 | 0.0035 | 7.65 | 3982.5 | 1.14 | 0.116 | 0.077 | 30 | 4.4 | 6.58 | 1.1435 | -2.1542 | 0.13409 | -5.655
21FLSJWM_SJRM46C | 21FLSJWM | SJRM46C | 30.0222 | -81.6791 | River/Stream | 2001-07-18 |  |  | 0.011 | 0.0035 | 7.64 | 4180 | 1.63 | 0.128 | 0.061 | 50 | 4 | 7.1567 | 1.6335 | -2.0557 | 0.49072 | -5.655
21FLSJWM_SJRM46C | 21FLSJWM | SJRM46C | 30.0222 | -81.6791 | River/Stream | 2001-06-20 |  |  | 0.007 | 0.0035 | 7.685 | 4991 | 1.1 | 0.105 | 0.059 | 20 | 3.3 | 6.985 | 1.1035 | -2.2538 | 0.098487 | -5.655
21FLSJWM_SJRM46D | 21FLSJWM | SJRM46D | 30.0252 | -81.6719 | River/Stream | 2001-07-25 |  |  | 0.04 | 0.024 | 7.52 | 3574.3333 | 1.575 | 0.15 | 0.063 | 50 | 13.3 | 6.49 | 1.599 | -1.8971 | 0.46938 | -3.7297
21FLSJWM_SJRM46D | 21FLSJWM | SJRM46D | 30.0252 | -81.6719 | River/Stream | 2001-06-13 |  |  | 0.01 | 0.0035 | 7.91 | 5196 | 1 | 0.101 | 0.063 | 30 | 4.6 | 7.95 | 1.0035 | -2.2926 | 0.0034939 | -5.655
21FLSJWM_SJRM46D | 21FLSJWM | SJRM46D | 30.0252 | -81.6719 | River/Stream | 2001-07-18 |  |  | 0.013 | 0.0035 | 7.5833 | 4445.6667 | 1.73 | 0.145 | 0.077 | 50 | 6.3 | 6.73 | 1.7335 | -1.931 | 0.55014 | -5.655
21FLSJWM_SJRM46D | 21FLSJWM | SJRM46D | 30.0252 | -81.6719 | River/Stream | 2001-07-05 |  |  | 0.01 | 0.0035 |  | 3832.6667 | 1.36 | 0.125 | 0.065 | 40 | 5.6 | 6.82 | 1.3635 | -2.0794 | 0.31005 | -5.655
21FLSJWM_SJRM46D | 21FLSJWM | SJRM46D | 30.0252 | -81.6719 | River/Stream | 2001-06-20 |  |  | 0.007 | 0.0035 | 7.665 | 4972 | 1.29 | 0.114 | 0.063 | 30 | 4.1 | 6.86 | 1.2935 | -2.1716 | 0.25735 | -5.655
21FLSJWM_SJRM46D | 21FLSJWM | SJRM46D | 30.0252 | -81.6719 | River/Stream | 2001-07-11 |  |  | 0.0025 | 0.0035 | 7.79 | 3776 | 1.21 | 0.128 | 0.057 | 30 | 6 | 6.665 | 1.2135 | -2.0557 | 0.19351 | -5.655
21FLSJWM_SJRM46D | 21FLSJWM | SJRM46D | 30.0252 | -81.6719 | River/Stream | 2001-08-01 |  |  |  |  | 7.69 | 2406 | [5 empty] | 6.66 |  | X | X | X
21FLSJWM_SJRM46E | 21FLSJWM | SJRM46E | 30.028 | -81.6641 | River/Stream | 2001-07-25 |  |  | 0.036 | 0.011 | 7.74 | 2554 | 1.348 | 0.099 | 0.043 | 30 | 7 | 7.2 | 1.359 | -2.3126 | 0.30675 | -4.5099
21FLSJWM_SJRM46E | 21FLSJWM | SJRM46E | 30.028 | -81.6641 | River/Stream | 2001-06-13 |  |  | 0.011 | 0.0035 | 8.05 | 4478 | 1.04 | 0.107 | 0.064 | 30 | 6.3 | 8.31 | 1.0435 | -2.2349 | 0.04258 | -5.655
21FLSJWM_SJRM46E | 21FLSJWM | SJRM46E | 30.028 | -81.6641 | River/Stream | 2001-07-18 |  |  | 0.021 | 0.052 | 7.83 | 4674 | 2.06 | 0.191 | 0.115 | 50 | 14.2 | 6.7 | 2.112 | -1.6555 | 0.74764 | -2.9565
21FLSJWM_SJRM46E | 21FLSJWM | SJRM46E | 30.028 | -81.6641 | River/Stream | 2001-07-05 |  |  | 0.008 | 0.0035 |  | 3647 | 1.25 | 0.105 | 0.062 | 50 | 4.7 | 9.01 | 1.2535 | -2.2538 | 0.22594 | -5.655
21FLSJWM_SJRM46E | 21FLSJWM | SJRM46E | 30.028 | -81.6641 | River/Stream | 2001-06-20 |  |  | 0.007 | 0.0035 |  |  | 1.29 | 0.129 | 0.064 | 20 | 6.9 |  | 1.2935 | -2.0479 | 0.25735 | -5.655
21FLSJWM_SJRM46E | 21FLSJWM | SJRM46E | 30.028 | -81.6641 | River/Stream | 2001-07-11 |  |  | 0.005 | 0.0035 |  |  | 1.68 | 0.125 | 0.069 | 30 | 9.6 |  | 1.6835 | -2.0794 | 0.52087 | -5.655
21FLSJWM_SJRM46W | 21FLSJWM | SJRM46W | 30.0172 | -81.695 | River/Stream | 2001-07-11 |  |  | 0.196 | 0.1 |  |  | 1.49 | 0.19 | 0.129 | 30 | 4.8 |  | 1.59 | -1.6607 | 0.46373 | -2.3026
21FLSJWM_SJRM46W | 21FLSJWM | SJRM46W | 30.0172 | -81.695 | River/Stream | 2001-07-25 |  |  | 0.074 | 0.077 | 7.43 | 3695 | 1.317 | 0.176 | 0.075 | 50 | 4 | 6.23 | 1.394 | -1.7373 | 0.33218 | -2.5639
21FLSJWM_SJRM46W | 21FLSJWM | SJRM46W | 30.0172 | -81.695 | River/Stream | 2001-06-13 |  |  | 0.028 | 0.063 | 7.76 | 6391 | 1 | 0.136 | 0.085 | 30 | 4.8 | 7.44 | 1.063 | -1.9951 | 0.061095 | -2.7646
21FLSJWM_SJRM46W | 21FLSJWM | SJRM46W | 30.0172 | -81.695 | River/Stream | 2001-07-18 |  |  | 0.018 | 0.037 | 7.65 | 4112 | 1.71 | 0.149 | 0.074 | 60 | 4.7 | 7.18 | 1.747 | -1.9038 | 0.5579 | -3.2968
21FLSJWM_SJRM46W | 21FLSJWM | SJRM46W | 30.0172 | -81.695 | River/Stream | 2001-07-05 |  |  | 0.009 | 0.0035 |  | 4563 | 1.35 | 0.146 | 0.087 | 40 | 4.2 | 7.43 | 1.3535 | -1.9241 | 0.30269 | -5.655
21FLSJWM_SJRM46W | 21FLSJWM | SJRM46W | 30.0172 | -81.695 | River/Stream | 2001-06-20 |  |  | 0.007 | 0.035 |  |  | 1.08 | 0.136 | 0.08 | 20 | 3.3 |  | 1.115 | -1.9951 | 0.10885 | -3.3524
21FLSJWM_SJRM46W | 21FLSJWM | SJRM46W | 30.0172 | -81.695 | River/Stream | 2001-08-01 |  |  |  | 0.008 | 7.77 | 2183 | 1.17 | 0.122 | 0.047 | 50 | 4.9 | 7.11 | 1.178 | -2.1037 | 0.16382 | -4.8283
21FLSJWM_SJRM50B | 21FLSJWM | SJRM50B | 29.9833 | -81.6238 | River/Stream | 2001-07-25 |  |  | 0.049 | 0.102 | 7.52 | 1796 | 2.55 | 0.218 | 0.056 | 40 | 17.6 | 6.22 | 2.652 | -1.5233 | 0.97531 | -2.2828
21FLSJWM_SJRM50B | 21FLSJWM | SJRM50B | 29.9833 | -81.6238 | River/Stream | 2001-06-13 |  |  | 0.0145 | 0.032 | 7.7933 | 3844.3333 | 1.145 | 0.102 | 0.0525 | 30 | 6.85 | 6.9033 | 1.177 | -2.2828 | 0.16297 | -3.442
21FLSJWM_SJRM50B | 21FLSJWM | SJRM50B | 29.9833 | -81.6238 | River/Stream | 2001-07-11 |  |  | 0.014 | 0.114 | 7.65 | 2067 | 1.57 | 0.124 | 0.054 | 30 | 9.5 | 5.93 | 1.684 | -2.0875 | 0.52117 | -2.1716
21FLSJWM_SJRM50B | 21FLSJWM | SJRM50B | 29.9833 | -81.6238 | River/Stream | 2001-07-18 |  |  | 0.016 | 0.009 | 7.67 | 2747 | 1.92 | 0.128 | 0.059 | 50 | 7.2 | 7.2 | 1.929 | -2.0557 | 0.657 | -4.7105
21FLSJWM_SJRM50B | 21FLSJWM | SJRM50B | 29.9833 | -81.6238 | River/Stream | 2001-07-05 |  |  | 0.01 | 0.058 |  | 2358 | 1.36 | 0.092 | 0.048 | 50 | 5.2 | 7.41 | 1.418 | -2.386 | 0.34925 | -2.8473
21FLSJWM_SJRM50B | 21FLSJWM | SJRM50B | 29.9833 | -81.6238 | River/Stream | 2001-06-06 |  |  | 0.009 | 0.019 | 7.8267 | 4796 | 1.26 | 0.088 | 0.055 | 50 | 6.6 | 7.52 | 1.279 | -2.4304 | 0.24608 | -3.9633
21FLSJWM_SJRM50B | 21FLSJWM | SJRM50B | 29.9833 | -81.6238 | River/Stream | 2001-06-20 |  |  | 0.008 | 0.0035 | 7.75 | 3600.5 | 1.4 | 0.133 | 0.075 | 20 | 11 | 7.38 | 1.4035 | -2.0174 | 0.33897 | -5.655
21FLSJWM_SJRM50B | 21FLSJWM | SJRM50B | 29.9833 | -81.6238 | River/Stream | 2001-06-27 |  |  | 0.0025 | 0.0035 | 7.4833 | 3923.6667 | 1.15 | 0.124 | 0.062 | 50 | 5.6 | 6.7567 | 1.1535 | -2.0875 | 0.1428 | -5.655
21FLSJWM_SJRM50C | 21FLSJWM | SJRM50C | 29.9897 | -81.6202 | River/Stream | 2001-07-11 |  |  | 0.036 | 0.171 | 7.55 | 1952.5 | 1.43 | 0.125 | 0.062 | 30 | 9.8 | 5.395 | 1.601 | -2.0794 | 0.47063 | -1.7661
21FLSJWM_SJRM50C | 21FLSJWM | SJRM50C | 29.9897 | -81.6202 | River/Stream | 2001-07-25 |  |  | 0.034 | 0.111 | 7.5967 | 1920.3333 | 1.42 | 0.177 | 0.05 | 40 | 11.9 | 6.2767 | 1.531 | -1.7316 | 0.42592 | -2.1982
21FLSJWM_SJRM50C | 21FLSJWM | SJRM50C | 29.9897 | -81.6202 | River/Stream | 2001-06-13 |  |  | 0.015 | 0.036 | 7.67 | 3735.6667 | 1.18 | 0.108 | 0.053 | 30 | 8 | 6.6833 | 1.216 | -2.2256 | 0.19557 | -3.3242
21FLSJWM_SJRM50C | 21FLSJWM | SJRM50C | 29.9897 | -81.6202 | River/Stream | 2001-07-18 |  |  | 0.022 | 0.017 | 7.58 | 2715.6667 | 1.92 | 0.124 | 0.059 | 50 | 7.1 | 6.8233 | 1.937 | -2.0875 | 0.66114 | -4.0745
21FLSJWM_SJRM50C | 21FLSJWM | SJRM50C | 29.9897 | -81.6202 | River/Stream | 2001-06-06 |  |  | 0.01 | 0.0035 | 7.8133 | 4099.6667 | 1.2 | 0.065 | 0.065 | 50 | 8.9 | 7.1767 | 1.2035 | -2.7334 | 0.18523 | -5.655
21FLSJWM_SJRM50C | 21FLSJWM | SJRM50C | 29.9897 | -81.6202 | River/Stream | 2001-06-20 |  |  | 0.01 | 0.0035 | 7.585 | 3489 | 1.22 | 0.106 | 0.056 | 20 | 6 | 6.59 | 1.2235 | -2.2443 | 0.20172 | -5.655
21FLSJWM_SJRM50C | 21FLSJWM | SJRM50C | 29.9897 | -81.6202 | River/Stream | 2001-07-05 |  |  | 0.01 | 0.115 |  | 2218.3333 | 1.425 | 0.096 | 0.049 | 40 | 5.45 | 6.6 | 1.54 | -2.3434 | 0.43178 | -2.1628
21FLSJWM_SJRM50C | 21FLSJWM | SJRM50C | 29.9897 | -81.6202 | River/Stream | 2001-06-27 |  |  | 0.005 | 0.0035 | 7.43 | 4217.6667 | 1.29 | 0.111 | 0.061 | 50 | 5.8 | 6.59 | 1.2935 | -2.1982 | 0.25735 | -5.655
21FLSJWM_SJRM50D | 21FLSJWM | SJRM50D | 29.9966 | -81.6163 | River/Stream | 2001-07-11 |  |  | 0.04 | 0.101 | 7.515 | 2057 | 1.24 | 0.1 | 0.059 | 30 | 9.3 | 5.98 | 1.341 | -2.3026 | 0.29342 | -2.2926
21FLSJWM_SJRM50D | 21FLSJWM | SJRM50D | 29.9966 | -81.6163 | River/Stream | 2001-07-25 |  |  | 0.038 | 0.158 | 7.5567 | 1765 | 1.353 | 0.121 | 0.037 | 30 | 7.2 | 6.1767 | 1.511 | -2.112 | 0.41277 | -1.8452
21FLSJWM_SJRM50D | 21FLSJWM | SJRM50D | 29.9966 | -81.6163 | River/Stream | 2001-06-13 |  |  | 0.016 | 0.032 | 7.66 | 3713.6667 | 1.01 | 0.094 | 0.051 | 30 | 5.4 | 6.79 | 1.042 | -2.3645 | 0.041142 | -3.442
21FLSJWM_SJRM50D | 21FLSJWM | SJRM50D | 29.9966 | -81.6163 | River/Stream | 2001-07-05 |  |  | 0.018 | 0.083 |  | 2272 | 1.41 | 0.09 | 0.048 | 40 | 4.2 | 7.09 | 1.493 | -2.4079 | 0.40079 | -2.4889
21FLSJWM_SJRM50D | 21FLSJWM | SJRM50D | 29.9966 | -81.6163 | River/Stream | 2001-07-18 |  |  | 0.0195 | 0.0135 | 7.6767 | 2823 | 1.695 | 0.115 | 0.0575 | 50 | 5.95 | 7.19 | 1.7085 | -2.1628 | 0.53562 | -4.3051
21FLSJWM_SJRM50D | 21FLSJWM | SJRM50D | 29.9966 | -81.6163 | River/Stream | 2001-06-06 |  |  | 0.01 | 0.007 | 7.9267 | 3742.3333 | 1.16 | 0.061 | 0.038 | 50 | 3.6 | 8.08 | 1.167 | -2.7969 | 0.15444 | -4.9618
21FLSJWM_SJRM50D | 21FLSJWM | SJRM50D | 29.9966 | -81.6163 | River/Stream | 2001-06-20 |  |  | 0.007 | 0.0035 | 7.68 | 3161.5 | 1.15 | 0.089 | 0.043 | 20 | 5.7 | 7.275 | 1.1535 | -2.4191 | 0.1428 | -5.655
21FLSJWM_SJRM50D | 21FLSJWM | SJRM50D | 29.9966 | -81.6163 | River/Stream | 2001-06-27 |  |  | 0.005 | 0.0035 | 7.42 | 3544 | 1.08 | 0.105 | 0.053 | 50 | 3.9 | 6.82 | 1.0835 | -2.2538 | 0.080197 | -5.655
21FLSJWM_SJRM50E | 21FLSJWM | SJRM50E | 30 | -81.6125 | River/Stream | 2001-07-25 |  |  | 0.027 | 0.018 | 7.99 | 2207 | 1.302 | 0.104 | 0.039 | 50 | 4.6 | 8.43 | 1.32 | -2.2634 | 0.27763 | -4.0174
21FLSJWM_SJRM50E | 21FLSJWM | SJRM50E | 30 | -81.6125 | River/Stream | 2001-06-13 |  |  | 0.011 | 0.0035 | 8 | 3826 | 1.03 | 0.092 | 0.049 | 30 | 3.9 | 7.87 | 1.0335 | -2.386 | 0.032951 | -5.655
21FLSJWM_SJRM50E | 21FLSJWM | SJRM50E | 30 | -81.6125 | River/Stream | 2001-06-06 |  |  | 0.011 | 0.0035 | 7.89 | 4243 | 1.12 | 0.066 | 0.038 | 50 | 3 | 8.08 | 1.1235 | -2.7181 | 0.11645 | -5.655
21FLSJWM_SJRM50E | 21FLSJWM | SJRM50E | 30 | -81.6125 | River/Stream | 2001-07-18 |  |  | 0.014 | 0.0035 | 7.72 | 3134 | 1.64 | 0.116 | 0.052 | 50 | 4.7 | 7.29 | 1.6435 | -2.1542 | 0.49683 | -5.655
21FLSJWM_SJRM50E | 21FLSJWM | SJRM50E | 30 | -81.6125 | River/Stream | 2001-07-05 |  |  | 0.011 | 0.0035 |  | 2638 | 1.4 | 0.096 | 0.048 | 50 | 3.5 | 8.83 | 1.4035 | -2.3434 | 0.33897 | -5.655
21FLSJWM_SJRM50E | 21FLSJWM | SJRM50E | 30 | -81.6125 | River/Stream | 2001-07-11 |  |  | 0.008 | 0.0035 | 7.79 | 2090 | 1.33 | 0.102 | 0.052 | 30 | 5.9 | 7.375 | 1.3335 | -2.2828 | 0.28781 | -5.655
21FLSJWM_SJRM50E | 21FLSJWM | SJRM50E | 30 | -81.6125 | River/Stream | 2001-06-27 |  |  | 0.005 | 0.0035 | 7.38 | 3572 | 1.08 | 0.106 | 0.053 | 50 | 3.8 | 6.56 | 1.0835 | -2.2443 | 0.080197 | -5.655
21FLSJWM_SJRM50E | 21FLSJWM | SJRM50E | 30 | -81.6125 | River/Stream | 2001-06-20 |  |  | 0.0025 | 0.0035 | 7.71 | 3430 | 1.04 | 0.087 | 0.045 | 20 | 3.3 | 7.375 | 1.0435 | -2.4418 | 0.04258 | -5.655
21FLSJWM_SJRM50W | 21FLSJWM | SJRM50W | 29.978 | -81.6277 | River/Stream | 2001-07-25 |  |  | 0.027 | 0.0035 | 7.47 | 2307 | 1.445 | 0.129 | 0.043 | 50 | 5.3 | 6.26 | 1.4485 | -2.0479 | 0.37053 | -5.655
21FLSJWM_SJRM50W | 21FLSJWM | SJRM50W | 29.978 | -81.6277 | River/Stream | 2001-06-13 |  |  | 0.012 | 0.0035 | 7.81 | 3847 | 1.05 | 0.085 | 0.047 | 30 | 3.9 | 7.34 | 1.0535 | -2.4651 | 0.052118 | -5.655
21FLSJWM_SJRM50W | 21FLSJWM | SJRM50W | 29.978 | -81.6277 | River/Stream | 2001-07-18 |  |  | 0.017 | 0.041 | 7.66 | 2424 | 1.78 | 0.102 | 0.051 | 50 | 5.3 | 6.58 | 1.821 | -2.2828 | 0.59939 | -3.1942
21FLSJWM_SJRM50W | 21FLSJWM | SJRM50W | 29.978 | -81.6277 | River/Stream | 2001-07-11 |  |  | 0.0105 | 0.038 | 7.65 | 2092.5 | 1.405 | 0.1005 | 0.051 | 30 | 5.8 | 6.335 | 1.443 | -2.2976 | 0.36672 | -3.2702
21FLSJWM_SJRM50W | 21FLSJWM | SJRM50W | 29.978 | -81.6277 | River/Stream | 2001-06-20 |  |  | 0.008 | 0.0035 |  |  | 1.125 | 0.1095 | 0.0645 | 20 | 4.4 | 12.14 | 1.1285 | -2.2118 | 0.12089 | -5.655
21FLSJWM_SJRM50W | 21FLSJWM | SJRM50W | 29.978 | -81.6277 | River/Stream | 2001-07-05 |  |  | 0.009 | 0.0035 |  | 2608 | 1.45 | 0.101 | 0.051 | 40 | 5.4 | 7.5 | 1.4535 | -2.2926 | 0.37397 | -5.655
21FLSJWM_SJRM50W | 21FLSJWM | SJRM50W | 29.978 | -81.6277 | River/Stream | 2001-06-06 |  |  | 0.008 | 0.0035 | 8.09 | 3896 | 1.44 | 0.091 | 0.058 | 50 | 6.4 | 8.03 | 1.4435 | -2.3969 | 0.36707 | -5.655
21FLSJWM_SJRM50W | 21FLSJWM | SJRM50W | 29.978 | -81.6277 | River/Stream | 2001-06-27 |  |  | 0.0025 | 0.0035 | 7.41 | 3844 | 1.17 | 0.107 | 0.049 | 50 | 4.3 | 6.18 | 1.1735 | -2.2349 | 0.15999 | -5.655
21FLSJWM_SJRM54B | 21FLSJWM | SJRM54B | 29.938 | -81.5944 | River/Stream | 2001-06-27 |  |  | 0.008 | 0.07 | 7.3367 | 2121 | 1.43 | 0.098 | 0.041 | 50 | 4.7 | 6.56 | 1.5 | -2.3228 | 0.40547 | -2.6593
21FLSJWM_SJRM54B | 21FLSJWM | SJRM54B | 29.938 | -81.5944 | River/Stream | 2001-06-06 |  |  | 0.0075 | 0.0035 | 7.92 | 2310 | 1.485 | 0.0595 | 0.043 | 50 | 6.2 | 6.9 | 1.4885 | -2.8218 | 0.39777 | -5.655
21FLSJWM_SJRM54C | 21FLSJWM | SJRM54C | 29.9363 | -81.5916 | River/Stream | 2001-06-27 |  |  | 0.031 | 0.118 | 7.16 | 2171.6667 | 1.31 | 0.102 | 0.046 | 50 | 5.4 | 5.7167 | 1.428 | -2.2828 | 0.35627 | -2.1371
21FLSJWM_SJRM54C | 21FLSJWM | SJRM54C | 29.9363 | -81.5916 | River/Stream | 2001-06-06 |  |  | 0.014 | 0.022 | 7.6 | 2529 | 1.39 | 0.059 | 0.053 | 50 | 5.1 | 6.5 | 1.412 | -2.8302 | 0.34501 | -3.8167
21FLSJWM_SJRM54D | 21FLSJWM | SJRM54D | 29.9361 | -81.5972 | River/Stream | 2001-06-27 |  |  | 0.02 | 0.061 | 7.25 | 2234.3333 | 1.31 | 0.102 | 0.046 | 50 | 5.2 | 6.52 | 1.371 | -2.2828 | 0.31554 | -2.7969
21FLSJWM_SJRM54D | 21FLSJWM | SJRM54D | 29.9361 | -81.5972 | River/Stream | 2001-06-06 |  |  | 0.008 | 0.0035 | 7.5833 | 3023.6667 | 1.24 | 0.06 | 0.034 | 50 | 4 | 7.6033 | 1.2435 | -2.8134 | 0.21793 | -5.655
21FLSJWM_SJRM54E | 21FLSJWM | SJRM54E | 29.9358 | -81.5766 | River/Stream | 2001-06-27 |  |  | 0.0125 | 0.0035 | 7.75 | 2057 | 1.48 | 0.1065 | 0.0425 | 50 | 4.8 | 8.24 | 1.4835 | -2.2396 | 0.3944 | -5.655
21FLSJWM_SJRM54E | 21FLSJWM | SJRM54E | 29.9358 | -81.5766 | River/Stream | 2001-06-06 |  |  | 0.008 | 0.0035 | 8.02 | 3182.3333 | 1.15 | 0.067 | 0.039 | 50 | 4.2 | 7.82 | 1.1535 | -2.7031 | 0.1428 | -5.655
21FLSJWM_SJRM54E | 21FLSJWM | SJRM54E | 29.9358 | -81.5766 | River/Stream | 2001-08-08 |  |  |  | 0.01 |  |  |  |  | 0.032 | 50 | 7.47 |  |  | X | X | -4.6052
21FLSJWM_SJRM54W | 21FLSJWM | SJRM54W | 29.9397 | -81.6036 | River/Stream | 2001-06-06 |  |  | 0.007 | 0.0035 | 8.14 | 2500 | 1.36 | 0.057 | 0.054 | 50 | 5.2 | 7.52 | 1.3635 | -2.8647 | 0.31005 | -5.655
21FLSJWM_SJRM54W | 21FLSJWM | SJRM54W | 29.9397 | -81.6036 | River/Stream | 2001-06-27 |  |  | 0.008 | 0.045 | 7.37 | 1977 | 1.61 | 0.095 | 0.045 | 50 | 6.2 | 6.16 | 1.655 | -2.3539 | 0.5038 | -3.1011
21FLSJWM_SJRM54W | 21FLSJWM | SJRM54W | 29.9397 | -81.6036 | River/Stream | 2001-08-08 |  |  |  | 0.0035 |  |  |  |  | 0.033 | 50 | 4.71 |  |  | X | X | -5.655
21FLSJWM_SJRM58B | 21FLSJWM | SJRM58B | 29.8794 | -81.6113 | River/Stream | 2001-08-01 |  |  |  | 0.028 | 7.5767 | 1366 | 1.09 | 0.062 | 0.0285 | 50 | 4.5 | 4.8167 | 1.118 | -2.7806 | 0.11154 | -3.5756
21FLSJWM_SJRM58C | 21FLSJWM | SJRM58C | 29.8805 | -81.603 | River/Stream | 2001-08-01 |  |  |  | 0.041 | 7.57 | 1371 | 1.08 | 0.067 | 0.026 | 50 | 4 | 4.1367 | 1.121 | -2.7031 | 0.11422 | -3.1942
21FLSJWM_SJRM58D | 21FLSJWM | SJRM58D | 29.8819 | -81.5922 | River/Stream | 2001-08-01 |  |  |  | 0.0035 | 7.6967 | 1364.3333 | 1.2 | 0.074 | 0.03 | 50 | 5.4 | 5.27 | 1.2035 | -2.6037 | 0.18523 | -5.655
21FLSJWM_SJRM58E | 21FLSJWM | SJRM58E | 29.8861 | -81.5844 | River/Stream | 2001-08-01 |  |  |  | 0.008 | 7.86 | 1363 | 1.13 | 0.066 | 0.036 | 50 | 4.3 | 6.22 | 1.138 | -2.7181 | 0.12927 | -4.8283
21FLSJWM_SJRM58W | 21FLSJWM | SJRM58W | 29.8783 | -81.6191 | River/Stream | 2001-08-01 |  |  |  | 0.0035 | 8.04 | 1359 | 1.04 | 0.056 | 0.029 | 50 | 4.1 | 7.12 | 1.0435 | -2.8824 | 0.04258 | -5.655
21FLSJWM_SJRM62B | 21FLSJWM | SJRM62B | 29.8255 | -81.5841 | River/Stream | 2001-07-25 |  |  | 0.03 | 0.008 | 8.1067 | 1372.3333 | 1.799 | 0.091 | 0.069 | 50 | 9.4 | 7.2433 | 1.807 | -2.3969 | 0.59167 | -4.8283
21FLSJWM_SJRM62B | 21FLSJWM | SJRM62B | 29.8255 | -81.5841 | River/Stream | 2001-06-13 |  |  | 0.022 | 0.0035 | 9.24 | 1468 | 2.46 | 0.096 | 0.085 | 50 | 12.1 | 8.66 | 2.4635 | -2.3434 | 0.90158 | -5.655
21FLSJWM_SJRM62B | 21FLSJWM | SJRM62B | 29.8255 | -81.5841 | River/Stream | 2001-07-18 |  |  | 0.014 | 0.0035 | 8.2933 | 1351 | 2.1 | 0.082 | 0.05 | 50 | 7.5 | 8.39 | 2.1035 | -2.501 | 0.7436 | -5.655
21FLSJWM_SJRM62B | 21FLSJWM | SJRM62B | 29.8255 | -81.5841 | River/Stream | 2001-07-05 |  |  | 0.009 | 0.0035 |  | 1305 | 1.37 | 0.054 | 0.044 | 40 | 5.4 | 5.22 | 1.3735 | -2.9188 | 0.31736 | -5.655
21FLSJWM_SJRM62B | 21FLSJWM | SJRM62B | 29.8255 | -81.5841 | River/Stream | 2001-06-20 |  |  | 0.0195 | 0.0035 | 9.425 | 1462 | 3.12 | 0.1145 | 0.127 | 30 | 15.05 | 12.24 | 3.1235 | -2.1672 | 1.139 | -5.655
21FLSJWM_SJRM62B | 21FLSJWM | SJRM62B | 29.8255 | -81.5841 | River/Stream | 2001-07-11 |  |  | 0.008 | 0.0035 | 7.86 | 1356 | 1.54 | 0.049 | 0.052 | 30 | 7.5 | 5.71 | 1.5435 | -3.0159 | 0.43405 | -5.655
21FLSJWM_SJRM62B | 21FLSJWM | SJRM62B | 29.8255 | -81.5841 | River/Stream | 2001-08-01 |  |  |  | 0.007 | 7.9567 | 1339.6667 | 1.3 | 0.066 | 0.04 | 50 | 6.1 | 6.98 | 1.307 | -2.7181 | 0.26773 | -4.9618
21FLSJWM_SJRM62C | 21FLSJWM | SJRM62C | 29.83 | -81.5763 | River/Stream | 2001-07-25 |  |  | 0.032 | 0.0035 | 8.0667 | 1367.6667 | 1.757 | 0.096 | 0.069 | 50 | 9.9 | 6.94 | 1.7605 | -2.3434 | 0.5656 | -5.655
21FLSJWM_SJRM62C | 21FLSJWM | SJRM62C | 29.83 | -81.5763 | River/Stream | 2001-07-05 |  |  | 0.0125 | 0.023 |  | 1320.25 | 1.26 | 0.045 | 0.0385 | 40 | 4.2 | 3.76 | 1.283 | -3.1011 | 0.2492 | -3.7723
21FLSJWM_SJRM62C | 21FLSJWM | SJRM62C | 29.83 | -81.5763 | River/Stream | 2001-07-18 |  |  | 0.017 | 0.0035 | 8.2367 | 1352.3333 | 1.955 | 0.0785 | 0.055 | 50 | 7.55 | 7.91 | 1.9585 | -2.5447 | 0.67218 | -5.655
21FLSJWM_SJRM62C | 21FLSJWM | SJRM62C | 29.83 | -81.5763 | River/Stream | 2001-06-13 |  |  | 0.021 | 0.0035 | 9.06 | 1484.3333 | 2.57 | 0.106 | 0.096 | 50 | 11.7 | 7.68 | 2.5735 | -2.2443 | 0.94527 | -5.655
21FLSJWM_SJRM62C | 21FLSJWM | SJRM62C | 29.83 | -81.5763 | River/Stream | 2001-06-20 |  |  | 0.017 | 0.0035 | 9.305 | 1438 | 2.88 | 0.114 | 0.122 | 30 | 11.9 | 11.64 | 2.8835 | -2.1716 | 1.059 | -5.655
21FLSJWM_SJRM62C | 21FLSJWM | SJRM62C | 29.83 | -81.5763 | River/Stream | 2001-07-11 |  |  | 0.008 | 0.0035 | 7.775 | 1351 | 1.36 | 0.062 | 0.054 | 30 | 7.2 | 5.55 | 1.3635 | -2.7806 | 0.31005 | -5.655
21FLSJWM_SJRM62C | 21FLSJWM | SJRM62C | 29.83 | -81.5763 | River/Stream | 2001-08-01 |  |  |  | 0.0035 | 7.82 | 1349.6667 | 1.18 | 0.062 | 0.035 | 50 | 4.9 | 5.9833 | 1.1835 | -2.7806 | 0.16848 | -5.655
21FLSJWM_SJRM62D | 21FLSJWM | SJRM62D | 29.835 | -81.5722 | River/Stream | 2001-07-25 |  |  | 0.0285 | 0.0035 | 8.0133 | 1379.6667 | 1.785 | 0.0995 | 0.067 | 45 | 10.45 | 6.6033 | 1.7885 | -2.3076 | 0.58138 | -5.655
21FLSJWM_SJRM62D | 21FLSJWM | SJRM62D | 29.835 | -81.5722 | River/Stream | 2001-07-18 |  |  | 0.019 | 0.0035 | 8.1533 | 1365.6667 | 1.99 | 0.08 | 0.066 | 50 | 8.8 | 7.31 | 1.9935 | -2.5257 | 0.68989 | -5.655
21FLSJWM_SJRM62D | 21FLSJWM | SJRM62D | 29.835 | -81.5722 | River/Stream | 2001-06-13 |  |  | 0.02 | 0.0035 | 8.8933 | 1486 | 2.42 | 0.108 | 0.083 | 50 | 13.1 | 7.4167 | 2.4235 | -2.2256 | 0.88521 | -5.655
21FLSJWM_SJRM62D | 21FLSJWM | SJRM62D | 29.835 | -81.5722 | River/Stream | 2001-07-05 |  |  | 0.01 | 0.017 |  | 1328 | 1.26 | 0.053 | 0.044 | 40 | 5.2 | 3.88 | 1.277 | -2.9375 | 0.24451 | -4.0745
21FLSJWM_SJRM62D | 21FLSJWM | SJRM62D | 29.835 | -81.5722 | River/Stream | 2001-07-11 |  |  | 0.0085 | 0.0035 | 7.845 | 1371 | 1.54 | 0.072 | 0.0625 | 30 | 10.05 | 5.485 | 1.5435 | -2.6311 | 0.43405 | -5.655
21FLSJWM_SJRM62D | 21FLSJWM | SJRM62D | 29.835 | -81.5722 | River/Stream | 2001-06-20 |  |  | 0.015 | 0.0035 | 9.13 | 1424.5 | 2.73 | 0.117 | 0.118 | 30 | 12.4 | 10.53 | 2.7335 | -2.1456 | 1.0056 | -5.655
21FLSJWM_SJRM62D | 21FLSJWM | SJRM62D | 29.835 | -81.5722 | River/Stream | 2001-08-01 |  |  |  | 0.0035 | 7.9967 | 1352 | 1.24 | 0.067 | 0.037 | 50 | 5.6 | 6.8767 | 1.2435 | -2.7031 | 0.21793 | -5.655
21FLSJWM_SJRM62E | 21FLSJWM | SJRM62E | 29.84 | -81.5566 | River/Stream | 2001-07-25 |  |  | 0.024 | 0.0035 | 8.3 | 1386 | 1.455 | 0.078 | 0.052 | 50 | 8.1 | 8.04 | 1.4585 | -2.551 | 0.37741 | -5.655
21FLSJWM_SJRM62E | 21FLSJWM | SJRM62E | 29.84 | -81.5566 | River/Stream | 2001-06-13 |  |  | 0.024 | 0.0035 | 8.98 | 1470 | 2.12 | 0.092 | 0.082 | 50 | 12.7 | 8.49 | 2.1235 | -2.386 | 0.75307 | -5.655
21FLSJWM_SJRM62E | 21FLSJWM | SJRM62E | 29.84 | -81.5566 | River/Stream | 2001-07-18 |  |  | 0.019 | 0.0035 | 8.39 | 1377 | 1.78 | 0.062 | 0.049 | 50 | 5.1 | 8.26 | 1.7835 | -2.7806 | 0.57858 | -5.655
21FLSJWM_SJRM62E | 21FLSJWM | SJRM62E | 29.84 | -81.5566 | River/Stream | 2001-07-05 |  |  | 0.012 | 0.0035 |  | 1347 | 1.6 | 0.071 | 0.066 | 50 | 7.8 | 6.92 | 1.6035 | -2.6451 | 0.47219 | -5.655
21FLSJWM_SJRM62E | 21FLSJWM | SJRM62E | 29.84 | -81.5566 | River/Stream | 2001-06-20 |  |  | 0.016 | 0.0035 |  |  | 2.37 | 0.106 | 0.107 | 30 | 10.9 |  | 2.3735 | -2.2443 | 0.86437 | -5.655
21FLSJWM_SJRM62E | 21FLSJWM | SJRM62E | 29.84 | -81.5566 | River/Stream | 2001-07-11 |  |  | 0.008 | 0.0035 |  |  | 1.65 | 0.073 | 0.061 | 30 | 8.6 |  | 1.6535 | -2.6173 | 0.50289 | -5.655
21FLSJWM_SJRM62E | 21FLSJWM | SJRM62E | 29.84 | -81.5566 | River/Stream | 2006-06-05 |  |  |  |  | 8.4667 | [6 empty] | 6.59 |  | X | X | X
21FLSJWM_SJRM62E | 21FLSJWM | SJRM62E | 29.84 | -81.5566 | River/Stream | 2001-08-01 |  |  |  | 0.0035 | 8.3 | 1341 | 1.21 | 0.063 | 0.041 | 50 | 4.8 | 8.64 | 1.2135 | -2.7646 | 0.19351 | -5.655
21FLSJWM_SJRM62W | 21FLSJWM | SJRM62W | 29.8213 | -81.5891 | River/Stream | 2001-07-25 |  |  | 0.022 | 0.0035 | 8.35 | 1329 | 1.511 | 0.065 | 0.047 | 50 | 5.2 | 7.7 | 1.5145 | -2.7334 | 0.41509 | -5.655
21FLSJWM_SJRM62W | 21FLSJWM | SJRM62W | 29.8213 | -81.5891 | River/Stream | 2001-06-13 |  |  | 0.02 | 0.008 | 9.18 | 1488 | 2.16 | 0.094 | 0.077 | 50 | 9.7 | 8.25 | 2.168 | -2.3645 | 0.77381 | -4.8283
21FLSJWM_SJRM62W | 21FLSJWM | SJRM62W | 29.8213 | -81.5891 | River/Stream | 2001-07-05 |  |  | 0.01 | 0.0035 |  | 1397 | 1.49 | 0.058 | 0.053 | 40 | 7.3 | 7.01 | 1.4935 | -2.8473 | 0.40112 | -5.655
21FLSJWM_SJRM62W | 21FLSJWM | SJRM62W | 29.8213 | -81.5891 | River/Stream | 2001-07-18 |  |  | 0.013 | 0.0035 | 8.52 | 1329 | 1.99 | 0.07 | 0.053 | 50 | 6.7 | 8.08 | 1.9935 | -2.6593 | 0.68989 | -5.655
21FLSJWM_SJRM62W | 21FLSJWM | SJRM62W | 29.8213 | -81.5891 | River/Stream | 2001-06-20 |  |  | 0.019 | 0.011 |  |  | 3 | 0.094 | 0.108 | 30 | 10.6 |  | 3.011 | -2.3645 | 1.1023 | -4.5099
21FLSJWM_SJRM62W | 21FLSJWM | SJRM62W | 29.8213 | -81.5891 | River/Stream | 2001-07-11 |  |  | 0.008 | 0.0035 | 8.15 | 1324.5 | 1.49 | 0.049 | 0.057 | 30 | 6.1 | 7.285 | 1.4935 | -3.0159 | 0.40112 | -5.655
21FLSJWM_SJRM62W | 21FLSJWM | SJRM62W | 29.8213 | -81.5891 | River/Stream | 2001-08-01 |  |  |  | 0.0035 | 8.02 | 1337 | 1.13 | 0.048 | 0.036 | 50 | 4.3 | 7.11 | 1.1335 | -3.0366 | 0.12531 | -5.655
21FLSJWM_SJRM66B | 21FLSJWM | SJRM66B | 29.7772 | -81.5516 | River/Stream | 2001-07-25 |  |  | 0.0285 | 0.0035 | 7.97 | 1329 | 1.669 | 0.0675 | 0.0645 | 50 | 10.5 | 7.0967 | 1.6725 | -2.6956 | 0.51432 | -5.655
21FLSJWM_SJRM66B | 21FLSJWM | SJRM66B | 29.7772 | -81.5516 | River/Stream | 2001-07-11 |  |  | 0.024 | 0.057 | 7.8 | 1415 | 1.76 | 0.072 | 0.054 | 40 | 10.2 | 4.805 | 1.817 | -2.6311 | 0.59719 | -2.8647
21FLSJWM_SJRM66B | 21FLSJWM | SJRM66B | 29.7772 | -81.5516 | River/Stream | 2001-07-18 |  |  | 0.02 | 0.0035 | 8.2 | 1415 | 1.97 | 0.073 | 0.057 | 50 | 8.5 | 7.8233 | 1.9735 | -2.6173 | 0.67981 | -5.655
21FLSJWM_SJRM66B | 21FLSJWM | SJRM66B | 29.7772 | -81.5516 | River/Stream | 2001-06-13 |  |  | 0.017 | 0.0035 | 9.01 | 1403 | 2.15 | 0.089 |  | 50 | 10 | 8.8633 | 2.1535 | -2.4191 | 0.76709 | -5.655
21FLSJWM_SJRM66B | 21FLSJWM | SJRM66B | 29.7772 | -81.5516 | River/Stream | 2001-07-05 |  |  | 0.009 | 0.0035 |  |  | 1.39 | 0.061 | 0.042 | 50 | 6.1 | 6.68 | 1.3935 | -2.7969 | 0.33182 | -5.655
21FLSJWM_SJRM66B | 21FLSJWM | SJRM66B | 29.7772 | -81.5516 | River/Stream | 2001-06-20 |  |  | 0.014 | 0.0035 | 9.175 | 1312.5 | 2.27 | 0.087 | 0.09 | 30 | 10.4 | 11.865 | 2.2735 | -2.4418 | 0.82132 | -5.655
21FLSJWM_SJRM66B | 21FLSJWM | SJRM66B | 29.7772 | -81.5516 | River/Stream | 2001-06-27 |  |  | 0.011 | 0.0035 | 8.73 | 1294 | 2.23 | 0.094 | 0.073 | 50 | 13 | 7.73 | 2.2335 | -2.3645 | 0.80357 | -5.655
21FLSJWM_SJRM66B | 21FLSJWM | SJRM66B | 29.7772 | -81.5516 | River/Stream | 2001-06-06 |  |  | 0.009 | 0.0035 | 8.7 | 1474 | 1.935 | 0.062 | 0.0805 | 50 | 8.3 | 8.07 | 1.9385 | -2.7806 | 0.66191 | -5.655
21FLSJWM_SJRM66C | 21FLSJWM | SJRM66C | 29.7794 | -81.5413 | River/Stream | 2001-07-25 |  |  | 0.036 | 0.0035 | 7.9967 | 1339 | 1.655 | 0.073 | 0.061 | 40 | 9.3 | 7.23 | 1.6585 | -2.6173 | 0.50591 | -5.655
21FLSJWM_SJRM66C | 21FLSJWM | SJRM66C | 29.7794 | -81.5413 | River/Stream | 2001-07-05 |  |  | 0.01 | 0.009 |  | 1388 | 1.18 | 0.047 | 0.038 | 40 | 4.6 | 4.52 | 1.189 | -3.0576 | 0.17311 | -4.7105
21FLSJWM_SJRM66C | 21FLSJWM | SJRM66C | 29.7794 | -81.5413 | River/Stream | 2001-06-13 |  |  | 0.015 | 0.0035 | 8.6967 | 1400.3333 | 1.81 | 0.075 | 0.062 | 50 | 7 | 7.72 | 1.8135 | -2.5903 | 0.59526 | -5.655
21FLSJWM_SJRM66C | 21FLSJWM | SJRM66C | 29.7794 | -81.5413 | River/Stream | 2001-07-18 |  |  | 0.013 | 0.0035 | 8.1567 | 1412 | 1.87 | 0.067 | 0.053 | 50 | 7.7 | 7.52 | 1.8735 | -2.7031 | 0.62781 | -5.655
21FLSJWM_SJRM66C | 21FLSJWM | SJRM66C | 29.7794 | -81.5413 | River/Stream | 2001-07-11 |  |  | 0.01 | 0.031 | 7.77 | 1425 | 1.55 | 0.065 | 0.056 | 30 | 9.7 | 5.44 | 1.581 | -2.7334 | 0.45806 | -3.4738
21FLSJWM_SJRM66C | 21FLSJWM | SJRM66C | 29.7794 | -81.5413 | River/Stream | 2001-06-20 |  |  | 0.013 | 0.0035 | 8.92 | 1315 | 2.17 | 0.09 | 0.082 | 30 | 8.7 | 9.115 | 2.1735 | -2.4079 | 0.77634 | -5.655
21FLSJWM_SJRM66C | 21FLSJWM | SJRM66C | 29.7794 | -81.5413 | River/Stream | 2001-06-06 |  |  | 0.008 | 0.0035 | 8.6467 | 1485.6667 | 1.8 | 0.058 | 0.067 | 50 | 7.6 | 7.43 | 1.8035 | -2.8473 | 0.58973 | -5.655
21FLSJWM_SJRM66C | 21FLSJWM | SJRM66C | 29.7794 | -81.5413 | River/Stream | 2001-06-27 |  |  | 0.005 | 0.0035 | 8.6167 | 1305 | 1.95 | 0.079 | 0.059 | 50 | 8 | 6.8967 | 1.9535 | -2.5383 | 0.66962 | -5.655
21FLSJWM_SJRM66C | 21FLSJWM | SJRM66C | 29.7794 | -81.5413 | River/Stream | 2006-06-01 |  |  |  |  | 8.08 | [6 empty] | 5.2267 |  | X | X | X
21FLSJWM_SJRM66D | 21FLSJWM | SJRM66D | 29.7805 | -81.5325 | River/Stream | 2001-07-25 |  |  | 0.019 | 0.0035 | 8 | 1378 | 1.563 | 0.083 | 0.061 | 40 | 8.7 | 7.8633 | 1.5665 | -2.4889 | 0.44884 | -5.655
21FLSJWM_SJRM66D | 21FLSJWM | SJRM66D | 29.7805 | -81.5325 | River/Stream | 2001-07-18 |  |  | 0.017 | 0.0035 | 8.1333 | 1395.6667 | 1.88 | 0.072 | 0.06 | 50 | 8.7 | 7.39 | 1.8835 | -2.6311 | 0.63313 | -5.655
21FLSJWM_SJRM66D | 21FLSJWM | SJRM66D | 29.7805 | -81.5325 | River/Stream | 2001-06-13 |  |  | 0.014 | 0.0035 | 8.6767 | 1413.6667 | 1.83 | 0.074 | 0.061 | 50 | 8.9 | 7.69 | 1.8335 | -2.6037 | 0.60623 | -5.655
21FLSJWM_SJRM66D | 21FLSJWM | SJRM66D | 29.7805 | -81.5325 | River/Stream | 2001-06-20 |  |  | 0.012 | 0.0035 | 8.935 | 1315.5 | 1.98 | 0.083 | 0.079 | 30 | 9.1 | 9.675 | 1.9835 | -2.4889 | 0.68486 | -5.655
21FLSJWM_SJRM66D | 21FLSJWM | SJRM66D | 29.7805 | -81.5325 | River/Stream | 2001-07-05 |  |  | 0.009 | 0.0035 |  | 1373.6667 | 1.54 | 0.06 | 0.041 | 40 | 5.7 | 4.73 | 1.5435 | -2.8134 | 0.43405 | -5.655
21FLSJWM_SJRM66D | 21FLSJWM | SJRM66D | 29.7805 | -81.5325 | River/Stream | 2001-06-06 |  |  | 0.012 | 0.0035 | 8.8633 | 1524 | 2.06 | 0.069 | 0.083 | 50 | 9.1 | 8.4767 | 2.0635 | -2.6736 | 0.7244 | -5.655
21FLSJWM_SJRM66D | 21FLSJWM | SJRM66D | 29.7805 | -81.5325 | River/Stream | 2001-07-11 |  |  | 0.008 | 0.0035 | 7.89 | 1429 | 1.73 | 0.074 | 0.059 | 30 | 11.6 | 6.305 | 1.7335 | -2.6037 | 0.55014 | -5.655
21FLSJWM_SJRM66D | 21FLSJWM | SJRM66D | 29.7805 | -81.5325 | River/Stream | 2001-06-27 |  |  | 0.005 | 0.0035 | 8.7233 | 1309.6667 | 2.11 | 0.08 | 0.063 | 50 | 8.4 | 7.57 | 2.1135 | -2.5257 | 0.74835 | -5.655
21FLSJWM_SJRM66E | 21FLSJWM | SJRM66E | 29.7786 | -81.5233 | River/Stream | 2001-07-25 |  |  | 0.031 | 0.0035 | 8.29 | 1408 | 1.357 | 0.07 | 0.051 | 50 | 5.8 | 8.54 | 1.3605 | -2.6593 | 0.30785 | -5.655
21FLSJWM_SJRM66E | 21FLSJWM | SJRM66E | 29.7786 | -81.5233 | River/Stream | 2001-07-18 |  |  | 0.017 | 0.0035 | 8.4 | 1395 | 1.73 | 0.056 |  | 50 | 5.1 | 8.89 | 1.7335 | -2.8824 | 0.55014 | -5.655
21FLSJWM_SJRM66E | 21FLSJWM | SJRM66E | 29.7786 | -81.5233 | River/Stream | 2001-06-13 |  |  | 0.017 | 0.0035 | 8.7 | 1439.6667 | 1.78 | 0.086 | 0.06 | 50 | 8 | 7.9567 | 1.7835 | -2.4534 | 0.57858 | -5.655
21FLSJWM_SJRM66E | 21FLSJWM | SJRM66E | 29.7786 | -81.5233 | River/Stream | 2001-07-05 |  |  | 0.01 | 0.0035 |  | 1382 | 1.59 | 0.084 | 0.047 | 50 | 5.8 | 8.55 | 1.5935 | -2.4769 | 0.46593 | -5.655
21FLSJWM_SJRM66E | 21FLSJWM | SJRM66E | 29.7786 | -81.5233 | River/Stream | 2001-06-20 |  |  | 0.012 | 0.0035 |  |  | 2.02 | 0.08 | 0.074 | 30 | 10.2 |  | 2.0235 | -2.5257 | 0.70483 | -5.655
21FLSJWM_SJRM66E | 21FLSJWM | SJRM66E | 29.7786 | -81.5233 | River/Stream | 2001-07-11 |  |  | 0.009 | 0.0035 | 8.285 | 1434.5 | 1.68 | 0.095 | 0.06 | 30 | 10 | 7.575 | 1.6835 | -2.3539 | 0.52087 | -5.655
21FLSJWM_SJRM66E | 21FLSJWM | SJRM66E | 29.7786 | -81.5233 | River/Stream | 2001-06-06 |  |  | 0.01 | 0.0035 | 8.9 | 1554 | 1.91 | 0.069 |  | 50 | 9.2 | 8.53 | 1.9135 | -2.6736 | 0.64893 | -5.655
21FLSJWM_SJRM66E | 21FLSJWM | SJRM66E | 29.7786 | -81.5233 | River/Stream | 2001-06-27 |  |  | 0.006 | 0.0035 | 8.65 | 1315 | 1.99 | 0.074 | 0.064 | 50 | 9 | 7.28 | 1.9935 | -2.6037 | 0.68989 | -5.655
21FLSJWM_SJRM66W | 21FLSJWM | SJRM66W | 29.7752 | -81.5602 | River/Stream | 2001-07-25 |  |  | 0.022 | 0.0035 | 8.16 | 1334 | 1.497 | 0.07 | 0.057 | 50 | 8.1 | 8.09 | 1.5005 | -2.6593 | 0.4058 | -5.655
21FLSJWM_SJRM66W | 21FLSJWM | SJRM66W | 29.7752 | -81.5602 | River/Stream | 2001-07-18 |  |  | 0.028 | 0.0035 | 8.2267 | 1401.6667 | 1.97 | 0.073 | 0.056 | 50 | 8.2 | 7.8433 | 1.9735 | -2.6173 | 0.67981 | -5.655
21FLSJWM_SJRM66W | 21FLSJWM | SJRM66W | 29.7752 | -81.5602 | River/Stream | 2001-07-05 |  |  | 0.016 | 0.0035 |  | 1393 | 1.55 | 0.066 | 0.048 | 50 | 7.8 | 6.38 | 1.5535 | -2.7181 | 0.44051 | -5.655
21FLSJWM_SJRM66W | 21FLSJWM | SJRM66W | 29.7752 | -81.5602 | River/Stream | 2001-06-20 |  |  | 0.019 | 0.0035 |  |  | 2.55 | 0.09 | 0.099 | 30 | 10.4 |  | 2.5535 | -2.4079 | 0.93746 | -5.655
21FLSJWM_SJRM66W | 21FLSJWM | SJRM66W | 29.7752 | -81.5602 | River/Stream | 2001-06-13 |  |  | 0.015 | 0.0035 | 8.81 | 1317 | 2.04 | 0.085 | 0.07 | 50 | 13.3 | 8.0767 | 2.0435 | -2.4651 | 0.71466 | -5.655
21FLSJWM_SJRM66W | 21FLSJWM | SJRM66W | 29.7752 | -81.5602 | River/Stream | 2001-06-27 |  |  | 0.013 | 0.0035 | 8.89 | 1290 | 2.18 | 0.094 | 0.076 | 50 | 10.7 | 9.2 | 2.1835 | -2.3645 | 0.78093 | -5.655
21FLSJWM_SJRM66W | 21FLSJWM | SJRM66W | 29.7752 | -81.5602 | River/Stream | 2001-07-11 |  |  | 0.008 | 0.0035 |  |  | 1.54 | 0.07 | 0.055 | 40 | 7.8 |  | 1.5435 | -2.6593 | 0.43405 | -5.655
21FLSJWM_SJRM66W | 21FLSJWM | SJRM66W | 29.7752 | -81.5602 | River/Stream | 2001-06-06 |  |  | 0.01 | 0.0035 | 8.78 | 1489 | 2.31 | 0.088 | 0.092 | 50 | 12.7 | 7.7 | 2.3135 | -2.4304 | 0.83876 | -5.655
21FLSJWM_SJRM70B | 21FLSJWM | SJRM70B | 29.7269 | -81.568 | River/Stream | 2001-06-06 |  |  | 0.006 | 0.0035 | 8.2633 | 1279 | 1.52 | 0.053 | 0.049 | 50 | 6.3 | 6.8 | 1.5235 | -2.9375 | 0.42101 | -5.655
21FLSJWM_SJRM70B | 21FLSJWM | SJRM70B | 29.7269 | -81.568 | River/Stream | 2001-06-27 |  |  | 0.0025 | 0.0035 | 7.78 | 1396.3333 | 1.42 | 0.0485 | 0.041 | 50 | 5.45 | 5.1433 | 1.4235 | -3.0262 | 0.35312 | -5.655
21FLSJWM_SJRM70C | 21FLSJWM | SJRM70C | 29.7236 | -81.5633 | River/Stream | 2001-06-27 |  |  | 0.0025 | 0.0035 | 7.68 | 1404 | 1.28 | 0.048 | 0.034 | 50 | 4.3 | 4.24 | 1.2835 | -3.0366 | 0.24959 | -5.655
21FLSJWM_SJRM70C | 21FLSJWM | SJRM70C | 29.7236 | -81.5633 | River/Stream | 2001-06-06 |  |  | 0.0025 | 0.0035 | 8.2833 | 1271 | 1.52 | 0.055 | 0.052 | 50 | 6.1 | 6.98 | 1.5235 | -2.9004 | 0.42101 | -5.655
21FLSJWM_SJRM70D | 21FLSJWM | SJRM70D | 29.7202 | -81.5588 | River/Stream | 2001-06-06 |  |  | 0.007 | 0.0035 | 8.18 | 1294 | 1.61 | 0.05 | 0.053 | 40 | 6.5 | 6.45 | 1.6135 | -2.9957 | 0.47841 | -5.655
21FLSJWM_SJRM70D | 21FLSJWM | SJRM70D | 29.7202 | -81.5588 | River/Stream | 2001-06-27 |  |  | 0.0025 | 0.0035 | 7.7767 | 1385 | 1.3 | 0.053 | 0.039 | 50 | 6 | 5.1233 | 1.3035 | -2.9375 | 0.26505 | -5.655
21FLSJWM_SJRM70E | 21FLSJWM | SJRM70E | 29.7169 | -81.5538 | River/Stream | 2006-06-01 | 21.2265 | 22.4225 | 0.005 | 0.005 | 7.7867 |  | 0.80756 | 0.06309 | 0.006 | 60 |  | 5.0467 | 0.81256 | -2.7632 | -0.20757 | -5.2983
21FLSJWM_SJRM70E | 21FLSJWM | SJRM70E | 29.7169 | -81.5538 | River/Stream | 2001-06-06 |  |  | 0.009 | 0.0035 | 8.38 | 1338 | 1.7 | 0.056 | 0.058 | 40 | 7.3 | 7.13 | 1.7035 | -2.8824 | 0.53268 | -5.655
21FLSJWM_SJRM70E | 21FLSJWM | SJRM70E | 29.7169 | -81.5538 | River/Stream | 2006-05-23 | 41.919 | 44.8492 | 0.005 | 0.005 | 8.5367 |  | 1.0507 | 0.08105 | 0.006 | 70 |  | 8.11 | 1.0557 | -2.5127 | 0.054185 | -5.2983
21FLSJWM_SJRM70E | 21FLSJWM | SJRM70E | 29.7169 | -81.5538 | River/Stream | 2006-05-18 | 59.7413 | 63.8882 | 0.005 | 0.005 | 9.0467 |  | 1.1601 | 0.08616 | 0.006 | 70 |  | 9.1067 | 1.1651 | -2.4515 | 0.15279 | -5.2983
21FLSJWM_SJRM70E | 21FLSJWM | SJRM70E | 29.7169 | -81.5538 | River/Stream | 2001-06-27 |  |  | 0.0025 | 0.0035 | 8.07 | 1383 | 1.45 | 0.059 | 0.044 | 50 | 6.2 | 6.76 | 1.4535 | -2.8302 | 0.37397 | -5.655
21FLSJWM_SJRM70W | 21FLSJWM | SJRM70W | 29.7294 | -81.5725 | River/Stream | 2006-05-23 | 53.667 | 58.5453 | 0.005 | 0.005 | 8.7067 |  | 1.2134 | 0.09956 | 0.006 | 70 |  | 8.3867 | 1.2184 | -2.307 | 0.19757 | -5.2983
21FLSJWM_SJRM70W | 21FLSJWM | SJRM70W | 29.7294 | -81.5725 | River/Stream | 2001-06-06 |  |  | 0.007 | 0.0035 | 8.25 | 1288 | 1.93 | 0.09 | 0.049 | 50 | 11.9 | 6.68 | 1.9335 | -2.4079 | 0.65933 | -5.655
21FLSJWM_SJRM70W | 21FLSJWM | SJRM70W | 29.7294 | -81.5725 | River/Stream | 2001-06-27 |  |  | 0.006 | 0.0035 | 8.43 | 1369 | 1.82 | 0.072 | 0.061 | 50 | 8.6 | 8.08 | 1.8235 | -2.6311 | 0.60076 | -5.655
21FLSJWM_SJRM74C | 21FLSJWM | SJRM74C | 29.7081 | -81.6264 | River/Stream | 2006-06-05 | 21.6938 | 23.4258 | 0.005 | 0.005 | 8.1033 |  | 0.73374 | 0.06648 | 0.0123 | 50 |  | 6.6367 | 0.73874 | -2.7109 | -0.30281 | -5.2983
21FLSJWM_SJRM74D | 21FLSJWM | SJRM74D | 29.7053 | -81.6256 | River/Stream | 2006-05-18 | 39.783 | 43.3025 | 0.005 | 0.005 | 8.5467 |  | 1.0183 | 0.08439 | 0.006 | 80 |  | 8.42 | 1.0233 | -2.4723 | 0.023023 | -5.2983
21FLSJWM_SJRM97 | 21FLSJWM | SJRM97 | 29.5114 | -81.6794 | River/Stream | 2006-10-12 | 11.5144 | 12.1077 | 0.005 | 0.0779 | 7.7767 |  | 0.57251 | 0.02629 | 0.006 | 20 |  | 5.51 | 0.65041 | -3.6386 | -0.43016 | -2.5523
21FLSJWM_SJRMI | 21FLSJWM | SJRMI | 29.5964 | -81.6585 | River/Stream | 2006-10-12 | 14.6516 | 15.9821 | 0.005 | 0.0522 | 7.5625 |  | 0.6881 | 0.02623 | 0.006 | 40 |  | 4.8375 | 0.7403 | -3.6409 | -0.30071 | -2.9527
21FLSJWM_SJRNRL | 21FLSJWM | SJRNRL | 28.6056 | -80.962 | River/Stream | 2000-07-06 |  |  | 5.54 | 0.0035 | 2.75 | 9736 | 8.157 | 0.158 | 0.013 | 10 | 23.3 | 1.15 | 8.1605 | -1.8452 | 2.0993 | -5.655
21FLSJWM_SJRNRL | 21FLSJWM | SJRNRL | 28.6056 | -80.962 | River/Stream | 1997-09-11 |  |  | 0.084 | 0.0035 | 6.7 | 1003 | 0.16 | 0.072 | 0.039 | 250 | 1.3 | 1.02 | 0.1635 | -2.6311 | -1.8109 | -5.655
21FLSJWM_SJRNRL | 21FLSJWM | SJRNRL | 28.6056 | -80.962 | River/Stream | 2001-03-27 |  |  | 1.012 |  | 7 | 9250 | 3.2 | 0.115 |  |  |  | 8 |  | -2.1628 | X | X
21FLSJWM_SJRNRL | 21FLSJWM | SJRNRL | 28.6056 | -80.962 | River/Stream | 2001-06-18 |  |  | 0.686 | 0.249 | 7.44 | 5220 | 2.19 | 0.075 | 0.039 | 20 | 17.3 | 5.48 | 2.439 | -2.5903 | 0.89159 | -1.3903
21FLSJWM_SJRNRL | 21FLSJWM | SJRNRL | 28.6056 | -80.962 | River/Stream | 2000-08-02 |  |  | 0.3545 | 0.013 | 4.15 | 6353 | 1.975 | 0.0775 | 0.013 | 20 | 14.25 | 4.63 | 1.988 | -2.5575 | 0.68713 | -4.3428
21FLSJWM_SJRNRL | 21FLSJWM | SJRNRL | 28.6056 | -80.962 | River/Stream | 1999-08-03 |  |  | 0.396 | 0.0195 | 6.85 | 1182 | 2.71 | 0.2505 | 0.126 | 200 |  | 3.43 | 2.7295 | -1.3843 | 1.0041 | -3.9373
21FLSJWM_SJRNRL | 21FLSJWM | SJRNRL | 28.6056 | -80.962 | River/Stream | 2001-02-22 |  |  | 0.318 | 0.016 | 7.82 | 962 | 2.4 | 0.132 | 0.079 | 50 | 17.8 | 9.82 | 2.416 | -2.025 | 0.88211 | -4.1352
21FLSJWM_SJRNRL | 21FLSJWM | SJRNRL | 28.6056 | -80.962 | River/Stream | 2001-12-18 |  |  | 0.239 | 0.122 | 6.73 | 805 | 1.859 | 0.107 | 0.0555 | 400 | 2.9 | 3.07 | 1.981 | -2.2349 | 0.6836 | -2.1037
21FLSJWM_SJRNRL | 21FLSJWM | SJRNRL | 28.6056 | -80.962 | River/Stream | 2000-10-02 |  |  | 0.212 | 0.019 | 6.15 | 1637 | 1.972 | 0.066 | 0.055 | 400 | 6.7 | 1.5 | 1.991 | -2.7181 | 0.68864 | -3.9633
21FLSJWM_SJRNRL | 21FLSJWM | SJRNRL | 28.6056 | -80.962 | River/Stream | 2000-01-05 |  |  | 0.164 | 0.106 | 6.82 | 824 | 1.83 | 0.082 | 0.047 | 400 | 3.12 | 4.45 | 1.936 | -2.501 | 0.66062 | -2.2443
21FLSJWM_SJRNRL | 21FLSJWM | SJRNRL | 28.6056 | -80.962 | River/Stream | 1998-09-03 |  |  | 0.075 | 0.029 |  | 1450 | 1.01 | 0.043 | 0.034 | 100 | 5.5 | 7.15 | 1.039 | -3.1466 | 0.038259 | -3.5405
21FLSJWM_SJRNRL | 21FLSJWM | SJRNRL | 28.6056 | -80.962 | River/Stream | 1999-09-01 |  |  | 0.152 | 0.092 | 7.03 | 2201 | 2.05 | 0.136 | 0.061 | 200 | 5.16 | 3.1 | 2.142 | -1.9951 | 0.76174 | -2.386
21FLSJWM_SJRNRL | 21FLSJWM | SJRNRL | 28.6056 | -80.962 | River/Stream | 1999-02-04 |  |  | 0.139 | 0.115 | 7.39 | 2596 | 1.93 | 0.119 | 0.045 | 80 | 7.42 | 6.95 | 2.045 | -2.1286 | 0.7154 | -2.1628
21FLSJWM_SJRNRL | 21FLSJWM | SJRNRL | 28.6056 | -80.962 | River/Stream | 2000-02-02 |  |  | 0.137 | 0.289 | 7.05 | 1348 | 1.949 | 0.074 | 0.022 |  |  | 8.41 | 2.238 | -2.6037 | 0.80558 | -1.2413
21FLSJWM_SJRNRL | 21FLSJWM | SJRNRL | 28.6056 | -80.962 | River/Stream | 2001-11-08 |  |  | 0.125 | 0.042 | 6.74 | 650 | 1.866 | 0.06 | 0.024 | 400 | 2.07 | 1.35 | 1.908 | -2.8134 | 0.64606 | -3.1701
21FLSJWM_SJRNRL | 21FLSJWM | SJRNRL | 28.6056 | -80.962 | River/Stream | 1999-07-01 |  |  | 0.139 | 0.0035 | 6.27 | 1568 | 2.19 | 0.133 | 0.034 | 250 | 17.5 | 1.72 | 2.1935 | -2.0174 | 0.7855 | -5.655
21FLSJWM_SJRNRL | 21FLSJWM | SJRNRL | 28.6056 | -80.962 | River/Stream | 2000-11-01 |  |  | 0.113 |  | 6.23 | 1134 | 1.852 | 0.101 |  |  |  | 1.71 |  | -2.2926 | X | X
21FLSJWM_SJRNRL | 21FLSJWM | SJRNRL | 28.6056 | -80.962 | River/Stream | 2000-12-13 |  |  | 0.126 | 0.164 | 6.6 | 3476 | 2.195 | 0.113 | 0.051 | 150 | 20.1 | 5.6 | 2.359 | -2.1804 | 0.85824 | -1.8079
21FLSJWM_SJRNRL | 21FLSJWM | SJRNRL | 28.6056 | -80.962 | River/Stream | 2001-07-18 |  |  | 0.167 | 0.0915 | 5.99 | 1900 | 2.995 | 0.0845 | 0.0355 | 250 | 14.2 | 1.72 | 3.0865 | -2.471 | 1.127 | -2.3914
21FLSJWM_SJRNRL | 21FLSJWM | SJRNRL | 28.6056 | -80.962 | River/Stream | 1997-07-09 |  |  | 0.111 | 0.0035 | 6.81 | 1350 | 2.2 | 0.213 | 0.093 | 600 | 4.5 | 0.83 | 2.2035 | -1.5465 | 0.79005 | -5.655
21FLSJWM_SJRNRL | 21FLSJWM | SJRNRL | 28.6056 | -80.962 | River/Stream | 2000-09-07 |  |  | 0.099 | 0.0035 | 6.86 | 2729 | 2.041 | 0.088 | 0.017 | 60 | 15.6 | 4.52 | 2.0445 | -2.4304 | 0.71515 | -5.655
21FLSJWM_SJRNRL | 21FLSJWM | SJRNRL | 28.6056 | -80.962 | River/Stream | 1999-12-01 |  |  | 0.076 | 0.015 | 6.8 | 500 | 1.78 | 0.071 | 0.03 | 400 | 1.16 |  | 1.795 | -2.6451 | 0.58501 | -4.1997
21FLSJWM_SJRNRL | 21FLSJWM | SJRNRL | 28.6056 | -80.962 | River/Stream | 1999-10-05 |  |  | 0.102 | 0.008 | 6.68 | 667 | 2.48 | 0.25 | 0.148 | 600 | 6.76 | 0.26 | 2.488 | -1.3863 | 0.91148 | -4.8283
21FLSJWM_SJRNRL | 21FLSJWM | SJRNRL | 28.6056 | -80.962 | River/Stream | 2001-10-15 |  |  | 0.086 | 0.01 | 6.73 | 678 | 2.28 | 0.064 | 0.024 | 400 | 0.991 | 1.1 | 2.29 | -2.7489 | 0.82855 | -4.6052
21FLSJWM_SJRNRL | 21FLSJWM | SJRNRL | 28.6056 | -80.962 | River/Stream | 1998-05-12 |  |  | 0.053 | 0.00575 | 6.56 | 560 | 1.46 | 0.04 | 0.0165 | 200 | 0.9495 | 2.6 | 1.4657 | -3.2189 | 0.38237 | -5.1586
21FLSJWM_SJRNRL | 21FLSJWM | SJRNRL | 28.6056 | -80.962 | River/Stream | 1998-06-10 |  |  | 0.051 | 0.013 | 7.34 | 658 | 1.61 | 0.071 | 0.015 | 150 | 2.63 | 6.57 | 1.623 | -2.6451 | 0.48428 | -4.3428
21FLSJWM_SJRNRL | 21FLSJWM | SJRNRL | 28.6056 | -80.962 | River/Stream | 1998-11-11 |  |  | 0.057 | 0.027 | 6.88 | 1023 | 1.95 | 0.067 | 0.031 | 200 | 1.33 | 3.82 | 1.977 | -2.7031 | 0.68158 | -3.6119
21FLSJWM_SJRNRL | 21FLSJWM | SJRNRL | 28.6056 | -80.962 | River/Stream | 2000-03-01 |  |  | 0.06 | 0.123 | 7.17 | 1820 | 2.14 | 0.09 | 0.015 | 150 | 10.8 | 7.17 | 2.263 | -2.4079 | 0.81669 | -2.0956
21FLSJWM_SJRNRL | 21FLSJWM | SJRNRL | 28.6056 | -80.962 | River/Stream | 1997-05-05 |  |  | 0.053 | 0.005 | 7.61 | 540 | 2.05 | 0.229 | 0.05 | 90 | 6.3 | 6.96 | 2.055 | -1.474 | 0.72028 | -5.2983
21FLSJWM_SJRNRL | 21FLSJWM | SJRNRL | 28.6056 | -80.962 | River/Stream | 1998-08-26 |  |  | 0.039 | 0.0035 | 7.35 | 2220 | 1.54 | 0.064 | 0.013 | 150 | 5.77 | 7.89 | 1.5435 | -2.7489 | 0.43405 | -5.655
21FLSJWM_SJRNRL | 21FLSJWM | SJRNRL | 28.6056 | -80.962 | River/Stream | 1999-01-12 |  |  | 0.049 | 0.061 | 7.71 | 2068 | 2 | 0.115 | 0.02 | 100 | 5.39 | 10.09 | 2.061 | -2.1628 | 0.72319 | -2.7969
21FLSJWM_SJRNRL | 21FLSJWM | SJRNRL | 28.6056 | -80.962 | River/Stream | 1998-12-02 |  |  | 0.054 |  | 7.2 | 916 | 2.25 | 0.09 |  | 200 | 2.62 | 6.08 |  | -2.4079 | X | X
21FLSJWM_SJRNRL | 21FLSJWM | SJRNRL | 28.6056 | -80.962 | River/Stream | 2002-01-14 |  |  | 0.044 | 0.24 | 6.96 | 1300 | 1.915 | 0.071 | 0.021 | 250 | 7.3 | 8.15 | 2.155 | -2.6451 | 0.76779 | -1.4271
21FLSJWM_SJRNRL | 21FLSJWM | SJRNRL | 28.6056 | -80.962 | River/Stream | 1998-07-01 |  |  | 0.0635 | 0.0035 |  | 1720 | 2.94 | 0.1495 | 0.018 | 150 | 8.66 | 8.54 | 2.9435 | -1.9005 | 1.0796 | -5.655
21FLSJWM_SJRNRL | 21FLSJWM | SJRNRL | 28.6056 | -80.962 | River/Stream | 1997-11-05 |  |  | 0.033 | 0.024 | 6.77 | 854 | 1.54 | 0.086 | 0.021 | 150 | 0.5 | 5.08 | 1.564 | -2.4534 | 0.44725 | -3.7297
21FLSJWM_SJRNRL | 21FLSJWM | SJRNRL | 28.6056 | -80.962 | River/Stream | 1998-04-13 |  |  | 0.038 | 0.011 | 6.57 | 587 | 1.88 | 0.033 | 0.006 |  | 0.643 | 2.86 | 1.891 | -3.4112 | 0.63711 | -4.5099
21FLSJWM_SJRNRL | 21FLSJWM | SJRNRL | 28.6056 | -80.962 | River/Stream | 1999-03-18 |  |  | 0.039 | 0.0035 | 7.55 | 4158 | 2.44 | 0.173 | 0.03 | 70 |  | 8.67 | 2.4435 | -1.7545 | 0.89343 | -5.655
21FLSJWM_SJRNRL | 21FLSJWM | SJRNRL | 28.6056 | -80.962 | River/Stream | 1998-10-05 |  |  | 0.034 | 0.0035 | 6.52 | 1020 | 2.16 | 0.185 | 0.075 | 400 | 5.4 | 0.66 | 2.1635 | -1.6874 | 0.77173 | -5.655
21FLSJWM_SJRNRL | 21FLSJWM | SJRNRL | 28.6056 | -80.962 | River/Stream | 1998-03-02 |  |  | 0.024 | 0.009 | 6.49 | 578 | 1.55 | 0.057 | 0.018 | 250 | 0.654 | 3.41 | 1.559 | -2.8647 | 0.44404 | -4.7105
21FLSJWM_SJRNRL | 21FLSJWM | SJRNRL | 28.6056 | -80.962 | River/Stream | 1997-08-11 |  |  | 0.03 | 0.0035 | 6.53 | 1032 | 1.95 | 0.145 | 0.073 | 300 | 2.3 | 0.32 | 1.9535 | -1.931 | 0.66962 | -5.655
21FLSJWM_SJRNRL | 21FLSJWM | SJRNRL | 28.6056 | -80.962 | River/Stream | 2001-01-16 |  |  | 0.029 | 0.012 | 7.62 | 713 | 2.111 | 0.145 | 0.104 | 30 | 17.7 | 8.53 | 2.123 | -1.931 | 0.75283 | -4.4228
21FLSJWM_SJRNRL | 21FLSJWM | SJRNRL | 28.6056 | -80.962 | River/Stream | 1999-04-07 |  |  | 0.04 | 0.0035 | 7.64 | 6495 | 3.18 | 0.287 |  |  |  | 7.16 | 3.1835 | -1.2483 | 1.158 | -5.655
21FLSJWM_SJRNRL | 21FLSJWM | SJRNRL | 28.6056 | -80.962 | River/Stream | 1999-06-07 |  |  | 0.062 | 0.026 | 8.24 | 9767 | 5.42 | 0.527 | 0.092 | 80 | 21.1 | 7.59 | 5.446 | -0.64055 | 1.6949 | -3.6497
21FLSJWM_SJRNRL | 21FLSJWM | SJRNRL | 28.6056 | -80.962 | River/Stream | 1997-06-05 |  |  | 0.023 | 0.0035 | 6.76 | 485 | 2.3 | 0.123 | 0.013 | 80 | 6.6 | 5.56 | 2.3035 | -2.0956 | 0.83443 | -5.655
21FLSJWM_SJRNRL | 21FLSJWM | SJRNRL | 28.6056 | -80.962 | River/Stream | 2000-06-05 |  |  | 0.121 | 0.045 | 8.04 | 10185 | 13.873 | 1.577 | 0.155 | 100 | 73.6 | 0.74 | 13.918 | 0.45552 | 2.6332 | -3.1011
21FLSJWM_SJRNRL | 21FLSJWM | SJRNRL | 28.6056 | -80.962 | River/Stream | 1999-05-03 |  |  | 0.03 | 0.032 | 8.41 | 4505 | 3.87 | 0.275 | 0.053 | 80 | 21.1 | 10.99 | 3.902 | -1.291 | 1.3615 | -3.442
21FLSJWM_SJRNRL | 21FLSJWM | SJRNRL | 28.6056 | -80.962 | River/Stream | 2001-04-16 |  |  | 0.014 | 0.0035 | 6.51 | 8350 | 2.245 | 0.093 | 0.067 | 40 | 22.3 | 5.94 | 2.2485 | -2.3752 | 0.81026 | -5.655
21FLSJWM_SJRNRL | 21FLSJWM | SJRNRL | 28.6056 | -80.962 | River/Stream | 1998-02-04 |  |  | 0.009 | 0.011 | 7.08 | 488 | 2.89 | 0.044 | 0.013 | 200 | 2.34 | 7.93 | 2.901 | -3.1236 | 1.0651 | -4.5099
21FLSJWM_SJRNRL | 21FLSJWM | SJRNRL | 28.6056 | -80.962 | River/Stream | 2001-05-14 |  |  | 0.0025 | 0.0035 | 6.2 | 6300 | 1.72 | 0.043 | 0.036 | 20 | 11.4 |  | 1.7235 | -3.1466 | 0.54436 | -5.655
21FLSJWM_SJRNRL | 21FLSJWM | SJRNRL | 28.6056 | -80.962 | River/Stream | 2000-05-01 |  |  |  |  | 8.39 | 7157 | [5 empty] | 3.88 |  | X | X | X
21FLSJWM_SJRNRL | 21FLSJWM | SJRNRL | 28.6056 | -80.962 | River/Stream | 2001-08-13 |  |  |  |  | 6.44 | 1270 |  |  | 0.101 | 400 | 6.14 | 0.46 |  | X | X | X
21FLSJWM_SJRNRL | 21FLSJWM | SJRNRL | 28.6056 | -80.962 | River/Stream | 1997-10-07 |  |  |  | 0.008 | 6.93 | 610 | 1.39 | 0.049 | 0.04 | 200 | 1.5 | 1.76 | 1.398 | -3.0159 | 0.33504 | -4.8283
21FLSJWM_SJR-OLH | 21FLSJWM | SJR-OLH | 28.794 | -81.0601 | River/Stream | 2008-06-11 | 22.4 | 22 | 0.356 | 0.028 | 8.95 |  | 1.84 | 0.155 | 0.059 | 60 |  | 2.72 | 1.868 | -1.8643 | 0.62487 | -3.5756
21FLSJWM_SJR-OLH | 21FLSJWM | SJR-OLH | 28.794 | -81.0601 | River/Stream | 2006-09-13 | 1.3 | 0.5 | 0.198 | 0.045 | 6.69 |  | 1.1067 | 0.077 | 0.033 | 240 |  | 3.27 | 1.1517 | -2.5639 | 0.14121 | -3.1011
21FLSJWM_SJR-OLH | 21FLSJWM | SJR-OLH | 28.794 | -81.0601 | River/Stream | 2007-08-14 | 11.3 | 10.9 | 0.253 | 0.019 | 6.88 |  | 1.84 | 0.267 | 0.186 | 300 |  | 3.39 | 1.859 | -1.3205 | 0.62004 | -3.9633
21FLSJWM_SJR-OLH | 21FLSJWM | SJR-OLH | 28.794 | -81.0601 | River/Stream | 2003-01-08 | 0.5 | 0.5 | 0.0715 | 0.051 | 7.05 | 437.2 | 0.825 | 0.056 | 0.0245 | 200 | 3.2 | 8.76 | 0.876 | -2.8824 | -0.13239 | -2.9759
21FLSJWM_SJR-OLH | 21FLSJWM | SJR-OLH | 28.794 | -81.0601 | River/Stream | 2004-10-14 | 0.5 | 0.5 | 0.1295 | 0.03 |  | 327.2 | 1.5 | 0.131 | 0.084 | 240 | 1.4 | 4.42 | 1.53 | -2.0326 | 0.42527 | -3.5066
21FLSJWM_SJR-OLH | 21FLSJWM | SJR-OLH | 28.794 | -81.0601 | River/Stream | 2007-03-22 | 14.6 | 2.3 | 0.061 | 0.034 | 7.99 |  | 0.9 | 0.048 | 0.032 | 60 |  | 7.71 | 0.934 | -3.0366 | -0.068279 | -3.3814
21FLSJWM_SJR-OLH | 21FLSJWM | SJR-OLH | 28.794 | -81.0601 | River/Stream | 2006-11-15 | 3.5 | 2.7 | 0.079 | 0.192 | 7.67 |  | 1.43 | 0.087 | 0.038 | 200 |  | 7.51 | 1.622 | -2.4418 | 0.48366 | -1.6503
21FLSJWM_SJR-OLH | 21FLSJWM | SJR-OLH | 28.794 | -81.0601 | River/Stream | 2003-03-05 | 0.5 | 1.7 | 0.06 | 0.096 | 7.54 | 792.8 | 1.095 | 0.048 | 0.0215 | 100 | 1.9 | 7.85 | 1.191 | -3.0366 | 0.17479 | -2.3434
21FLSJWM_SJR-OLH | 21FLSJWM | SJR-OLH | 28.794 | -81.0601 | River/Stream | 2008-05-14 | 3.6 | 3.2 | 0.065 | 0.005 | 7.99 |  | 1.2 | 0.074 | 0.022 | 70 |  | 6.47 | 1.205 | -2.6037 | 0.18648 | -5.2983
21FLSJWM_SJR-OLH | 21FLSJWM | SJR-OLH | 28.794 | -81.0601 | River/Stream | 2003-10-08 | 2.2 | 2.2 | 0.0545 | 0.072 | 7.27 | 492.1 | 1.025 | 0.055 | 0.03 | 250 | 1.7 | 5.5 | 1.097 | -2.9004 | 0.092579 | -2.6311
21FLSJWM_SJR-OLH | 21FLSJWM | SJR-OLH | 28.794 | -81.0601 | River/Stream | 2007-10-17 | 1.7 | 0.5 | 0.082 | 0.093 | 6.84 |  | 1.56 | 0.085 | 0.056 | 300 |  | 5.11 | 1.653 | -2.4651 | 0.50259 | -2.3752
21FLSJWM_SJR-OLH | 21FLSJWM | SJR-OLH | 28.794 | -81.0601 | River/Stream | 2008-04-09 | 1.4 | 1.4 | 0.061 | 0.057 |  |  | 1.2 | 0.077 | 0.022 | 140 |  |  | 1.257 | -2.5639 | 0.22873 | -2.8647
21FLSJWM_SJR-OLH | 21FLSJWM | SJR-OLH | 28.794 | -81.0601 | River/Stream | 2003-04-02 | 1.8 | 1.4 | 0.0565 | 0.107 | 7.36 | 922.7 | 1.13 | 0.057 | 0.033 | 240 | 2.5 | 6.2 | 1.237 | -2.8647 | 0.21269 | -2.2349
21FLSJWM_SJR-OLH | 21FLSJWM | SJR-OLH | 28.794 | -81.0601 | River/Stream | 2003-08-06 | 2.8 | 4.3 | 0.043 | 0.017 | 7.03 | 1003 | 0.87 | 0.092 | 0.0405 | 300 | 5.9 | 3.99 | 0.887 | -2.386 | -0.11991 | -4.0745
21FLSJWM_SJR-OLH | 21FLSJWM | SJR-OLH | 28.794 | -81.0601 | River/Stream | 2005-07-13 | 0.5 | 0.5 | 0.0595 | 0.0425 | 7.2 | 550.2 | 1.235 | 0.098 | 0.0665 | 250 | 1.5 | 5.44 | 1.2775 | -2.3228 | 0.24491 | -3.1583
21FLSJWM_SJR-OLH | 21FLSJWM | SJR-OLH | 28.794 | -81.0601 | River/Stream | 2004-12-16 | 0.5 | 1.4 | 0.054 | 0.188 | 7.32 | 535.6 | 1.195 | 0.082 | 0.0505 | 200 | 1.9 |  | 1.383 | -2.501 | 0.32426 | -1.6713
21FLSJWM_SJR-OLH | 21FLSJWM | SJR-OLH | 28.794 | -81.0601 | River/Stream | 2002-11-06 | 4.1 | 4.1 | 0.0545 | 0.21 | 7.63 | 736.9 | 1.225 | 0.084 | 0.036 | 500 | 3.5 | 7.28 | 1.435 | -2.4769 | 0.36116 | -1.5606
21FLSJWM_SJR-OLH | 21FLSJWM | SJR-OLH | 28.794 | -81.0601 | River/Stream | 2006-08-10 | 12.3 | 11.7 | 0.033 | 0.005 | 8.55 |  | 0.75 | 0.067 | 0.005 | 70 |  | 4.14 | 0.755 | -2.7031 | -0.28104 | -5.2983
21FLSJWM_SJR-OLH | 21FLSJWM | SJR-OLH | 28.794 | -81.0601 | River/Stream | 2006-10-11 | 1.3 | 0.5 | 0.06 | 0.305 | 7.26 |  | 1.5767 | 0.121 | 0.073 | 240 |  | 4.87 | 1.8817 | -2.112 | 0.63216 | -1.1874
21FLSJWM_SJR-OLH | 21FLSJWM | SJR-OLH | 28.794 | -81.0601 | River/Stream | 2007-12-12 | 0.5 | 0.5 | 0.058 | 0.096 | 6.76 |  | 1.57 | 0.06 | 0.03 | 200 |  | 6.81 | 1.666 | -2.8134 | 0.51043 | -2.3434
21FLSJWM_SJR-OLH | 21FLSJWM | SJR-OLH | 28.794 | -81.0601 | River/Stream | 2004-09-30 | 4.1 | 4.5 | 0.051 | 0.0775 | 7.22 | 410.4 | 1.405 | 0.127 | 0.0555 | 400 | 3 | 5.99 | 1.4825 | -2.0636 | 0.39373 | -2.5575
21FLSJWM_SJR-OLH | 21FLSJWM | SJR-OLH | 28.794 | -81.0601 | River/Stream | 2008-07-16 | 9 | 8.6 | 0.032 | 0.01 | 7.79 |  | 0.9 | 0.102 | 0.027 | 60 |  | 5.14 | 0.91 | -2.2828 | -0.094311 | -4.6052
21FLSJWM_SJR-OLH | 21FLSJWM | SJR-OLH | 28.794 | -81.0601 | River/Stream | 2004-11-10 | 0.5 | 0.5 | 0.043 | 0.0565 | 7.14 | 296.8 | 1.21 | 0.128 | 0.079 | 240 | 2.6 | 6.57 | 1.2665 | -2.0557 | 0.23626 | -2.8735
21FLSJWM_SJR-OLH | 21FLSJWM | SJR-OLH | 28.794 | -81.0601 | River/Stream | 2007-02-14 | 2.6 | 2.2 | 0.031 | 0.083 | 7.69 |  | 0.9 | 0.034 | 0.01 | 90 |  | 8.23 | 0.983 | -3.3814 | -0.017146 | -2.4889
21FLSJWM_SJR-OLH | 21FLSJWM | SJR-OLH | 28.794 | -81.0601 | River/Stream | 2008-01-16 | 3.7 | 3.7 | 0.056 | 0.204 | 7.49 |  | 1.75 | 0.105 | 0.033 | 200 |  | 8.46 | 1.954 | -2.2538 | 0.66988 | -1.5896
21FLSJWM_SJR-OLH | 21FLSJWM | SJR-OLH | 28.794 | -81.0601 | River/Stream | 2003-09-10 | 0.5 | 2.5 | 0.0335 | 0.048 | 6.87 | 529.4 | 1.09 | 0.116 | 0.0835 | 250 | 2.5 | 4.14 | 1.138 | -2.1542 | 0.12927 | -3.0366
21FLSJWM_SJR-OLH | 21FLSJWM | SJR-OLH | 28.794 | -81.0601 | River/Stream | 2005-10-13 | 0.5 | 0.5 | 0.028 | 0.076 | 7.33 |  | 0.94 | 0.065 | 0.032 | 150 |  | 6.41 | 1.016 | -2.7334 | 0.015873 | -2.577
21FLSJWM_SJR-OLH | 21FLSJWM | SJR-OLH | 28.794 | -81.0601 | River/Stream | 2002-12-04 | 0.5 | 1.4 | 0.036 | 0.212 | 7.69 | 963 | 1.225 | 0.043 | 0.0315 | 250 | 0.8 | 8.68 | 1.437 | -3.1466 | 0.36256 | -1.5512
21FLSJWM_SJR-OLH | 21FLSJWM | SJR-OLH | 28.794 | -81.0601 | River/Stream | 2005-02-08 | 1.4 | 1.4 | 0.032 | 0.1285 | 7.38 | 1015 | 1.12 | 0.038 | 0.0185 | 120 | 1.3 | 8.75 | 1.2485 | -3.2702 | 0.22194 | -2.0518
21FLSJWM_SJR-OLH | 21FLSJWM | SJR-OLH | 28.794 | -81.0601 | River/Stream | 2007-09-24 | 2.2 | 1.4 | 0.046 | 0.293 | 7.32 |  | 1.62 | 0.136 | 0.094 | 240 |  | 5.13 | 1.913 | -1.9951 | 0.64867 | -1.2276
21FLSJWM_SJR-OLH | 21FLSJWM | SJR-OLH | 28.794 | -81.0601 | River/Stream | 2005-05-10 | 1.3 | 2.1 | 0.0405 | 0.035 | 7.36 | 905.4 | 1.435 | 0.066 | 0.0255 | 250 | 2.9 |  | 1.47 | -2.7181 | 0.38526 | -3.3524
21FLSJWM_SJR-OLH | 21FLSJWM | SJR-OLH | 28.794 | -81.0601 | River/Stream | 2008-02-13 | 4.5 | 4.1 | 0.032 | 0.21 | 7.23 |  | 1.14 | 0.07 | 0.021 | 120 |  | 8.03 | 1.35 | -2.6593 | 0.3001 | -1.5606
21FLSJWM_SJR-OLH | 21FLSJWM | SJR-OLH | 28.794 | -81.0601 | River/Stream | 2006-04-12 | 0.5 | 0.5 | 0.031 | 0.015 | 7.59 |  | 1.16 | 0.051 | 0.016 | 80 |  | 6.76 | 1.175 | -2.9759 | 0.16127 | -4.1997
21FLSJWM_SJR-OLH | 21FLSJWM | SJR-OLH | 28.794 | -81.0601 | River/Stream | 2004-08-12 | 11.3 | 11.3 | 0.0165 | 0.0055 | 7.18 | 1570 | 0.63 | 0.036 | 0.006 | 120 | 1.5 |  | 0.6355 | -3.3242 | -0.45334 | -5.203
21FLSJWM_SJR-OLH | 21FLSJWM | SJR-OLH | 28.794 | -81.0601 | River/Stream | 2007-11-14 | 1.4 | 1.4 | 0.034 | 0.095 | 7.26 |  | 1.38 | 0.054 | 0.026 | 160 |  | 6.82 | 1.475 | -2.9188 | 0.38866 | -2.3539
21FLSJWM_SJR-OLH | 21FLSJWM | SJR-OLH | 28.794 | -81.0601 | River/Stream | 2005-09-21 | 0.5 | 0.5 | 0.0295 | 0.0205 | 7.29 |  | 1.205 | 0.047 | 0.0255 | 175 |  | 6.16 | 1.2255 | -3.0576 | 0.20335 | -3.8873
21FLSJWM_SJR-OLH | 21FLSJWM | SJR-OLH | 28.794 | -81.0601 | River/Stream | 2005-04-13 | 3.1 | 3.1 | 0.0275 | 0.049 | 7.1 |  | 1.185 | 0.081 | 0.019 | 200 | 4.1 |  | 1.234 | -2.5133 | 0.21026 | -3.0159
21FLSJWM_SJR-OLH | 21FLSJWM | SJR-OLH | 28.794 | -81.0601 | River/Stream | 2008-03-12 | 1.4 | 0.5 | 0.018 | 0.096 | 7.34 |  | 0.8 | 0.057 | 0.02 | 100 |  | 8.3 | 0.896 | -2.8647 | -0.10981 | -2.3434
21FLSJWM_SJR-OLH | 21FLSJWM | SJR-OLH | 28.794 | -81.0601 | River/Stream | 2005-08-10 | 2.7 | 3.1 | 0.033 | 0.0685 | 7.23 |  | 1.48 | 0.074 | 0.0475 | 250 |  |  | 1.5485 | -2.6037 | 0.43729 | -2.6809
21FLSJWM_SJR-OLH | 21FLSJWM | SJR-OLH | 28.794 | -81.0601 | River/Stream | 2006-12-14 |  |  | 0.033 | 0.292 | 7.71 |  | 1.49 | 0.068 | 0.037 | 180 |  | 8.37 | 1.782 | -2.6882 | 0.57774 | -1.231
21FLSJWM_SJR-OLH | 21FLSJWM | SJR-OLH | 28.794 | -81.0601 | River/Stream | 2004-04-06 | 1.8 | 2.2 | 0.021 | 0.0035 | 7.59 | 1702 | 0.97 | 0.051 | 0.006 | 120 | 3.3 |  | 0.9735 | -2.9759 | -0.026857 | -5.655
21FLSJWM_SJR-OLH | 21FLSJWM | SJR-OLH | 28.794 | -81.0601 | River/Stream | 2003-12-02 | 0.5 | 0.5 | 0.0205 | 0.1005 | 7.95 | 801.9 | 1.055 | 0.046 | 0.0285 | 180 | 2 | 8.61 | 1.1555 | -3.0791 | 0.14453 | -2.2976
21FLSJWM_SJR-OLH | 21FLSJWM | SJR-OLH | 28.794 | -81.0601 | River/Stream | 2005-01-12 | 2.4 | 2.4 | 0.0215 | 0.2035 | 7 | 828.8 | 1.19 | 0.054 | 0.0115 | 160 | 1.4 | 6.57 | 1.3935 | -2.9188 | 0.33182 | -1.5921
21FLSJWM_SJR-OLH | 21FLSJWM | SJR-OLH | 28.794 | -81.0601 | River/Stream | 2007-05-15 | 3.7 | 3.1 | 0.024 | 0.005 | 8.53 |  | 1.35 | 0.094 | 0.005 | 40 |  | 7.91 | 1.355 | -2.3645 | 0.3038 | -5.2983
21FLSJWM_SJR-OLH | 21FLSJWM | SJR-OLH | 28.794 | -81.0601 | River/Stream | 2003-11-11 | 0.5 | 0.5 | 0.02 | 0.081 | 7.6 | 637.2 | 1.125 | 0.048 | 0.029 | 200 | 0.75 | 7.08 | 1.206 | -3.0366 | 0.18731 | -2.5133
21FLSJWM_SJR-OLH | 21FLSJWM | SJR-OLH | 28.794 | -81.0601 | River/Stream | 2006-07-18 | 7.6 | 6.9 | 0.017 | 0.005 | 7.78 |  | 1 | 0.075 | 0.019 | 60 |  | 5.04 | 1.005 | -2.5903 | 0.0049875 | -5.2983
21FLSJWM_SJR-OLH | 21FLSJWM | SJR-OLH | 28.794 | -81.0601 | River/Stream | 2004-03-02 | 1.4 | 1.4 | 0.014 | 0.085 | 7.61 | 1667 | 0.855 | 0.042 | 0.006 | 140 | 4 | 9.29 | 0.94 | -3.1701 | -0.061875 | -2.4651
21FLSJWM_SJR-OLH | 21FLSJWM | SJR-OLH | 28.794 | -81.0601 | River/Stream | 2003-07-10 | 7.95 | 9.15 | 0.0145 | 0.0085 | 7.05 | 1440 | 0.8975 | 0.0735 | 0.0235 | 160 | 2.35 | 3.805 | 0.906 | -2.6105 | -0.098716 | -4.7677
21FLSJWM_SJR-OLH | 21FLSJWM | SJR-OLH | 28.794 | -81.0601 | River/Stream | 2007-04-18 | 1.4 | 1.4 | 0.016 | 0.005 | 7.91 |  | 1.06 | 0.048 | 0.016 | 40 |  | 7.91 | 1.065 | -3.0366 | 0.062975 | -5.2983
21FLSJWM_SJR-OLH | 21FLSJWM | SJR-OLH | 28.794 | -81.0601 | River/Stream | 2005-03-16 | 3.1 | 3.7 | 0.0165 | 0.0805 | 7.45 | 1185 | 1.12 | 0.066 | 0.018 | 200 | 7.3 | 8.14 | 1.2005 | -2.7181 | 0.18274 | -2.5195
21FLSJWM_SJR-OLH | 21FLSJWM | SJR-OLH | 28.794 | -81.0601 | River/Stream | 2006-06-20 | 3.2 | 3.6 | 0.016 | 0.005 | 7.73 |  | 1.125 | 0.073 | 0.02 | 80 |  | 5.61 | 1.13 | -2.6173 | 0.12222 | -5.2983
21FLSJWM_SJR-OLH | 21FLSJWM | SJR-OLH | 28.794 | -81.0601 | River/Stream | 2004-05-12 | 3.5 | 3.5 | 0.0135 | 0.0035 | 7.88 | 1865 | 1.015 | 0.073 | 0.006 | 80 | 4.8 | 7.65 | 1.0185 | -2.6173 | 0.018331 | -5.655
21FLSJWM_SJR-OLH | 21FLSJWM | SJR-OLH | 28.794 | -81.0601 | River/Stream | 2003-02-04 | 3.05 | 4.25 | 0.01325 | 0.0505 | 7.095 | 557.35 | 1.13 | 0.058 | 0.008 | 212.5 | 2.25 | 9.32 | 1.1805 | -2.8473 | 0.16594 | -2.9858
21FLSJWM_SJR-OLH | 21FLSJWM | SJR-OLH | 28.794 | -81.0601 | River/Stream | 2005-06-14 | 3.2 | 3.2 | 0.0105 | 0.005 | 7.41 | 1033 | 1.025 | 0.05 | 0.0205 | 160 | 1.4 | 6.97 | 1.03 | -2.9957 | 0.029559 | -5.2983
21FLSJWM_SJR-OLH | 21FLSJWM | SJR-OLH | 28.794 | -81.0601 | River/Stream | 2006-03-15 | 1.4 | 1.4 | 0.012 | 0.112 | 7.76 |  | 1.235 | 0.042 | 0.005 | 125 |  | 8.14 | 1.347 | -3.1701 | 0.29788 | -2.1893
21FLSJWM_SJR-OLH | 21FLSJWM | SJR-OLH | 28.794 | -81.0601 | River/Stream | 2006-01-11 | 0.5 | 0.5 | 0.01 | 0.036 | 7.22 |  | 1.205 | 0.037 | 0.013 | 175 |  | 8.53 | 1.241 | -3.2968 | 0.21592 | -3.3242
21FLSJWM_SJR-OLH | 21FLSJWM | SJR-OLH | 28.794 | -81.0601 | River/Stream | 2004-01-13 | 6.4 | 6.4 | 0.009 | 0.068 | 8.1 | 1308 | 1.11 | 0.057 | 0.0115 | 100 | 3.7 | 10.11 | 1.178 | -2.8647 | 0.16382 | -2.6882
21FLSJWM_SJR-OLH | 21FLSJWM | SJR-OLH | 28.794 | -81.0601 | River/Stream | 2004-07-07 | 6.4 | 6.8 | 0.005 | 0.0105 | 6.84 | 1847 | 0.72 | 0.036 | 0.0295 | 80 | 2.1 | 5.11 | 0.7305 | -3.3242 | -0.31403 | -4.5564
21FLSJWM_SJR-OLH | 21FLSJWM | SJR-OLH | 28.794 | -81.0601 | River/Stream | 2004-02-10 | 8.2 | 8.2 | 0.005 | 0.033 | 7.64 | 1476 | 0.83 | 0.035 | 0.006 | 80 | 3.3 | 9.31 | 0.863 | -3.3524 | -0.14734 | -3.4112
21FLSJWM_SJR-OLH | 21FLSJWM | SJR-OLH | 28.794 | -81.0601 | River/Stream | 2003-06-10 | 10.2 | 12.2 | 0.005 | 0.005 | 7.59 | 1321 | 0.83 | 0.049 | 0.006 | 60 | 3.2 | 5.97 | 0.835 | -3.0159 | -0.18032 | -5.2983
21FLSJWM_SJR-OLH | 21FLSJWM | SJR-OLH | 28.794 | -81.0601 | River/Stream | 2005-12-14 | 1.6 | 1.6 | 0.005 | 0.03 | 7.25 |  | 0.835 | 0.031 | 0.016 | 225 |  |  | 0.865 | -3.4738 | -0.14503 | -3.5066
21FLSJWM_SJR-OLH | 21FLSJWM | SJR-OLH | 28.794 | -81.0601 | River/Stream | 2005-11-09 | 0.5 | 0.5 | 0.005 | 0.018 | 6.62 |  | 0.875 | 0.044 | 0.023 | 200 |  | 5.91 | 0.893 | -3.1236 | -0.11317 | -4.0174
21FLSJWM_SJR-OLH | 21FLSJWM | SJR-OLH | 28.794 | -81.0601 | River/Stream | 2007-01-15 | 0.5 | 0.5 | 0.005 | 0.243 | 7.45 |  | 0.89 | 0.048 | 0.03 | 120 |  | 8.9 | 1.133 | -3.0366 | 0.12487 | -1.4147
21FLSJWM_SJR-OLH | 21FLSJWM | SJR-OLH | 28.794 | -81.0601 | River/Stream | 2004-06-09 | 3.2 | 2.8 | 0.005 | 0.0035 | 7.41 | 1915 | 1.05 | 0.075 | 0.006 | 70 | 5.1 | 5.73 | 1.0535 | -2.5903 | 0.052118 | -5.655
21FLSJWM_SJR-OLH | 21FLSJWM | SJR-OLH | 28.794 | -81.0601 | River/Stream | 2006-02-16 | 0.5 | 0.5 | 0.005 | 0.173 | 7.49 |  | 1.135 | 0.05 | 0.018 | 120 |  | 9.48 | 1.308 | -2.9957 | 0.2685 | -1.7545
21FLSJWM_SJR-OLH | 21FLSJWM | SJR-OLH | 28.794 | -81.0601 | River/Stream | 2003-05-06 | 13.3 | 13.3 | 0.005 | 0.005 | 7.91 | 1203 | 1.225 | 0.06 | 0.006 | 200 | 5.5 | 6.53 | 1.23 | -2.8134 | 0.20701 | -5.2983
21FLSJWM_SJR-OLH | 21FLSJWM | SJR-OLH | 28.794 | -81.0601 | River/Stream | 2006-05-10 | 2.2 | 1.4 | 0.005 | 0.005 | 8.24 |  | 1.28 | 0.066 | 0.005 | 100 |  | 6.49 | 1.285 | -2.7181 | 0.25076 | -5.2983
21FLSJWM_SJR-OLH | 21FLSJWM | SJR-OLH | 28.794 | -81.0601 | River/Stream | 2007-07-18 | 24.8 | 24.8 | 0.005 | 0.005 | 8 |  | 1.62 | 0.141 | 0.028 | 40 |  | 6.31 | 1.625 | -1.959 | 0.48551 | -5.2983
21FLSJWM_SJR-OLH | 21FLSJWM | SJR-OLH | 28.794 | -81.0601 | River/Stream | 2007-06-20 | 21.3 | 21.3 | 0.005 | 0.005 | 9.34 |  | 1.99 | 0.163 | 0.032 | 60 |  | 6.08 | 1.995 | -1.814 | 0.69064 | -5.2983
21FLSJWM_SJRSH | 21FLSJWM | SJRSH | 29.5296 | -81.6858 | River/Stream | 2005-10-27 | 22.5081 | 27.0403 | 0.0169 | 0.01784 | 7.6351 |  | 0.94934 | 0.07665 | 0.02296 | 200 |  | 7.775 | 0.96718 | -2.5685 | -0.033371 | -4.0263
21FLSJWM_SJRSH | 21FLSJWM | SJRSH | 29.5296 | -81.6858 | River/Stream | 2005-10-31 | 17.4885 | 23.5738 | 0.0118 | 0.01631 | 7.4352 |  | 0.89964 | 0.06603 | 0.01728 | 150 |  | 8.185 | 0.91595 | -2.7176 | -0.087794 | -4.116
21FLSJWM_SJRSH | 21FLSJWM | SJRSH | 29.5296 | -81.6858 | River/Stream | 2006-10-12 | 9.1047 | 9.9393 | 0.005 | 0.1076 | 7.655 |  | 0.57785 | 0.02415 | 0.006 | 30 |  | 4.01 | 0.68545 | -3.7235 | -0.37769 | -2.2293
21FLSJWM_SJRSH | 21FLSJWM | SJRSH | 29.5296 | -81.6858 | River/Stream | 2006-09-11 | 21.7605 | 23.5471 | 0.005 | 0.0413 | 7.598 |  | 0.66703 | 0.03345 | 0.006 | 30 |  | 5.28 | 0.70833 | -3.3977 | -0.34485 | -3.1869
21FLSJWM_SJRSH | 21FLSJWM | SJRSH | 29.5296 | -81.6858 | River/Stream | 2005-10-17 | 18.1293 | 22.6608 | 0.005 | 0.01014 |  |  | 0.87811 | 0.06949 | 0.01945 | 150 |  | 6.67 | 0.88826 | -2.6666 | -0.1185 | -4.5913
21FLSJWM_SJRSLW | 21FLSJWM | SJRSLW | 28.215 | -80.8547 | River/Stream | 1998-11-10 |  |  | 0.0565 | 0.009 | 6.71 | 497 | 1.74 | 0.116 | 0.0755 | 150 | 2.825 | 2.05 | 1.749 | -2.1542 | 0.55904 | -4.7105
21FLSJWM_SJRSLW | 21FLSJWM | SJRSLW | 28.215 | -80.8547 | River/Stream | 1998-10-14 |  |  | 0.045 | 0.0035 | 6.57 | 394 | 1.78 | 0.164 | 0.125 | 200 | 1.65 | 1.4 | 1.7835 | -1.8079 | 0.57858 | -5.655
21FLSJWM_SJR-UWR | 21FLSJWM | SJR-UWR | 28.8742 | -81.3624 | River/Stream | 2003-08-12 | 4.85 | 5.1 | 0.167 | 0.044 | 7.15 | 801.6 | 0.9925 | 0.11 | 0.06425 | 150 | 3.7 | 4.615 | 1.0365 | -2.2073 | 0.03585 | -3.1236
21FLSJWM_SJR-UWR | 21FLSJWM | SJR-UWR | 28.8742 | -81.3624 | River/Stream | 2003-05-20 | 5.2 | 5.2 | 0.0815 | 0.228 | 7.48 | 903.8 | 0.665 | 0.106 | 0.0265 | 120 | 3.7 | 5.42 | 0.893 | -2.2443 | -0.11317 | -1.4784
21FLSJWM_SJR-UWR | 21FLSJWM | SJR-UWR | 28.8742 | -81.3624 | River/Stream | 2003-03-18 | 6.3 | 6.3 | 0.072 | 0.123 | 7.27 | 576.8 | 1.07 | 0.102 | 0.059 | 200 | 3.3 | 5.95 | 1.193 | -2.2828 | 0.17647 | -2.0956
21FLSJWM_SJR-UWR | 21FLSJWM | SJR-UWR | 28.8742 | -81.3624 | River/Stream | 2003-04-15 | 10.5 | 10.5 | 0.0625 | 0.048 | 7.53 | 773.9 | 0.975 |  | 0.027 | 320 | 3.6 | 7.69 | 1.023 | X | 0.022739 | -3.0366
21FLSJWM_SJR-UWR | 21FLSJWM | SJR-UWR | 28.8742 | -81.3624 | River/Stream | 2003-02-18 | 4.5 | 4.5 | 0.0535 | 0.061 | 7.44 | 577.4 | 1.03 | 0.056 | 0.018 | 200 | 1.8 | 6.52 | 1.091 | -2.8824 | 0.087095 | -2.7969
21FLSJWM_SJR-UWR | 21FLSJWM | SJR-UWR | 28.8742 | -81.3624 | River/Stream | 2002-11-12 | 0.5 | 0.5 | 0.053 | 0.218 | 7.45 | 646.6 | 1.305 | 0.133 | 0.0595 | 270 | 1.9 | 7.07 | 1.523 | -2.0174 | 0.42068 | -1.5233
21FLSJWM_SJR-UWR | 21FLSJWM | SJR-UWR | 28.8742 | -81.3624 | River/Stream | 2002-12-17 | 0.5 | 0.5 | 0.04225 | 0.211 | 7.57 | 810.8 | 1.0625 | 0.1485 | 0.04625 | 170 | 4.25 | 8.785 | 1.2735 | -1.9072 | 0.24177 | -1.5559
21FLSJWM_SJR-UWR | 21FLSJWM | SJR-UWR | 28.8742 | -81.3624 | River/Stream | 2003-07-16 | 5.3 | 5.3 | 0.0405 | 0.005 | 7.37 | 1275 | 1.065 | 0.081 | 0.02 | 70 | 5.3 | 4.74 | 1.07 | -2.5133 | 0.067659 | -5.2983
21FLSJWM_SJR-UWR | 21FLSJWM | SJR-UWR | 28.8742 | -81.3624 | River/Stream | 2002-10-17 | 1.7 | 1.3 | 0.0475 | 0.131 | 7.21 | 523.2 | 1.295 | 0.105 | 0.0835 | 400 | 1 | 4.82 | 1.426 | -2.2538 | 0.35487 | -2.0326
21FLSJWM_SJR-UWR | 21FLSJWM | SJR-UWR | 28.8742 | -81.3624 | River/Stream | 2003-09-16 | 3.1 | 8.4 | 0.037 | 0.08 | 7.3 | 521.4 | 1.11 | 0.115 | 0.072 | 250 | 1.4 | 5.1 | 1.19 | -2.1628 | 0.17395 | -2.5257
21FLSJWM_SJR-UWR | 21FLSJWM | SJR-UWR | 28.8742 | -81.3624 | River/Stream | 2003-01-22 | 7.2 | 6.3 | 0.0195 | 0.04 | 6.91 | 443.2 | 0.945 | 0.05 | 0.0375 | 250 | 1.7 | 10 | 0.985 | -2.9957 | -0.015114 | -3.2189
21FLSJWM_SJR-UWR | 21FLSJWM | SJR-UWR | 28.8742 | -81.3624 | River/Stream | 2003-06-17 | 6.7 | 4.7 | 0.0165 | 0.005 | 7.47 | 1210 | 1.295 | 0.111 | 0.025 | 100 | 6.9 | 4.77 | 1.3 | -2.1982 | 0.26236 | -5.2983
21FLSJWM_SJSR16 | 21FLSJWM | SJSR16 | 29.9772 | -81.61 | River/Stream | 1999-10-12 | 8.277 | 10.265 | 0.2165 | 0.164 |  |  | 0.989 | 0.105 | 0.066 | 70 | 2.25 |  | 1.153 | -2.2538 | 0.14237 | -1.8079
21FLSJWM_SJSR16 | 21FLSJWM | SJSR16 | 29.9772 | -81.61 | River/Stream | 2005-07-26 | 23.4159 | 27.8266 | 0.19058 | 0.1291 | 7.3313 |  | 1.3101 | 0.14503 | 0.08082 | 150 |  | 3.2163 | 1.4392 | -1.9308 | 0.36411 | -2.0471
21FLSJWM_SJSR16 | 21FLSJWM | SJSR16 | 29.9772 | -81.61 | River/Stream | 2007-09-24 | 22.0275 | 25.7244 | 0.0898 | 0.0638 | 7.5575 |  | 0.95781 | 0.11186 | 0.0451 | 50 |  | 6.345 | 1.0216 | -2.1905 | 0.02138 | -2.752
21FLSJWM_SJSR16 | 21FLSJWM | SJSR16 | 29.9772 | -81.61 | River/Stream | 1999-09-28 | 4.4856 | 5.5697 | 0.0985 | 0.304 |  |  | 1.0585 | 0.079 | 0.048 | 70 | 1.55 |  | 1.3625 | -2.5383 | 0.30932 | -1.1907
21FLSJWM_SJSR16 | 21FLSJWM | SJSR16 | 29.9772 | -81.61 | River/Stream | 2006-07-10 | 17.088 | 19.5355 | 0.0687 | 0.0115 | 7.825 |  | 0.81084 | 0.09827 | 0.0461 | 30 |  | 6.65 | 0.82234 | -2.32 | -0.1956 | -4.4654
21FLSJWM_SJSR16 | 21FLSJWM | SJSR16 | 29.9772 | -81.61 | River/Stream | 2003-03-11 | 4.7499 | 7.5092 | 0.10075 | 0.3205 | 7.435 | 686.1 | 1.1903 | 0.1175 | 0.05 | 150 | 3.8 | 7.665 | 1.5108 | -2.1413 | 0.41261 | -1.1379
21FLSJWM_SJSR16 | 21FLSJWM | SJSR16 | 29.9772 | -81.61 | River/Stream | 1999-12-06 | 3.2547 | 5.9113 | 0.0955 | 0.157 |  |  | 1.215 | 0.067 | 0.027 | 250 | 4.74 |  | 1.372 | -2.7031 | 0.31627 | -1.8515
21FLSJWM_SJSR16 | 21FLSJWM | SJSR16 | 29.9772 | -81.61 | River/Stream | 2001-09-11 | 12.7309 | 19.6597 | 0.05975 | 0.2095 | 7.3 | 1261 | 0.8125 | 0.1045 | 0.0265 | 50 | 8.045 | 4.18 | 1.022 | -2.2586 | 0.021761 | -1.563
21FLSJWM_SJSR16 | 21FLSJWM | SJSR16 | 29.9772 | -81.61 | River/Stream | 2007-06-13 | 17.8 | 21.8324 | 0.0716 | 0.0209 | 7.585 |  | 1.0127 | 0.09197 | 0.0202 | 50 |  | 5.4525 | 1.0336 | -2.3863 | 0.033019 | -3.868
21FLSJWM_SJSR16 | 21FLSJWM | SJSR16 | 29.9772 | -81.61 | River/Stream | 2001-01-09 | 8.8244 | 14.6288 | 0.0665 | 0.081 | 7.87 | 1232 | 0.9935 | 0.084 | 0.024 | 50 | 16.6 | 11.46 | 1.0745 | -2.4769 | 0.071855 | -2.5133
21FLSJWM_SJSR16 | 21FLSJWM | SJSR16 | 29.9772 | -81.61 | River/Stream | 2001-10-09 | 2.3153 | 6.2909 | 0.056 | 0.38 | 7.4 | 840 | 0.87 | 0.113 | 0.044 | 300 | 4.51 | 6.22 | 1.25 | -2.1804 | 0.22314 | -0.96758
21FLSJWM_SJSR16 | 21FLSJWM | SJSR16 | 29.9772 | -81.61 | River/Stream | 2006-02-08 | 4.0717 | 6.0263 | 0.0517 | 0.195 | 7.84 |  | 0.80448 | 0.05574 | 0.0343 | 150 |  | 9.435 | 0.99948 | -2.8871 | -0.00052014 | -1.6348
21FLSJWM_SJSR16 | 21FLSJWM | SJSR16 | 29.9772 | -81.61 | River/Stream | 2008-07-09 | 16.3538 | 20.4458 | 0.0521 |  | 7.5875 |  | 1.0566 | 0.0846 | 0.0173 | 60 |  | 5.8325 |  | -2.4698 | X | X
21FLSJWM_SJSR16 | 21FLSJWM | SJSR16 | 29.9772 | -81.61 | River/Stream | 2000-01-10 | 1.5246 | 3.2067 | 0.0575 |  |  |  | 1.265 | 0.077 |  | 300 | 4.41 |  |  | -2.5639 | X | X
21FLSJWM_SJSR16 | 21FLSJWM | SJSR16 | 29.9772 | -81.61 | River/Stream | 2001-07-11 | 13.1052 | 17.3214 | 0.0485 | 0.14 |  |  | 1.073 | 0.091 | 0.052 | 50 | 5 |  | 1.213 | -2.3969 | 0.1931 | -1.9661
21FLSJWM_SJSR16 | 21FLSJWM | SJSR16 | 29.9772 | -81.61 | River/Stream | 2006-05-08 | 5.7672 | 7.0955 | 0.025 | 0.0507 | 7.8825 |  | 0.61259 | 0.08248 | 0.0343 | 60 |  | 7.4325 | 0.66329 | -2.4952 | -0.41055 | -2.9818
21FLSJWM_SJSR16 | 21FLSJWM | SJSR16 | 29.9772 | -81.61 | River/Stream | 2005-07-12 | 59.9148 | 69.2526 | 0.0556 | 0.07958 | 7.595 |  | 1.372 | 0.12855 | 0.026215 | 150 |  | 5.235 | 1.4516 | -2.0514 | 0.37268 | -2.531
21FLSJWM_SJSR16 | 21FLSJWM | SJSR16 | 29.9772 | -81.61 | River/Stream | 2005-08-09 | 8.2503 | 10.8025 | 0.048885 |  | 7.4063 |  | 1.2211 | 0.12874 | 0.07618 | 250 |  | 4.6475 |  | -2.05 | X | X
21FLSJWM_SJSR16 | 21FLSJWM | SJSR16 | 29.9772 | -81.61 | River/Stream | 2004-09-13 | 11.9643 | 15.7565 | 0.040045 | 0.1287 | 7.1878 | 728.625 | 1.0768 | 0.12481 | 0.070505 | 300 | 13.4 | 3.645 | 1.2055 | -2.081 | 0.18692 | -2.0503
21FLSJWM_SJSR16 | 21FLSJWM | SJSR16 | 29.9772 | -81.61 | River/Stream | 2005-12-28 | 2.67 | 5.8854 | 0.0371 | 0.2043 | 7.6638 |  | 1.0083 | 0.09768 | 0.0424 | 150 |  | 9.865 | 1.2126 | -2.3261 | 0.19273 | -1.5882
21FLSJWM_SJSR16 | 21FLSJWM | SJSR16 | 29.9772 | -81.61 | River/Stream | 2002-09-12 | 5.2706 | 7.7817 | 0.039 |  | 7.43 | 801 | 1.068 | 0.087 |  | 150 | 1.9 | 5.19 |  | -2.4418 | X | X
21FLSJWM_SJSR16 | 21FLSJWM | SJSR16 | 29.9772 | -81.61 | River/Stream | 1999-11-09 | 10.1246 | 13.2855 | 0.038 | 0.097 |  |  | 1.055 | 0.044 | 0.023 | 100 | 4.19 |  | 1.152 | -3.1236 | 0.1415 | -2.333
21FLSJWM_SJSR16 | 21FLSJWM | SJSR16 | 29.9772 | -81.61 | River/Stream | 2000-09-11 | 17.0035 | 17.7486 | 0.028 | 0.083 |  |  | 0.819 | 0.144 | 0.082 | 60 | 3.8 |  | 0.902 | -1.9379 | -0.10314 | -2.4889
21FLSJWM_SJSR16 | 21FLSJWM | SJSR16 | 29.9772 | -81.61 | River/Stream | 1997-11-11 | 12.2019 | 16.2924 | 0.0335 | 0.063 |  |  | 1.003 | 0.032 | 0.013 | 100 | 2.8 |  | 1.066 | -3.442 | 0.063913 | -2.7646
21FLSJWM_SJSR16 | 21FLSJWM | SJSR16 | 29.9772 | -81.61 | River/Stream | 2004-05-18 | 25.4478 | 27.3053 | 0.029805 | 0.005 | 8.0638 | 910.2 | 0.89797 | 0.06468 | 0.012825 | 70 | 5.1 | 7.7213 | 0.90297 | -2.7383 | -0.10207 | -5.2983
21FLSJWM_SJSR16 | 21FLSJWM | SJSR16 | 29.9772 | -81.61 | River/Stream | 2006-03-21 | 3.7113 | 5.8524 | 0.0224 | 0.0528 | 8.74 |  | 0.70099 | 0.06192 | 0.022 | 150 |  | 8.46 | 0.75379 | -2.7819 | -0.28264 | -2.9412
21FLSJWM_SJSR16 | 21FLSJWM | SJSR16 | 29.9772 | -81.61 | River/Stream | 2006-03-22 | 3.7113 | 5.8524 | 0.0224 | 0.0528 | 8.5425 |  | 0.70099 | 0.06192 | 0.022 | 150 |  | 8.4225 | 0.75379 | -2.7819 | -0.28264 | -2.9412
21FLSJWM_SJSR16 | 21FLSJWM | SJSR16 | 29.9772 | -81.61 | River/Stream | 2007-04-24 | 8.2325 | 9.6874 | 0.025 | 0.0278 | 7.9433 |  | 0.78872 | 0.06702 | 0.0141 | 50 |  | 8.57 | 0.81652 | -2.7028 | -0.2027 | -3.5827
21FLSJWM_SJSR16 | 21FLSJWM | SJSR16 | 29.9772 | -81.61 | River/Stream | 2007-05-22 | 10.235 | 11.9586 | 0.025 | 0.0111 | 7.885 |  | 0.80495 | 0.08732 | 0.0138 | 30 |  | 7.935 | 0.81605 | -2.4382 | -0.20328 | -4.5008
21FLSJWM_SJSR16 | 21FLSJWM | SJSR16 | 29.9772 | -81.61 | River/Stream | 2006-10-03 | 11.8815 | 14.7763 | 0.025 | 0.0203 | 7.734 |  | 0.81839 | 0.09349 | 0.0394 | 30 |  | 6.466 | 0.83869 | -2.3699 | -0.17591 | -3.8971
21FLSJWM_SJSR16 | 21FLSJWM | SJSR16 | 29.9772 | -81.61 | River/Stream | 2000-12-13 | 3.3342 | 6.034 | 0.027 | 0.212 | 7.79 | 911 | 0.891 | 0.079 | 0.04 | 100 | 3.7 | 9.17 | 1.103 | -2.5383 | 0.098034 | -1.5512
21FLSJWM_SJSR16 | 21FLSJWM | SJSR16 | 29.9772 | -81.61 | River/Stream | 2006-08-22 | 20.4255 | 23.6617 | 0.025 | 0.0194 | 7.79 |  | 0.88775 | 0.0789 | 0.0327 | 40 |  | 5.5925 | 0.90715 | -2.5396 | -0.097442 | -3.9425
21FLSJWM_SJSR16 | 21FLSJWM | SJSR16 | 29.9772 | -81.61 | River/Stream | 2006-08-08 | 23.5405 | 25.8393 | 0.025 | 0.005 | 8.0875 |  | 0.89021 | 0.1127 | 0.0289 | 30 |  | 6.34 | 0.89521 | -2.183 | -0.1107 | -5.2983
21FLSJWM_SJSR16 | 21FLSJWM | SJSR16 | 29.9772 | -81.61 | River/Stream | 2006-01-11 |  |  | 0.0258 | 0.2073 | 7.7125 |  | 0.93171 | 0.09575 | 0.0462 | 150 |  | 9.4712 | 1.139 | -2.346 | 0.13016 | -1.5736
21FLSJWM_SJSR16 | 21FLSJWM | SJSR16 | 29.9772 | -81.61 | River/Stream | 2006-11-06 | 13.2165 | 15.6142 | 0.025 | 0.0342 | 7.9375 |  | 0.9052 | 0.08947 | 0.0294 | 30 |  | 8.29 | 0.9394 | -2.4139 | -0.062514 | -3.3755
21FLSJWM_SJSR16 | 21FLSJWM | SJSR16 | 29.9772 | -81.61 | River/Stream | 1998-12-15 | 5.9185 | 11.06 | 0.0335 | 0.157 |  |  | 1.245 | 0.085 | 0.025 | 80 | 10.9 |  | 1.402 | -2.4651 | 0.3379 | -1.8515
21FLSJWM_SJSR16 | 21FLSJWM | SJSR16 | 29.9772 | -81.61 | River/Stream | 1997-12-09 | 6.2077 | 11.0835 | 0.036 | 0.14 |  |  | 1.34 | 0.062 | 0.032 | 150 | 2.7 |  | 1.48 | -2.7806 | 0.39204 | -1.9661
21FLSJWM_SJSR16 | 21FLSJWM | SJSR16 | 29.9772 | -81.61 | River/Stream | 2003-12-10 | 1.6447 | 5.9271 | 0.031735 | 0.19157 | 7.7 | 704.75 | 1.2013 | 0.1115 | 0.044895 | 150 | 9.3 | 8.935 | 1.3929 | -2.1937 | 0.33138 | -1.6525
21FLSJWM_SJSR16 | 21FLSJWM | SJSR16 | 29.9772 | -81.61 | River/Stream | 2004-01-12 | 2.0132 | 4.0922 | 0.030885 | 0.23119 | 7.93 | 766.375 | 1.1852 | 0.09915 | 0.045385 | 200 | 7.9 | 10.36 | 1.4164 | -2.3111 | 0.34812 | -1.4645
21FLSJWM_SJSR16 | 21FLSJWM | SJSR16 | 29.9772 | -81.61 | River/Stream | 2005-10-26 | 10.2528 | 13.1495 | 0.0261 | 0.04417 | 7.671 |  | 1.0041 | 0.11254 | 0.05456 | 300 |  | 7.595 | 1.0483 | -2.1844 | 0.047132 | -3.1197
21FLSJWM_SJSR16 | 21FLSJWM | SJSR16 | 29.9772 | -81.61 | River/Stream | 2004-04-19 | 11.7453 | 15.1968 | 0.02275 | 0.005 | 7.98 | 858.5 | 0.87748 | 0.07229 | 0.026795 | 100 | 7.2 | 8.26 | 0.88248 | -2.6271 | -0.12501 | -5.2983
21FLSJWM_SJSR16 | 21FLSJWM | SJSR16 | 29.9772 | -81.61 | River/Stream | 2007-05-09 | 5.5625 | 8.5377 | 0.025 | 0.0703 | 7.89 |  | 0.97703 | 0.12505 | 0.0373 | 40 |  | 7.635 | 1.0473 | -2.079 | 0.046244 | -2.655
21FLSJWM_SJSR16 | 21FLSJWM | SJSR16 | 29.9772 | -81.61 | River/Stream | 2006-06-14 | 20.1585 | 25.5845 | 0.025 | 0.0586 | 7.85 |  | 1.0018 | 0.12728 | 0.0414 | 50 |  |  | 1.0604 | -2.0614 | 0.058674 | -2.837
21FLSJWM_SJSR16 | 21FLSJWM | SJSR16 | 29.9772 | -81.61 | River/Stream | 2003-05-12 | 3.6325 | 6.0866 | 0.0265 |  | 7.47 | 654.3 | 1.0715 | 0.0825 |  | 250 | 3.65 | 6.04 |  | -2.495 | X | X
21FLSJWM_SJSR16 | 21FLSJWM | SJSR16 | 29.9772 | -81.61 | River/Stream | 2007-01-10 | 9.612 | 12.9221 | 0.025 | 0.112 | 7.8425 |  | 1.0158 | 0.07297 | 0.0196 | 40 |  | 8.4025 | 1.1278 | -2.6177 | 0.1203 | -2.1893
21FLSJWM_SJSR16 | 21FLSJWM | SJSR16 | 29.9772 | -81.61 | River/Stream | 2007-06-27 | 19.5355 | 22.515 | 0.025 |  | 7.9725 |  | 1.0225 | 0.12804 | 0.0254 | 50 |  | 7.11 |  | -2.0554 | X | X
21FLSJWM_SJSR16 | 21FLSJWM | SJSR16 | 29.9772 | -81.61 | River/Stream | 2008-06-11 | 15.486 | 18.3507 | 0.025 | 0.022 | 7.8325 |  | 1.0462 | 0.1074 | 0.0282 | 70 |  | 6.4075 | 1.0682 | -2.2312 | 0.065975 | -3.8167
21FLSJWM_SJSR16 | 21FLSJWM | SJSR16 | 29.9772 | -81.61 | River/Stream | 2004-08-10 | 7.6709 | 9.7825 | 0.01674 | 0.05493 | 7.9803 | 1099.375 | 0.7006 | 0.07508 | 0.03968 | 50 | 3.2 | 6.06 | 0.75553 | -2.5892 | -0.28034 | -2.9017
21FLSJWM_SJSR16 | 21FLSJWM | SJSR16 | 29.9772 | -81.61 | River/Stream | 2006-02-22 | 3.738 | 5.9814 | 0.0222 | 0.2488 | 7.7625 |  | 0.93424 | 0.08823 | 0.0542 | 150 |  | 9.2375 | 1.183 | -2.4278 | 0.16808 | -1.3911
21FLSJWM_SJSR16 | 21FLSJWM | SJSR16 | 29.9772 | -81.61 | River/Stream | 2003-06-09 | 9.9391 | 12.2787 | 0.02175 |  | 7.6804 | 718.2 | 0.92125 | 0.0705 |  | 150 | 2.65 | 7 |  | -2.6521 | X | X
21FLSJWM_SJSR16 | 21FLSJWM | SJSR16 | 29.9772 | -81.61 | River/Stream | 2006-12-07 | 19.8025 | 25.0568 | 0.025 | 0.0463 | 7.7925 |  | 1.0798 | 0.0744 | 0.0136 | 30 |  | 8.285 | 1.1261 | -2.5983 | 0.11874 | -3.0726
21FLSJWM_SJSR16 | 21FLSJWM | SJSR16 | 29.9772 | -81.61 | River/Stream | 2007-02-06 | 20.025 | 25.1638 | 0.025 | 0.0137 | 7.975 |  | 1.0958 | 0.06994 | 0.006 | 50 |  | 9.585 | 1.1095 | -2.6601 | 0.1039 | -4.2904
21FLSJWM_SJSR16 | 21FLSJWM | SJSR16 | 29.9772 | -81.61 | River/Stream | 2000-10-11 | 7.6068 | 9.9731 | 0.021 | 0.32 | 7.83 | 1128 | 0.922 | 0.142 | 0.103 | 150 | 5.28 | 7.92 | 1.242 | -1.9519 | 0.21672 | -1.1394
21FLSJWM_SJSR16 | 21FLSJWM | SJSR16 | 29.9772 | -81.61 | River/Stream | 1998-07-14 | 36.312 | 43.5978 | 0.023 | 0.022 |  |  | 1.0115 | 0.077 | 0.017 | 100 | 5.33 |  | 1.0335 | -2.5639 | 0.032951 | -3.8167
21FLSJWM_SJSR16 | 21FLSJWM | SJSR16 | 29.9772 | -81.61 | River/Stream | 2002-06-10 | 3.5324 | 5.3939 | 0.0195 | 0.135 | 7.7 | 12530 | 0.875 | 0.094 | 0.035 | 70 | 1.7 | 6.27 | 1.01 | -2.3645 | 0.0099503 | -2.0025
21FLSJWM_SJSR16 | 21FLSJWM | SJSR16 | 29.9772 | -81.61 | River/Stream | 2006-03-06 | 4.5657 | 7.8273 | 0.0215 |  | 7.69 |  | 0.99577 | 0.09308 | 0.0424 | 150 |  | 8.8825 |  | -2.3743 | X | X
21FLSJWM_SJSR16 | 21FLSJWM | SJSR16 | 29.9772 | -81.61 | River/Stream | 2003-02-11 | 18.8502 | 22.5682 | 0.0215 | 0.035 | 7.87 | 714.5 | 1.0025 | 0.059 | 0.006 | 150 | 2.7 | 10.15 | 1.0375 | -2.8302 | 0.036814 | -3.3524
21FLSJWM_SJSR16 | 21FLSJWM | SJSR16 | 29.9772 | -81.61 | River/Stream | 2000-02-07 | 2.4457 | 4.3419 | 0.027 | 0.336 |  |  | 1.2595 | 0.07 | 0.037 | 250 | 5.78 |  | 1.5955 | -2.6593 | 0.46719 | -1.0906
21FLSJWM_SJSR16 | 21FLSJWM | SJSR16 | 29.9772 | -81.61 | River/Stream | 1997-10-09 | 25.4095 | 34.0909 | 0.019 | 0.008 |  |  | 0.89 | 0.077 | 0.006 | 70 | 6.1 |  | 0.898 | -2.5639 | -0.10759 | -4.8283
21FLSJWM_SJSR16 | 21FLSJWM | SJSR16 | 29.9772 | -81.61 | River/Stream | 2005-12-13 | 4.0717 | 9.4612 | 0.0227 | 0.1999 | 7.66 |  | 1.0785 | 0.111 | 0.0452 | 200 |  | 8.8387 | 1.2784 | -2.1982 | 0.24561 | -1.6099
21FLSJWM_SJSR16 | 21FLSJWM | SJSR16 | 29.9772 | -81.61 | River/Stream | 2001-12-05 | 1.2496 | 4.368 | 0.034 | 0.387 | 7.35 | 609 | 1.657 | 0.115 | 0.057 | 400 | 5.6 | 6.78 | 2.044 | -2.1628 | 0.71491 | -0.94933
21FLSJWM_SJSR16 | 21FLSJWM | SJSR16 | 29.9772 | -81.61 | River/Stream | 2007-02-21 | 19.4243 | 25.3333 | 0.025 | 0.0146 | 7.9125 |  | 1.2458 | 0.10794 | 0.0148 | 50 |  | 9.58 | 1.2604 | -2.2262 | 0.23141 | -4.2267
21FLSJWM_SJSR16 | 21FLSJWM | SJSR16 | 29.9772 | -81.61 | River/Stream | 2001-11-20 | 2.2561 | 4.8667 | 0.032 | 0.543 | 7.66 | 700 | 1.635 | 0.102 | 0.053 | 400 | 6.27 | 7.88 | 2.178 | -2.2828 | 0.77841 | -0.61065
21FLSJWM_SJSR16 | 21FLSJWM | SJSR16 | 29.9772 | -81.61 | River/Stream | 2006-07-24 | 26.0325 | 29.9995 | 0.018 | 0.0319 | 8.1775 |  | 0.92263 | 0.10274 | 0.0332 | 50 |  | 6.2175 | 0.95453 | -2.2756 | -0.046541 | -3.4451
21FLSJWM_SJSR16 | 21FLSJWM | SJSR16 | 29.9772 | -81.61 | River/Stream | 2003-11-12 | 6.4694 | 9.1291 | 0.022905 | 0.0935 | 8.1724 | 755.625 | 1.2329 | 0.09716 | 0.05192 | 150 | 7.1 | 7.28 | 1.3264 | -2.3314 | 0.28246 | -2.3698
21FLSJWM_SJSR16 | 21FLSJWM | SJSR16 | 29.9772 | -81.61 | River/Stream | 2005-03-16 | 3.204 | 4.7001 | 0.02122 | 0.31421 | 7.7888 |  | 1.1496 | 0.07378 |  | 150 |  | 9.0075 | 1.4638 | -2.6067 | 0.38105 | -1.1577
21FLSJWM_SJSR16 | 21FLSJWM | SJSR16 | 29.9772 | -81.61 | River/Stream | 1998-03-17 | 7.7163 | 11.9357 | 0.02 | 0.147 |  |  | 1.145 | 0.071 | 0.029 | 300 | 2.69 |  | 1.292 | -2.6451 | 0.25619 | -1.9173
21FLSJWM_SJSR16 | 21FLSJWM | SJSR16 | 29.9772 | -81.61 | River/Stream | 2003-01-06 | 9.1528 | 12.7632 | 0.0195 |  | 7.54 | 589 | 1.1255 | 0.109 | 0.058 | 200 | 4.9 | 9.81 |  | -2.2164 | X | X
21FLSJWM_SJSR16 | 21FLSJWM | SJSR16 | 29.9772 | -81.61 | River/Stream | 1998-01-13 | 10.7601 | 17.3172 | 0.0215 | 0.114 | 7.28 | 609 | 1.245 | 0.085 | 0.028 | 300 | 6.03 | 7.7 | 1.359 | -2.4651 | 0.30675 | -2.1716
21FLSJWM_SJSR16 | 21FLSJWM | SJSR16 | 29.9772 | -81.61 | River/Stream | 2008-06-25 | 18.8903 | 22.0186 | 0.0185 | 0.069 | 7.8867 |  | 1.0866 | 0.0693 | 0.0159 | 60 |  | 6.48 | 1.1556 | -2.6693 | 0.14462 | -2.6736
21FLSJWM_SJSR16 | 21FLSJWM | SJSR16 | 29.9772 | -81.61 | River/Stream | 2008-08-27 | 16.198 | 19.7326 | 0.015 | 0.1154 | 7.305 |  | 0.9289 | 0.1544 | 0.094 | 150 |  | 6.21 | 1.0443 | -1.8682 | 0.043347 | -2.1594
21FLSJWM_SJSR16 | 21FLSJWM | SJSR16 | 29.9772 | -81.61 | River/Stream | 2000-11-13 | 3.1399 | 5.1035 | 0.014 | 0.257 | 8 | 842 | 0.8955 | 0.103 | 0.066 | 100 | 5.8 | 7.19 | 1.1525 | -2.273 | 0.14193 | -1.3587
21FLSJWM_SJSR16 | 21FLSJWM | SJSR16 | 29.9772 | -81.61 | River/Stream | 2003-08-12 | 11.3034 | 15.6549 | 0.016 | 0.111 |  | 726.8 | 1.036 | 0.107 | 0.052 | 100 | 4.85 | 5.79 | 1.147 | -2.2349 | 0.13715 | -2.1982
21FLSJWM_SJSR16 | 21FLSJWM | SJSR16 | 29.9772 | -81.61 | River/Stream | 2005-09-13 | 20.025 | 22.3051 | 0.01545 | 0.18496 | 7.725 |  | 1.0041 | 0.13658 | 0.083695 | 200 |  | 6.9713 | 1.1891 | -1.9908 | 0.17318 | -1.6876
21FLSJWM_SJSR16 | 21FLSJWM | SJSR16 | 29.9772 | -81.61 | River/Stream | 2006-09-19 | 16.376 | 18.5284 | 0.012 | 0.0417 | 7.5825 |  | 0.78463 | 0.09449 | 0.0398 | 50 |  | 5.905 | 0.82633 | -2.3593 | -0.19076 | -3.1773
21FLSJWM_SJSR16 | 21FLSJWM | SJSR16 | 29.9772 | -81.61 | River/Stream | 1999-08-10 | 22.161 | 27.7253 | 0.014 | 0.052 |  |  | 0.9225 | 0.049 | 0.013 | 50 | 6.12 |  | 0.9745 | -3.0159 | -0.025831 | -2.9565
21FLSJWM_SJSR16 | 21FLSJWM | SJSR16 | 29.9772 | -81.61 | River/Stream | 2005-02-22 | 4.6725 | 6.5413 | 0.013465 | 0.19834 | 7.8938 | 706 | 0.88796 | 0.06578 | 0.026985 | 150 | 4.7 | 9.0225 | 1.0863 | -2.7214 | 0.082773 | -1.6178
21FLSJWM_SJSR16 | 21FLSJWM | SJSR16 | 29.9772 | -81.61 | River/Stream | 2003-04-14 | 4.8834 | 8.1875 | 0.017 | 0.11825 | 7.745 | 546.4 | 1.125 | 0.093 | 0.0245 | 300 | 6.05 | 7.45 | 1.2432 | -2.3752 | 0.21773 | -2.135
21FLSJWM_SJSR16 | 21FLSJWM | SJSR16 | 29.9772 | -81.61 | River/Stream | 2002-01-08 | 1.9785 | 4.964 | 0.0195 | 0.36 | 8.05 | 703 | 1.298 | 0.108 | 0.038 | 300 | 7.8 | 10.39 | 1.658 | -2.2256 | 0.50561 | -1.0217
21FLSJWM_SJSR16 | 21FLSJWM | SJSR16 | 29.9772 | -81.61 | River/Stream | 2004-11-23 | 2.3923 | 5.9791 | 0.02037 | 0.24594 | 7.49 | 505 | 1.4071 | 0.13473 | 0.05594 | 400 | 2.5 | 7.2462 | 1.6531 | -2.0045 | 0.50264 | -1.4026
21FLSJWM_SJSR16 | 21FLSJWM | SJSR16 | 29.9772 | -81.61 | River/Stream | 2004-10-26 | 3.8742 | 4.9835 | 0.01904 | 0.26999 | 7.3738 | 447.1 | 1.3226 | 0.11802 | 0.05979 | 500 | 4.2 | 5.95 | 1.5926 | -2.1369 | 0.46535 | -1.3094
21FLSJWM_SJSR16 | 21FLSJWM | SJSR16 | 29.9772 | -81.61 | River/Stream | 2005-11-09 | 3.9249 | 7.7375 | 0.0152 | 0.08434 | 7.7375 |  | 1.058 | 0.09413 | 0.03556 | 150 |  | 6.095 | 1.1423 | -2.3631 | 0.13307 | -2.4729
21FLSJWM_SJSR16 | 21FLSJWM | SJSR16 | 29.9772 | -81.61 | River/Stream | 2000-08-07 | 16.5113 | 19.6881 | 0.0125 | 0.03 |  |  | 0.876 | 0.096 | 0.042 | 60 | 4.5 |  | 0.906 | -2.3434 | -0.098716 | -3.5066
21FLSJWM_SJSR16 | 21FLSJWM | SJSR16 | 29.9772 | -81.61 | River/Stream | 2002-07-15 | 7.2944 | 9.86 | 0.0125 | 0.046 | 7.69 | 1166 | 0.886 | 0.083 | 0.025 | 80 | 6.6 | 6.65 | 0.932 | -2.4889 | -0.070422 | -3.0791
21FLSJWM_SJSR16 | 21FLSJWM | SJSR16 | 29.9772 | -81.61 | River/Stream | 2005-10-12 | 24.0033 | 28.8142 | 0.0214 | 0.02017 | 7.5738 |  | 1.65 | 0.123 | 0.0665 | 250 |  | 6.4588 | 1.6702 | -2.0956 | 0.51293 | -3.9036
21FLSJWM_SJSR16 | 21FLSJWM | SJSR16 | 29.9772 | -81.61 | River/Stream | 2004-07-12 | 7.6309 | 9.548 | 0.01064 | 0.07782 | 7.7 | 1363.125 | 0.84442 | 0.07317 | 0.03292 | 60 | 2.84 | 5.925 | 0.92224 | -2.615 | -0.080944 | -2.5534
21FLSJWM_SJSR16 | 21FLSJWM | SJSR16 | 29.9772 | -81.61 | River/Stream | 2002-02-11 | 2.0612 | 5.7713 | 0.016 | 0.42 | 7.79 | 782 | 1.3005 | 0.105 | 0.044 | 250 | 5.5 | 8.83 | 1.7205 | -2.2538 | 0.54261 | -0.8675
21FLSJWM_SJSR16 | 21FLSJWM | SJSR16 | 29.9772 | -81.61 | River/Stream | 1999-07-12 | 16.1268 | 19.1014 | 0.013 | 0.026 |  |  | 1.065 | 0.074 | 0.025 | 50 | 3.67 |  | 1.091 | -2.6037 | 0.087095 | -3.6497
21FLSJWM_SJSR16 | 21FLSJWM | SJSR16 | 29.9772 | -81.61 | River/Stream | 2002-10-07 | 7.0435 | 8.1559 | 0.0145 | 0.281 | 7.42 | 537 | 1.2075 | 0.163 | 0.104 | 400 | 1.4 | 5.09 | 1.4885 | -1.814 | 0.39777 | -1.2694
21FLSJWM_SJSR16 | 21FLSJWM | SJSR16 | 29.9772 | -81.61 | River/Stream | 2004-12-14 | 3.6045 | 6.8669 | 0.0157 | 0.25795 | 7.76 | 559.8 | 1.3123 | 0.13685 | 0.06314 | 300 | 12.3 | 8.275 | 1.5702 | -1.9889 | 0.45121 | -1.355
21FLSJWM_SJSR16 | 21FLSJWM | SJSR16 | 29.9772 | -81.61 | River/Stream | 2004-02-09 | 13.3207 | 16.8867 | 0.01119 | 0.043935 | 8.0751 | 840.5 | 0.94822 | 0.07278 | 0.018815 | 100 | 7.1 | 10.095 | 0.99215 | -2.6203 | -0.007881 | -3.125
21FLSJWM_SJSR16 | 21FLSJWM | SJSR16 | 29.9772 | -81.61 | River/Stream | 2006-04-25 | 9.3183 | 12.4894 | 0.012 |  | 7.9325 |  | 1.0222 | 0.07114 | 0.0212 | 80 |  | 7.1775 |  | -2.6431 | X | X
21FLSJWM_SJSR16 | 21FLSJWM | SJSR16 | 29.9772 | -81.61 | River/Stream | 1998-02-10 | 8.7843 | 15.2041 | 0.016 | 0.11 |  |  | 1.385 | 0.069 | 0.024 | 250 | 4.88 |  | 1.495 | -2.6736 | 0.40213 | -2.2073
21FLSJWM_SJSR16 | 21FLSJWM | SJSR16 | 29.9772 | -81.61 | River/Stream | 2002-12-09 | 1.7942 | 5.015 | 0.016 |  | 7.88 | 608 | 1.4065 | 0.142 |  | 300 | 7.1 | 9.49 |  | -1.9519 | X | X
21FLSJWM_SJSR16 | 21FLSJWM | SJSR16 | 29.9772 | -81.61 | River/Stream | 2000-03-06 | 4.6672 | 5.8487 | 0.0115 | 0.379 |  |  | 1.022 | 0.064 | 0.036 | 150 | 3.04 |  | 1.401 | -2.7489 | 0.33719 | -0.97022
21FLSJWM_SJSR16 | 21FLSJWM | SJSR16 | 29.9772 | -81.61 | River/Stream | 1998-05-12 | 13.5903 | 17.5937 | 0.013 | 0.041 |  |  | 1.165 | 0.067 | 0.028 | 200 | 2.13 |  | 1.206 | -2.7031 | 0.18731 | -3.1942
21FLSJWM_SJSR16 | 21FLSJWM | SJSR16 | 29.9772 | -81.61 | River/Stream | 1997-04-15 | 16.02 | 18.3187 | 0.01 | 0.0035 | 7.8 | 947 | 0.91 | 0.045 | 0.006 | 60 | 2.3 | 8.31 | 0.9135 | -3.1011 | -0.090472 | -5.655
21FLSJWM_SJSR16 | 21FLSJWM | SJSR16 | 29.9772 | -81.61 | River/Stream | 2000-04-10 | 11.7881 | 13.4924 | 0.011 | 0.156 |  |  | 1.0025 | 0.058 | 0.021 | 100 | 5.03 |  | 1.1585 | -2.8473 | 0.14713 | -1.8579
21FLSJWM_SJSR16 | 21FLSJWM | SJSR16 | 29.9772 | -81.61 | River/Stream | 2000-05-08 | 9.4064 | 10.5278 | 0.009 | 0.021 |  |  | 0.8215 | 0.058 | 0.021 | 100 | 2.3 |  | 0.8425 | -2.8473 | -0.17138 | -3.8632
21FLSJWM_SJSR16 | 21FLSJWM | SJSR16 | 29.9772 | -81.61 | River/Stream | 2007-07-11 | 22.161 | 25.486 | 0.0117 | 0.0381 | 7.7975 |  | 1.0772 | 0.11974 | 0.0419 | 50 |  | 6.8075 | 1.1153 | -2.1224 | 0.10909 | -3.2675
21FLSJWM_SJSR16 | 21FLSJWM | SJSR16 | 29.9772 | -81.61 | River/Stream | 2003-09-08 | 4.8674 | 9.2857 | 0.011 | 0.136 | 7.61 | 762.6667 | 1.0465 | 0.112 | 0.056 | 150 | 9.6 | 5.645 | 1.1825 | -2.1893 | 0.16763 | -1.9951
21FLSJWM_SJSR16 | 21FLSJWM | SJSR16 | 29.9772 | -81.61 | River/Stream | 2002-11-11 |  |  | 0.014 |  | 7.73 | 591 | 1.3555 | 0.138 |  | 400 | 2.9 | 7.25 |  | -1.9805 | X | X
21FLSJWM_SJSR16 | 21FLSJWM | SJSR16 | 29.9772 | -81.61 | River/Stream | 1999-05-10 | 31.8731 | 32.9148 | 0.0085 | 0.0035 | 8.26 | 7150 | 0.83 | 0.073 | 0.006 | 60 | 3.6 | 10.05 | 0.8335 | -2.6173 | -0.18212 | -5.655
21FLSJWM_SJSR16 | 21FLSJWM | SJSR16 | 29.9772 | -81.61 | River/Stream | 2001-04-10 | 11.9683 | 15.2082 | 0.009 | 0.0035 | 7.7 | 1319 | 0.8795 | 0.052 | 0.013 | 30 | 4.4 | 8.2 | 0.883 | -2.9565 | -0.12443 | -5.655
21FLSJWM_SJSR16 | 21FLSJWM | SJSR16 | 29.9772 | -81.61 | River/Stream | 2004-12-28 | 2.67 | 5.3975 | 0.01239 | 0.31542 | 7.9238 | 558.8 | 1.2935 | 0.12867 | 0.0679 | 300 | 8.66 | 10.2538 | 1.6089 | -2.0505 | 0.47557 | -1.1539
21FLSJWM_SJSR16 | 21FLSJWM | SJSR16 | 29.9772 | -81.61 | River/Stream | 2008-09-22 | 4.272 | 5.2935 | 0.0101 |  | 7.6525 |  | 1.0759 | 0.0819 | 0.0403 | 150 |  | 6.235 |  | -2.5023 | X | X
21FLSJWM_SJSR16 | 21FLSJWM | SJSR16 | 29.9772 | -81.61 | River/Stream | 1998-11-10 | 18.2094 | 24.8031 | 0.0115 | 0.048 |  |  | 1.23 | 0.075 | 0.013 | 100 | 4.88 |  | 1.278 | -2.5903 | 0.2453 | -3.0366
21FLSJWM_SJSR16 | 21FLSJWM | SJSR16 | 29.9772 | -81.61 | River/Stream | 2002-05-13 | 11.0364 | 14.1205 | 0.008 | 0.015 | 8.06 | 1103 | 0.8735 | 0.0765 | 0.024 | 80 | 4.595 | 6.94 | 0.8885 | -2.5705 | -0.11822 | -4.1997
21FLSJWM_SJSR16 | 21FLSJWM | SJSR16 | 29.9772 | -81.61 | River/Stream | 2002-08-12 | 15.2617 | 17.1742 | 0.0075 | 0.053 | 7.9 | 1095 | 0.8245 | 0.07 | 0.026 | 70 | 4.4 | 6.38 | 0.8775 | -2.6593 | -0.13068 | -2.9375
21FLSJWM_SJSR16 | 21FLSJWM | SJSR16 | 29.9772 | -81.61 | River/Stream | 2007-01-24 | 10.146 | 16.1532 | 0.0111 | 0.1903 | 7.79 |  | 1.2594 | 0.09718 | 0.0256 | 40 |  | 8.2525 | 1.4497 | -2.3312 | 0.37139 | -1.6592
21FLSJWM_SJSR16 | 21FLSJWM | SJSR16 | 29.9772 | -81.61 | River/Stream | 2006-04-11 | 4.1118 | 5.5592 | 0.005 | 0.0608 | 7.94 |  | 0.57194 |  | 0.0355 | 100 |  | 8.1675 | 0.63274 | X | -0.4577 | -2.8002
21FLSJWM_SJSR16 | 21FLSJWM | SJSR16 | 29.9772 | -81.61 | River/Stream | 2005-06-28 | 30.3846 | 33.95 | 0.00829 | 0.01645 | 7.9738 |  | 0.96708 | 0.07544 | 0.020695 | 100 |  | 6.3288 | 0.98353 | -2.5844 | -0.016607 | -4.1074
21FLSJWM_SJSR16 | 21FLSJWM | SJSR16 | 29.9772 | -81.61 | River/Stream | 2002-04-08 | 3.3322 | 6.2351 | 0.01 | 0.337 | 8.08 | 884 | 1.1985 | 0.09 | 0.03 | 150 |  | 8.07 | 1.5355 | -2.4079 | 0.42886 | -1.0877
21FLSJWM_SJSR16 | 21FLSJWM | SJSR16 | 29.9772 | -81.61 | River/Stream | 1999-03-10 | 16.5807 | 21.4358 | 0.009 | 0.0035 |  |  | 1.08 | 0.057 | 0.015 | 80 | 2.93 |  | 1.0835 | -2.8647 | 0.080197 | -5.655
21FLSJWM_SJSR16 | 21FLSJWM | SJSR16 | 29.9772 | -81.61 | River/Stream | 1997-09-16 | 22.962 | 28.7124 | 0.008 | 0.011 | 7.06 | 1144 | 0.985 | 0.055 | 0.006 | 80 | 7.1 | 6.03 | 0.996 | -2.9004 | -0.004008 | -4.5099
21FLSJWM_SJSR16 | 21FLSJWM | SJSR16 | 29.9772 | -81.61 | River/Stream | 1998-10-15 | 29.103 | 33.6084 | 0.011 | 0.032 |  |  | 1.38 | 0.046 | 0.038 | 150 | 4.05 |  | 1.412 | -3.0791 | 0.34501 | -3.442
21FLSJWM_SJSR16 | 21FLSJWM | SJSR16 | 29.9772 | -81.61 | River/Stream | 2001-06-11 | 11.4047 | 14.0716 | 0.0075 | 0.027 | 7.55 | 3451 | 0.9945 | 0.075 | 0.023 | 50 | 3.9 | 6.54 | 1.0215 | -2.5903 | 0.021272 | -3.6119
21FLSJWM_SJSR16 | 21FLSJWM | SJSR16 | 29.9772 | -81.61 | River/Stream | 1998-04-14 | 7.1289 | 13.4635 | 0.011 | 0.178 |  |  | 1.495 | 0.126 | 0.041 | 500 | 3.31 |  | 1.673 | -2.0715 | 0.51462 | -1.726
21FLSJWM_SJSR16 | 21FLSJWM | SJSR16 | 29.9772 | -81.61 | River/Stream | 2005-01-25 | 3.7877 | 6.3741 | 0.008025 | 0.31971 | 8.03 | 644 | 1.1768 | 0.11298 | 0.0518 | 250 | 10.8 | 10.3825 | 1.4966 | -2.1805 | 0.40317 | -1.1403
21FLSJWM_SJSR16 | 21FLSJWM | SJSR16 | 29.9772 | -81.61 | River/Stream | 2004-10-12 | 7.2597 | 8.0378 | 0.00923 | 0.33616 |  | 537.25 | 1.3805 | 0.10468 | 0.046995 | 500 | 6.2 | 5.08 | 1.7166 | -2.2568 | 0.54037 | -1.0902
21FLSJWM_SJSR16 | 21FLSJWM | SJSR16 | 29.9772 | -81.61 | River/Stream | 2007-04-09 | 14.863 | 17.6706 | 0.005 | 0.005 | 7.965 |  | 0.749 | 0.0627 | 0.0125 | 50 |  | 8.455 | 0.754 | -2.7694 | -0.28236 | -5.2983
21FLSJWM_SJSR16 | 21FLSJWM | SJSR16 | 29.9772 | -81.61 | River/Stream | 2006-09-06 | 20.114 | 22.7123 | 0.005 | 0.0106 | 7.808 |  | 0.7851 | 0.08619 |  | 40 |  | 6.324 | 0.7957 | -2.4512 | -0.22853 | -4.5469
21FLSJWM_SJSR16 | 21FLSJWM | SJSR16 | 29.9772 | -81.61 | River/Stream | 2006-05-23 | 11.0805 | 13.1896 | 0.005 | 0.0106 | 8.13 |  | 0.79115 | 0.08416 | 0.0245 | 60 |  | 7.5125 | 0.80175 | -2.475 | -0.22096 | -4.5469
21FLSJWM_SJSR16 | 21FLSJWM | SJSR16 | 29.9772 | -81.61 | River/Stream | 1997-05-13 | 56.07 | 63.7237 | 0.0095 | 0.175 | 8.12 | 817 | 1.535 | 0.131 | 0.048 | 100 | 5.2 | 10.35 | 1.71 | -2.0326 | 0.53649 | -1.743
21FLSJWM_SJSR16 | 21FLSJWM | SJSR16 | 29.9772 | -81.61 | River/Stream | 2008-08-14 | 15.7085 | 18.2466 | 0.005 |  | 7.78 |  | 0.8135 | 0.0635 | 0.0172 | 50 |  | 6.86 |  | -2.7567 | X | X
21FLSJWM_SJSR16 | 21FLSJWM | SJSR16 | 29.9772 | -81.61 | River/Stream | 2006-06-29 | 15.8865 | 19.0717 | 0.005 | 0.011 | 7.6725 |  | 0.833 | 0.1095 | 0.056 | 50 |  | 6.1875 | 0.844 | -2.2118 | -0.16961 | -4.5099
21FLSJWM_SJSR16 | 21FLSJWM | SJSR16 | 29.9772 | -81.61 | River/Stream | 2004-06-08 | 9.1901 | 12.863 | 0.005 | 0.10344 | 7.8506 | 997.25 | 0.8669 | 0.08295 | 0.031575 | 70 | 9.6 | 6.48 | 0.97035 | -2.4895 | -0.030104 | -2.2687
21FLSJWM_SJSR16 | 21FLSJWM | SJSR16 | 29.9772 | -81.61 | River/Stream | 2005-05-24 | 8.4052 | 12.3303 | 0.005 | 0.05001 | 7.73 |  | 0.88123 | 0.08149 | 0.033475 | 100 |  | 6.77 | 0.93124 | -2.5073 | -0.071233 | -2.9955
21FLSJWM_SJSR16 | 21FLSJWM | SJSR16 | 29.9772 | -81.61 | River/Stream | 2006-10-18 | 14.863 | 17.3676 | 0.005 | 0.005 | 8.005 |  | 0.88579 | 0.07549 | 0.0235 | 30 |  | 7.3775 | 0.89079 | -2.5838 | -0.11565 | -5.2983
21FLSJWM_SJSR16 | 21FLSJWM | SJSR16 | 29.9772 | -81.61 | River/Stream | 2002-03-11 | 4.005 | 7.0223 | 0.007 | 0.395 | 7.86 | 836 | 1.288 | 0.045 | 0.028 | 150 | 6 | 9.21 | 1.683 | -3.1011 | 0.52058 | -0.92887
21FLSJWM_SJSR16 | 21FLSJWM | SJSR16 | 29.9772 | -81.61 | River/Stream | 2005-06-15 |  |  | 0.005 | 0.030645 | 7.8788 |  | 0.92134 | 0.07225 | 0.025265 | 100 |  | 6.5862 | 0.95198 | -2.6276 | -0.049211 | -3.4853
21FLSJWM_SJSR16 | 21FLSJWM | SJSR16 | 29.9772 | -81.61 | River/Stream | 2004-03-08 | 24.4465 | 31.1859 | 0.005 | 0.005 | 8.07 | 849.25 | 0.92436 | 0.07121 | 0.009995 | 150 | 9.9 | 9.345 | 0.92936 | -2.6421 | -0.073264 | -5.2983
21FLSJWM_SJSR16 | 21FLSJWM | SJSR16 | 29.9772 | -81.61 | River/Stream | 1998-08-19 | 100.392 | 108.307 | 0.00675 | 0.0035 | 8.48 | 776 | 1.29 | 0.063 | 0.006 | 60 | 8.41 | 6.39 | 1.2935 | -2.7646 | 0.25735 | -5.655
21FLSJWM_SJSR16 | 21FLSJWM | SJSR16 | 29.9772 | -81.61 | River/Stream | 2007-03-26 | 11.392 | 14.0209 | 0.005 | 0.0281 | 7.985 |  | 0.95721 | 0.06571 | 0.006 | 50 |  | 8.475 | 0.98531 | -2.7225 | -0.014799 | -3.572
21FLSJWM_SJSR16 | 21FLSJWM | SJSR16 | 29.9772 | -81.61 | River/Stream | 1999-04-27 | 16.6074 | 20.104 | 0.006 | 0.0035 |  | 1022 | 1.16 | 0.063 | 0.006 | 70 | 4.03 | 7.49 | 1.1635 | -2.7646 | 0.15143 | -5.655
21FLSJWM_SJSR16 | 21FLSJWM | SJSR16 | 29.9772 | -81.61 | River/Stream | 2008-07-24 | 19.6913 | 23.9707 | 0.005 | 0.0267 | 7.6 |  | 0.9719 | 0.0855 | 0.0152 | 50 |  | 6.12 | 0.9986 | -2.4592 | -0.001401 | -3.6231
21FLSJWM_SJSR16 | 21FLSJWM | SJSR16 | 29.9772 | -81.61 | River/Stream | 2003-10-07 | 10.4023 | 12.2237 | 0.005 | 0.04828 | 7.615 | 746.3333 | 0.98767 | 0.07561 | 0.03371 | 150 | 2.8 | 6.81 | 1.036 | -2.5822 | 0.035319 | -3.0307
21FLSJWM_SJSR16 | 21FLSJWM | SJSR16 | 29.9772 | -81.61 | River/Stream | 2006-11-16 | 19.313 | 24.6682 | 0.005 |  | 7.95 |  | 1.0065 | 0.07337 | 0.013 | 30 |  | 8.3525 |  | -2.6122 | X | X
21FLSJWM_SJSR16 | 21FLSJWM | SJSR16 | 29.9772 | -81.61 | River/Stream | 2003-07-17 | 31.5848 | 36.3581 | 0.005 | 0.0815 | 7.5159 | 783.5 | 1.0157 | 0.0895 | 0.025 | 100 | 4.9 | 5.565 | 1.0972 | -2.4135 | 0.092807 | -2.5072
21FLSJWM_SJSR16 | 21FLSJWM | SJSR16 | 29.9772 | -81.61 | River/Stream | 2006-12-19 | 19.224 | 23.0209 | 0.005 | 0.0402 | 7.8167 |  | 1.0249 | 0.07004 | 0.006 | 30 |  |  | 1.0651 | -2.6587 | 0.063031 | -3.2139
21FLSJWM_SJSR16 | 21FLSJWM | SJSR16 | 29.9772 | -81.61 | River/Stream | 2006-01-24 | 3.0133 | 5.6782 | 0.005 | 0.2375 | 7.6225 |  | 1.0273 | 0.08543 | 0.0434 | 200 |  | 9.4637 | 1.2648 | -2.4601 | 0.23489 | -1.4376
21FLSJWM_SJSR16 | 21FLSJWM | SJSR16 | 29.9772 | -81.61 | River/Stream | 1997-08-05 | 26.7 | 30.1336 | 0.00525 | 0.0035 |  |  | 1.1 | 0.075 | 0.027 | 80 | 3.7 |  | 1.1035 | -2.5903 | 0.098487 | -5.655
21FLSJWM_SJSR16 | 21FLSJWM | SJSR16 | 29.9772 | -81.61 | River/Stream | 2005-05-10 | 7.9833 | 12.3624 | 0.005 | 0.068395 | 7.7538 |  | 1.0523 | 0.09932 | 0.033765 | 150 |  | 7.6413 | 1.1207 | -2.3094 | 0.11395 | -2.6825
21FLSJWM_SJSR16 | 21FLSJWM | SJSR16 | 29.9772 | -81.61 | River/Stream | 2005-04-12 | 10.2261 | 15.0528 | 0.005 |  | 7.7225 |  | 1.0552 | 0.08406 | 0.022245 | 150 |  | 7.9037 |  | -2.4762 | X | X
21FLSJWM_SJSR16 | 21FLSJWM | SJSR16 | 29.9772 | -81.61 | River/Stream | 2005-04-26 | 12.7626 | 20.3268 | 0.005 | 0.02053 | 7.75 |  | 1.0708 | 0.08729 | 0.020845 | 150 |  | 7.685 | 1.0914 | -2.4385 | 0.08742 | -3.8859
21FLSJWM_SJSR16 | 21FLSJWM | SJSR16 | 29.9772 | -81.61 | River/Stream | 2007-08-08 | 25.2982 | 29.9538 | 0.005 | 0.0137 | 7.9067 |  | 1.0724 | 0.1104 | 0.032 | 50 |  | 6.84 | 1.0861 | -2.2036 | 0.082556 | -4.2904
21FLSJWM_SJSR16 | 21FLSJWM | SJSR16 | 29.9772 | -81.61 | River/Stream | 2007-08-23 | 26.0993 | 30.8913 | 0.005 |  | 7.665 |  | 1.0733 | 0.12173 | 0.0333 | 50 |  | 6.0375 |  | -2.1059 | X | X
21FLSJWM_SJSR16 | 21FLSJWM | SJSR16 | 29.9772 | -81.61 | River/Stream | 2001-02-15 | 8.536 | 11.656 | 0.00425 | 0.036 | 8.19 | 1257 | 0.9125 | 0.051 | 0.006 | 60 | 5.9 | 10.27 | 0.9485 | -2.9759 | -0.052873 | -3.3242
21FLSJWM_SJSR16 | 21FLSJWM | SJSR16 | 29.9772 | -81.61 | River/Stream | 2001-03-15 | 17.6487 | 25.7561 | 0.00525 | 0.044 | 7.89 | 1358 | 1.137 | 0.094 | 0.012 | 50 | 17.8 | 9.55 | 1.181 | -2.3645 | 0.16636 | -3.1236
21FLSJWM_SJSR16 | 21FLSJWM | SJSR16 | 29.9772 | -81.61 | River/Stream | 2005-11-28 |  |  | 0.005 | 0.1707 | 7.6813 |  | 1.1338 | 0.09614 | 0.0422 | 150 |  | 7.3262 | 1.3045 | -2.3419 | 0.26579 | -1.7678
21FLSJWM_SJSR16 | 21FLSJWM | SJSR16 | 29.9772 | -81.61 | River/Stream | 2005-08-22 | 7.3692 | 10.2248 | 0.005 | 0.17092 | 7.325 |  | 1.1741 | 0.13678 | 0.07834 | 250 |  | 4.185 | 1.345 | -1.9894 | 0.29641 | -1.7665
21FLSJWM_SJSR16 | 21FLSJWM | SJSR16 | 29.9772 | -81.61 | River/Stream | 2005-03-29 | 5.3133 | 9.6307 | 0.005 | 0.27614 | 7.86 |  | 1.205 | 0.09795 | 0.037075 | 150 |  | 8.3737 | 1.4811 | -2.3233 | 0.39282 | -1.2868
21FLSJWM_SJSR16 | 21FLSJWM | SJSR16 | 29.9772 | -81.61 | River/Stream | 2007-09-05 | 37.2465 | 43.1417 | 0.005 |  | 7.895 |  | 1.206 | 0.19254 | 0.0956 | 50 |  | 6.0925 |  | -1.6475 | X | X
21FLSJWM_SJSR16 | 21FLSJWM | SJSR16 | 29.9772 | -81.61 | River/Stream | 2000-06-12 | 12.2179 | 13.4961 | 0.00375 | 0.062 |  |  | 0.9075 | 0.1 | 0.042 | 60 | 4.3 |  | 0.9695 | -2.3026 | -0.030975 | -2.7806
21FLSJWM_SJSR16 | 21FLSJWM | SJSR16 | 29.9772 | -81.61 | River/Stream | 1999-02-09 | 21.0129 | 25.2064 | 0.00475 | 0.015 |  |  | 1.23 | 0.064 | 0.017 | 80 | 3.28 |  | 1.245 | -2.7489 | 0.21914 | -4.1997
21FLSJWM_SJSR16 | 21FLSJWM | SJSR16 | 29.9772 | -81.61 | River/Stream | 2005-01-11 | 2.7234 | 6.1354 | 0.005 | 0.32519 | 7.7038 | 631.8 | 1.3262 | 0.13172 | 0.053795 | 300 | 11.6 | 8.3637 | 1.6514 | -2.0271 | 0.50162 | -1.1233
21FLSJWM_SJSR16 | 21FLSJWM | SJSR16 | 29.9772 | -81.61 | River/Stream | 2005-02-07 | 6.1184 | 8.5804 | 0.005 | 0.35131 | 7.865 | 649 | 1.3283 | 0.13599 | 0.04523 | 150 | 14.4 | 10.015 | 1.6796 | -1.9952 | 0.51855 | -1.0461
21FLSJWM_SJSR16 | 21FLSJWM | SJSR16 | 29.9772 | -81.61 | River/Stream | 1999-01-12 | 13.5102 | 17.948 | 0.00475 | 0.054 |  |  | 1.295 | 0.049 | 0.015 | 80 | 3.39 |  | 1.349 | -3.0159 | 0.29936 | -2.9188
21FLSJWM_SJSR16 | 21FLSJWM | SJSR16 | 29.9772 | -81.61 | River/Stream | 1998-09-08 | 62.7895 | 69.8815 | 0.00425 |  |  |  | 1.21 | 0.102 |  | 70 | 5.8 |  |  | -2.2828 | X | X
21FLSJWM_SJSR16 | 21FLSJWM | SJSR16 | 29.9772 | -81.61 | River/Stream | 2001-05-14 | 5.8873 | 7.5175 | 0.00375 | 0.0035 | 7.84 | 4325 | 1.075 | 0.063 | 0.032 | 40 | 2.5 | 8.02 | 1.0785 | -2.7646 | 0.075571 | -5.655
21FLSJWM_SJSR16 | 21FLSJWM | SJSR16 | 29.9772 | -81.61 | River/Stream | 1997-06-10 | 14.24 | 17.7558 | 0.00375 | 0.336 | 7.16 | 762 | 1.135 | 0.113 | 0.062 | 80 | 5.6 | 6.96 | 1.471 | -2.1804 | 0.38594 | -1.0906
21FLSJWM_SJSR16 | 21FLSJWM | SJSR16 | 29.9772 | -81.61 | River/Stream | 1999-06-07 | 34.7901 | 41.8771 | 0.00425 | 0.008 | 7.79 | 7850 | 1.365 | 0.086 | 0.006 | 60 | 5.93 | 6.81 | 1.373 | -2.4534 | 0.317 | -4.8283
21FLSJWM_SJSR16 | 21FLSJWM | SJSR16 | 29.9772 | -81.61 | River/Stream | 2007-03-13 | 14.151 | 16.7006 | 0.025 | 0.0153 | 8.1325 |  |  | 0.0491 | 0.006 | 50 |  | 9.41 |  | -3.0139 | X | -4.1799
21FLSJWM_SJSR16 | 21FLSJWM | SJSR16 | 29.9772 | -81.61 | River/Stream | 2007-07-24 | 18.8903 | 22.8169 |  | 0.0119 | 7.69 |  | 1.1067 | 0.15747 | 0.0742 | 50 |  | 6.5475 | 1.1186 | -1.8485 | 0.11204 | -4.4312
21FLSJWM_SJSR16 | 21FLSJWM | SJSR16 | 29.9772 | -81.61 | River/Stream | 2005-02-08 |  |  |  |  | 7.865 | [6 empty] | 10.015 |  | X | X | X
21FLSJWM_SJSR16 | 21FLSJWM | SJSR16 | 29.9772 | -81.61 | River/Stream | 2001-08-09 | 17.0713 | 22.1325 |  | 0.023 |  |  |  |  | 0.017 | 30 | 4.71 |  |  | X | X | -3.7723
21FLSJWM_SJSR16 | 21FLSJWM | SJSR16 | 29.9772 | -81.61 | River/Stream | 2005-07-13 |  |  |  |  | 7.595 | [6 empty] | 5.235 |  | X | X | X
21FLSJWM_SJSR16 | 21FLSJWM | SJSR16 | 29.9772 | -81.61 | River/Stream | 1997-07-08 | 47.615 | 52.6143 |  | 0.035 |  |  | 0.795 | 0.081 | 0.013 | 80 | 5.4 |  | 0.83 | -2.5133 | -0.18633 | -3.3524
21FLSJWM_SJSR16 | 21FLSJWM | SJSR16 | 29.9772 | -81.61 | River/Stream | 1998-06-09 | 20.9862 | 24.6758 |  | 0.0035 |  |  | 1.025 | 0.067 | 0.022 | 150 | 3.1 |  | 1.0285 | -2.7031 | 0.028101 | -5.655
21FLSJWM_SJSR16 | 21FLSJWM | SJSR16 | 29.9772 | -81.61 | River/Stream | 2005-09-28 |  |  |  | 0.07764 | 7.5413 |  |  |  | 0.06641 | 300 |  | 6.3438 |  | X | X | -2.5557
21FLSJWM_SJSR16 | 21FLSJWM | SJSR16 | 29.9772 | -81.61 | River/Stream | 2005-08-23 |  |  |  |  | 7.3333 | [6 empty] | 4.18 |  | X | X | X
21FLSJWM_SJWSIL | 21FLSJWM | SJWSIL | 29.895 | -81.5947 | River/Stream | 2000-11-27 | 5.2599 | 9.1309 | 0.127 | 0.059 | 7.95 | 1088 | 0.9175 | 0.071 | 0.035 | 60 | 5.66 | 8.4767 | 0.9765 | -2.6451 | -0.023781 | -2.8302
21FLSJWM_SJWSIL | 21FLSJWM | SJWSIL | 29.895 | -81.5947 | River/Stream | 2000-10-30 | 4.6138 | 6.5082 | 0.1155 | 0.189 | 7.5433 | 731 | 0.9655 | 0.088 | 0.057 | 80 | 3.7 | 7.21 | 1.1545 | -2.4304 | 0.14367 | -1.666
21FLSJWM_SJWSIL | 21FLSJWM | SJWSIL | 29.895 | -81.5947 | River/Stream | 1999-11-22 | 6.7765 | 9.981 | 0.127 | 0.0745 | 7.36 | 1091.5 | 1.285 | 0.052 | 0.022 | 150 | 3.68 | 6.78 | 1.3595 | -2.9565 | 0.30712 | -2.597
21FLSJWM_SJWSIL | 21FLSJWM | SJWSIL | 29.895 | -81.5947 | River/Stream | 2006-02-08 | 5.2399 | 7.6259 | 0.097 | 0.3516 | 7.735 |  | 0.9914 | 0.13131 | 0.089 | 150 |  | 9.295 | 1.343 | -2.0302 | 0.29491 | -1.0453
21FLSJWM_SJWSIL | 21FLSJWM | SJWSIL | 29.895 | -81.5947 | River/Stream | 2007-06-13 | 30.5048 | 35.0397 | 0.1374 | 0.0266 | 7.58 |  | 1.4652 | 0.09443 | 0.006 | 50 |  | 5.5467 | 1.4918 | -2.3599 | 0.39996 | -3.6268
21FLSJWM_SJWSIL | 21FLSJWM | SJWSIL | 29.895 | -81.5947 | River/Stream | 2000-09-27 | 5.4557 | 10.676 | 0.0995 | 0.212 | 7.495 | 686.5 | 1.0725 | 0.136 | 0.091 | 150 | 5.7 | 4.895 | 1.2845 | -1.9951 | 0.25037 | -1.5512
21FLSJWM_SJWSIL | 21FLSJWM | SJWSIL | 29.895 | -81.5947 | River/Stream | 1999-09-23 | 4.0317 | 5.6296 | 0.0875 | 0.2865 | 7.24 | 6577 | 1.061 | 0.087 | 0.049 | 70 | 3.25 | 5.66 | 1.3475 | -2.4418 | 0.29825 | -1.25
21FLSJWM_SJWSIL | 21FLSJWM | SJWSIL | 29.895 | -81.5947 | River/Stream | 1999-12-20 | 2.5792 | 3.9027 | 0.0745 | 0.2025 | 7.575 | 744 | 1.11 | 0.068 | 0.029 | 300 | 3.1 | 7.84 | 1.3125 | -2.6882 | 0.27193 | -1.597
21FLSJWM_SJWSIL | 21FLSJWM | SJWSIL | 29.895 | -81.5947 | River/Stream | 2003-03-11 | 8.2663 | 11.0511 | 0.06825 | 0.29125 | 7.44 | 649.7 | 1.1698 | 0.103 | 0.039 | 200 | 4.65 | 7.495 | 1.461 | -2.273 | 0.37912 | -1.2336
21FLSJWM_SJWSIL | 21FLSJWM | SJWSIL | 29.895 | -81.5947 | River/Stream | 2000-12-21 | 14.7963 | 21.6552 | 0.051 | 0.02 | 7.91 | 1230.3333 | 1.034 | 0.067 | 0.006 | 60 | 8.9 | 9.17 | 1.054 | -2.7031 | 0.052592 | -3.912
21FLSJWM_SJWSIL | 21FLSJWM | SJWSIL | 29.895 | -81.5947 | River/Stream | 2000-08-23 | 16.8744 | 19.3322 | 0.043 | 0.084 | 7.4967 | 2585 | 0.8815 | 0.088 | 0.061 | 50 | 5 | 6.6367 | 0.9655 | -2.4304 | -0.035109 | -2.4769
21FLSJWM_SJWSIL | 21FLSJWM | SJWSIL | 29.895 | -81.5947 | River/Stream | 1997-05-28 | 11.57 | 14.8717 | 0.07 | 0.417 | 7.33 |  | 1.59 | 0.149 | 0.069 | 250 | 11.8 |  | 2.007 | -1.9038 | 0.69664 | -0.87467
21FLSJWM_SJWSIL | 21FLSJWM | SJWSIL | 29.895 | -81.5947 | River/Stream | 1999-10-26 | 10.8722 | 15.3604 | 0.041 | 0.0545 | 7.59 | 1282 | 0.9565 | 0.094 | 0.038 | 80 | 4.48 | 7.895 | 1.011 | -2.3645 | 0.01094 | -2.9096
21FLSJWM_SJWSIL | 21FLSJWM | SJWSIL | 29.895 | -81.5947 | River/Stream | 2001-06-28 | 107.4675 | 127.7646 | 0.0955 | 0.023 | 8.6167 | 1567 | 2.36 | 0.162 | 0.006 | 50 | 16.3 | 5.0367 | 2.383 | -1.8202 | 0.86836 | -3.7723
21FLSJWM_SJWSIL | 21FLSJWM | SJWSIL | 29.895 | -81.5947 | River/Stream | 1998-02-23 | 10.1015 | 16.2686 | 0.051 | 0.207 | 7.24 | 380 | 1.265 | 0.155 | 0.077 | 300 | 8.17 | 8.5 | 1.472 | -1.8643 | 0.38662 | -1.575
21FLSJWM_SJWSIL | 21FLSJWM | SJWSIL | 29.895 | -81.5947 | River/Stream | 2000-06-27 | 5.3747 | 7.1162 | 0.038 | 0.118 | 7.505 | 4220.5 | 0.9435 | 0.084 | 0.051 | 60 | 3.1 | 5.785 | 1.0615 | -2.4769 | 0.059683 | -2.1371
21FLSJWM_SJWSIL | 21FLSJWM | SJWSIL | 29.895 | -81.5947 | River/Stream | 2001-02-27 | 9.3904 | 11.6209 | 0.042 | 0.068 | 7.88 | 1289 | 1.075 | 0.12 | 0.017 | 50 | 4.7 | 8.24 | 1.143 | -2.1203 | 0.13366 | -2.6882
21FLSJWM_SJWSIL | 21FLSJWM | SJWSIL | 29.895 | -81.5947 | River/Stream | 2007-05-09 | 8.9445 | 10.7805 | 0.0324 | 0.0495 | 7.895 |  | 0.85952 | 0.07855 | 0.0258 | 40 |  | 7.235 | 0.90902 | -2.544 | -0.095388 | -3.0058
21FLSJWM_SJWSIL | 21FLSJWM | SJWSIL | 29.895 | -81.5947 | River/Stream | 2001-09-25 | 16.9946 | 25.1521 | 0.033 | 0.1395 | 7.14 | 930.3333 | 0.915 | 0.108 | 0.014 | 150 | 10.1 | 3.9167 | 1.0545 | -2.2256 | 0.053067 | -1.9697
21FLSJWM_SJWSIL | 21FLSJWM | SJWSIL | 29.895 | -81.5947 | River/Stream | 2000-01-26 | 2.4057 | 5.5994 | 0.036 | 0.323 |  | 730.5 | 1.09 | 0.066 | 0.04 | 300 | 8.11 | 9.52 | 1.413 | -2.7181 | 0.34572 | -1.1301
21FLSJWM_SJWSIL | 21FLSJWM | SJWSIL | 29.895 | -81.5947 | River/Stream | 2004-01-12 | 2.1467 | 4.167 | 0.03462 | 0.17339 | 7.98 | 802.25 | 1.054 | 0.08176 | 0.038365 | 200 | 4.8 | 10.45 | 1.2274 | -2.504 | 0.20488 | -1.7522
21FLSJWM_SJWSIL | 21FLSJWM | SJWSIL | 29.895 | -81.5947 | River/Stream | 2006-05-08 | 10.3062 | 13.3396 | 0.0255 | 0.0169 | 8.1167 |  | 0.81654 | 0.07009 | 0.021 | 60 |  | 7.69 | 0.83344 | -2.658 | -0.1822 | -4.0804
21FLSJWM_SJWSIL | 21FLSJWM | SJWSIL | 29.895 | -81.5947 | River/Stream | 2005-08-09 | 7.6095 | 10.7133 | 0.04243 | 0.2222 | 7.49 |  | 1.3689 | 0.12021 | 0.06999 | 250 |  | 5.1787 | 1.5911 | -2.1185 | 0.46445 | -1.5042
21FLSJWM_SJWSIL | 21FLSJWM | SJWSIL | 29.895 | -81.5947 | River/Stream | 1998-12-28 | 8.277 | 14.7315 | 0.0395 | 0.0635 | 7.755 | 939 | 1.33 | 0.069 | 0.014 | 100 | 3.55 | 8.04 | 1.3935 | -2.6736 | 0.33182 | -2.7567
21FLSJWM_SJWSIL | 21FLSJWM | SJWSIL | 29.895 | -81.5947 | River/Stream | 1999-03-30 | 17.8356 | 24.0629 | 0.0315 | 0.0035 | 7.69 | 880.3333 | 1.0655 | 0.069 | 0.013 | 80 | 8.32 |  | 1.069 | -2.6736 | 0.066724 | -5.655
21FLSJWM_SJWSIL | 21FLSJWM | SJWSIL | 29.895 | -81.5947 | River/Stream | 2000-07-25 | 14.4687 | 18.5724 | 0.025 | 0.0485 | 7.55 | 3615.5 | 0.857 | 0.073 | 0.043 | 60 | 5.1 | 6.245 | 0.9055 | -2.6173 | -0.099268 | -3.0262
21FLSJWM_SJWSIL | 21FLSJWM | SJWSIL | 29.895 | -81.5947 | River/Stream | 1999-02-24 | 14.0175 | 19.1779 | 0.0225 | 0.034 | 7.815 | 857.5 | 0.7975 | 0.08 | 0.023 | 70 | 2.95 | 9.15 | 0.8315 | -2.5257 | -0.18452 | -3.3814
21FLSJWM_SJWSIL | 21FLSJWM | SJWSIL | 29.895 | -81.5947 | River/Stream | 2004-05-18 | 29.354 | 31.5633 | 0.024775 | 0.005 | 8.1664 | 925.2 | 0.88274 | 0.07164 | 0.01153 | 80 | 5.3 | 7.4962 | 0.88774 | -2.6361 | -0.11908 | -5.2983
21FLSJWM_SJWSIL | 21FLSJWM | SJWSIL | 29.895 | -81.5947 | River/Stream | 1999-08-26 | 15.1656 | 17.6867 | 0.0325 | 0.052 | 7.215 | 1326.5 | 1.21 | 0.04 | 0.006 | 50 | 4.93 | 6.25 | 1.262 | -3.2189 | 0.2327 | -2.9565
21FLSJWM_SJWSIL | 21FLSJWM | SJWSIL | 29.895 | -81.5947 | River/Stream | 2000-04-25 | 7.4867 | 9.2392 | 0.0245 | 0.101 | 7.895 | 984.5 | 0.9375 | 0.065 | 0.025 | 80 | 5.92 | 7.785 | 1.0385 | -2.7334 | 0.037777 | -2.2926
21FLSJWM_SJWSIL | 21FLSJWM | SJWSIL | 29.895 | -81.5947 | River/Stream | 2000-02-22 | 2.6433 | 6.1438 | 0.036 | 0.3205 | 7.75 | 820 | 1.407 | 0.075 | 0.035 | 150 | 9.25 | 8.32 | 1.7275 | -2.5903 | 0.54668 | -1.1379
21FLSJWM_SJWSIL | 21FLSJWM | SJWSIL | 29.895 | -81.5947 | River/Stream | 2004-04-19 | 10.4797 | 12.6054 | 0.0222 | 0.005 | 8.1214 | 848 | 0.87189 | 0.06032 | 0.02026 | 100 | 4.4 | 8.59 | 0.87689 | -2.8081 | -0.13138 | -5.2983
21FLSJWM_SJWSIL | 21FLSJWM | SJWSIL | 29.895 | -81.5947 | River/Stream | 2005-12-13 | 3.9516 | 7.5877 | 0.0214 | 0.1759 | 7.725 |  | 0.881 | 0.0646 | 0.0394 | 200 |  | 9.235 | 1.0569 | -2.7395 | 0.05534 | -1.7378
21FLSJWM_SJWSIL | 21FLSJWM | SJWSIL | 29.895 | -81.5947 | River/Stream | 2001-05-01 | 8.56 | 11.8186 | 0.02725 | 0.01625 | 7.66 | 1300 | 1.1225 | 0.055 | 0.0215 | 50 | 5.7 | 7.68 | 1.1388 | -2.9004 | 0.12993 | -4.1197
21FLSJWM_SJWSIL | 21FLSJWM | SJWSIL | 29.895 | -81.5947 | River/Stream | 2001-07-23 | 24.9912 | 31.6625 | 0.0265 | 0.0325 | 7.615 | 1403 | 1.145 | 0.082 | 0.014 | 40 | 6.4 | 5.395 | 1.1775 | -2.501 | 0.16339 | -3.4265
21FLSJWM_SJWSIL | 21FLSJWM | SJWSIL | 29.895 | -81.5947 | River/Stream | 2004-09-13 | 22.6176 | 24.6495 | 0.024665 | 0.10449 | 7.2324 | 756.5 | 1.0683 | 0.09043 | 0.037035 | 300 | 13.7 | 4.55 | 1.1728 | -2.4032 | 0.15938 | -2.2587
21FLSJWM_SJWSIL | 21FLSJWM | SJWSIL | 29.895 | -81.5947 | River/Stream | 1998-06-01 | 14.1243 | 17.4274 | 0.0255 | 0.025 | 6.91 | 627 | 1.105 | 0.063 | 0.021 | 150 | 2.66 | 6.19 | 1.13 | -2.7646 | 0.12222 | -3.6889
21FLSJWM_SJWSIL | 21FLSJWM | SJWSIL | 29.895 | -81.5947 | River/Stream | 2003-05-12 | 8.4826 | 11.5075 | 0.0255 |  | 7.525 | 692.5 | 1.131 | 0.0745 |  | 250 | 4.1 | 6.17 |  | -2.597 | X | X
21FLSJWM_SJWSIL | 21FLSJWM | SJWSIL | 29.895 | -81.5947 | River/Stream | 2003-09-08 | 7.9699 | 12.8417 | 0.022 | 0.0805 | 7.585 | 790.6667 | 0.989 | 0.102 | 0.054 | 150 | 4.8 | 5.46 | 1.0695 | -2.2828 | 0.067191 | -2.5195
21FLSJWM_SJWSIL | 21FLSJWM | SJWSIL | 29.895 | -81.5947 | River/Stream | 2004-06-08 | 18.7034 | 23.0472 | 0.02038 | 0.087235 | 8.0896 | 1057.75 | 0.93866 | 0.06577 | 0.01977 | 70 | 6.1 | 6.865 | 1.0259 | -2.7216 | 0.025565 | -2.4391
21FLSJWM_SJWSIL | 21FLSJWM | SJWSIL | 29.895 | -81.5947 | River/Stream | 2006-03-06 | 15.5127 | 20.0978 | 0.0182 |  | 7.93 |  | 0.87545 | 0.07111 | 0.0179 | 150 |  | 9.4267 |  | -2.6435 | X | X
21FLSJWM_SJWSIL | 21FLSJWM | SJWSIL | 29.895 | -81.5947 | River/Stream | 2005-07-12 | 64.0533 | 71.5512 | 0.028255 | 0.040395 | 7.765 |  | 1.3597 | 0.11277 | 0.019405 | 200 |  | 5.945 | 1.4001 | -2.1824 | 0.33655 | -3.209
21FLSJWM_SJWSIL | 21FLSJWM | SJWSIL | 29.895 | -81.5947 | River/Stream | 1999-04-29 | 32.0934 | 37.2429 | 0.024 | 0.013 | 7.995 | 988.5 | 1.165 | 0.067 | 0.006 | 70 | 4.13 | 7.26 | 1.178 | -2.7031 | 0.16382 | -4.3428
21FLSJWM_SJWSIL | 21FLSJWM | SJWSIL | 29.895 | -81.5947 | River/Stream | 2003-12-10 | 7.3745 | 11.5366 | 0.02301 | 0.10458 | 7.805 | 737.25 | 1.1251 | 0.09018 | 0.03136 | 150 | 8.2 | 9.63 | 1.2297 | -2.4059 | 0.20676 | -2.2579
21FLSJWM_SJWSIL | 21FLSJWM | SJWSIL | 29.895 | -81.5947 | River/Stream | 2005-10-12 | 26.8602 | 32.2212 | 0.0212 | 0.01284 | 7.57 |  | 1.04 | 0.14 | 0.07707 | 300 |  | 6.53 | 1.0528 | -1.9661 | 0.051491 | -4.3552
21FLSJWM_SJWSIL | 21FLSJWM | SJWSIL | 29.895 | -81.5947 | River/Stream | 2001-05-30 | 21.7792 | 25.3916 | 0.0165 | 0.0035 | 8 | 2466.3333 | 0.8245 | 0.054 | 0.006 | 30 | 7.5 | 7.47 | 0.828 | -2.9188 | -0.18874 | -5.655
21FLSJWM_SJWSIL | 21FLSJWM | SJWSIL | 29.895 | -81.5947 | River/Stream | 2002-09-25 | 6.7711 | 9.7182 | 0.0235 | 0.2595 | 7.46 | 535 | 1.2575 | 0.152 | 0.069 | 400 | 2.4 | 6.1567 | 1.517 | -1.8839 | 0.41673 | -1.349
21FLSJWM_SJWSIL | 21FLSJWM | SJWSIL | 29.895 | -81.5947 | River/Stream | 1997-12-22 | 8.4372 | 16.2633 | 0.0255 | 0.134 | 6.61 | 652 | 1.365 | 0.095 | 0.026 | 300 | 6.5 | 7.43 | 1.499 | -2.3539 | 0.4048 | -2.0099
21FLSJWM_SJWSIL | 21FLSJWM | SJWSIL | 29.895 | -81.5947 | River/Stream | 2004-11-15 |  |  | 0.027355 | 0.28848 | 7.8375 | 483 | 1.4766 | 0.14564 | 0.07125 | 400 | 14.6 | 8.3987 | 1.7651 | -1.9266 | 0.5682 | -1.2431
21FLSJWM_SJWSIL | 21FLSJWM | SJWSIL | 29.895 | -81.5947 | River/Stream | 2002-08-26 | 32.5219 | 40.3017 | 0.02125 |  | 7.7 | 838 | 1.167 | 0.1055 |  | 250 | 5.15 | 6.28 |  | -2.249 | X | X
21FLSJWM_SJWSIL | 21FLSJWM | SJWSIL | 29.895 | -81.5947 | River/Stream | 2001-01-23 | 14.1434 | 20.0585 | 0.0215 | 0.027 |  |  | 1.209 | 0.068 | 0.015 | 30 | 8.6 |  | 1.236 | -2.6882 | 0.21188 | -3.6119
21FLSJWM_SJWSIL | 21FLSJWM | SJWSIL | 29.895 | -81.5947 | River/Stream | 2002-10-24 | 3.5618 | 6.1954 | 0.0215 | 0.2135 | 7.55 | 545 | 1.245 | 0.131 | 0.082 | 400 | 2 | 6.67 | 1.4585 | -2.0326 | 0.37741 | -1.5441
21FLSJWM_SJWSIL | 21FLSJWM | SJWSIL | 29.895 | -81.5947 | River/Stream | 2004-07-12 | 9.8977 | 12.854 | 0.01289 | 0.035645 | 7.785 | 1144.375 | 0.75228 | 0.06703 | 0.02633 | 50 | 2.65 | 5.975 | 0.78792 | -2.7026 | -0.23835 | -3.3341
21FLSJWM_SJWSIL | 21FLSJWM | SJWSIL | 29.895 | -81.5947 | River/Stream | 2005-03-16 | 5.3667 | 9.3778 | 0.018305 | 0.2878 | 7.89 |  | 1.1069 | 0.06075 |  | 150 |  | 9.0512 | 1.3947 | -2.801 | 0.33265 | -1.2455
21FLSJWM_SJWSIL | 21FLSJWM | SJWSIL | 29.895 | -81.5947 | River/Stream | 2000-03-28 | 5.4148 | 6.1461 | 0.017 | 0.3215 | 7.88 | 921.5 | 1.0315 | 0.057 | 0.037 | 100 | 3.5 | 7.765 | 1.353 | -2.8647 | 0.30232 | -1.1348
21FLSJWM_SJWSIL | 21FLSJWM | SJWSIL | 29.895 | -81.5947 | River/Stream | 2007-08-08 | 27.9683 | 34.295 | 0.0185 | 0.005 | 7.5067 |  | 1.1259 | 0.07932 | 0.006 | 50 |  | 6.4767 | 1.1309 | -2.5343 | 0.12301 | -5.2983
21FLSJWM_SJWSIL | 21FLSJWM | SJWSIL | 29.895 | -81.5947 | River/Stream | 2003-01-28 | 11.0725 | 17.288 | 0.0215 | 0.14 | 7.8 | 699.25 | 1.3345 | 0.101 | 0.024 | 150 | 10.3 | 10.6633 | 1.4745 | -2.2926 | 0.38832 | -1.9661
21FLSJWM_SJWSIL | 21FLSJWM | SJWSIL | 29.895 | -81.5947 | River/Stream | 2005-09-13 | 14.5515 | 17.1278 | 0.01695 | 0.12487 | 8.1475 |  | 1.0626 | 0.11689 | 0.070235 | 200 |  | 8.0025 | 1.1875 | -2.1465 | 0.17185 | -2.0805
21FLSJWM_SJWSIL | 21FLSJWM | SJWSIL | 29.895 | -81.5947 | River/Stream | 2001-03-29 | 21.5135 | 29.1625 | 0.0175 | 0.0035 | 8.1633 | 1323.6667 | 1.123 | 0.08 | 0.006 | 20 | 11.8 | 9.44 | 1.1265 | -2.5257 | 0.11912 | -5.655
21FLSJWM_SJWSIL | 21FLSJWM | SJWSIL | 29.895 | -81.5947 | River/Stream | 1998-06-30 | 43.4943 | 48.1933 | 0.019 | 0.0035 | 7.78 | 713 | 1.25 | 0.077 | 0.006 | 150 | 6.56 | 8.09 | 1.2535 | -2.5639 | 0.22594 | -5.655
21FLSJWM_SJWSIL | 21FLSJWM | SJWSIL | 29.895 | -81.5947 | River/Stream | 2007-09-05 | 23.4515 | 27.0465 | 0.0145 |  | 7.69 |  | 0.95514 | 0.10237 | 0.0396 | 50 |  | 6.2567 |  | -2.2792 | X | X
21FLSJWM_SJWSIL | 21FLSJWM | SJWSIL | 29.895 | -81.5947 | River/Stream | 2001-11-27 | 2.5872 | 5.1998 | 0.0245 | 0.3135 | 7.2833 | 604 | 1.6645 | 0.101 | 0.046 | 500 | 2.77 | 6.0033 | 1.978 | -2.2926 | 0.68209 | -1.16
21FLSJWM_SJWSIL | 21FLSJWM | SJWSIL | 29.895 | -81.5947 | River/Stream | 2003-11-12 | 13.6971 | 16.2517 | 0.01533 | 0.05473 | 8.3158 | 744.75 | 1.0433 | 0.09291 | 0.04562 | 150 | 4.7 | 7.625 | 1.098 | -2.3761 | 0.093495 | -2.9053
21FLSJWM_SJWSIL | 21FLSJWM | SJWSIL | 29.895 | -81.5947 | River/Stream | 2004-03-08 | 37.9077 | 38.4195 | 0.012445 | 0.005 | 8.11 | 807.125 | 0.91679 | 0.0764 | 0.006 | 150 | 8.9 | 9.38 | 0.92179 | -2.5718 | -0.081438 | -5.2983
21FLSJWM_SJWSIL | 21FLSJWM | SJWSIL | 29.895 | -81.5947 | River/Stream | 1997-11-24 | 15.3258 | 23.1101 | 0.0165 | 0.076 | 7.41 | 753 | 1.255 | 0.081 | 0.033 | 150 | 3.7 | 8.05 | 1.331 | -2.5133 | 0.28593 | -2.577
21FLSJWM_SJWSIL | 21FLSJWM | SJWSIL | 29.895 | -81.5947 | River/Stream | 2002-07-30 | 25.1754 | 28.9807 | 0.011 | 0.0035 | 8.75 | 1156 | 0.8755 | 0.059 | 0.006 | 70 | 4.87 | 8.79 | 0.879 | -2.8302 | -0.12897 | -5.655
21FLSJWM_SJWSIL | 21FLSJWM | SJWSIL | 29.895 | -81.5947 | River/Stream | 2006-01-11 | 4.806 | 7.7968 | 0.0128 | 0.1975 | 7.7751 |  | 1.0249 | 0.09635 | 0.0445 | 150 |  | 9.56 | 1.2224 | -2.3398 | 0.20085 | -1.622
21FLSJWM_SJWSIL | 21FLSJWM | SJWSIL | 29.895 | -81.5947 | River/Stream | 2003-06-09 | 15.2604 | 18.1067 | 0.0115 |  | 7.7804 | 768.5 | 0.92425 | 0.0755 |  | 150 | 3.1 | 7.02 |  | -2.5836 | X | X
21FLSJWM_SJWSIL | 21FLSJWM | SJWSIL | 29.895 | -81.5947 | River/Stream | 2002-11-25 | 3.0305 | 4.8552 | 0.0155 | 0.2555 | 7.82 | 619 | 1.315 | 0.122 | 0.062 | 300 | 3 | 8.81 | 1.5705 | -2.1037 | 0.45139 | -1.3645
21FLSJWM_SJWSIL | 21FLSJWM | SJWSIL | 29.895 | -81.5947 | River/Stream | 2005-11-09 | 5.8206 | 8.5542 | 0.0114 | 0.07235 | 7.635 |  | 0.9791 | 0.07787 | 0.03103 | 100 |  | 6.3137 | 1.0514 | -2.5527 | 0.050165 | -2.6262
21FLSJWM_SJWSIL | 21FLSJWM | SJWSIL | 29.895 | -81.5947 | River/Stream | 1998-04-02 | 10.9737 | 14.9252 | 0.014 | 0.11 | 7.39 | 453 | 1.21 | 0.068 | 0.027 | 250 | 1.96 | 7.45 | 1.32 | -2.6882 | 0.27763 | -2.2073
21FLSJWM_SJWSIL | 21FLSJWM | SJWSIL | 29.895 | -81.5947 | River/Stream | 2002-02-26 | 4.6111 | 7.0782 | 0.0145 | 0.3615 | 7.95 | 822.3333 | 1.2815 | 0.076 | 0.02 | 150 | 4.7 | 9.1967 | 1.643 | -2.577 | 0.49652 | -1.0175
21FLSJWM_SJWSIL | 21FLSJWM | SJWSIL | 29.895 | -81.5947 | River/Stream | 2008-06-11 | 18.156 | 21.5669 | 0.0106 | 0.0191 | 7.7367 |  | 0.989 | 0.083 | 0.0183 | 60 |  | 6.5867 | 1.0081 | -2.4889 | 0.0080674 | -3.9581
21FLSJWM_SJWSIL | 21FLSJWM | SJWSIL | 29.895 | -81.5947 | River/Stream | 1998-10-28 | 26.2461 | 32.0522 | 0.0105 | 0.0035 | 8.2 | 752.6667 | 0.9885 | 0.084 | 0.016 | 150 | 5.28 | 9.2067 | 0.992 | -2.4769 | -0.0080322 | -5.655
21FLSJWM_SJWSIL | 21FLSJWM | SJWSIL | 29.895 | -81.5947 | River/Stream | 2004-12-14 | 4.7793 | 8.8117 | 0.01472 | 0.25726 | 7.8551 | 554.2 | 1.3894 | 0.14289 | 0.06153 | 300 | 15.4 | 8.54 | 1.6466 | -1.9457 | 0.49873 | -1.3577
21FLSJWM_SJWSIL | 21FLSJWM | SJWSIL | 29.895 | -81.5947 | River/Stream | 2001-10-24 | 5.0864 | 8.5817 | 0.0185 | 0.4675 | 7.4133 | 888 | 1.75 | 0.08 | 0.039 | 400 | 4.84 | 6.7967 | 2.2175 | -2.5257 | 0.79638 | -0.76036
21FLSJWM_SJWSIL | 21FLSJWM | SJWSIL | 29.895 | -81.5947 | River/Stream | 2002-06-26 | 34.8034 | 40.2186 | 0.011 | 0.0325 | 8.42 | 3003.6667 | 1.0415 | 0.114 | 0.029 | 70 | 4.4 | 9.33 | 1.074 | -2.1716 | 0.07139 | -3.4265
21FLSJWM_SJWSIL | 21FLSJWM | SJWSIL | 29.895 | -81.5947 | River/Stream | 2006-08-08 | 30.616 | 32.9402 | 0.0102 | 0.005 | 8.5467 |  | 0.96759 | 0.0894 | 0.0162 | 30 |  | 7.3167 | 0.97259 | -2.4146 | -0.027798 | -5.2983
21FLSJWM_SJWSIL | 21FLSJWM | SJWSIL | 29.895 | -81.5947 | River/Stream | 2002-03-25 | 3.8555 | 5.5898 | 0.011 | 0.1925 | 7.5725 | 910 | 1.105 | 0.058 | 0.024 | 150 | 3.1 | 7.66 | 1.2975 | -2.8473 | 0.26044 | -1.6477
21FLSJWM_SJWSIL | 21FLSJWM | SJWSIL | 29.895 | -81.5947 | River/Stream | 1999-07-27 | 20.8527 | 23.276 | 0.0095 | 0.0035 | 7.755 | 1211 | 0.975 | 0.055 | 0.014 | 50 | 4.13 |  | 0.9785 | -2.9004 | -0.021734 | -5.655
21FLSJWM_SJWSIL | 21FLSJWM | SJWSIL | 29.895 | -81.5947 | River/Stream | 2004-02-09 | 16.0925 | 20.5787 | 0.00866 | 0.01097 | 8.1851 | 854.5 | 0.91734 | 0.06693 | 0.01092 | 100 | 6.5 | 10.255 | 0.92832 | -2.7041 | -0.074384 | -4.5126
21FLSJWM_SJWSIL | 21FLSJWM | SJWSIL | 29.895 | -81.5947 | River/Stream | 1999-06-29 | 27.1895 | 32.83 | 0.009 | 0.024 | 7.85 | 1367.5 | 1.015 | 0.068 | 0.017 | 70 | 4.15 | 6.09 | 1.039 | -2.6882 | 0.038259 | -3.7297
21FLSJWM_SJWSIL | 21FLSJWM | SJWSIL | 29.895 | -81.5947 | River/Stream | 1997-08-20 | 21.36 | 25.666 | 0.0095 | 0.027 | 7.21 | 1030 | 1.11 | 0.073 | 0.022 | 100 | 3.7 | 5.08 | 1.137 | -2.6173 | 0.12839 | -3.6119
21FLSJWM_SJWSIL | 21FLSJWM | SJWSIL | 29.895 | -81.5947 | River/Stream | 2003-04-14 | 15.8331 | 18.5763 | 0.00875 | 0.0375 | 7.755 | 557 | 1.0777 | 0.072 | 0.017 | 300 | 4.45 | 7.92 | 1.1153 | -2.6311 | 0.10908 | -3.2834
21FLSJWM_SJWSIL | 21FLSJWM | SJWSIL | 29.895 | -81.5947 | River/Stream | 2004-08-10 | 17.8676 | 20.7775 | 0.005 | 0.0078 | 8.1703 | 1089.5 | 0.71296 | 0.0749 | 0.0286 | 50 | 4.5 | 6.815 | 0.72076 | -2.5916 | -0.32746 | -4.8536
21FLSJWM_SJWSIL | 21FLSJWM | SJWSIL | 29.895 | -81.5947 | River/Stream | 2002-05-29 | 11.4329 | 14.9267 | 0.0065 | 0.0105 | 8.4367 | 3660.3333 | 0.935 | 0.079 | 0.021 | 70 | 3.6 | 8.66 | 0.9455 | -2.5383 | -0.056041 | -4.5564
21FLSJWM_SJWSIL | 21FLSJWM | SJWSIL | 29.895 | -81.5947 | River/Stream | 1998-04-27 | 8.8911 | 12.5442 | 0.009 | 0.093 | 7.67 | 511 | 1.325 | 0.06 | 0.037 | 250 | 3.04 | 7.79 | 1.418 | -2.8134 | 0.34925 | -2.3752
21FLSJWM_SJWSIL | 21FLSJWM | SJWSIL | 29.895 | -81.5947 | River/Stream | 1998-09-22 | 40.4505 | 48.4046 | 0.008 | 0.008 | 8.0067 | 795.6667 | 1.2 | 0.068 | 0.006 | 70 | 4.9 | 7.2867 | 1.208 | -2.6882 | 0.18897 | -4.8283
21FLSJWM_SJWSIL | 21FLSJWM | SJWSIL | 29.895 | -81.5947 | River/Stream | 2005-01-11 | 3.8715 | 6.4652 | 0.007755 | 0.28534 | 7.4975 | 675.7 | 1.1646 | 0.10323 | 0.04389 | 250 | 6.9 | 7.97 | 1.4499 | -2.2708 | 0.37151 | -1.2541
21FLSJWM_SJWSIL | 21FLSJWM | SJWSIL | 29.895 | -81.5947 | River/Stream | 2006-09-06 | 21.8495 | 25.9765 | 0.005 | 0.005 | 8.1475 |  | 0.79184 | 0.07446 |  | 30 |  | 6.56 | 0.79684 | -2.5975 | -0.2271 | -5.2983
21FLSJWM_SJWSIL | 21FLSJWM | SJWSIL | 29.895 | -81.5947 | River/Stream | 1998-11-24 | 17.2883 | 21.4551 | 0.0075 | 0.0115 | 7.665 | 953 | 1.19 | 0.032 | 0.006 | 100 | 4.18 | 7.88 | 1.2015 | -3.442 | 0.18357 | -4.4654
21FLSJWM_SJWSIL | 21FLSJWM | SJWSIL | 29.895 | -81.5947 | River/Stream | 2008-08-14 | 15.219 | 18.052 | 0.005 |  | 7.8 |  | 0.798 | 0.0573 | 0.006 | 60 |  | 7.18 |  | -2.8595 | X | X
21FLSJWM_SJWSIL | 21FLSJWM | SJWSIL | 29.895 | -81.5947 | River/Stream | 2006-07-10 | 14.2845 | 15.8388 | 0.005 | 0.0107 | 8.0825 |  | 0.80183 | 0.10529 | 0.0459 | 30 |  | 7.21 | 0.81254 | -2.251 | -0.2076 | -4.5375
21FLSJWM_SJWSIL | 21FLSJWM | SJWSIL | 29.895 | -81.5947 | River/Stream | 2006-10-03 | 15.13 | 19.018 | 0.005 | 0.005 | 7.7475 |  | 0.80313 | 0.07314 | 0.0165 | 30 |  | 6.27 | 0.80813 | -2.6154 | -0.21303 | -5.2983
21FLSJWM_SJWSIL | 21FLSJWM | SJWSIL | 29.895 | -81.5947 | River/Stream | 2005-06-15 | 16.5006 | 19.2199 | 0.005 | 0.0081 | 8.0218 |  | 0.87165 | 0.07644 | 0.02231 | 100 |  | 6.965 | 0.87975 | -2.5712 | -0.12811 | -4.8159
21FLSJWM_SJWSIL | 21FLSJWM | SJWSIL | 29.895 | -81.5947 | River/Stream | 1998-08-24 | 87.6828 | 95.2402 | 0.00425 | 0.0035 | 8.95 | 799 | 0.76 | 0.051 | 0.006 | 70 | 5.73 | 12.82 | 0.7635 | -2.9759 | -0.26984 | -5.655
21FLSJWM_SJWSIL | 21FLSJWM | SJWSIL | 29.895 | -81.5947 | River/Stream | 2007-04-09 | 17.7555 | 20.8228 | 0.005 | 0.005 | 8.0467 |  | 0.898 | 0.0481 | 0.006 | 50 |  | 8.5567 | 0.903 | -3.0345 | -0.10203 | -5.2983
21FLSJWM_SJWSIL | 21FLSJWM | SJWSIL | 29.895 | -81.5947 | River/Stream | 1999-05-27 | 83.1438 | 90.6959 | 0.0095 | 0.0035 | 8.81 | 4795 | 1.765 | 0.116 | 0.006 | 70 | 7.81 | 7.72 | 1.7685 | -2.1542 | 0.57013 | -5.655
21FLSJWM_SJWSIL | 21FLSJWM | SJWSIL | 29.895 | -81.5947 | River/Stream | 2008-07-09 | 25.4985 | 28.8382 | 0.005 | 0.0156 | 7.4925 |  | 0.9522 | 0.0698 | 0.0146 | 60 |  | 6.075 | 0.9678 | -2.6621 | -0.03273 | -4.1605
21FLSJWM_SJWSIL | 21FLSJWM | SJWSIL | 29.895 | -81.5947 | River/Stream | 2005-05-10 | 14.1777 | 17.0643 | 0.005 | 0.048255 | 7.9439 |  | 0.98798 | 0.08798 | 0.031055 | 150 |  | 8.7825 | 1.0362 | -2.4306 | 0.035594 | -3.0313
21FLSJWM_SJWSIL | 21FLSJWM | SJWSIL | 29.895 | -81.5947 | River/Stream | 2006-06-14 | 27.501 | 35.333 | 0.005 | 0.0354 | 7.825 |  | 1.0037 | 0.11145 | 0.0227 | 50 |  |  | 1.0391 | -2.1942 | 0.038345 | -3.341
21FLSJWM_SJWSIL | 21FLSJWM | SJWSIL | 29.895 | -81.5947 | River/Stream | 2006-11-06 | 30.3045 | 34.9151 | 0.005 | 0.0122 | 8.0167 |  | 1.0056 | 0.06375 | 0.006 | 30 |  | 8.5367 | 1.0178 | -2.7528 | 0.017614 | -4.4063
21FLSJWM_SJWSIL | 21FLSJWM | SJWSIL | 29.895 | -81.5947 | River/Stream | 2003-10-07 | 19.8514 | 22.2771 | 0.005 | 0.007925 | 7.94 | 753 | 1.0098 | 0.07379 | 0.02242 | 150 | 2.9 | 8.13 | 1.0177 | -2.6065 | 0.01756 | -4.8377
21FLSJWM_SJWSIL | 21FLSJWM | SJWSIL | 29.895 | -81.5947 | River/Stream | 2003-08-12 | 19.6632 | 25.7004 | 0.005 | 0.02 |  | 697.3 | 1.041 | 0.0875 | 0.0235 | 150 | 6 | 6.775 | 1.061 | -2.4361 | 0.059212 | -3.912
21FLSJWM_SJWSIL | 21FLSJWM | SJWSIL | 29.895 | -81.5947 | River/Stream | 2006-12-07 | 26.878 | 29.9155 | 0.005 | 0.005 | 8.3167 |  | 1.0427 | 0.06444 | 0.006 | 30 |  | 9.6167 | 1.0477 | -2.742 | 0.046635 | -5.2983
21FLSJWM_SJWSIL | 21FLSJWM | SJWSIL | 29.895 | -81.5947 | River/Stream | 2003-07-17 | 79.2033 | 84.8892 | 0.00625 | 0.005 | 8.6274 | 805.1 | 1.3148 | 0.1155 | 0.006 | 150 | 9.55 | 8.73 | 1.3197 | -2.1585 | 0.27744 | -5.2983
21FLSJWM_SJWSIL | 21FLSJWM | SJWSIL | 29.895 | -81.5947 | River/Stream | 2007-07-11 | 18.2228 | 20.7686 | 0.005 | 0.0163 | 7.86 |  | 1.0571 | 0.08833 | 0.0196 | 50 |  | 6.7767 | 1.0734 | -2.4267 | 0.070794 | -4.1166
21FLSJWM_SJWSIL | 21FLSJWM | SJWSIL | 29.895 | -81.5947 | River/Stream | 2005-04-12 | 15.1923 | 19.9422 | 0.005 | 0.14027 | 7.7913 |  | 1.0609 | 0.08808 | 0.02521 | 150 |  | 8.5087 | 1.2011 | -2.4295 | 0.18327 | -1.9642
21FLSJWM_SJWSIL | 21FLSJWM | SJWSIL | 29.895 | -81.5947 | River/Stream | 1998-02-02 |  |  | 0.0095 | 0.075 |  |  | 2.035 | 0.166 | 0.014 | 250 | 11.4 |  | 2.11 | -1.7958 | 0.74669 | -2.5903
21FLSJWM_SJWSIL | 21FLSJWM | SJWSIL | 29.895 | -81.5947 | River/Stream | 2007-01-10 | 23.496 | 28.7858 | 0.005 | 0.0178 | 8.1 |  | 1.1047 | 0.07769 | 0.006 | 50 |  | 8.7167 | 1.1225 | -2.555 | 0.11556 | -4.0286
21FLSJWM_SJWSIL | 21FLSJWM | SJWSIL | 29.895 | -81.5947 | River/Stream | 2007-02-06 | 25.9657 | 29.511 | 0.005 | 0.0173 | 8.1467 |  | 1.1281 | 0.08815 | 0.006 | 50 |  | 10 | 1.1454 | -2.4287 | 0.13578 | -4.057
21FLSJWM_SJWSIL | 21FLSJWM | SJWSIL | 29.895 | -81.5947 | River/Stream | 2005-02-07 | 2.4677 | 8.2353 | 0.005 | 0.33203 | 7.925 | 666.75 | 1.1767 | 0.10037 | 0.042075 | 150 | 8.4 | 10.025 | 1.5088 | -2.2989 | 0.41128 | -1.1025
21FLSJWM_SJWSIL | 21FLSJWM | SJWSIL | 29.895 | -81.5947 | River/Stream | 2000-05-23 | 58.7987 | 64.0232 | 0.00375 | 0.0035 | 8.38 | 885.5 | 1.0405 | 0.049 | 0.006 | 70 | 6.5 | 8.525 | 1.044 | -3.0159 | 0.043059 | -5.655
21FLSJWM_SJWSIL | 21FLSJWM | SJWSIL | 29.895 | -81.5947 | River/Stream | 2004-10-12 | 3.6552 | 4.182 | 0.005 | 0.30114 |  | 520.125 | 1.4946 | 0.10102 | 0.04206 | 500 | 4.9 | 5.315 | 1.7957 | -2.2924 | 0.58541 | -1.2002
21FLSJWM_SJWSIL | 21FLSJWM | SJWSIL | 29.895 | -81.5947 | River/Stream | 1999-01-27 | 14.8719 | 17.8444 | 0.0025 | 0.0035 | 7.97 | 819 | 0.885 | 0.063 | 0.006 | 80 | 2.22 | 8.775 | 0.8885 | -2.7646 | -0.11822 | -5.655
21FLSJWM_SJWSIL | 21FLSJWM | SJWSIL | 29.895 | -81.5947 | River/Stream | 1997-07-23 | 24.6975 | 27.401 | 0.0025 | 0.0035 | 7.63 | 953 | 0.915 | 0.084 | 0.019 | 70 | 3.7 | 5.94 | 0.9185 | -2.4769 | -0.085013 | -5.655
21FLSJWM_SJWSIL | 21FLSJWM | SJWSIL | 29.895 | -81.5947 | River/Stream | 2002-04-29 | 12.0817 | 14.5809 | 0.0025 | 0.0035 | 8.05 | 1031.6667 | 0.959 | 0.064 | 0.016 | 100 | 2.5 | 8.02 | 0.9625 | -2.7489 | -0.038221 | -5.655
21FLSJWM_SJWSIL | 21FLSJWM | SJWSIL | 29.895 | -81.5947 | River/Stream | 1997-10-28 | 28.7025 | 32.8784 | 0.0025 | 0.0035 |  |  | 1.16 | 0.067 | 0.006 | 100 | 2.1 |  | 1.1635 | -2.7031 | 0.15143 | -5.655
21FLSJWM_SJWSIL | 21FLSJWM | SJWSIL | 29.895 | -81.5947 | River/Stream | 1998-08-03 | 65.237 | 72.8585 | 0.0025 | 0.0035 |  | 850 | 1.41 | 0.103 | 0.006 | 70 | 8.02 | 6.83 | 1.4135 | -2.273 | 0.34607 | -5.655
21FLSJWM_SJWSIL | 21FLSJWM | SJWSIL | 29.895 | -81.5947 | River/Stream | 2007-03-13 | 12.9495 | 15.4762 | 0.005 | 0.0176 | 7.8667 |  |  | 0.04 | 0.006 | 50 |  | 8.7567 |  | -3.2189 | X | -4.0399
21FLSJWM_SJWSIL | 21FLSJWM | SJWSIL | 29.895 | -81.5947 | River/Stream | 2001-08-20 | 16.5774 | 24.7167 |  | 0.121 | 7.2833 | 1186 |  |  | 0.032 | 70 | 6.41 | 3.6567 |  | X | X | -2.112
21FLSJWM_SJWSIL | 21FLSJWM | SJWSIL | 29.895 | -81.5947 | River/Stream | 2006-04-11 | 6.2411 | 7.9424 |  | 0.0349 | 7.97 |  | 0.82801 | 0.0612 | 0.0305 | 100 |  | 8.11 | 0.86291 | -2.7936 | -0.14744 | -3.3553
21FLSJWM_SJWSIL | 21FLSJWM | SJWSIL | 29.895 | -81.5947 | River/Stream | 2005-02-08 |  |  |  |  | 7.92 | [6 empty] | 10.0467 |  | X | X | X
21FLSJWM_SJWSIL | 21FLSJWM | SJWSIL | 29.895 | -81.5947 | River/Stream | 2005-07-13 |  |  |  |  | 7.765 | [6 empty] | 5.945 |  | X | X | X
21FLSJWM_SJWSIL | 21FLSJWM | SJWSIL | 29.895 | -81.5947 | River/Stream | 1997-06-25 | 30.705 | 36.4438 |  | 0.0035 | 8.12 | 847 | 1.055 | 0.086 | 0.006 | 150 |  | 7.76 | 1.0585 | -2.4534 | 0.056853 | -5.655
21FLSJWM_SJWSIL | 21FLSJWM | SJWSIL | 29.895 | -81.5947 | River/Stream | 1997-09-25 | 31.3725 | 42.5197 |  | 0.0035 | 7.74 | 1300 | 1.145 | 0.082 | 0.006 | 70 | 8.3 | 7.16 | 1.1485 | -2.501 | 0.13846 | -5.655
21FLSJWM_SJWSIL | 21FLSJWM | SJWSIL | 29.895 | -81.5947 | River/Stream | 1997-04-30 | 42.72 | 49.4175 |  | 0.037 | 8.2 | 865 | 1.205 | 0.079 | 0.006 | 100 | 6.2 | 9.07 | 1.242 | -2.5383 | 0.21672 | -3.2968
21FLSFWM_SLT-11 | 21FLSFWM | SLT-11 | 27.281 | -80.335 | Canal | 2007-09-05 | 20 | 19 | 0.203 | 0.092 | 7.1 |  | 1.4 | 0.086 | 0.021 |  |  | 6.12 | 1.492 | -2.4534 | 0.40012 | -2.386
21FLSFWM_SLT-11 | 21FLSFWM | SLT-11 | 27.281 | -80.335 | Canal | 2007-10-03 | 4 | 5 | 0.115 | 0.195 |  |  | 1.15 | 0.204 | 0.126 |  |  |  | 1.345 | -1.5896 | 0.29639 | -1.6348
21FLSFWM_SLT-11 | 21FLSFWM | SLT-11 | 27.281 | -80.335 | Canal | 2007-11-14 | 8 | 12 | 0.076 | 0.108 | 7.2 |  | 0.86 | 0.097 | 0.028 |  |  | 5.88 | 0.968 | -2.333 | -0.032523 | -2.2256
21FLSFWM_SLT-11 | 21FLSFWM | SLT-11 | 27.281 | -80.335 | Canal | 2007-08-22 | 8 | 11 | 0.079 | 0.041 | 5.5 |  | 0.94 | 0.096 | 0.027 |  |  | 5.52 | 0.981 | -2.3434 | -0.019183 | -3.1942
21FLSFWM_SLT-11 | 21FLSFWM | SLT-11 | 27.281 | -80.335 | Canal | 2006-10-04 | 5 | 6 | 0.048 | 0.008 | 7.51 |  | 0.78 | 0.047 | 0.01 |  |  | 4.84 | 0.788 | -3.0576 | -0.23826 | -4.8283
21FLSFWM_SLT-11 | 21FLSFWM | SLT-11 | 27.281 | -80.335 | Canal | 2006-09-06 | 29 | 35 | 0.072 | 0.052 | 8.17 |  | 1.19 | 0.139 | 0.045 |  |  | 7.35 | 1.242 | -1.9733 | 0.21672 | -2.9565
21FLSFWM_SLT-11 | 21FLSFWM | SLT-11 | 27.281 | -80.335 | Canal | 2007-07-09 | 23 | 34 | 0.071 | 0.021 | 7.1 |  | 1.21 | 0.151 | 0.032 |  |  | 6.99 | 1.231 | -1.8905 | 0.20783 | -3.8632
21FLSFWM_SLT-11 | 21FLSFWM | SLT-11 | 27.281 | -80.335 | Canal | 2007-09-19 | 8 | 9 | 0.043 | 0.093 | 7.8 |  | 0.87 | 0.247 | 0.127 |  |  | 7.02 | 0.963 | -1.3984 | -0.037702 | -2.3752
21FLSFWM_SLT-11 | 21FLSFWM | SLT-11 | 27.281 | -80.335 | Canal | 2007-07-25 | 12 | 20 | 0.046 | 0.048 | 7.3 |  | 1.13 | 0.134 | 0.021 |  |  | 3.23 | 1.178 | -2.0099 | 0.16382 | -3.0366
21FLSFWM_SLT-11 | 21FLSFWM | SLT-11 | 27.281 | -80.335 | Canal | 2007-10-17 | 14 | 19 | 0.027 | 0.025 | 7.6 |  | 0.88 | 0.088 | 0.014 |  |  | 7.29 | 0.905 | -2.4304 | -0.09982 | -3.6889
21FLSFWM_SLT-11 | 21FLSFWM | SLT-11 | 27.281 | -80.335 | Canal | 2006-11-29 | 5 | 5 | 0.021 | 0.015 | 7.9 |  | 0.73 | 0.049 | 0.018 |  |  | 8.47 | 0.745 | -3.0159 | -0.29437 | -4.1997
21FLSFWM_SLT-11 | 21FLSFWM | SLT-11 | 27.281 | -80.335 | Canal | 2007-05-16 | 2 | 3 | 0.018 | 0.012 | 7.4 |  | 0.7 | 0.028 | 0.005 |  |  | 6.87 | 0.712 | -3.5756 | -0.33968 | -4.4228
21FLSFWM_SLT-11 | 21FLSFWM | SLT-11 | 27.281 | -80.335 | Canal | 2007-02-21 | 0.5 | 0.5 | 0.017 | 0.008 | 8.1 |  | 0.69 | 0.02 | 0.003 |  |  | 11 | 0.698 | -3.912 | -0.35954 | -4.8283
21FLSFWM_SLT-11 | 21FLSFWM | SLT-11 | 27.281 | -80.335 | Canal | 2007-05-30 | 8 | 7 | 0.016 | 0.008 | 7.6 |  | 0.78 | 0.032 | 0.001 |  |  | 6.62 | 0.788 | -3.442 | -0.23826 | -4.8283
21FLSFWM_SLT-11 | 21FLSFWM | SLT-11 | 27.281 | -80.335 | Canal | 2007-11-28 | 12 | 15 | 0.016 | 0.037 | 7.4 |  | 0.88 | 0.059 | 0.008 |  |  | 6.94 | 0.917 | -2.8302 | -0.086648 | -3.2968
21FLSFWM_SLT-11 | 21FLSFWM | SLT-11 | 27.281 | -80.335 | Canal | 2006-11-15 | 4 | 7 | 0.009 | 0.003 | 7.4 |  | 0.65 | 0.035 | 0.002 |  |  | 7.06 | 0.653 | -3.3524 | -0.42618 | -5.8091
21FLSFWM_SLT-11 | 21FLSFWM | SLT-11 | 27.281 | -80.335 | Canal | 2007-04-18 | 2 | 4 | 0.011 | 0.003 | 7 |  | 0.81 | 0.037 | 0.004 |  |  | 5.98 | 0.813 | -3.2968 | -0.20702 | -5.8091
21FLSFWM_SLT-11 | 21FLSFWM | SLT-11 | 27.281 | -80.335 | Canal | 2007-01-10 | 11 | 12 | 0.009 | 0.003 | 7.4 |  | 0.71 | 0.04 | 0.005 |  |  | 7.65 | 0.713 | -3.2189 | -0.33827 | -5.8091
21FLSFWM_SLT-11 | 21FLSFWM | SLT-11 | 27.281 | -80.335 | Canal | 2007-03-07 | 0.5 | 0.5 | 0.007 | 0.012 | 7.8 |  | 0.61 | 0.024 | 0.003 |  |  | 7.92 | 0.622 | -3.7297 | -0.47482 | -4.4228
21FLSFWM_SLT-11 | 21FLSFWM | SLT-11 | 27.281 | -80.335 | Canal | 2007-08-08 | 21 | 24 | 0.012 | 0.006 | 7.3 |  | 1.13 | 0.128 | 0.026 |  |  | 4.91 | 1.136 | -2.0557 | 0.12751 | -5.116
21FLSFWM_SLT-11 | 21FLSFWM | SLT-11 | 27.281 | -80.335 | Canal | 2007-12-13 | 10 | 11 | 0.007 | 0.005 | 7.8 |  | 0.72 | 0.042 | 0.004 |  |  | 6.07 | 0.725 | -3.1701 | -0.32158 | -5.2983
21FLSFWM_SLT-11 | 21FLSFWM | SLT-11 | 27.281 | -80.335 | Canal | 2007-06-13 | 27 | 31 | 0.009 | 0.022 | 7.2 |  | 0.99 | 0.107 | 0.009 |  |  | 5.42 | 1.012 | -2.2349 | 0.011929 | -3.8167
21FLSFWM_SLT-11 | 21FLSFWM | SLT-11 | 27.281 | -80.335 | Canal | 2007-02-08 | 2 | 2 | 0.0045 | 0.006 | 7.8 |  | 0.55 | 0.02 | 0.002 |  |  | 8.62 | 0.556 | -3.912 | -0.58699 | -5.116
21FLSFWM_SLT-11 | 21FLSFWM | SLT-11 | 27.281 | -80.335 | Canal | 2007-01-24 | 6 | 11 | 0.0045 | 0.003 | 7.4 |  | 0.65 | 0.032 | 0.002 |  |  | 7.22 | 0.653 | -3.442 | -0.42618 | -5.8091
21FLSFWM_SLT-11 | 21FLSFWM | SLT-11 | 27.281 | -80.335 | Canal | 2006-09-20 | 11 | 15 | 0.0045 | 0.003 | 7.24 |  | 1.06 | 0.101 | 0.007 |  |  | 5.02 | 1.063 | -2.2926 | 0.061095 | -5.8091
21FLSFWM_SLT-11 | 21FLSFWM | SLT-11 | 27.281 | -80.335 | Canal | 2007-04-04 | 2 | 2 | 0.0025 | 0.003 | 7.6 |  | 0.62 | 0.026 | 0.004 |  |  | 5.92 | 0.623 | -3.6497 | -0.47321 | -5.8091
21FLSFWM_SLT-11 | 21FLSFWM | SLT-11 | 27.281 | -80.335 | Canal | 2007-03-21 | 2 | 3 | 0.0025 | 0.003 | 7 |  | 0.63 | 0.023 | 0.002 |  |  | 6.18 | 0.633 | -3.7723 | -0.45728 | -5.8091
21FLSFWM_SLT-11 | 21FLSFWM | SLT-11 | 27.281 | -80.335 | Canal | 2007-06-27 | 32 | 35 | 0.0025 | 0.009 | 7.2 |  | 0.99 | 0.1 | 0.007 |  |  | 6.05 | 0.999 | -2.3026 | -0.0010005 | -4.7105
21FLSFWM_SLT-17 | 21FLSFWM | SLT-17 | 27.32 | -80.341 | Canal | 2007-02-21 | 4 | 3 | 0.468 | 0.015 | 7 |  | 0.96 | 0.22 | 0.094 |  |  | 5.95 | 0.975 | -1.5141 | -0.025318 | -4.1997
21FLSFWM_SLT-17 | 21FLSFWM | SLT-17 | 27.32 | -80.341 | Canal | 2007-02-08 | 0.5 | 0.5 | 0.145 | 0.014 | 7.5 |  | 0.6 | 0.084 | 0.048 |  |  | 8.01 | 0.614 | -2.4769 | -0.48776 | -4.2687
21FLSFWM_SLT-17 | 21FLSFWM | SLT-17 | 27.32 | -80.341 | Canal | 2007-03-07 | 9 | 10 | 0.146 | 0.044 | 7 |  | 0.76 | 0.118 | 0.019 |  |  | 4.76 | 0.804 | -2.1371 | -0.21816 | -3.1236
21FLSFWM_SLT-17 | 21FLSFWM | SLT-17 | 27.32 | -80.341 | Canal | 2006-09-06 | 3 | 3 | 0.11 | 0.017 | 7.65 |  | 1.19 | 0.239 | 0.091 |  |  | 3.84 | 1.207 | -1.4313 | 0.18814 | -4.0745
21FLSFWM_SLT-17 | 21FLSFWM | SLT-17 | 27.32 | -80.341 | Canal | 2007-10-17 | 2 | 3 | 0.063 | 0.083 | 7.4 |  | 0.69 | 0.102 | 0.012 |  |  | 6.11 | 0.773 | -2.2828 | -0.25748 | -2.4889
21FLSFWM_SLT-17 | 21FLSFWM | SLT-17 | 27.32 | -80.341 | Canal | 2007-11-28 | 4 | 5 | 0.059 | 0.099 | 7.9 |  | 0.67 | 0.09 | 0.01 |  |  | 5.44 | 0.769 | -2.4079 | -0.26266 | -2.3126
21FLSFWM_SLT-17 | 21FLSFWM | SLT-17 | 27.32 | -80.341 | Canal | 2007-10-03 | 2 | 2 | 0.09 | 0.257 |  |  | 1.14 | 0.207 | 0.119 |  |  |  | 1.397 | -1.575 | 0.33433 | -1.3587
21FLSFWM_SLT-17 | 21FLSFWM | SLT-17 | 27.32 | -80.341 | Canal | 2007-12-13 | 4 | 2 | 0.044 | 0.031 | 7.2 |  | 0.56 | 0.057 | 0.011 |  |  | 5.92 | 0.591 | -2.8647 | -0.52594 | -3.4738
21FLSFWM_SLT-17 | 21FLSFWM | SLT-17 | 27.32 | -80.341 | Canal | 2007-08-22 | 4 | 4 | 0.058 | 0.022 | 7 |  | 0.74 | 0.102 | 0.019 |  |  | 5.58 | 0.762 | -2.2828 | -0.27181 | -3.8167
21FLSFWM_SLT-17 | 21FLSFWM | SLT-17 | 27.32 | -80.341 | Canal | 2007-08-08 | 2 | 2 | 0.069 | 0.061 | 7.1 |  | 0.92 | 0.125 | 0.031 |  |  | 5.48 | 0.981 | -2.0794 | -0.019183 | -2.7969
21FLSFWM_SLT-17 | 21FLSFWM | SLT-17 | 27.32 | -80.341 | Canal | 2007-06-27 | 11 | 12 | 0.075 | 0.064 | 7.2 |  | 1.03 | 0.201 | 0.035 |  |  | 4.09 | 1.094 | -1.6045 | 0.089841 | -2.7489
21FLSFWM_SLT-17 | 21FLSFWM | SLT-17 | 27.32 | -80.341 | Canal | 2006-10-04 | 5 | 8 | 0.062 | 0.033 | 6.97 |  | 0.93 | 0.164 | 0.022 |  |  | 1.96 | 0.963 | -1.8079 | -0.037702 | -3.4112
21FLSFWM_SLT-17 | 21FLSFWM | SLT-17 | 27.32 | -80.341 | Canal | 2007-11-14 | 1 | 2 | 0.043 | 0.118 | 7.1 |  | 0.65 | 0.077 |  |  |  | 7.41 | 0.768 | -2.5639 | -0.26397 | -2.1371
21FLSFWM_SLT-17 | 21FLSFWM | SLT-17 | 27.32 | -80.341 | Canal | 2007-07-25 | 3 | 3 | 0.065 | 0.062 | 7.3 |  | 1.01 | 0.115 | 0.016 |  |  | 2.93 | 1.072 | -2.1628 | 0.069526 | -2.7806
21FLSFWM_SLT-17 | 21FLSFWM | SLT-17 | 27.32 | -80.341 | Canal | 2007-04-18 | 13 | 16 | 0.062 | 0.031 | 7.2 |  | 1 | 0.152 | 0.042 |  |  | 5.42 | 1.031 | -1.8839 | 0.030529 | -3.4738
21FLSFWM_SLT-17 | 21FLSFWM | SLT-17 | 27.32 | -80.341 | Canal | 2007-03-21 | 5 | 5 | 0.037 | 0.012 | 6.9 |  | 0.67 | 0.11 | 0.016 |  |  | 4.41 | 0.682 | -2.2073 | -0.38273 | -4.4228
21FLSFWM_SLT-17 | 21FLSFWM | SLT-17 | 27.32 | -80.341 | Canal | 2007-09-19 | 5 | 4 | 0.024 | 0.143 | 7.8 |  | 0.65 | 0.19 | 0.132 |  |  | 6.95 | 0.793 | -1.6607 | -0.23193 | -1.9449
21FLSFWM_SLT-17 | 21FLSFWM | SLT-17 | 27.32 | -80.341 | Canal | 2007-01-10 | 23 | 25 | 0.027 | 0.018 | 7 |  | 0.76 | 0.123 | 0.017 |  |  | 5.71 | 0.778 | -2.0956 | -0.25103 | -4.0174
21FLSFWM_SLT-17 | 21FLSFWM | SLT-17 | 27.32 | -80.341 | Canal | 2007-05-16 | 4 | 3 | 0.01 | 0.02 | 7 |  | 1.18 | 0.178 | 0.026 |  |  | 5.44 | 1.2 | -1.726 | 0.18232 | -3.912
21FLSFWM_SLT-19 | 21FLSFWM | SLT-19 | 27.345 | -80.352 | Canal | 2006-10-18 | 5 | 5 | 0.142 | 0.017 | 7.4 |  | 0.83 | 0.047 | 0.012 |  |  | 5.9 | 0.847 | -3.0576 | -0.16605 | -4.0745
21FLSFWM_SLT-19 | 21FLSFWM | SLT-19 | 27.345 | -80.352 | Canal | 2007-07-25 | 3 | 6 | 0.154 | 0.038 | 7.4 |  | 1.25 | 0.116 | 0.047 |  |  | 3.1 | 1.288 | -2.1542 | 0.25309 | -3.2702
21FLSFWM_SLT-19 | 21FLSFWM | SLT-19 | 27.345 | -80.352 | Canal | 2006-09-20 | 9 | 12 | 0.099 | 0.019 | 7.65 |  | 1.09 | 0.06 | 0.002 |  |  | 7.25 | 1.109 | -2.8134 | 0.10346 | -3.9633
21FLSFWM_SLT-19 | 21FLSFWM | SLT-19 | 27.345 | -80.352 | Canal | 2007-10-03 | 4 | 5 | 0.073 | 0.052 |  |  | 0.88 | 0.066 | 0.027 |  |  |  | 0.932 | -2.7181 | -0.070422 | -2.9565
21FLSFWM_SLT-19 | 21FLSFWM | SLT-19 | 27.345 | -80.352 | Canal | 2006-09-06 | 7 | 12 | 0.087 | 0.029 | 8.35 |  | 1.08 | 0.099 | 0.019 |  |  | 7.04 | 1.109 | -2.3126 | 0.10346 | -3.5405
21FLSFWM_SLT-19 | 21FLSFWM | SLT-19 | 27.345 | -80.352 | Canal | 2007-08-08 | 34 | 36 | 0.097 | 0.023 | 7.9 |  | 1.5 | 0.198 | 0.067 |  |  | 5.05 | 1.523 | -1.6195 | 0.42068 | -3.7723
21FLSFWM_SLT-19 | 21FLSFWM | SLT-19 | 27.345 | -80.352 | Canal | 2007-07-09 | 8 | 10 | 0.066 | 0.014 | 7.4 |  | 1.11 | 0.093 | 0.03 |  |  | 6.17 | 1.124 | -2.3752 | 0.11689 | -4.2687
21FLSFWM_SLT-19 | 21FLSFWM | SLT-19 | 27.345 | -80.352 | Canal | 2007-11-14 | 8 | 10 | 0.043 | 0.034 | 7.9 |  | 0.73 | 0.041 |  |  |  | 5.05 | 0.764 | -3.1942 | -0.26919 | -3.3814
21FLSFWM_SLT-19 | 21FLSFWM | SLT-19 | 27.345 | -80.352 | Canal | 2007-10-17 | 9 | 14 | 0.049 | 0.013 | 8 |  | 0.96 | 0.08 | 0.009 |  |  | 7.92 | 0.973 | -2.5257 | -0.027371 | -4.3428
21FLSFWM_SLT-19 | 21FLSFWM | SLT-19 | 27.345 | -80.352 | Canal | 2007-09-19 | 10 | 13 | 0.042 |  | 7.4 |  | 0.96 | 0.105 | 0.031 |  |  | 6.05 |  | -2.2538 | X | X
21FLSFWM_SLT-19 | 21FLSFWM | SLT-19 | 27.345 | -80.352 | Canal | 2007-09-05 | 9 | 12 | 0.032 | 0.008 | 7.3 |  | 1.03 | 0.063 | 0.011 |  |  | 5.95 | 1.038 | -2.7646 | 0.037296 | -4.8283
21FLSFWM_SLT-19 | 21FLSFWM | SLT-19 | 27.345 | -80.352 | Canal | 2007-05-16 | 4 | 4 | 0.023 | 0.011 | 7.8 |  | 0.9 | 0.031 | 0.004 |  |  | 6.72 | 0.911 | -3.4738 | -0.093212 | -4.5099
21FLSFWM_SLT-19 | 21FLSFWM | SLT-19 | 27.345 | -80.352 | Canal | 2007-01-10 | 11 | 12 | 0.014 | 0.009 | 8.1 |  | 0.75 | 0.04 | 0.002 |  |  | 8.87 | 0.759 | -3.2189 | -0.27575 | -4.7105
21FLSFWM_SLT-19 | 21FLSFWM | SLT-19 | 27.345 | -80.352 | Canal | 2006-11-29 | 5 | 6 | 0.011 | 0.007 | 8.4 |  | 0.67 | 0.026 | 0.002 |  |  | 9.1 | 0.677 | -3.6497 | -0.39008 | -4.9618
21FLSFWM_SLT-19 | 21FLSFWM | SLT-19 | 27.345 | -80.352 | Canal | 2007-08-22 | 12 | 22 | 0.013 | 0.007 | 7.4 |  | 0.99 | 0.086 | 0.018 |  |  | 6.61 | 0.997 | -2.4534 | -0.0030045 | -4.9618
21FLSFWM_SLT-19 | 21FLSFWM | SLT-19 | 27.345 | -80.352 | Canal | 2007-02-21 | 4 | 3 | 0.008 | 0.003 | 8.5 |  | 0.61 | 0.024 | 0.001 |  |  | 9.2 | 0.613 | -3.7297 | -0.48939 | -5.8091
21FLSFWM_SLT-19 | 21FLSFWM | SLT-19 | 27.345 | -80.352 | Canal | 2007-04-18 | 4 | 4 | 0.01 | 0.003 | 8.2 |  | 0.78 | 0.027 | 0.005 |  |  | 5.85 | 0.783 | -3.6119 | -0.24462 | -5.8091
21FLSFWM_SLT-19 | 21FLSFWM | SLT-19 | 27.345 | -80.352 | Canal | 2007-01-24 | 4 | 4 | 0.0045 | 0.003 | 8.1 |  | 0.38 | 0.023 | 0.002 |  |  | 7.41 | 0.383 | -3.7723 | -0.95972 | -5.8091
21FLSFWM_SLT-19 | 21FLSFWM | SLT-19 | 27.345 | -80.352 | Canal | 2007-12-13 | 2 | 3 | 0.007 | 0.006 | 7.7 |  | 0.66 | 0.025 | 0.003 |  |  | 8.18 | 0.666 | -3.6889 | -0.40647 | -5.116
21FLSFWM_SLT-19 | 21FLSFWM | SLT-19 | 27.345 | -80.352 | Canal | 2007-06-13 | 21 | 22 | 0.009 | 0.0025 | 7.4 |  | 0.93 | 0.051 | 0.004 |  |  | 7.18 | 0.9325 | -2.9759 | -0.069886 | -5.9915
21FLSFWM_SLT-19 | 21FLSFWM | SLT-19 | 27.345 | -80.352 | Canal | 2007-11-28 | 9 | 12 | 0.006 | 0.016 | 7.5 |  | 0.74 | 0.035 | 0.003 |  |  | 7.1 | 0.756 | -3.3524 | -0.27971 | -4.1352
21FLSFWM_SLT-19 | 21FLSFWM | SLT-19 | 27.345 | -80.352 | Canal | 2007-02-08 | 2 | 2 | 0.0045 | 0.003 | 7.2 |  | 0.63 | 0.036 | 0.002 |  |  | 8.23 | 0.633 | -3.3242 | -0.45728 | -5.8091
21FLSFWM_SLT-19 | 21FLSFWM | SLT-19 | 27.345 | -80.352 | Canal | 2007-03-21 | 2 | 4 | 0.005 | 0.003 | 8.1 |  | 0.78 | 0.027 | 0.002 |  |  | 6.22 | 0.783 | -3.6119 | -0.24462 | -5.8091
21FLSFWM_SLT-19 | 21FLSFWM | SLT-19 | 27.345 | -80.352 | Canal | 2006-10-04 | 9 | 14 | 0.0045 | 0.003 | 7.93 |  | 0.86 | 0.051 | 0.006 |  |  | 7.24 | 0.863 | -2.9759 | -0.14734 | -5.8091
21FLSFWM_SLT-19 | 21FLSFWM | SLT-19 | 27.345 | -80.352 | Canal | 2007-04-04 | 2 | 2 | 0.0025 | 0.003 | 8 |  | 0.73 | 0.025 | 0.001 |  |  | 6.92 | 0.733 | -3.6889 | -0.31061 | -5.8091
21FLSFWM_SLT-19 | 21FLSFWM | SLT-19 | 27.345 | -80.352 | Canal | 2007-06-27 | 6 | 8 | 0.0025 | 0.0025 | 8 |  | 0.89 | 0.033 | 0.003 |  |  | 7.02 | 0.8925 | -3.4112 | -0.11373 | -5.9915
21FLSFWM_SLT-21 | 21FLSFWM | SLT-21 | 27.36 | -80.351 | Canal | 2006-09-20 | 5 | 7 | 0.148 | 0.012 | 7.59 |  | 1.04 | 0.06 | 0.007 |  |  | 6.99 | 1.052 | -2.8134 | 0.050693 | -4.4228
21FLSFWM_SLT-21 | 21FLSFWM | SLT-21 | 27.36 | -80.351 | Canal | 2006-09-06 | 5 | 7 | 0.05 | 0.011 | 7.99 |  | 0.89 | 0.059 | 0.012 |  |  | 4.34 | 0.901 | -2.8302 | -0.10425 | -4.5099
21FLSFWM_SLT-21 | 21FLSFWM | SLT-21 | 27.36 | -80.351 | Canal | 2007-09-19 | 6 | 8 | 0.038 |  | 7.3 |  | 0.86 | 0.07 | 0.027 |  |  | 6.45 |  | -2.6593 | X | X
21FLSFWM_SLT-21 | 21FLSFWM | SLT-21 | 27.36 | -80.351 | Canal | 2007-10-17 | 5 | 7 | 0.037 | 0.025 | 7.7 |  | 0.86 | 0.057 | 0.018 |  |  | 7.27 | 0.885 | -2.8647 | -0.12217 | -3.6889
21FLSFWM_SLT-21 | 21FLSFWM | SLT-21 | 27.36 | -80.351 | Canal | 2007-10-03 | 6 | 7 | 0.04 | 0.086 |  |  | 0.96 | 0.097 | 0.048 |  |  |  | 1.046 | -2.333 | 0.044973 | -2.4534
21FLSFWM_SLT-21 | 21FLSFWM | SLT-21 | 27.36 | -80.351 | Canal | 2007-08-08 | 2 | 3 | 0.038 | 0.015 | 7.2 |  | 0.94 | 0.079 | 0.033 |  |  | 5.44 | 0.955 | -2.5383 | -0.046044 | -4.1997
21FLSFWM_SLT-21 | 21FLSFWM | SLT-21 | 27.36 | -80.351 | Canal | 2007-07-25 | 6 | 8 | 0.043 | 0.014 | 7.2 |  | 1.07 | 0.048 | 0.004 |  |  | 8.98 | 1.084 | -3.0366 | 0.080658 | -4.2687
21FLSFWM_SLT-21 | 21FLSFWM | SLT-21 | 27.36 | -80.351 | Canal | 2007-11-28 | 8 | 10 | 0.042 |  | 7.3 |  | 1.08 | 0.138 | 0.015 |  |  | 6.05 |  | -1.9805 | X | X
21FLSFWM_SLT-21 | 21FLSFWM | SLT-21 | 27.36 | -80.351 | Canal | 2007-05-30 | 6 | 6 | 0.047 | 0.003 | 7.4 |  | 1.29 | 0.031 | 0.003 |  |  | 6.07 | 1.293 | -3.4738 | 0.25697 | -5.8091
21FLSFWM_SLT-21 | 21FLSFWM | SLT-21 | 27.36 | -80.351 | Canal | 2007-09-05 | 21 | 25 | 0.032 | 0.015 | 7.1 |  | 0.92 | 0.071 | 0.016 |  |  | 4.82 | 0.935 | -2.6451 | -0.067209 | -4.1997
21FLSFWM_SLT-21 | 21FLSFWM | SLT-21 | 27.36 | -80.351 | Canal | 2007-01-10 | 2 | 2 | 0.019 | 0.012 | 7.9 |  | 0.64 | 0.019 | 0.002 |  |  | 10.4 | 0.652 | -3.9633 | -0.42771 | -4.4228
21FLSFWM_SLT-21 | 21FLSFWM | SLT-21 | 27.36 | -80.351 | Canal | 2007-06-13 | 8 | 8 | 0.029 | 0.015 | 7.3 |  | 1.02 | 0.032 | 0.004 |  |  | 5.67 | 1.035 | -3.442 | 0.034401 | -4.1997
21FLSFWM_SLT-21 | 21FLSFWM | SLT-21 | 27.36 | -80.351 | Canal | 2006-10-18 | 8 | 12 | 0.026 | 0.008 | 7.1 |  | 0.95 | 0.036 | 0.004 |  |  | 6.12 | 0.958 | -3.3242 | -0.042908 | -4.8283
21FLSFWM_SLT-21 | 21FLSFWM | SLT-21 | 27.36 | -80.351 | Canal | 2007-11-14 | 4 | 5 | 0.019 | 0.016 | 7.4 |  | 0.73 | 0.038 |  |  |  | 6.42 | 0.746 | -3.2702 | -0.29303 | -4.1352
21FLSFWM_SLT-21 | 21FLSFWM | SLT-21 | 27.36 | -80.351 | Canal | 2007-12-13 | 4 | 4 | 0.016 | 0.0025 | 7.2 |  | 0.72 | 0.038 | 0.009 |  |  | 5.65 | 0.7225 | -3.2702 | -0.32504 | -5.9915
21FLSFWM_SLT-21 | 21FLSFWM | SLT-21 | 27.36 | -80.351 | Canal | 2007-08-22 | 2 | 2 | 0.018 | 0.011 | 6.8 |  | 0.86 | 0.043 | 0.014 |  |  | 4.02 | 0.871 | -3.1466 | -0.13811 | -4.5099
21FLSFWM_SLT-21 | 21FLSFWM | SLT-21 | 27.36 | -80.351 | Canal | 2006-11-29 | 2 | 2 | 0.016 | 0.008 | 8.3 |  | 0.79 | 0.024 | 0.002 |  |  | 8.51 | 0.798 | -3.7297 | -0.22565 | -4.8283
21FLSFWM_SLT-21 | 21FLSFWM | SLT-21 | 27.36 | -80.351 | Canal | 2007-07-09 | 4 | 2 | 0.017 | 0.012 | 7.3 |  | 0.92 | 0.03 | 0.005 |  |  | 5.88 | 0.932 | -3.5066 | -0.070422 | -4.4228
21FLSFWM_SLT-21 | 21FLSFWM | SLT-21 | 27.36 | -80.351 | Canal | 2006-11-15 | 2 | 3 | 0.011 | 0.003 | 8 |  | 0.76 | 0.026 | 0.002 |  |  | 6.92 | 0.763 | -3.6497 | -0.2705 | -5.8091
21FLSFWM_SLT-21 | 21FLSFWM | SLT-21 | 27.36 | -80.351 | Canal | 2007-05-16 | 2 | 2 | 0.01 | 0.008 | 7.2 |  | 0.87 | 0.023 | 0.003 |  |  | 7.05 | 0.878 | -3.7723 | -0.13011 | -4.8283
21FLSFWM_SLT-21 | 21FLSFWM | SLT-21 | 27.36 | -80.351 | Canal | 2007-03-07 | 0.5 | 0.5 | 0.008 | 0.009 | 8 |  | 0.72 | 0.022 | 0.003 |  |  | 7.65 | 0.729 | -3.8167 | -0.31608 | -4.7105
21FLSFWM_SLT-21 | 21FLSFWM | SLT-21 | 27.36 | -80.351 | Canal | 2007-04-18 | 4 | 3 | 0.01 | 0.003 | 8 |  | 0.93 | 0.021 | 0.003 |  |  | 6.45 | 0.933 | -3.8632 | -0.06935 | -5.8091
21FLSFWM_SLT-21 | 21FLSFWM | SLT-21 | 27.36 | -80.351 | Canal | 2007-02-21 | 0.5 | 0.5 | 0.007 | 0.016 | 8.1 |  | 0.71 | 0.021 | 0.001 |  |  | 8.97 | 0.726 | -3.8632 | -0.32021 | -4.1352
21FLSFWM_SLT-21 | 21FLSFWM | SLT-21 | 27.36 | -80.351 | Canal | 2007-06-27 | 4 | 3 | 0.009 | 0.0025 | 7.6 |  | 0.92 | 0.027 | 0.002 |  |  | 6.45 | 0.9225 | -3.6119 | -0.080668 | -5.9915
21FLSFWM_SLT-21 | 21FLSFWM | SLT-21 | 27.36 | -80.351 | Canal | 2006-10-04 | 4 | 3 | 0.009 | 0.003 | 7.74 |  | 0.94 | 0.04 | 0.004 |  |  | 6.49 | 0.943 | -3.2189 | -0.058689 | -5.8091
21FLSFWM_SLT-21 | 21FLSFWM | SLT-21 | 27.36 | -80.351 | Canal | 2007-01-24 | 4 | 3 | 0.0045 | 0.003 | 8 |  | 0.66 | 0.024 | 0.002 |  |  | 6.98 | 0.663 | -3.7297 | -0.41098 | -5.8091
21FLSFWM_SLT-21 | 21FLSFWM | SLT-21 | 27.36 | -80.351 | Canal | 2007-03-21 | 5 | 5 | 0.005 | 0.003 | 7.4 |  | 0.8 | 0.023 | 0.002 |  |  | 5.19 | 0.803 | -3.7723 | -0.2194 | -5.8091
21FLSFWM_SLT-21 | 21FLSFWM | SLT-21 | 27.36 | -80.351 | Canal | 2007-02-08 | 0.5 | 2 | 0.0045 | 0.003 | 7.2 |  | 0.72 | 0.028 | 0.002 |  |  | 8.09 | 0.723 | -3.5756 | -0.32435 | -5.8091
21FLSFWM_SLT-21 | 21FLSFWM | SLT-21 | 27.36 | -80.351 | Canal | 2007-05-02 | 4 | 4 | 0.005 | 0.009 | 7.7 |  | 0.89 | 0.024 | 0.002 |  |  | 6.85 | 0.899 | -3.7297 | -0.10647 | -4.7105
21FLSFWM_SLT-21 | 21FLSFWM | SLT-21 | 27.36 | -80.351 | Canal | 2007-04-04 | 2 | 2 | 0.0025 | 0.003 | 7.7 |  | 0.83 | 0.023 | 0.003 |  |  | 6.18 | 0.833 | -3.7723 | -0.18272 | -5.8091
21FLSFWM_SLT-22 | 21FLSFWM | SLT-22 | 27.409 | -80.358 | Canal | 2007-08-08 | 1 | 2 | 0.049 | 0.06 | 7.2 |  | 0.66 | 0.216 | 0.156 |  |  | 5.79 | 0.72 | -1.5325 | -0.3285 | -2.8134
21FLSFWM_SLT-22 | 21FLSFWM | SLT-22 | 27.409 | -80.358 | Canal | 2006-11-29 | 3 | 4 | 0.028 | 0.03 | 7.4 |  | 0.38 | 0.113 | 0.073 |  |  | 6.11 | 0.41 | -2.1804 | -0.8916 | -3.5066
21FLSFWM_SLT-22 | 21FLSFWM | SLT-22 | 27.409 | -80.358 | Canal | 2006-11-15 | 3 | 2 | 0.023 | 0.027 | 7.4 |  | 0.4 | 0.114 | 0.074 |  |  | 5.99 | 0.427 | -2.1716 | -0.85097 | -3.6119
21FLSFWM_SLT-22 | 21FLSFWM | SLT-22 | 27.409 | -80.358 | Canal | 2007-10-17 | 2 | 2 | 0.045 | 0.131 | 7.7 |  | 0.82 | 0.23 | 0.131 |  |  | 7.88 | 0.951 | -1.4697 | -0.050241 | -2.0326
21FLSFWM_SLT-22 | 21FLSFWM | SLT-22 | 27.409 | -80.358 | Canal | 2007-10-03 | 6 | 6 | 0.045 | 0.397 |  |  | 0.98 | 0.358 | 0.293 |  |  |  | 1.377 | -1.0272 | 0.31991 | -0.92382
21FLSFWM_SLT-22 | 21FLSFWM | SLT-22 | 27.409 | -80.358 | Canal | 2007-09-19 | 5 | 4 | 0.019 | 0.074 | 7.4 |  | 0.47 | 0.123 | 0.084 |  |  | 7.45 | 0.544 | -2.0956 | -0.60881 | -2.6037
21FLSFWM_SLT-22 | 21FLSFWM | SLT-22 | 27.409 | -80.358 | Canal | 2007-07-25 | 4 | 5 | 0.02 | 0.048 | 7.2 |  | 0.55 | 0.114 | 0.063 |  |  | 4.3 | 0.598 | -2.1716 | -0.51416 | -3.0366
21FLSFWM_SLT-22 | 21FLSFWM | SLT-22 | 27.409 | -80.358 | Canal | 2006-09-06 | 2 | 3 | 0.03 | 0.047 | 8.15 |  | 0.85 | 0.296 | 0.233 |  |  | 5.51 | 0.897 | -1.2174 | -0.1087 | -3.0576
21FLSFWM_SLT-22 | 21FLSFWM | SLT-22 | 27.409 | -80.358 | Canal | 2006-09-20 | 2 | 2 | 0.02 | 0.015 | 7.48 |  | 0.82 | 0.16 | 0.112 |  |  | 5 | 0.835 | -1.8326 | -0.18032 | -4.1997
21FLSFWM_SLT-22 | 21FLSFWM | SLT-22 | 27.409 | -80.358 | Canal | 2006-10-18 | 2 | 2 | 0.012 | 0.012 | 6.9 |  | 0.59 | 0.102 | 0.073 |  |  | 6.4 | 0.602 | -2.2828 | -0.5075 | -4.4228
21FLSFWM_SLT-22 | 21FLSFWM | SLT-22 | 27.409 | -80.358 | Canal | 2007-05-16 | 8 | 10 | 0.011 | 0.013 | 7.4 |  | 0.57 | 0.193 | 0.152 |  |  | 5.91 | 0.583 | -1.6451 | -0.53957 | -4.3428
21FLSFWM_SLT-22 | 21FLSFWM | SLT-22 | 27.409 | -80.358 | Canal | 2006-10-04 | 2 | 0.5 | 0.01 | 0.009 | 7.32 |  | 0.61 | 0.137 | 0.099 |  |  | 5.61 | 0.619 | -1.9878 | -0.47965 | -4.7105
21FLSFWM_SLT-22 | 21FLSFWM | SLT-22 | 27.409 | -80.358 | Canal | 2007-05-30 | 10 | 11 | 0.009 | 0.003 | 7.2 |  | 0.58 | 0.173 | 0.112 |  |  | 6.69 | 0.583 | -1.7545 | -0.53957 | -5.8091
21FLSFWM_SLT-22 | 21FLSFWM | SLT-22 | 27.409 | -80.358 | Canal | 2007-06-27 | 8 | 8 | 0.0025 | 0.005 | 7.7 |  | 0.55 | 0.211 | 0.146 |  |  | 5.99 | 0.555 | -1.5559 | -0.58879 | -5.2983
21FLSFWM_SLT-23 | 21FLSFWM | SLT-23 | 27.45 | -80.329 | Canal | 2007-03-21 | 5 | 5 | 0.561 | 0.003 | 7.2 |  | 1.21 | 0.471 | 0.325 |  |  | 4.99 | 1.213 | -0.7529 | 0.1931 | -5.8091
21FLSFWM_SLT-23 | 21FLSFWM | SLT-23 | 27.45 | -80.329 | Canal | 2007-04-18 | 6 | 6 | 0.127 | 0.06 | 7.5 |  | 0.82 | 0.212 | 0.109 |  |  | 6.29 | 0.88 | -1.5512 | -0.12783 | -2.8134
21FLSFWM_SLT-23 | 21FLSFWM | SLT-23 | 27.45 | -80.329 | Canal | 2007-09-05 | 1 | 2 | 0.068 | 0.087 | 7.7 |  | 0.47 | 0.075 | 0.045 |  |  | 3.66 | 0.557 | -2.5903 | -0.58519 | -2.4418
21FLSFWM_SLT-23 | 21FLSFWM | SLT-23 | 27.45 | -80.329 | Canal | 2007-07-25 | 4 | 6 | 0.073 | 0.131 | 7.2 |  | 0.58 | 0.206 | 0.101 |  |  | 2.18 | 0.711 | -1.5799 | -0.34108 | -2.0326
21FLSFWM_SLT-23 | 21FLSFWM | SLT-23 | 27.45 | -80.329 | Canal | 2007-08-22 | 1 | 2 | 0.049 | 0.046 | 6.7 |  | 0.49 | 0.106 | 0.044 |  |  | 3.52 | 0.536 | -2.2443 | -0.62362 | -3.0791
21FLSFWM_SLT-23 | 21FLSFWM | SLT-23 | 27.45 | -80.329 | Canal | 2007-07-09 | 2 | 2 | 0.05 | 0.091 |  |  | 0.57 | 0.13 | 0.085 |  |  |  | 0.661 | -2.0402 | -0.414 | -2.3969
21FLSFWM_SLT-23 | 21FLSFWM | SLT-23 | 27.45 | -80.329 | Canal | 2007-10-03 | 4 | 4 | 0.05 | 0.065 |  |  | 0.64 | 0.122 | 0.078 |  |  |  | 0.705 | -2.1037 | -0.34956 | -2.7334
21FLSFWM_SLT-23 | 21FLSFWM | SLT-23 | 27.45 | -80.329 | Canal | 2006-09-06 | 3 | 4 | 0.045 | 0.023 | 8.19 |  | 0.66 | 0.118 | 0.057 |  |  | 3.29 | 0.683 | -2.1371 | -0.38126 | -3.7723
21FLSFWM_SLT-23 | 21FLSFWM | SLT-23 | 27.45 | -80.329 | Canal | 2007-08-08 | 2 | 3 | 0.034 | 0.075 | 7.7 |  | 0.52 | 0.094 | 0.068 |  |  | 6.15 | 0.595 | -2.3645 | -0.51919 | -2.5903
21FLSFWM_SLT-23 | 21FLSFWM | SLT-23 | 27.45 | -80.329 | Canal | 2007-01-10 | 12 | 12 | 0.042 | 0.074 | 7.3 |  | 0.65 | 0.163 | 0.105 |  |  | 5.28 | 0.724 | -1.814 | -0.32296 | -2.6037
21FLSFWM_SLT-23 | 21FLSFWM | SLT-23 | 27.45 | -80.329 | Canal | 2007-11-14 | 2 | 4 | 0.037 | 0.081 | 7.3 |  | 0.66 | 0.115 | 0.062 |  |  | 7.01 | 0.741 | -2.1628 | -0.29975 | -2.5133
21FLSFWM_SLT-23 | 21FLSFWM | SLT-23 | 27.45 | -80.329 | Canal | 2007-12-13 | 2 | 4 | 0.019 | 0.036 | 7.4 |  | 0.47 | 0.091 | 0.061 |  |  | 6.05 | 0.506 | -2.3969 | -0.68122 | -3.3242
21FLSFWM_SLT-23 | 21FLSFWM | SLT-23 | 27.45 | -80.329 | Canal | 2006-10-04 | 2 | 3 | 0.03 | 0.003 | 7.08 |  | 0.76 | 0.188 | 0.116 |  |  | 0.97 | 0.763 | -1.6713 | -0.2705 | -5.8091
21FLSFWM_SLT-23 | 21FLSFWM | SLT-23 | 27.45 | -80.329 | Canal | 2007-10-17 | 2 | 2 | 0.042 | 0.077 | 7.7 |  | 1.28 | 0.387 | 0.094 |  |  | 7.85 | 1.357 | -0.94933 | 0.30528 | -2.5639
21FLSFWM_SLT-23 | 21FLSFWM | SLT-23 | 27.45 | -80.329 | Canal | 2006-09-20 | 5 | 6 | 0.018 | 0.027 | 7.32 |  | 0.7 | 0.121 | 0.058 |  |  | 5.02 | 0.727 | -2.112 | -0.31883 | -3.6119
21FLSFWM_SLT-23 | 21FLSFWM | SLT-23 | 27.45 | -80.329 | Canal | 2007-09-19 | 4 | 3 | 0.039 |  | 7.3 |  | 1.77 | 0.491 | 0.051 |  |  | 6.22 |  | -0.71131 | X | X
21FLSFWM_SLT-23 | 21FLSFWM | SLT-23 | 27.45 | -80.329 | Canal | 2007-11-28 | 2 | 3 | 0.009 | 0.097 | 6.9 |  | 0.46 | 0.1 | 0.061 |  |  | 6.06 | 0.557 | -2.3026 | -0.58519 | -2.333
21FLSFWM_SLT-23 | 21FLSFWM | SLT-23 | 27.45 | -80.329 | Canal | 2007-02-21 | 9 | 10 | 0.006 | 0.011 | 7.4 |  | 0.57 | 0.085 | 0.033 |  |  | 7.11 | 0.581 | -2.4651 | -0.543 | -4.5099
21FLSFWM_SLT-23 | 21FLSFWM | SLT-23 | 27.45 | -80.329 | Canal | 2007-05-16 | 4 | 3 | 0.006 | 0.009 | 7.2 |  | 0.74 | 0.251 | 0.142 |  |  | 4.44 | 0.749 | -1.3823 | -0.28902 | -4.7105
21FLSFWM_SLT-23 | 21FLSFWM | SLT-23 | 27.45 | -80.329 | Canal | 2007-06-27 | 6 | 7 | 0.0025 | 0.005 | 8.1 |  | 0.62 | 0.112 | 0.061 |  |  | 6.28 | 0.625 | -2.1893 | -0.47 | -5.2983
21FLSFWM_SLT-24 | 21FLSFWM | SLT-24 | 27.476 | -80.345 | Canal | 2007-07-09 | 4 | 2 | 0.621 | 0.442 | 7 |  | 2.2 | 0.914 | 0.834 |  |  | 5.02 | 2.642 | -0.089925 | 0.97154 | -0.81645
21FLSFWM_SLT-24 | 21FLSFWM | SLT-24 | 27.476 | -80.345 | Canal | 2007-07-25 | 10 | 15 | 0.231 | 0.046 | 7.2 |  | 1.14 | 0.225 | 0.146 |  |  | 2.25 | 1.186 | -1.4917 | 0.17059 | -3.0791
21FLSFWM_SLT-24 | 21FLSFWM | SLT-24 | 27.476 | -80.345 | Canal | 2006-09-06 |  |  | 0.198 | 0.048 | 7.61 |  | 1.36 | 0.458 | 0.368 |  |  | 1.85 | 1.408 | -0.78089 | 0.34217 | -3.0366
21FLSFWM_SLT-24 | 21FLSFWM | SLT-24 | 27.476 | -80.345 | Canal | 2007-10-03 | 8 | 8 | 0.188 | 0.503 |  |  | 1.43 | 0.633 | 0.571 |  |  |  | 1.933 | -0.45728 | 0.65907 | -0.68717
21FLSFWM_SLT-24 | 21FLSFWM | SLT-24 | 27.476 | -80.345 | Canal | 2007-03-07 | 0.5 | 0.5 | 0.019 | 0.019 | 7.8 |  | 0.65 | 0.093 | 0.055 |  |  | 7.45 | 0.669 | -2.3752 | -0.40197 | -3.9633
21FLSFWM_SLT-24 | 21FLSFWM | SLT-24 | 27.476 | -80.345 | Canal | 2006-10-18 | 2 | 2 | 0.016 | 0.003 | 6.8 |  | 0.62 | 0.166 | 0.13 |  |  | 5.22 | 0.623 | -1.7958 | -0.47321 | -5.8091
21FLSFWM_SLT-24 | 21FLSFWM | SLT-24 | 27.476 | -80.345 | Canal | 2007-09-05 | 17 | 23 | 0.026 | 0.008 | 7.2 |  | 1.04 | 0.241 | 0.161 |  |  | 7.06 | 1.048 | -1.423 | 0.046884 | -4.8283
21FLSFWM_SLT-24 | 21FLSFWM | SLT-24 | 27.476 | -80.345 | Canal | 2006-11-29 | 6 | 6 | 0.012 | 0.008 | 7.7 |  | 0.49 | 0.077 | 0.057 |  |  | 7.65 | 0.498 | -2.5639 | -0.69716 | -4.8283
21FLSFWM_SLT-24 | 21FLSFWM | SLT-24 | 27.476 | -80.345 | Canal | 2007-10-17 | 14 | 20 | 0.02 | 0.15 | 7.7 |  | 0.98 | 0.192 | 0.124 |  |  | 7.69 | 1.13 | -1.6503 | 0.12222 | -1.8971
21FLSFWM_SLT-24 | 21FLSFWM | SLT-24 | 27.476 | -80.345 | Canal | 2006-11-15 | 5 | 7 | 0.01 | 0.003 | 7.6 |  | 0.56 | 0.129 | 0.095 |  |  | 8.02 | 0.563 | -2.0479 | -0.57448 | -5.8091
21FLSFWM_SLT-24 | 21FLSFWM | SLT-24 | 27.476 | -80.345 | Canal | 2007-02-21 | 2 | 0.5 | 0.007 | 0.023 | 7.8 |  | 0.46 | 0.047 | 0.025 |  |  | 8.67 | 0.483 | -3.0576 | -0.72774 | -3.7723
21FLSFWM_SLT-24 | 21FLSFWM | SLT-24 | 27.476 | -80.345 | Canal | 2007-06-13 | 4 | 6 | 0.016 | 0.02 | 7.3 |  | 1.06 | 0.437 | 0.376 |  |  | 5.06 | 1.08 | -0.82782 | 0.076961 | -3.912
21FLSFWM_SLT-24 | 21FLSFWM | SLT-24 | 27.476 | -80.345 | Canal | 2007-11-14 | 20 | 31 | 0.014 | 0.015 | 7.9 |  | 0.95 | 0.141 | 0.08 |  |  | 7.91 | 0.965 | -1.959 | -0.035627 | -4.1997
21FLSFWM_SLT-24 | 21FLSFWM | SLT-24 | 27.476 | -80.345 | Canal | 2007-05-30 | 10 | 11 | 0.008 | 0.007 | 7.5 |  | 0.59 | 0.106 | 0.081 |  |  | 5.86 | 0.597 | -2.2443 | -0.51584 | -4.9618
21FLSFWM_SLT-24 | 21FLSFWM | SLT-24 | 27.476 | -80.345 | Canal | 2007-05-16 | 2 | 2 | 0.007 | 0.01 | 7.2 |  | 0.59 | 0.117 | 0.087 |  |  | 7.05 | 0.6 | -2.1456 | -0.51083 | -4.6052
21FLSFWM_SLT-24 | 21FLSFWM | SLT-24 | 27.476 | -80.345 | Canal | 2007-09-19 | 19 | 29 | 0.009 |  | 7.5 |  | 0.78 | 0.219 | 0.166 |  |  | 6.7 |  | -1.5187 | X | X
21FLSFWM_SLT-24 | 21FLSFWM | SLT-24 | 27.476 | -80.345 | Canal | 2006-09-20 | 14 | 18 | 0.016 | 0.018 | 7.31 |  | 1.51 | 0.373 | 0.281 |  |  | 6.29 | 1.528 | -0.98618 | 0.42396 | -4.0174
21FLSFWM_SLT-24 | 21FLSFWM | SLT-24 | 27.476 | -80.345 | Canal | 2007-08-22 | 10 | 17 | 0.009 | 0.009 | 7.5 |  | 0.88 | 0.216 | 0.157 |  |  | 5.89 | 0.889 | -1.5325 | -0.11766 | -4.7105
21FLSFWM_SLT-24 | 21FLSFWM | SLT-24 | 27.476 | -80.345 | Canal | 2007-02-08 | 9 | 12 | 0.0045 | 0.003 | 7.4 |  | 0.5 | 0.061 | 0.031 |  |  | 6.94 | 0.503 | -2.7969 | -0.68717 | -5.8091
21FLSFWM_SLT-24 | 21FLSFWM | SLT-24 | 27.476 | -80.345 | Canal | 2007-01-24 | 11 | 13 | 0.0045 | 0.003 | 7 |  | 0.56 | 0.082 | 0.045 |  |  | 6.94 | 0.563 | -2.501 | -0.57448 | -5.8091
21FLSFWM_SLT-24 | 21FLSFWM | SLT-24 | 27.476 | -80.345 | Canal | 2007-04-18 | 19 | 20 | 0.006 | 0.003 | 7.9 |  | 0.8 | 0.242 | 0.163 |  |  | 7.01 | 0.803 | -1.4188 | -0.2194 | -5.8091
21FLSFWM_SLT-24 | 21FLSFWM | SLT-24 | 27.476 | -80.345 | Canal | 2007-11-28 | 27 | 30 | 0.005 | 0.045 | 7.1 |  | 0.78 | 0.089 | 0.03 |  |  | 7.08 | 0.825 | -2.4191 | -0.19237 | -3.1011
21FLSFWM_SLT-24 | 21FLSFWM | SLT-24 | 27.476 | -80.345 | Canal | 2006-10-04 | 12 | 12 | 0.0045 | 0.003 | 7.18 |  | 0.71 | 0.283 | 0.221 |  |  | 5.09 | 0.713 | -1.2623 | -0.33827 | -5.8091
21FLSFWM_SLT-24 | 21FLSFWM | SLT-24 | 27.476 | -80.345 | Canal | 2007-01-10 | 55 | 66 | 0.0045 | 0.006 | 7.6 |  | 0.86 | 0.108 | 0.032 |  |  | 8.85 | 0.866 | -2.2256 | -0.14387 | -5.116
21FLSFWM_SLT-24 | 21FLSFWM | SLT-24 | 27.476 | -80.345 | Canal | 2007-03-21 | 2 | 3 | 0.0025 | 0.003 | 7.2 |  | 0.48 | 0.049 | 0.027 |  |  | 6.67 | 0.483 | -3.0159 | -0.72774 | -5.8091
21FLSFWM_SLT-24 | 21FLSFWM | SLT-24 | 27.476 | -80.345 | Canal | 2007-04-04 | 4 | 4 | 0.0025 | 0.003 | 7.8 |  | 0.55 | 0.063 | 0.026 |  |  | 7.22 | 0.553 | -2.7646 | -0.5924 | -5.8091
21FLSFWM_SLT-24 | 21FLSFWM | SLT-24 | 27.476 | -80.345 | Canal | 2007-12-13 | 8 | 10 | 0.0025 | 0.0025 | 7.3 |  | 0.56 | 0.077 | 0.048 |  |  | 7.06 | 0.5625 | -2.5639 | -0.57536 | -5.9915
21FLSFWM_SLT-24 | 21FLSFWM | SLT-24 | 27.476 | -80.345 | Canal | 2007-05-02 | 4 | 4 | 0.0025 | 0.014 | 8 |  | 0.62 | 0.144 | 0.106 |  |  | 5.99 | 0.634 | -1.9379 | -0.45571 | -4.2687
21FLSFWM_SLT-24 | 21FLSFWM | SLT-24 | 27.476 | -80.345 | Canal | 2007-06-27 | 9 | 10 | 0.0025 | 0.0025 | 7.9 |  | 0.72 | 0.286 | 0.242 |  |  | 7.22 | 0.7225 | -1.2518 | -0.32504 | -5.9915
21FLSFWM_SLT-26 | 21FLSFWM | SLT-26 | 27.304 | -80.307 | Canal | 2007-10-17 | 4 | 6 | 0.064 | 0.183 | 7.7 |  | 0.98 | 0.074 | 0.036 |  |  | 6.94 | 1.163 | -2.6037 | 0.151 | -1.6983
21FLSFWM_SLT-26 | 21FLSFWM | SLT-26 | 27.304 | -80.307 | Canal | 2007-08-08 | 2 | 3 | 0.051 | 0.043 | 7.9 |  | 1.17 | 0.123 | 0.052 |  |  | 4.01 | 1.213 | -2.0956 | 0.1931 | -3.1466
21FLSFWM_SLT-26 | 21FLSFWM | SLT-26 | 27.304 | -80.307 | Canal | 2007-10-03 | 9 | 11 | 0.039 | 0.019 |  |  | 0.97 | 0.105 | 0.059 |  |  |  | 0.989 | -2.2538 | -0.011061 | -3.9633
21FLSFWM_SLT-26 | 21FLSFWM | SLT-26 | 27.304 | -80.307 | Canal | 2007-08-22 | 1 | 2 | 0.028 | 0.171 | 7.3 |  | 0.8 | 0.071 | 0.03 |  |  | 3.81 | 0.971 | -2.6451 | -0.029429 | -1.7661
21FLSFWM_SLT-26 | 21FLSFWM | SLT-26 | 27.304 | -80.307 | Canal | 2007-07-25 | 3 | 6 | 0.036 | 0.046 | 6.8 |  | 1.2 | 0.133 | 0.069 |  |  | 3.94 | 1.246 | -2.0174 | 0.21994 | -3.0791
21FLSFWM_SLT-26 | 21FLSFWM | SLT-26 | 27.304 | -80.307 | Canal | 2006-10-04 | 2 | 2 | 0.015 | 0.071 | 7.01 |  | 0.58 | 0.042 | 0.02 |  |  | 5.7 | 0.651 | -3.1701 | -0.42925 | -2.6451
21FLSFWM_SLT-26 | 21FLSFWM | SLT-26 | 27.304 | -80.307 | Canal | 2007-11-28 | 4 | 4 | 0.019 | 0.236 | 7.1 |  | 0.84 | 0.046 | 0.022 |  |  | 5.91 | 1.076 | -3.0791 | 0.07325 | -1.4439
21FLSFWM_SLT-26 | 21FLSFWM | SLT-26 | 27.304 | -80.307 | Canal | 2007-05-16 | 2 | 2 | 0.013 | 0.042 | 7 |  | 0.65 | 0.052 | 0.019 |  |  | 5.12 | 0.692 | -2.9565 | -0.36817 | -3.1701
21FLSFWM_SLT-26 | 21FLSFWM | SLT-26 | 27.304 | -80.307 | Canal | 2007-05-02 | 4 | 4 | 0.014 | 0.088 | 7.3 |  | 0.74 | 0.051 | 0.015 |  |  | 7.69 | 0.828 | -2.9759 | -0.18874 | -2.4304
21FLSFWM_SLT-26 | 21FLSFWM | SLT-26 | 27.304 | -80.307 | Canal | 2007-09-19 | 8 | 11 | 0.012 |  | 7.4 |  | 0.67 | 0.052 | 0.015 |  |  | 8.1 |  | -2.9565 | X | X
21FLSFWM_SLT-26 | 21FLSFWM | SLT-26 | 27.304 | -80.307 | Canal | 2006-09-06 | 6 | 7 | 0.011 | 0.057 | 8.15 |  | 0.62 | 0.057 | 0.019 |  |  | 3.99 | 0.677 | -2.8647 | -0.39008 | -2.8647
21FLSFWM_SLT-26 | 21FLSFWM | SLT-26 | 27.304 | -80.307 | Canal | 2007-04-18 | 4 | 4 | 0.009 | 0.042 | 7.8 |  | 0.58 | 0.04 | 0.012 |  |  | 6.11 | 0.622 | -3.2189 | -0.47482 | -3.1701
21FLSFWM_SLT-26 | 21FLSFWM | SLT-26 | 27.304 | -80.307 | Canal | 2007-01-10 | 4 | 3 | 0.009 | 0.096 | 7.1 |  | 0.61 | 0.045 | 0.012 |  |  | 7.25 | 0.706 | -3.1011 | -0.34814 | -2.3434
21FLSFWM_SLT-26 | 21FLSFWM | SLT-26 | 27.304 | -80.307 | Canal | 2007-02-21 | 4 | 3 | 0.006 | 0.051 | 7.2 |  | 0.57 | 0.032 | 0.01 |  |  | 7.62 | 0.621 | -3.442 | -0.47642 | -2.9759
21FLSFWM_SLT-26 | 21FLSFWM | SLT-26 | 27.304 | -80.307 | Canal | 2007-06-27 | 4 | 5 | 0.006 | 0.033 | 8 |  | 0.6 | 0.046 | 0.019 |  |  | 6.21 | 0.633 | -3.0791 | -0.45728 | -3.4112
21FLSFWM_SLT-26 | 21FLSFWM | SLT-26 | 27.304 | -80.307 | Canal | 2007-03-21 | 0.5 | 3 | 0.0025 | 0.051 | 7 |  | 0.67 | 0.041 | 0.017 |  |  | 5.45 | 0.721 | -3.1942 | -0.32712 | -2.9759
21FLSFWM_SLT-29 | 21FLSFWM | SLT-29 | 27.229 | -80.235 | Canal | 2007-10-03 | 8 | 8 | 0.064 | 0.06 |  |  | 0.94 | 0.027 | 0.004 |  |  |  | 1 | -3.6119 | 0 | -2.8134
21FLSFWM_SLT-29 | 21FLSFWM | SLT-29 | 27.229 | -80.235 | Canal | 2006-09-06 | 3 | 5 | 0.05 | 0.021 | 7.36 |  | 0.76 | 0.02 | 0.002 |  |  | 3.43 | 0.781 | -3.912 | -0.24718 | -3.8632
21FLSFWM_SLT-29 | 21FLSFWM | SLT-29 | 27.229 | -80.235 | Canal | 2007-10-17 | 8 | 10 | 0.043 | 0.097 | 7.4 |  | 1.05 | 0.026 | 0.004 |  |  | 6.12 | 1.147 | -3.6497 | 0.13715 | -2.333
21FLSFWM_SLT-29 | 21FLSFWM | SLT-29 | 27.229 | -80.235 | Canal | 2007-07-25 | 2 | 4 | 0.026 | 0.015 | 6.9 |  | 0.64 | 0.023 | 0.001 |  |  | 5.06 | 0.655 | -3.7723 | -0.42312 | -4.1997
21FLSFWM_SLT-29 | 21FLSFWM | SLT-29 | 27.229 | -80.235 | Canal | 2007-11-28 | 5 | 6 | 0.033 | 0.143 | 7.5 |  | 1.01 | 0.021 | 0.003 |  |  | 7.06 | 1.153 | -3.8632 | 0.14237 | -1.9449
21FLSFWM_SLT-29 | 21FLSFWM | SLT-29 | 27.229 | -80.235 | Canal | 2007-09-19 | 2 | 3 | 0.015 |  | 7.6 |  | 0.51 | 0.013 | 0.003 |  |  | 6.21 |  | -4.3428 | X | X
21FLSFWM_SLT-29 | 21FLSFWM | SLT-29 | 27.229 | -80.235 | Canal | 2007-12-13 | 6 | 9 | 0.028 | 0.087 | 7.2 |  | 1.06 | 0.023 | 0.002 |  |  | 5.45 | 1.147 | -3.7723 | 0.13715 | -2.4418
21FLSFWM_SLT-29 | 21FLSFWM | SLT-29 | 27.229 | -80.235 | Canal | 2006-09-20 | 2 | 2 | 0.016 | 0.008 | 6.92 |  | 0.68 | 0.041 | 0.002 |  |  | 5.06 | 0.688 | -3.1942 | -0.37397 | -4.8283
21FLSFWM_SLT-29 | 21FLSFWM | SLT-29 | 27.229 | -80.235 | Canal | 2007-08-22 | 2 | 4 | 0.012 | 0.009 | 6.7 |  | 0.72 | 0.017 | 0.001 |  |  | 4.37 | 0.729 | -4.0745 | -0.31608 | -4.7105
21FLSFWM_SLT-29 | 21FLSFWM | SLT-29 | 27.229 | -80.235 | Canal | 2007-02-21 | 4 | 6 | 0.009 | 0.01 | 7.5 |  | 0.73 | 0.02 | 0.003 |  |  | 9.47 | 0.74 | -3.912 | -0.30111 | -4.6052
21FLSFWM_SLT-29 | 21FLSFWM | SLT-29 | 27.229 | -80.235 | Canal | 2006-10-04 | 2 | 1 | 0.0045 | 0.012 | 6.83 |  | 0.66 | 0.014 | 0.002 |  |  | 6.05 | 0.672 | -4.2687 | -0.3975 | -4.4228
21FLSFWM_SLT-29 | 21FLSFWM | SLT-29 | 27.229 | -80.235 | Canal | 2007-01-10 | 2 | 2 | 0.0045 | 0.006 | 6.8 |  | 0.7 | 0.022 | 0.002 |  |  | 7.18 | 0.706 | -3.8167 | -0.34814 | -5.116
21FLSFWM_SLT-31 | 21FLSFWM | SLT-31 | 27.193 | -80.251 | Canal | 2006-10-04 | 3 | 3 | 0.374 | 0.116 | 7.63 |  | 0.92 | 0.085 | 0.027 |  |  | 7.06 | 1.036 | -2.4651 | 0.035367 | -2.1542
21FLSFWM_SLT-31 | 21FLSFWM | SLT-31 | 27.193 | -80.251 | Canal | 2006-09-20 | 5 | 5 | 0.273 | 0.03 | 7.32 |  | 0.75 | 0.082 | 0.03 |  |  | 7.02 | 0.78 | -2.501 | -0.24846 | -3.5066
21FLSFWM_SLT-31 | 21FLSFWM | SLT-31 | 27.193 | -80.251 | Canal | 2006-09-06 | 3 | 6 | 0.226 | 0.068 | 8 |  | 0.69 | 0.076 | 0.025 |  |  | 5.16 | 0.758 | -2.577 | -0.27707 | -2.6882
21FLSFWM_SLT-31 | 21FLSFWM | SLT-31 | 27.193 | -80.251 | Canal | 2007-05-16 | 11 | 12 | 0.176 | 0.155 | 7 |  | 0.75 | 0.122 | 0.029 |  |  | 6.22 | 0.905 | -2.1037 | -0.09982 | -1.8643
21FLSFWM_SLT-31 | 21FLSFWM | SLT-31 | 27.193 | -80.251 | Canal | 2007-01-10 | 3 | 4 | 0.07 | 0.192 | 7.6 |  | 0.48 | 0.054 | 0.019 |  |  | 8.57 | 0.672 | -2.9188 | -0.3975 | -1.6503
21FLSFWM_SLT-31 | 21FLSFWM | SLT-31 | 27.193 | -80.251 | Canal | 2007-12-13 | 15 | 17 | 0.095 | 0.076 | 7.8 |  | 0.83 | 0.101 | 0.015 |  |  | 6.29 | 0.906 | -2.2926 | -0.098716 | -2.577
21FLSFWM_SLT-31 | 21FLSFWM | SLT-31 | 27.193 | -80.251 | Canal | 2007-09-19 | 27 | 40 | 0.109 |  | 7.6 |  | 1 | 0.087 | 0.004 |  |  | 7.2 |  | -2.4418 | X | X
21FLSFWM_SLT-31 | 21FLSFWM | SLT-31 | 27.193 | -80.251 | Canal | 2007-03-21 | 0.5 | 1 | 0.035 | 0.033 | 7.2 |  | 0.61 | 0.07 | 0.012 |  |  | 6.01 | 0.643 | -2.6593 | -0.44161 | -3.4112
21FLSFWM_SLT-31 | 21FLSFWM | SLT-31 | 27.193 | -80.251 | Canal | 2007-07-25 | 6 | 10 | 0.032 | 0.032 | 8 |  | 0.63 | 0.068 | 0.01 |  |  | 5.47 | 0.662 | -2.6882 | -0.41249 | -3.442
21FLSFWM_SLT-31 | 21FLSFWM | SLT-31 | 27.193 | -80.251 | Canal | 2007-10-17 | 57 | 71 | 0.039 | 0.029 | 7.9 |  | 1.16 | 0.1 | 0.004 |  |  | 6.87 | 1.189 | -2.3026 | 0.17311 | -3.5405
21FLSFWM_SLT-31 | 21FLSFWM | SLT-31 | 27.193 | -80.251 | Canal | 2007-04-18 | 6 | 5 | 0.011 | 0.143 | 7 |  | 0.45 | 0.039 | 0.004 |  |  | 5.04 | 0.593 | -3.2442 | -0.52256 | -1.9449
21FLSFWM_SLT-31 | 21FLSFWM | SLT-31 | 27.193 | -80.251 | Canal | 2007-09-05 | 56 | 71 | 0.028 | 0.008 | 7.6 |  | 1.2 | 0.075 | 0.008 |  |  | 5.05 | 1.208 | -2.5903 | 0.18897 | -4.8283
21FLSFWM_SLT-31 | 21FLSFWM | SLT-31 | 27.193 | -80.251 | Canal | 2007-02-21 | 4 | 4 | 0.009 | 0.206 | 8.1 |  | 0.5 | 0.058 | 0.011 |  |  | 9.52 | 0.706 | -2.8473 | -0.34814 | -1.5799
21FLSFWM_SLT-31 | 21FLSFWM | SLT-31 | 27.193 | -80.251 | Canal | 2007-08-08 | 6 | 8 | 0.005 | 0.005 | 7.7 |  | 0.48 | 0.061 | 0.011 |  |  | 6.56 | 0.485 | -2.7969 | -0.72361 | -5.2983
21FLSFWM_SLT-31 | 21FLSFWM | SLT-31 | 27.193 | -80.251 | Canal | 2007-08-22 | 41 | 52 | 0.009 | 0.018 | 9 |  | 1.12 | 0.06 | 0.003 |  |  | 7.06 | 1.138 | -2.8134 | 0.12927 | -4.0174
21FLSFWM_SLT-31 | 21FLSFWM | SLT-31 | 27.193 | -80.251 | Canal | 2007-10-03 | 22 | 23 | 0.005 | 0.014 |  |  | 0.65 | 0.058 | 0.005 |  |  |  | 0.664 | -2.8473 | -0.40947 | -4.2687
21FLSFWM_SLT-31 | 21FLSFWM | SLT-31 | 27.193 | -80.251 | Canal | 2007-06-27 | 13 | 12 | 0.0025 | 0.0025 | 8.1 |  | 0.42 | 0.051 | 0.01 |  |  | 7.22 | 0.4225 | -2.9759 | -0.86157 | -5.9915
21FLSFWM_SLT-31 | 21FLSFWM | SLT-31 | 27.193 | -80.251 | Canal | 2007-11-28 | 116 | 126 | 0.0025 |  | 7.3 |  | 1.13 | 0.134 | 0.006 |  |  | 6.48 |  | -2.0099 | X | X
21FLSFWM_SLT-34 | 21FLSFWM | SLT-34 | 27.1567 | -80.2463 | Canal | 2007-01-10 | 35 | 53 | 0.24 | 0.327 | 6.4 |  | 2.71 | 0.593 | 0.044 |  |  | 6.71 | 3.037 | -0.52256 | 1.1109 | -1.1178
21FLSFWM_SLT-34 | 21FLSFWM | SLT-34 | 27.1567 | -80.2463 | Canal | 2006-10-04 | 31 | 43 | 0.083 | 0.03 | 6.88 |  | 1.25 | 0.173 | 0.046 |  |  | 2.5 | 1.28 | -1.7545 | 0.24686 | -3.5066
21FLSFWM_SLT-34 | 21FLSFWM | SLT-34 | 27.1567 | -80.2463 | Canal | 2007-02-21 | 34 | 40 | 0.08 | 0.039 | 7.4 |  | 1.21 | 0.166 | 0.016 |  |  | 9.58 | 1.249 | -1.7958 | 0.22234 | -3.2442
21FLSFWM_SLT-34 | 21FLSFWM | SLT-34 | 27.1567 | -80.2463 | Canal | 2007-03-21 | 17 | 22 | 0.055 | 0.015 | 7.4 |  | 1.18 | 0.166 | 0.037 |  |  | 6.01 | 1.195 | -1.7958 | 0.17815 | -4.1997
21FLSFWM_SLT-34 | 21FLSFWM | SLT-34 | 27.1567 | -80.2463 | Canal | 2007-04-18 | 27 | 33 | 0.005 | 0.013 | 7.4 |  | 1.32 | 0.198 | 0.025 |  |  | 6.22 | 1.333 | -1.6195 | 0.28743 | -4.3428
21FLSFWM_SLT-34A | 21FLSFWM | SLT-34A | 27.1568 | -80.2453 | Canal | 2007-08-22 | 5 | 7 | 0.337 | 0.065 | 5.9 |  | 1.09 | 0.141 | 0.06 |  |  | 5.2 | 1.155 | -1.959 | 0.1441 | -2.7334
21FLSFWM_SLT-34A | 21FLSFWM | SLT-34A | 27.1568 | -80.2453 | Canal | 2007-12-13 | 5 | 4 | 0.337 | 0.377 | 7.1 |  | 1.14 | 0.168 | 0.055 |  |  | 5.88 | 1.517 | -1.7838 | 0.41673 | -0.97551
21FLSFWM_SLT-34A | 21FLSFWM | SLT-34A | 27.1568 | -80.2453 | Canal | 2007-07-09 | 0.5 | 4 | 0.293 | 0.039 | 7.2 |  | 1.21 | 0.173 | 0.091 |  |  | 5.68 | 1.249 | -1.7545 | 0.22234 | -3.2442
21FLSFWM_SLT-34A | 21FLSFWM | SLT-34A | 27.1568 | -80.2453 | Canal | 2007-11-28 | 4 | 6 | 0.233 | 0.201 | 7.4 |  | 1 | 0.129 | 0.045 |  |  | 7.02 | 1.201 | -2.0479 | 0.18315 | -1.6045
21FLSFWM_SLT-34A | 21FLSFWM | SLT-34A | 27.1568 | -80.2453 | Canal | 2007-08-08 | 14 | 15 | 0.257 | 0.036 | 7.2 |  | 1.12 | 0.141 | 0.055 |  |  | 5.42 | 1.156 | -1.959 | 0.14497 | -3.3242
21FLSFWM_SLT-34A | 21FLSFWM | SLT-34A | 27.1568 | -80.2453 | Canal | 2007-10-17 | 2 | 4 | 0.213 | 0.144 | 7.4 |  | 0.94 | 0.112 | 0.039 |  |  | 5.99 | 1.084 | -2.1893 | 0.080658 | -1.9379
21FLSFWM_SLT-34A | 21FLSFWM | SLT-34A | 27.1568 | -80.2453 | Canal | 2007-07-25 | 2 | 8 | 0.276 | 0.07 | 6.8 |  | 1.51 | 0.156 | 0.042 |  |  | 4.63 | 1.58 | -1.8579 | 0.45742 | -2.6593
21FLSFWM_SLT-34A | 21FLSFWM | SLT-34A | 27.1568 | -80.2453 | Canal | 2007-11-14 | 4 | 5 | 0.151 | 0.253 | 7.7 |  | 0.88 | 0.108 | 0.039 |  |  | 6.05 | 1.133 | -2.2256 | 0.12487 | -1.3744
21FLSFWM_SLT-34A | 21FLSFWM | SLT-34A | 27.1568 | -80.2453 | Canal | 2007-09-19 | 4 | 6 | 0.141 | 0.098 | 7.5 |  | 0.95 | 0.108 | 0.052 |  |  | 6.42 | 1.048 | -2.2256 | 0.046884 | -2.3228
21FLSFWM_SLT-34A | 21FLSFWM | SLT-34A | 27.1568 | -80.2453 | Canal | 2007-06-13 | 3 | 3 | 0.142 | 0.01 | 7.2 |  | 1.12 | 0.298 | 0.156 |  |  | 5.65 | 1.13 | -1.2107 | 0.12222 | -4.6052
21FLSFWM_SLT-34A | 21FLSFWM | SLT-34A | 27.1568 | -80.2453 | Canal | 2007-10-03 | 8 | 9 | 0.109 | 0.097 |  |  | 1.07 | 0.152 | 0.089 |  |  |  | 1.167 | -1.8839 | 0.15444 | -2.333
21FLSFWM_SLT-34A | 21FLSFWM | SLT-34A | 27.1568 | -80.2453 | Canal | 2007-05-16 | 34 | 41 | 0.008 | 0.01 | 7 |  | 1.36 | 0.22 | 0.061 |  |  | 4.88 | 1.37 | -1.5141 | 0.31481 | -4.6052
21FLSFWM_SLT-34A | 21FLSFWM | SLT-34A | 27.1568 | -80.2453 | Canal | 2007-06-27 | 26 | 35 | 0.0025 | 0.005 | 7 |  | 1.19 | 0.219 | 0.062 |  |  | 5.98 | 1.195 | -1.5187 | 0.17815 | -5.2983
21FLSFWM_SLT-34A | 21FLSFWM | SLT-34A | 27.1568 | -80.2453 | Canal | 2007-05-02 | 26 | 32 | 0.0025 | 0.03 | 7.6 |  | 1.25 | 0.195 | 0.053 |  |  | 7.22 | 1.28 | -1.6348 | 0.24686 | -3.5066
21FLSFWM_SLT-36 | 21FLSFWM | SLT-36 | 27.141 | -80.188 | Canal | 2007-03-21 | 4 | 3 | 4.259 | 0.69 | 7 |  | 4.85 | 0.897 | 0.861 |  |  | 4.42 | 5.54 | -0.1087 | 1.712 | -0.37106
21FLSFWM_SLT-36 | 21FLSFWM | SLT-36 | 27.141 | -80.188 | Canal | 2007-04-18 | 4 | 4 | 3.657 | 0.702 | 7.2 |  | 4.23 | 1.088 | 1.058 |  |  | 6.3 | 4.932 | 0.084341 | 1.5957 | -0.35382
21FLSFWM_SLT-36 | 21FLSFWM | SLT-36 | 27.141 | -80.188 | Canal | 2007-05-16 | 8 | 8 | 4.247 | 0.201 | 8 |  | 5.14 | 1.107 | 1.115 |  |  | 4.09 | 5.341 | 0.10165 | 1.6754 | -1.6045
21FLSFWM_SLT-36 | 21FLSFWM | SLT-36 | 27.141 | -80.188 | Canal | 2007-02-21 | 2 | 2 | 2.496 | 1.078 | 7.2 |  | 3.35 | 0.448 | 0.408 |  |  | 2.8 | 4.428 | -0.80296 | 1.4879 | 0.075107
21FLSFWM_SLT-36 | 21FLSFWM | SLT-36 | 27.141 | -80.188 | Canal | 2007-10-17 | 2 | 1 | 1.757 | 0.264 | 7.8 |  | 2.42 | 0.361 | 0.337 |  |  | 6.95 | 2.684 | -1.0189 | 0.98731 | -1.3318
21FLSFWM_SLT-36 | 21FLSFWM | SLT-36 | 27.141 | -80.188 | Canal | 2007-01-10 | 2 | 0.5 | 1.818 | 1.005 | 7.2 |  | 2.69 | 0.294 | 0.273 |  |  | 2.42 | 3.695 | -1.2242 | 1.307 | 0.0049875
21FLSFWM_SLT-36 | 21FLSFWM | SLT-36 | 27.141 | -80.188 | Canal | 2007-06-27 | 6 | 7 | 1.55 | 0.23 | 7.1 |  | 2.42 | 0.337 | 0.293 |  |  | 5.42 | 2.65 | -1.0877 | 0.97456 | -1.4697
21FLSFWM_SLT-36 | 21FLSFWM | SLT-36 | 27.141 | -80.188 | Canal | 2007-07-25 | 3 | 3 | 1.423 | 0.18 | 7.1 |  | 2.42 | 0.286 | 0.003 |  |  | 2.21 | 2.6 | -1.2518 | 0.95551 | -1.7148
21FLSFWM_SLT-36 | 21FLSFWM | SLT-36 | 27.141 | -80.188 | Canal | 2007-09-19 | 4 | 4 | 0.813 | 0.272 | 7.3 |  | 1.55 | 0.233 | 0.212 |  |  | 5.88 | 1.822 | -1.4567 | 0.59993 | -1.302
21FLSFWM_SLT-36 | 21FLSFWM | SLT-36 | 27.141 | -80.188 | Canal | 2007-11-28 | 1 | 2 | 0.606 | 0.906 | 7.2 |  | 1.38 | 0.268 | 0.242 |  |  | 6.22 | 2.286 | -1.3168 | 0.8268 | -0.098716
21FLSFWM_SLT-36 | 21FLSFWM | SLT-36 | 27.141 | -80.188 | Canal | 2007-08-22 | 3 | 5 | 0.785 | 0.498 | 6.7 |  | 1.85 | 0.241 | 0.192 |  |  | 1.65 | 2.348 | -1.423 | 0.85356 | -0.69716
21FLSFWM_SLT-36 | 21FLSFWM | SLT-36 | 27.141 | -80.188 | Canal | 2007-10-03 | 4 | 2 | 0.1 | 0.387 |  |  | 1.01 | 0.135 | 0.107 |  |  |  | 1.397 | -2.0025 | 0.33433 | -0.94933
21FLSFWM_SLT-36 | 21FLSFWM | SLT-36 | 27.141 | -80.188 | Canal | 2006-09-06 | 5 | 7 | 0.069 | 0.567 | 7.77 |  | 1.16 | 0.234 | 0.178 |  |  | 4.56 | 1.727 | -1.4524 | 0.54639 | -0.5674
21FLSFWM_SLT-36 | 21FLSFWM | SLT-36 | 27.141 | -80.188 | Canal | 2006-10-04 | 4 | 5 | 0.042 | 0.821 | 7.14 |  | 1.03 | 0.205 | 0.151 |  |  | 3.94 | 1.851 | -1.5847 | 0.61573 | -0.19723
21FLSFWM_SLT-37A | 21FLSFWM | SLT-37A | 27.1727 | -80.2129 | Canal | 2007-01-10 | 0.5 | 0.5 | 0.478 | 0.099 | 6.9 |  | 0.85 | 0.011 | 0.002 |  |  | 6.02 | 0.949 | -4.5099 | -0.052346 | -2.3126
21FLSFWM_SLT-37A | 21FLSFWM | SLT-37A | 27.1727 | -80.2129 | Canal | 2006-10-18 | 2 | 0.5 | 0.508 | 0.02 | 6.2 |  | 0.93 | 0.015 | 0.002 |  |  | 2.44 | 0.95 | -4.1997 | -0.051293 | -3.912
21FLSFWM_SLT-37A | 21FLSFWM | SLT-37A | 27.1727 | -80.2129 | Canal | 2007-05-16 | 2 | 2 | 0.479 | 0.057 | 7 |  | 1.18 | 0.031 | 0.005 |  |  | 6.55 | 1.237 | -3.4738 | 0.21269 | -2.8647
21FLSFWM_SLT-37A | 21FLSFWM | SLT-37A | 27.1727 | -80.2129 | Canal | 2007-01-24 | 2 | 2 | 0.311 | 0.066 | 7 |  | 0.78 | 0.016 | 0.002 |  |  | 6.42 | 0.846 | -4.1352 | -0.16724 | -2.7181
21FLSFWM_SLT-37A | 21FLSFWM | SLT-37A | 27.1727 | -80.2129 | Canal | 2006-11-29 | 2 | 2 | 0.231 | 0.147 | 7 |  | 0.64 | 0.014 | 0.002 |  |  | 8.71 | 0.787 | -4.2687 | -0.23953 | -1.9173
21FLSFWM_SLT-37A | 21FLSFWM | SLT-37A | 27.1727 | -80.2129 | Canal | 2006-09-20 | 3 | 5 | 0.315 | 0.026 | 7.31 |  | 0.89 | 0.027 | 0.004 |  |  | 6.97 | 0.916 | -3.6119 | -0.087739 | -3.6497
21FLSFWM_SLT-37A | 21FLSFWM | SLT-37A | 27.1727 | -80.2129 | Canal | 2006-11-15 | 2 | 2 | 0.213 | 0.112 | 7 |  | 0.65 | 0.013 | 0.002 |  |  | 6.92 | 0.762 | -4.3428 | -0.27181 | -2.1893
21FLSFWM_SLT-37A | 21FLSFWM | SLT-37A | 27.1727 | -80.2129 | Canal | 2006-10-04 | 2 | 0.5 | 0.26 | 0.061 | 6.64 |  | 0.83 | 0.018 | 0.002 |  |  | 7.65 | 0.891 | -4.0174 | -0.11541 | -2.7969
21FLSFWM_SLT-37A | 21FLSFWM | SLT-37A | 27.1727 | -80.2129 | Canal | 2007-08-08 | 8 | 8 | 0.284 | 0.006 | 7.2 |  | 0.92 | 0.031 | 0.003 |  |  | 7.05 | 0.926 | -3.4738 | -0.076881 | -5.116
21FLSFWM_SLT-37A | 21FLSFWM | SLT-37A | 27.1727 | -80.2129 | Canal | 2007-02-08 | 0.5 | 0.5 | 0.197 | 0.154 | 7.6 |  | 0.67 | 0.013 | 0.002 |  |  | 6.91 | 0.824 | -4.3428 | -0.19358 | -1.8708
21FLSFWM_SLT-37A | 21FLSFWM | SLT-37A | 27.1727 | -80.2129 | Canal | 2007-11-28 | 1 | 2 | 0.205 | 0.078 | 7.3 |  | 0.7 | 0.02 | 0.003 |  |  | 7.22 | 0.778 | -3.912 | -0.25103 | -2.551
21FLSFWM_SLT-37A | 21FLSFWM | SLT-37A | 27.1727 | -80.2129 | Canal | 2007-12-13 | 4 | 3 | 0.194 | 0.068 | 7.1 |  | 0.69 | 0.017 | 0.006 |  |  | 5.22 | 0.758 | -4.0745 | -0.27707 | -2.6882
21FLSFWM_SLT-37A | 21FLSFWM | SLT-37A | 27.1727 | -80.2129 | Canal | 2007-02-21 | 1 | 2 | 0.189 | 0.171 | 6.9 |  | 0.72 | 0.012 | 0.004 |  |  | 6.77 | 0.891 | -4.4228 | -0.11541 | -1.7661
21FLSFWM_SLT-37A | 21FLSFWM | SLT-37A | 27.1727 | -80.2129 | Canal | 2007-06-13 | 4 | 6 | 0.238 | 0.012 |  |  | 0.94 | 0.031 | 0.001 |  |  |  | 0.952 | -3.4738 | -0.04919 | -4.4228
21FLSFWM_SLT-37A | 21FLSFWM | SLT-37A | 27.1727 | -80.2129 | Canal | 2007-10-17 | 4 | 5 | 0.182 | 0.014 | 7.8 |  | 0.76 | 0.03 | 0.003 |  |  | 7.31 | 0.774 | -3.5066 | -0.25618 | -4.2687
21FLSFWM_SLT-37A | 21FLSFWM | SLT-37A | 27.1727 | -80.2129 | Canal | 2007-10-03 | 6 | 7 | 0.141 | 0.059 |  |  | 0.71 | 0.035 | 0.011 |  |  |  | 0.769 | -3.3524 | -0.26266 | -2.8302
21FLSFWM_SLT-37A | 21FLSFWM | SLT-37A | 27.1727 | -80.2129 | Canal | 2007-07-25 | 9 | 11 | 0.135 | 0.021 | 6.8 |  | 0.82 |  |  |  |  | 5.08 | 0.841 | X | -0.17316 | -3.8632
21FLSFWM_SLT-37A | 21FLSFWM | SLT-37A | 27.1727 | -80.2129 | Canal | 2007-03-07 | 0.5 | 0.5 | 0.127 | 0.209 | 7 |  | 0.8 | 0.019 | 0.017 |  |  | 8.84 | 1.009 | -3.9633 | 0.0089597 | -1.5654
21FLSFWM_SLT-37A | 21FLSFWM | SLT-37A | 27.1727 | -80.2129 | Canal | 2007-04-18 | 0.5 | 0.5 | 0.106 | 0.054 | 7 |  | 0.67 | 0.016 | 0.004 |  |  | 7.02 | 0.724 | -4.1352 | -0.32296 | -2.9188
21FLSFWM_SLT-37A | 21FLSFWM | SLT-37A | 27.1727 | -80.2129 | Canal | 2007-05-30 | 3 | 4 | 0.086 | 0.092 | 7 |  | 0.65 | 0.02 | 0.001 |  |  | 6.11 | 0.742 | -3.912 | -0.29841 | -2.386
21FLSFWM_SLT-37A | 21FLSFWM | SLT-37A | 27.1727 | -80.2129 | Canal | 2007-11-14 | 2 | 2 | 0.062 | 0.162 | 7.4 |  | 0.5 | 0.018 |  |  |  | 5.91 | 0.662 | -4.0174 | -0.41249 | -1.8202
21FLSFWM_SLT-37A | 21FLSFWM | SLT-37A | 27.1727 | -80.2129 | Canal | 2007-09-19 | 8 | 12 | 0.054 |  | 7.1 |  | 0.51 | 0.031 | 0.004 |  |  | 6.52 |  | -3.4738 | X | X
21FLSFWM_SLT-37A | 21FLSFWM | SLT-37A | 27.1727 | -80.2129 | Canal | 2007-09-05 | 21 | 34 | 0.106 | 0.009 | 7.3 |  | 1.08 | 0.051 | 0.002 |  |  | 4.44 | 1.089 | -2.9759 | 0.08526 | -4.7105
21FLSFWM_SLT-37A | 21FLSFWM | SLT-37A | 27.1727 | -80.2129 | Canal | 2007-07-09 | 8 | 8 | 0.048 | 0.067 | 7.1 |  | 0.56 | 0.071 | 0.028 |  |  | 6.55 | 0.627 | -2.6451 | -0.46681 | -2.7031
21FLSFWM_SLT-37A | 21FLSFWM | SLT-37A | 27.1727 | -80.2129 | Canal | 2006-09-06 | 22 | 24 | 0.04 | 0.072 | 7.69 |  | 0.47 | 0.045 | 0.008 |  |  | 6.04 | 0.542 | -3.1011 | -0.61249 | -2.6311
21FLSFWM_SLT-37A | 21FLSFWM | SLT-37A | 27.1727 | -80.2129 | Canal | 2007-06-27 | 8 | 8 | 0.041 | 0.17 | 7.4 |  | 0.54 | 0.075 | 0.025 |  |  | 6.42 | 0.71 | -2.5903 | -0.34249 | -1.772
21FLSFWM_SLT-37A | 21FLSFWM | SLT-37A | 27.1727 | -80.2129 | Canal | 2007-03-21 | 0.5 | 2 | 0.016 | 0.111 | 7 |  | 0.55 | 0.014 | 0.001 |  |  | 6.12 | 0.661 | -4.2687 | -0.414 | -2.1982
21FLSFWM_SLT-37A | 21FLSFWM | SLT-37A | 27.1727 | -80.2129 | Canal | 2007-08-22 | 24 | 32 | 0.015 | 0.039 | 6.4 |  | 0.86 | 0.059 | 0.003 |  |  | 1.73 | 0.899 | -2.8302 | -0.10647 | -3.2442
21FLSFWM_SLT-37A | 21FLSFWM | SLT-37A | 27.1727 | -80.2129 | Canal | 2007-05-02 | 2 | 3 | 0.007 | 0.013 | 7.6 |  | 0.61 | 0.023 | 0.002 |  |  | 6.48 | 0.623 | -3.7723 | -0.47321 | -4.3428
21FLSFWM_SLT-37A | 21FLSFWM | SLT-37A | 27.1727 | -80.2129 | Canal | 2007-04-04 | 0.5 | 0.5 | 0.0025 | 0.014 | 7.6 |  | 0.57 | 0.015 | 0.004 |  |  | 5.98 | 0.584 | -4.1997 | -0.53785 | -4.2687
21FLSFWM_SLT-38 | 21FLSFWM | SLT-38 | 27.191 | -80.211 | Canal | 2007-11-28 | 9 | 10 | 0.242 | 0.168 | 7.9 |  | 1.1 | 0.111 | 0.063 |  |  | 5.45 | 1.268 | -2.1982 | 0.23744 | -1.7838
21FLSFWM_SLT-38 | 21FLSFWM | SLT-38 | 27.191 | -80.211 | Canal | 2007-01-10 | 2 | 2 | 0.111 | 0.066 | 6.9 |  | 0.69 | 0.064 | 0.032 |  |  | 2.97 | 0.756 | -2.7489 | -0.27971 | -2.7181
21FLSFWM_SLT-38 | 21FLSFWM | SLT-38 | 27.191 | -80.211 | Canal | 2006-10-04 | 6 | 7 | 0.122 | 0.177 | 6.72 |  | 0.88 | 0.096 | 0.059 |  |  | 3.95 | 1.057 | -2.3434 | 0.055435 | -1.7316
21FLSFWM_SLT-38 | 21FLSFWM | SLT-38 | 27.191 | -80.211 | Canal | 2007-10-03 | 11 | 15 | 0.101 | 0.072 |  |  | 0.97 | 0.092 | 0.047 |  |  |  | 1.042 | -2.386 | 0.041142 | -2.6311
21FLSFWM_SLT-38 | 21FLSFWM | SLT-38 | 27.191 | -80.211 | Canal | 2006-09-06 | 10 | 12 | 0.097 | 0.074 | 7.32 |  | 1.01 | 0.093 | 0.045 |  |  | 4.62 | 1.084 | -2.3752 | 0.080658 | -2.6037
21FLSFWM_SLT-38 | 21FLSFWM | SLT-38 | 27.191 | -80.211 | Canal | 2007-08-22 | 9 | 14 | 0.087 | 0.034 | 6.9 |  | 0.91 | 0.075 | 0.026 |  |  | 3.38 | 0.944 | -2.5903 | -0.057629 | -3.3814
21FLSFWM_SLT-38 | 21FLSFWM | SLT-38 | 27.191 | -80.211 | Canal | 2007-07-09 | 12 | 20 | 0.095 | 0.068 | 7 |  | 1.05 | 0.146 | 0.091 |  |  | 6.92 | 1.118 | -1.9241 | 0.11154 | -2.6882
21FLSFWM_SLT-38 | 21FLSFWM | SLT-38 | 27.191 | -80.211 | Canal | 2007-10-17 | 49 | 57 | 0.107 | 0.058 | 7.6 |  | 1.35 | 0.214 | 0.055 |  |  | 7.29 | 1.408 | -1.5418 | 0.34217 | -2.8473
21FLSFWM_SLT-38 | 21FLSFWM | SLT-38 | 27.191 | -80.211 | Canal | 2007-07-25 | 9 | 17 | 0.072 | 0.039 | 7 |  | 1 | 0.095 | 0.02 |  |  | 5.4 | 1.039 | -2.3539 | 0.038259 | -3.2442
21FLSFWM_SLT-38 | 21FLSFWM | SLT-38 | 27.191 | -80.211 | Canal | 2007-09-19 | 17 | 25 | 0.048 |  | 7.3 |  | 0.73 | 0.052 | 0.009 |  |  | 6.29 |  | -2.9565 | X | X
21FLSFWM_SLT-38 | 21FLSFWM | SLT-38 | 27.191 | -80.211 | Canal | 2007-03-21 | 3 | 3 | 0.036 | 0.019 | 7.1 |  | 0.7 | 0.057 | 0.03 |  |  | 7.05 | 0.719 | -2.8647 | -0.32989 | -3.9633
21FLSFWM_SLT-38 | 21FLSFWM | SLT-38 | 27.191 | -80.211 | Canal | 2007-04-18 | 6 | 6 | 0.036 | 0.018 | 6.8 |  | 0.74 | 0.065 | 0.028 |  |  | 6.05 | 0.758 | -2.7334 | -0.27707 | -4.0174
21FLSFWM_SLT-38 | 21FLSFWM | SLT-38 | 27.191 | -80.211 | Canal | 2007-02-21 | 4 | 6 | 0.017 | 0.023 | 7 |  | 0.63 | 0.043 | 0.014 |  |  | 5.43 | 0.653 | -3.1466 | -0.42618 | -3.7723
21FLSFWM_SLT-38 | 21FLSFWM | SLT-38 | 27.191 | -80.211 | Canal | 2007-05-16 | 4 | 4 | 0.01 | 0.01 | 7 |  | 0.98 | 0.069 | 0.011 |  |  | 5.91 | 0.99 | -2.6736 | -0.01005 | -4.6052
21FLSFWM_SLT-38 | 21FLSFWM | SLT-38 | 27.191 | -80.211 | Canal | 2007-06-27 | 52 | 65 | 0.011 | 0.008 | 8 |  | 1.76 | 0.09 | 0.003 |  |  | 5.55 | 1.768 | -2.4079 | 0.56985 | -4.8283
21FLSFWM_SLT-39 | 21FLSFWM | SLT-39 | 27.3893 | -80.3375 | Canal | 2006-10-18 | 2 | 1 | 0.242 | 0.003 | 6.4 |  | 0.67 | 0.219 | 0.188 |  |  | 1.39 | 0.673 | -1.5187 | -0.39601 | -5.8091
21FLSFWM_SLT-39 | 21FLSFWM | SLT-39 | 27.3893 | -80.3375 | Canal | 2006-10-04 | 0.5 | 0.5 | 0.198 | 0.003 | 6.83 |  | 0.57 | 0.195 | 0.161 |  |  | 0.6 | 0.573 | -1.6348 | -0.55687 | -5.8091
21FLSFWM_SLT-39 | 21FLSFWM | SLT-39 | 27.3893 | -80.3375 | Canal | 2007-07-25 | 3 | 2 | 0.166 | 0.04 | 7 |  | 0.64 | 0.177 | 0.112 |  |  | 4.9 | 0.68 | -1.7316 | -0.38566 | -3.2189
21FLSFWM_SLT-39 | 21FLSFWM | SLT-39 | 27.3893 | -80.3375 | Canal | 2007-09-19 | 4 | 6 | 0.125 | 0.077 | 7.2 |  | 0.66 | 0.163 | 0.123 |  |  | 7.02 | 0.737 | -1.814 | -0.30517 | -2.5639
21FLSFWM_SLT-39 | 21FLSFWM | SLT-39 | 27.3893 | -80.3375 | Canal | 2007-10-17 | 1 | 2 | 0.131 | 0.166 | 7.6 |  | 0.89 | 0.182 | 0.097 |  |  | 7.06 | 1.056 | -1.7037 | 0.054488 | -1.7958
21FLSFWM_SLT-39 | 21FLSFWM | SLT-39 | 27.3893 | -80.3375 | Canal | 2007-11-14 | 1 | 2 | 0.129 | 0.184 | 7.4 |  | 0.94 | 0.173 | 0.123 |  |  | 7.09 | 1.124 | -1.7545 | 0.11689 | -1.6928
21FLSFWM_SLT-39 | 21FLSFWM | SLT-39 | 27.3893 | -80.3375 | Canal | 2007-10-03 | 6 | 6 | 0.149 | 0.188 |  |  | 1.25 | 0.245 | 0.182 |  |  |  | 1.438 | -1.4065 | 0.36325 | -1.6713
21FLSFWM_SLT-39 | 21FLSFWM | SLT-39 | 27.3893 | -80.3375 | Canal | 2007-08-22 | 5 | 6 | 0.048 | 0.03 | 7.4 |  | 0.58 | 0.162 | 0.112 |  |  | 6.99 | 0.61 | -1.8202 | -0.4943 | -3.5066
21FLSFWM_SLT-40 | 21FLSFWM | SLT-40 | 27.138 | -80.2483 | Canal | 2007-10-17 | 5 | 8 | 0.186 | 0.033 | 7.5 |  | 1.27 | 0.147 | 0.079 |  |  | 5.72 | 1.303 | -1.9173 | 0.26467 | -3.4112
21FLSFWM_SLT-40 | 21FLSFWM | SLT-40 | 27.138 | -80.2483 | Canal | 2007-11-28 | 6 | 8 | 0.154 | 0.147 | 7.2 |  | 1.28 | 0.181 | 0.1 |  |  | 5.92 | 1.427 | -1.7093 | 0.35557 | -1.9173
21FLSFWM_SLT-40 | 21FLSFWM | SLT-40 | 27.138 | -80.2483 | Canal | 2007-10-03 | 13 | 18 | 0.093 | 0.025 |  |  | 1.21 | 0.208 | 0.156 |  |  |  | 1.235 | -1.5702 | 0.21107 | -3.6889
21FLSFWM_SLT-40 | 21FLSFWM | SLT-40 | 27.138 | -80.2483 | Canal | 2007-08-22 | 10 | 15 | 0.147 | 0.019 | 6 |  | 1.98 | 0.234 | 0.135 |  |  | 5.43 | 1.999 | -1.4524 | 0.69265 | -3.9633
21FLSFWM_SLT-40 | 21FLSFWM | SLT-40 | 27.138 | -80.2483 | Canal | 2006-09-06 | 15 | 17 | 0.066 | 0.021 | 7.08 |  | 0.99 | 0.075 | 0.012 |  |  | 0.73 | 1.011 | -2.5903 | 0.01094 | -3.8632
21FLSFWM_SLT-40 | 21FLSFWM | SLT-40 | 27.138 | -80.2483 | Canal | 2007-09-19 | 19 | 30 | 0.077 |  | 7.6 |  | 1.26 | 0.195 | 0.123 |  |  | 7.06 |  | -1.6348 | X | X
21FLSFWM_SLT-40 | 21FLSFWM | SLT-40 | 27.138 | -80.2483 | Canal | 2006-10-04 | 26 | 31 | 0.018 | 0.007 | 6.54 |  | 1.03 | 0.077 | 0.004 |  |  | 0.62 | 1.037 | -2.5639 | 0.036332 | -4.9618
21FLSFWM_SLT-40 | 21FLSFWM | SLT-40 | 27.138 | -80.2483 | Canal | 2007-03-21 | 10 | 10 | 0.009 | 0.003 |  |  | 1 | 0.051 | 0.003 |  |  | 4.8 | 1.003 | -2.9759 | 0.0029955 | -5.8091
21FLSFWM_SLT-40 | 21FLSFWM | SLT-40 | 27.138 | -80.2483 | Canal | 2007-04-18 | 3 | 4 | 0.007 | 0.003 | 7.4 |  | 1.14 | 0.047 | 0.003 |  |  | 5.44 | 1.143 | -3.0576 | 0.13366 | -5.8091
21FLSFWM_SLT-44 | 21FLSFWM | SLT-44 | 27.143 | -80.2009 | Canal | 2007-09-19 | 11 | 19 | 0.283 | 0.068 | 7 |  | 1.12 | 0.103 | 0.03 |  |  | 5.25 | 1.188 | -2.273 | 0.17227 | -2.6882
21FLSFWM_SLT-44 | 21FLSFWM | SLT-44 | 27.143 | -80.2009 | Canal | 2007-11-14 | 2 | 3 | 0.156 | 0.194 | 7.2 |  | 0.86 | 0.053 | 0.026 |  |  | 6.29 | 1.054 | -2.9375 | 0.052592 | -1.6399
21FLSFWM_SLT-44 | 21FLSFWM | SLT-44 | 27.143 | -80.2009 | Canal | 2007-07-09 | 4 | 5 | 0.161 | 0.065 | 7 |  | 0.95 | 0.092 | 0.053 |  |  | 6.05 | 1.015 | -2.386 | 0.014889 | -2.7334
21FLSFWM_SLT-44 | 21FLSFWM | SLT-44 | 27.143 | -80.2009 | Canal | 2007-09-05 | 4 | 5 | 0.115 | 0.072 | 7.4 |  | 0.96 | 0.055 | 0.019 |  |  | 5.48 | 1.032 | -2.9004 | 0.031499 | -2.6311
21FLSFWM_SLT-44 | 21FLSFWM | SLT-44 | 27.143 | -80.2009 | Canal | 2007-10-17 | 5 | 6 | 0.103 | 0.232 | 7.2 |  | 0.91 | 0.073 | 0.043 |  |  | 7.07 | 1.142 | -2.6173 | 0.13278 | -1.461
21FLSFWM_SLT-44 | 21FLSFWM | SLT-44 | 27.143 | -80.2009 | Canal | 2007-08-22 | 5 | 8 | 0.078 | 0.065 | 6.5 |  | 0.84 | 0.084 | 0.046 |  |  | 1.67 | 0.905 | -2.4769 | -0.09982 | -2.7334
21FLSFWM_SLT-44 | 21FLSFWM | SLT-44 | 27.143 | -80.2009 | Canal | 2007-07-25 | 6 | 9 | 0.083 | 0.053 | 7.2 |  | 0.92 | 0.047 | 0.006 |  |  | 5.6 | 0.973 | -3.0576 | -0.027371 | -2.9375
21FLSFWM_SLT-44 | 21FLSFWM | SLT-44 | 27.143 | -80.2009 | Canal | 2007-11-28 | 10 | 11 | 0.065 | 0.255 | 7 |  | 0.85 | 0.046 | 0.013 |  |  | 6.05 | 1.105 | -3.0791 | 0.099845 | -1.3665
21FLSFWM_SLT-44 | 21FLSFWM | SLT-44 | 27.143 | -80.2009 | Canal | 2007-12-13 | 2 | 3 | 0.051 | 0.21 | 7.2 |  | 0.67 | 0.046 | 0.025 |  |  | 6.92 | 0.88 | -3.0791 | -0.12783 | -1.5606
21FLSFWM_SLT-44 | 21FLSFWM | SLT-44 | 27.143 | -80.2009 | Canal | 2007-10-03 | 4 | 6 | 0.051 | 0.228 |  |  | 0.86 | 0.101 | 0.067 |  |  |  | 1.088 | -2.2926 | 0.084341 | -1.4784
21FLSFWM_SLT-44 | 21FLSFWM | SLT-44 | 27.143 | -80.2009 | Canal | 2007-08-08 | 6 | 9 | 0.055 | 0.037 | 7.2 |  | 0.98 | 0.068 | 0.013 |  |  | 7.01 | 1.017 | -2.6882 | 0.016857 | -3.2968
21FLSFWM_SLT-44 | 21FLSFWM | SLT-44 | 27.143 | -80.2009 | Canal | 2007-06-13 | 27 | 30 | 0.037 | 0.016 |  |  | 0.69 | 0.022 | 0.003 |  |  |  | 0.706 | -3.8167 | -0.34814 | -4.1352
21FLSFWM_SLT-44 | 21FLSFWM | SLT-44 | 27.143 | -80.2009 | Canal | 2007-06-27 | 4 | 4 | 0.025 | 0.023 | 7.4 |  | 0.64 | 0.019 | 0.004 |  |  | 6.09 | 0.663 | -3.9633 | -0.41098 | -3.7723
21FLSFWM_SLT-44 | 21FLSFWM | SLT-44 | 27.143 | -80.2009 | Canal | 2007-05-16 | 2 | 3 | 0.009 | 0.013 | 8 |  | 0.64 | 0.012 | 0.003 |  |  | 4.21 | 0.653 | -4.4228 | -0.42618 | -4.3428
21FLSFWM_SLT-7 | 21FLSFWM | SLT-7 | 27.172 | -80.271 | Canal | 2007-08-22 | 2 | 4 | 0.351 | 0.062 | 6.2 |  | 1.79 | 0.321 | 0.177 |  |  | 5.34 | 1.852 | -1.1363 | 0.61627 | -2.7806
21FLSFWM_SLT-7 | 21FLSFWM | SLT-7 | 27.172 | -80.271 | Canal | 2007-05-16 | 4 | 6 | 0.142 | 0.036 | 7 |  | 0.77 | 0.113 | 0.05 |  |  | 5.05 | 0.806 | -2.1804 | -0.21567 | -3.3242
21FLSFWM_SLT-7 | 21FLSFWM | SLT-7 | 27.172 | -80.271 | Canal | 2007-06-13 | 4 | 6 | 0.115 | 0.065 | 7.6 |  | 0.82 | 0.144 | 0.062 |  |  | 6.25 | 0.885 | -1.9379 | -0.12217 | -2.7334
21FLSFWM_SLT-7 | 21FLSFWM | SLT-7 | 27.172 | -80.271 | Canal | 2007-11-28 | 4 | 5 | 0.126 | 0.187 | 7.1 |  | 1.04 | 0.195 | 0.049 |  |  | 6.29 | 1.227 | -1.6348 | 0.20457 | -1.6766
21FLSFWM_SLT-7 | 21FLSFWM | SLT-7 | 27.172 | -80.271 | Canal | 2007-01-10 | 2 | 2 | 0.068 | 0.209 | 6.8 |  | 0.58 | 0.105 | 0.028 |  |  | 4.7 | 0.789 | -2.2538 | -0.23699 | -1.5654
21FLSFWM_SLT-7 | 21FLSFWM | SLT-7 | 27.172 | -80.271 | Canal | 2006-09-06 | 3 | 4 | 0.115 | 0.115 | 7.45 |  | 1 | 0.133 | 0.063 |  |  | 3.12 | 1.115 | -2.0174 | 0.10885 | -2.1628
21FLSFWM_SLT-7 | 21FLSFWM | SLT-7 | 27.172 | -80.271 | Canal | 2006-10-04 | 2 | 2 | 0.087 | 0.15 | 6.96 |  | 0.76 | 0.133 | 0.044 |  |  | 3.84 | 0.91 | -2.0174 | -0.094311 | -1.8971
21FLSFWM_SLT-7 | 21FLSFWM | SLT-7 | 27.172 | -80.271 | Canal | 2007-10-17 | 2 | 4 | 0.116 | 0.229 | 7.7 |  | 1.05 | 0.187 | 0.06 |  |  | 7.28 | 1.279 | -1.6766 | 0.24608 | -1.474
21FLSFWM_SLT-7 | 21FLSFWM | SLT-7 | 27.172 | -80.271 | Canal | 2007-06-27 | 13 | 14 | 0.091 | 0.054 | 7.1 |  | 0.84 | 0.225 | 0.103 |  |  | 4.92 | 0.894 | -1.4917 | -0.11205 | -2.9188
21FLSFWM_SLT-7 | 21FLSFWM | SLT-7 | 27.172 | -80.271 | Canal | 2007-03-21 | 8 | 7 | 0.06 | 0.031 |  |  | 0.56 | 0.112 | 0.048 |  |  | 6.09 | 0.591 | -2.1893 | -0.52594 | -3.4738
21FLSFWM_SLT-7 | 21FLSFWM | SLT-7 | 27.172 | -80.271 | Canal | 2007-07-25 | 4 | 4 | 0.101 | 0.079 | 7.1 |  | 1.31 | 0.175 | 0.09 |  |  | 3.91 | 1.389 | -1.743 | 0.32858 | -2.5383
21FLSFWM_SLT-7 | 21FLSFWM | SLT-7 | 27.172 | -80.271 | Canal | 2007-09-19 | 4 | 5 | 0.069 | 0.121 | 7.2 |  | 1.05 | 0.158 | 0.064 |  |  | 7.96 | 1.171 | -1.8452 | 0.15786 | -2.112
21FLSFWM_SLT-7 | 21FLSFWM | SLT-7 | 27.172 | -80.271 | Canal | 2007-04-18 | 15 | 16 | 0.045 | 0.029 | 7 |  | 0.75 | 0.136 | 0.054 |  |  | 5.99 | 0.779 | -1.9951 | -0.24974 | -3.5405
21FLSFWM_SLT-7 | 21FLSFWM | SLT-7 | 27.172 | -80.271 | Canal | 2007-10-03 | 6 | 6 | 0.088 | 0.093 |  |  | 1.59 | 0.333 | 0.219 |  |  |  | 1.683 | -1.0996 | 0.52058 | -2.3752
21FLSFWM_SLT-9 | 21FLSFWM | SLT-9 | 27.19 | -80.298 | Canal | 2007-01-10 | 2 | 0.5 | 0.118 | 0.113 | 7.1 |  | 0.54 | 0.142 | 0.094 |  |  | 5.1 | 0.653 | -1.9519 | -0.42618 | -2.1804
21FLSFWM_SLT-9 | 21FLSFWM | SLT-9 | 27.19 | -80.298 | Canal | 2007-08-22 | 2 | 3 | 0.325 | 0.048 | 6.3 |  | 1.66 | 0.38 | 0.265 |  |  | 3.4 | 1.708 | -0.96758 | 0.53532 | -3.0366
21FLSFWM_SLT-9 | 21FLSFWM | SLT-9 | 27.19 | -80.298 | Canal | 2006-09-06 | 6 | 9 | 0.227 | 0.095 | 7.67 |  | 1.32 | 0.251 | 0.187 |  |  | 2.88 | 1.415 | -1.3823 | 0.34713 | -2.3539
21FLSFWM_SLT-9 | 21FLSFWM | SLT-9 | 27.19 | -80.298 | Canal | 2007-12-13 | 14 | 15 | 0.127 | 0.154 | 7.8 |  | 0.86 | 0.171 | 0.076 |  |  | 6.29 | 1.014 | -1.7661 | 0.013903 | -1.8708
21FLSFWM_SLT-9 | 21FLSFWM | SLT-9 | 27.19 | -80.298 | Canal | 2006-10-04 |  |  | 0.137 | 0.049 | 7.15 |  | 1.01 | 0.254 | 0.195 |  |  | 3.6 | 1.059 | -1.3704 | 0.057325 | -3.0159
21FLSFWM_SLT-9 | 21FLSFWM | SLT-9 | 27.19 | -80.298 | Canal | 2007-05-16 | 9 | 13 | 0.117 | 0.048 | 7.3 |  | 0.9 | 0.172 | 0.113 |  |  | 5.99 | 0.948 | -1.7603 | -0.053401 | -3.0366
21FLSFWM_SLT-9 | 21FLSFWM | SLT-9 | 27.19 | -80.298 | Canal | 2007-02-21 | 2 | 2 | 0.059 | 0.093 | 7.3 |  | 0.46 | 0.063 | 0.044 |  |  | 7.74 | 0.553 | -2.7646 | -0.5924 | -2.3752
21FLSFWM_SLT-9 | 21FLSFWM | SLT-9 | 27.19 | -80.298 | Canal | 2007-03-21 | 2 | 3 | 0.074 | 0.026 | 6.9 |  | 0.6 | 0.104 | 0.077 |  |  | 4.56 | 0.626 | -2.2634 | -0.4684 | -3.6497
21FLSFWM_SLT-9 | 21FLSFWM | SLT-9 | 27.19 | -80.298 | Canal | 2007-07-25 | 6 | 9 | 0.1 | 0.115 | 7.2 |  | 0.99 | 0.227 | 0.136 |  |  | 2.75 | 1.105 | -1.4828 | 0.099845 | -2.1628
21FLSFWM_SLT-9 | 21FLSFWM | SLT-9 | 27.19 | -80.298 | Canal | 2007-11-28 | 22 | 23 | 0.105 | 0.19 | 7.7 |  | 1.04 | 0.23 | 0.117 |  |  | 7.37 | 1.23 | -1.4697 | 0.20701 | -1.6607
21FLSFWM_SLT-9 | 21FLSFWM | SLT-9 | 27.19 | -80.298 | Canal | 2007-10-17 | 2 | 4 | 0.09 | 0.185 | 7.6 |  | 1.1 | 0.23 | 0.115 |  |  | 7.84 | 1.285 | -1.4697 | 0.25076 | -1.6874
21FLSFWM_SLT-9 | 21FLSFWM | SLT-9 | 27.19 | -80.298 | Canal | 2007-08-08 | 6 | 8 | 0.089 | 0.104 | 7.2 |  | 1.14 | 0.391 | 0.262 |  |  | 6.05 | 1.244 | -0.93905 | 0.21833 | -2.2634
21FLSFWM_SLT-9 | 21FLSFWM | SLT-9 | 27.19 | -80.298 | Canal | 2007-09-19 | 2 | 3 | 0.069 | 0.131 | 7.3 |  | 1.12 | 0.239 | 0.146 |  |  | 7.06 | 1.251 | -1.4313 | 0.22394 | -2.0326
21FLSFWM_SLT-9 | 21FLSFWM | SLT-9 | 27.19 | -80.298 | Canal | 2007-06-27 | 13 | 14 | 0.034 | 0.06 | 7.7 |  | 0.68 | 0.211 | 0.162 |  |  | 5.45 | 0.74 | -1.5559 | -0.30111 | -2.8134
21FLSFWM_SLT-9 | 21FLSFWM | SLT-9 | 27.19 | -80.298 | Canal | 2007-10-03 | 6 | 6 | 0.065 | 0.073 |  |  | 1.4 | 0.302 | 0.217 |  |  |  | 1.473 | -1.1973 | 0.3873 | -2.6173
21FLSFWM_SLT-9 | 21FLSFWM | SLT-9 | 27.19 | -80.298 | Canal | 2007-04-18 | 12 | 16 | 0.012 | 0.009 | 7.2 |  | 0.71 | 0.13 | 0.082 |  |  | 6.02 | 0.719 | -2.0402 | -0.32989 | -4.7105
21FLSFWM_SM00.2TW | 21FLSFWM | SM00.2TW | 26.4343 | -80.9497 | Canal | 2007-09-05 | [7 empty] | 0.089 | 0.02 |  |  |  |  | -2.4191 | X | X
21FLSFWM_SM00.2TW | 21FLSFWM | SM00.2TW | 26.4343 | -80.9497 | Canal | 2007-08-29 | [7 empty] | 0.078 | 0.024 |  |  |  |  | -2.551 | X | X
21FLSFWM_SM00.2TW | 21FLSFWM | SM00.2TW | 26.4343 | -80.9497 | Canal | 2007-06-27 | [7 empty] | 0.251 | 0.037 |  |  |  |  | -1.3823 | X | X
21FLSFWM_SM00.2TW | 21FLSFWM | SM00.2TW | 26.4343 | -80.9497 | Canal | 2007-07-25 | [7 empty] | 0.159 | 0.02 |  |  |  |  | -1.8389 | X | X
21FLSFWM_SM00.2TW | 21FLSFWM | SM00.2TW | 26.4343 | -80.9497 | Canal | 2007-08-22 | [7 empty] | 0.119 | [5 empty] | -2.1286 | X | X
21FLSFWM_SM00.2TW | 21FLSFWM | SM00.2TW | 26.4343 | -80.9497 | Canal | 2007-08-15 | [7 empty] | 0.133 | 0.103 |  |  |  |  | -2.0174 | X | X
21FLSFWM_SM00.2TW | 21FLSFWM | SM00.2TW | 26.4343 | -80.9497 | Canal | 2007-08-08 | [7 empty] | 0.0835 | 0.034 |  |  |  |  | -2.4829 | X | X
21FLSFWM_SM00.2TW | 21FLSFWM | SM00.2TW | 26.4343 | -80.9497 | Canal | 2007-08-01 | [7 empty] | 0.069 | 0.015 |  |  |  |  | -2.6736 | X | X
21FLSFWM_SM00.2TW | 21FLSFWM | SM00.2TW | 26.4343 | -80.9497 | Canal | 2007-07-18 | [7 empty] | 0.098 | 0.042 |  |  |  |  | -2.3228 | X | X
21FLSFWM_SM00.2TW | 21FLSFWM | SM00.2TW | 26.4343 | -80.9497 | Canal | 2007-07-11 | [7 empty] | 0.1905 | 0.056 |  |  |  |  | -1.6581 | X | X
21FLSFWM_SM00.2TW | 21FLSFWM | SM00.2TW | 26.4343 | -80.9497 | Canal | 2007-06-06 | [7 empty] | 0.216 | 0.104 |  |  |  |  | -1.5325 | X | X
21FLSFWM_SM00.2TW | 21FLSFWM | SM00.2TW | 26.4343 | -80.9497 | Canal | 2007-06-13 | [7 empty] | 0.306 | 0.147 |  |  |  |  | -1.1842 | X | X
21FLSFWM_SM00.2TW | 21FLSFWM | SM00.2TW | 26.4343 | -80.9497 | Canal | 2007-06-20 | [7 empty] | 0.4045 | 0.122 |  |  |  |  | -0.9051 | X | X
21FLSFWM_SM00.2TW | 21FLSFWM | SM00.2TW | 26.4343 | -80.9497 | Canal | 2007-09-12 | [7 empty] | 0.172 | 0.041 |  |  |  |  | -1.7603 | X | X
21FLSFWM_SM00.2TW | 21FLSFWM | SM00.2TW | 26.4343 | -80.9497 | Canal | 2007-12-12 | [7 empty] | 0.2015 | 0.052 |  |  |  |  | -1.602 | X | X
21FLSFWM_SM00.2TW | 21FLSFWM | SM00.2TW | 26.4343 | -80.9497 | Canal | 2007-07-02 | [7 empty] | 0.147 | 0.029 |  |  |  |  | -1.9173 | X | X
21FLSFWM_SM00.2TW | 21FLSFWM | SM00.2TW | 26.4343 | -80.9497 | Canal | 2007-11-07 | [7 empty] | 0.0665 | 0.037 |  |  |  |  | -2.7106 | X | X
21FLSFWM_SM00.2TW | 21FLSFWM | SM00.2TW | 26.4343 | -80.9497 | Canal | 2006-09-06 |  |  |  |  | 7.13 |  |  | 0.849 | 0.758 |  |  | 0.72 |  | -0.1637 | X | X
21FLSFWM_SM00.2TW | 21FLSFWM | SM00.2TW | 26.4343 | -80.9497 | Canal | 2007-05-30 | [7 empty] | 0.403 | 0.046 |  |  |  |  | -0.90882 | X | X
21FLSFWM_SM00.2TW | 21FLSFWM | SM00.2TW | 26.4343 | -80.9497 | Canal | 2007-12-19 | [7 empty] | 0.117 | 0.063 |  |  |  |  | -2.1456 | X | X
21FLSFWM_SM00.2TW | 21FLSFWM | SM00.2TW | 26.4343 | -80.9497 | Canal | 2007-12-26 | [7 empty] | 0.144 | 0.084 |  |  |  |  | -1.9379 | X | X
21FLSFWM_SM00.2TW | 21FLSFWM | SM00.2TW | 26.4343 | -80.9497 | Canal | 2007-12-05 | [7 empty] | 0.2015 | 0.086 |  |  |  |  | -1.602 | X | X
21FLSFWM_SM00.2TW | 21FLSFWM | SM00.2TW | 26.4343 | -80.9497 | Canal | 2007-11-28 | [7 empty] | 0.1505 | 0.081 |  |  |  |  | -1.8938 | X | X
21FLSFWM_SM00.2TW | 21FLSFWM | SM00.2TW | 26.4343 | -80.9497 | Canal | 2007-11-14 | [7 empty] | 0.07 | 0.036 |  |  |  |  | -2.6593 | X | X
21FLSFWM_SM00.2TW | 21FLSFWM | SM00.2TW | 26.4343 | -80.9497 | Canal | 2007-09-19 | [7 empty] | 0.234 | 0.129 |  |  |  |  | -1.4524 | X | X
21FLSFWM_SM00.2TW | 21FLSFWM | SM00.2TW | 26.4343 | -80.9497 | Canal | 2007-10-31 | [7 empty] | 0.1015 | 0.067 |  |  |  |  | -2.2877 | X | X
21FLSFWM_SM00.2TW | 21FLSFWM | SM00.2TW | 26.4343 | -80.9497 | Canal | 2007-10-23 | [7 empty] | 0.105 | 0.072 |  |  |  |  | -2.2538 | X | X
21FLSFWM_SM00.2TW | 21FLSFWM | SM00.2TW | 26.4343 | -80.9497 | Canal | 2007-10-17 | [7 empty] | 0.0995 | 0.056 |  |  |  |  | -2.3076 | X | X
21FLSFWM_SM00.2TW | 21FLSFWM | SM00.2TW | 26.4343 | -80.9497 | Canal | 2007-10-10 | [7 empty] | 0.1445 | 0.073 |  |  |  |  | -1.9345 | X | X
21FLSFWM_SM00.2TW | 21FLSFWM | SM00.2TW | 26.4343 | -80.9497 | Canal | 2007-10-03 | [7 empty] | 0.15 | 0.075 |  |  |  |  | -1.8971 | X | X
21FLSFWM_SM00.2TW | 21FLSFWM | SM00.2TW | 26.4343 | -80.9497 | Canal | 2007-09-26 | [7 empty] | 0.218 | 0.115 |  |  |  |  | -1.5233 | X | X
21FLSFWM_SM00.2TW | 21FLSFWM | SM00.2TW | 26.4343 | -80.9497 | Canal | 2007-11-19 | [7 empty] | 0.0755 | 0.041 |  |  |  |  | -2.5836 | X | X
21FLSFWM_SM00.2TW | 21FLSFWM | SM00.2TW | 26.4343 | -80.9497 | Canal | 2007-01-17 | [7 empty] | 0.09 | 0.034 |  |  |  |  | -2.4079 | X | X
21FLSFWM_SM00.2TW | 21FLSFWM | SM00.2TW | 26.4343 | -80.9497 | Canal | 2006-09-13 |  |  |  |  | 6.99 |  |  | 0.9175 | 0.552 |  |  | 0.48 |  | -0.086103 | X | X
21FLSFWM_SM00.2TW | 21FLSFWM | SM00.2TW | 26.4343 | -80.9497 | Canal | 2006-09-27 |  |  |  |  | 7.36 |  |  | 0.225 | 0.159 |  |  | 2.95 |  | -1.4917 | X | X
21FLSFWM_SM00.2TW | 21FLSFWM | SM00.2TW | 26.4343 | -80.9497 | Canal | 2006-10-04 |  |  |  |  | 7.4 |  |  | 0.1845 | 0.128 |  |  | 4.8 |  | -1.6901 | X | X
21FLSFWM_SM00.2TW | 21FLSFWM | SM00.2TW | 26.4343 | -80.9497 | Canal | 2006-10-11 |  |  |  |  | 7.6 |  |  | 0.1345 | 0.078 |  |  | 4.83 |  | -2.0062 | X | X
21FLSFWM_SM00.2TW | 21FLSFWM | SM00.2TW | 26.4343 | -80.9497 | Canal | 2006-11-01 |  |  |  |  | 7.4 |  |  | 0.169 | 0.053 |  |  | 3.2 |  | -1.7779 | X | X
21FLSFWM_SM00.2TW | 21FLSFWM | SM00.2TW | 26.4343 | -80.9497 | Canal | 2006-11-08 |  |  |  |  | 7.4 |  |  | 0.16 | 0.054 |  |  | 2.73 |  | -1.8326 | X | X
21FLSFWM_SM00.2TW | 21FLSFWM | SM00.2TW | 26.4343 | -80.9497 | Canal | 2006-12-06 |  |  |  |  | 7.8 |  |  | 0.445 | 0.046 |  |  | 5.72 |  | -0.80968 | X | X
21FLSFWM_SM00.2TW | 21FLSFWM | SM00.2TW | 26.4343 | -80.9497 | Canal | 2006-12-20 |  |  |  |  | 7.8 |  |  | 0.0895 | 0.016 |  |  | 6.8 |  | -2.4135 | X | X
21FLSFWM_SM00.2TW | 21FLSFWM | SM00.2TW | 26.4343 | -80.9497 | Canal | 2006-12-27 |  |  |  |  | 7.4 |  |  | 0.214 | 0.174 |  |  | 3.91 |  | -1.5418 | X | X
21FLSFWM_SM00.2TW | 21FLSFWM | SM00.2TW | 26.4343 | -80.9497 | Canal | 2006-09-20 |  |  |  |  | 7.39 |  |  | 0.2445 | 0.181 |  |  | 3.22 |  | -1.4085 | X | X
21FLSFWM_SM00.2TW | 21FLSFWM | SM00.2TW | 26.4343 | -80.9497 | Canal | 2007-01-11 | [7 empty] | 0.08 | 0.035 |  |  |  |  | -2.5257 | X | X
21FLSFWM_SM00.2TW | 21FLSFWM | SM00.2TW | 26.4343 | -80.9497 | Canal | 2007-05-23 | [7 empty] | 0.106 | 0.044 |  |  |  |  | -2.2443 | X | X
21FLSFWM_SM00.2TW | 21FLSFWM | SM00.2TW | 26.4343 | -80.9497 | Canal | 2007-01-24 | [7 empty] | 0.1825 | 0.063 |  |  |  |  | -1.701 | X | X
21FLSFWM_SM00.2TW | 21FLSFWM | SM00.2TW | 26.4343 | -80.9497 | Canal | 2007-01-31 | [7 empty] | 0.123 | 0.056 |  |  |  |  | -2.0956 | X | X
21FLSFWM_SM00.2TW | 21FLSFWM | SM00.2TW | 26.4343 | -80.9497 | Canal | 2007-04-25 | [7 empty] | 0.107 | 0.036 |  |  |  |  | -2.2349 | X | X
21FLSFWM_SM00.2TW | 21FLSFWM | SM00.2TW | 26.4343 | -80.9497 | Canal | 2007-05-16 | [7 empty] | 0.218 | 0.109 |  |  |  |  | -1.5233 | X | X
21FLSFWM_SM00.2TW | 21FLSFWM | SM00.2TW | 26.4343 | -80.9497 | Canal | 2007-01-04 | [7 empty] | 0.1135 | 0.05 |  |  |  |  | -2.176 | X | X
21FLSFWM_SM00.2TW | 21FLSFWM | SM00.2TW | 26.4343 | -80.9497 | Canal | 2007-05-02 | [7 empty] | 0.154 | 0.033 |  |  |  |  | -1.8708 | X | X
21FLSFWM_SM00.2TW | 21FLSFWM | SM00.2TW | 26.4343 | -80.9497 | Canal | 2007-02-07 | [7 empty] | 0.241 | 0.132 |  |  |  |  | -1.423 | X | X
21FLSFWM_SM00.2TW | 21FLSFWM | SM00.2TW | 26.4343 | -80.9497 | Canal | 2007-04-18 | [7 empty] | 0.12 | 0.058 |  |  |  |  | -2.1203 | X | X
21FLSFWM_SM00.2TW | 21FLSFWM | SM00.2TW | 26.4343 | -80.9497 | Canal | 2007-04-11 | [7 empty] | 0.158 | 0.11 |  |  |  |  | -1.8452 | X | X
21FLSFWM_SM00.2TW | 21FLSFWM | SM00.2TW | 26.4343 | -80.9497 | Canal | 2007-04-04 | [7 empty] | 0.871 | 0.227 |  |  |  |  | -0.13811 | X | X
21FLSFWM_SM00.2TW | 21FLSFWM | SM00.2TW | 26.4343 | -80.9497 | Canal | 2007-03-21 | [7 empty] | 0.296 | 0.1 |  |  |  |  | -1.2174 | X | X
21FLSFWM_SM00.2TW | 21FLSFWM | SM00.2TW | 26.4343 | -80.9497 | Canal | 2007-03-14 | [7 empty] | 0.2065 | 0.091 |  |  |  |  | -1.5775 | X | X
21FLSFWM_SM00.2TW | 21FLSFWM | SM00.2TW | 26.4343 | -80.9497 | Canal | 2007-03-07 | [7 empty] | 0.173 | 0.122 |  |  |  |  | -1.7545 | X | X
21FLSFWM_SM00.2TW | 21FLSFWM | SM00.2TW | 26.4343 | -80.9497 | Canal | 2007-02-28 | [7 empty] | 0.128 | 0.091 |  |  |  |  | -2.0557 | X | X
21FLSFWM_SM00.2TW | 21FLSFWM | SM00.2TW | 26.4343 | -80.9497 | Canal | 2007-02-21 | [7 empty] | 0.114 | 0.068 |  |  |  |  | -2.1716 | X | X
21FLSFWM_SM00.2TW | 21FLSFWM | SM00.2TW | 26.4343 | -80.9497 | Canal | 2007-02-14 | [7 empty] | 0.256 | 0.211 |  |  |  |  | -1.3626 | X | X
21FLSFWM_SM00.2TW | 21FLSFWM | SM00.2TW | 26.4343 | -80.9497 | Canal | 2007-03-28 | [7 empty] | 0.179 | 0.091 |  |  |  |  | -1.7204 | X | X
21FLSFWM_SM00.2TW | 21FLSFWM | SM00.2TW | 26.4343 | -80.9497 | Canal | 2007-05-09 | [7 empty] | 0.169 | 0.061 |  |  |  |  | -1.7779 | X | X
21FLSFWM_SM02.1TN01 | 21FLSFWM | SM02.1TN01 | 26.4498 | -80.9801 | Canal | 2006-09-07 |  |  |  |  | 7.02 |  |  | 0.819 | 0.713 |  |  | 0.54 |  | -0.19967 | X | X
21FLSFWM_SM02.1TN01 | 21FLSFWM | SM02.1TN01 | 26.4498 | -80.9801 | Canal | 2007-08-07 | [7 empty] | 0.566 | 0.449 |  |  |  |  | -0.56916 | X | X
21FLSFWM_SM02.1TN01 | 21FLSFWM | SM02.1TN01 | 26.4498 | -80.9801 | Canal | 2006-09-14 |  |  |  |  | 7 |  |  | 0.565 | 0.481 |  |  | 0.41 |  | -0.57093 | X | X
21FLSFWM_SM02.1TW | 21FLSFWM | SM02.1TW | 26.434 | -80.9804 | Canal | 2006-09-07 |  |  |  |  | 7.01 |  |  | 0.79 | 0.695 |  |  | 0.52 |  | -0.23572 | X | X
21FLSFWM_SM02.1TW | 21FLSFWM | SM02.1TW | 26.434 | -80.9804 | Canal | 2007-09-04 | [7 empty] | 0.193 | 0.097 |  |  |  |  | -1.6451 | X | X
21FLSFWM_SM02.1TW | 21FLSFWM | SM02.1TW | 26.434 | -80.9804 | Canal | 2007-07-30 | [7 empty] | 0.814 | 0.694 |  |  |  |  | -0.20579 | X | X
21FLSFWM_SM02.1TW | 21FLSFWM | SM02.1TW | 26.434 | -80.9804 | Canal | 2007-07-23 | [7 empty] | 0.357 | 0.307 |  |  |  |  | -1.03 | X | X
21FLSFWM_SM02.1TW | 21FLSFWM | SM02.1TW | 26.434 | -80.9804 | Canal | 2006-10-12 |  |  |  |  | 7.4 |  |  | 0.335 | 0.248 |  |  | 3.22 |  | -1.0936 | X | X
21FLSFWM_SM02.1TW | 21FLSFWM | SM02.1TW | 26.434 | -80.9804 | Canal | 2006-09-28 |  |  |  |  | 7.2 |  |  | 0.969 | 0.395 |  |  | 4.5 |  | -0.031491 | X | X
21FLSFWM_SM02.1TW | 21FLSFWM | SM02.1TW | 26.434 | -80.9804 | Canal | 2006-10-05 |  |  |  |  | 7.28 |  |  | 0.378 | 0.295 |  |  | 3.45 |  | -0.97286 | X | X
21FLSFWM_SM02.1TW | 21FLSFWM | SM02.1TW | 26.434 | -80.9804 | Canal | 2006-09-14 |  |  |  |  | 7 |  |  | 0.668 | 0.573 |  |  | 0.91 |  | -0.40347 | X | X
21FLSFWM_SM02.1TW | 21FLSFWM | SM02.1TW | 26.434 | -80.9804 | Canal | 2006-09-21 |  |  |  |  | 7.19 |  |  | 0.564 | 0.471 |  |  | 3.97 |  | -0.5727 | X | X
21FLSFWM_SM02.2TW02 | 21FLSFWM | SM02.2TW02 | 26.4332 | -80.9825 | Canal | 2006-10-12 |  |  |  |  | 7.2 |  |  | 0.291 | 0.165 |  |  | 1.83 |  | -1.2344 | X | X
21FLSFWM_SM02.2TW02 | 21FLSFWM | SM02.2TW02 | 26.4332 | -80.9825 | Canal | 2007-09-04 | [7 empty] | 0.21 | 0.124 |  |  |  |  | -1.5606 | X | X
21FLSFWM_SM02.2TW02 | 21FLSFWM | SM02.2TW02 | 26.4332 | -80.9825 | Canal | 2007-08-13 | [7 empty] | 0.607 | 0.457 |  |  |  |  | -0.49923 | X | X
21FLSFWM_SM02.2TW02 | 21FLSFWM | SM02.2TW02 | 26.4332 | -80.9825 | Canal | 2006-10-19 |  |  |  |  | 7.2 |  |  | 0.278 | 0.159 |  |  | 0.98 |  | -1.2801 | X | X
21FLSFWM_SM02.2TW02 | 21FLSFWM | SM02.2TW02 | 26.4332 | -80.9825 | Canal | 2006-10-05 |  |  |  |  | 7.19 |  |  | 0.33 | 0.207 |  |  | 1.4 |  | -1.1087 | X | X
21FLSFWM_SM02.2TW02 | 21FLSFWM | SM02.2TW02 | 26.4332 | -80.9825 | Canal | 2006-09-28 |  |  |  |  | 7.3 |  |  | 0.8 | 0.304 |  |  | 0.97 |  | -0.22314 | X | X
21FLSFWM_SM02.2TW02 | 21FLSFWM | SM02.2TW02 | 26.4332 | -80.9825 | Canal | 2006-09-21 |  |  |  |  | 7.21 |  |  | 0.491 | 0.386 |  |  | 1.22 |  | -0.71131 | X | X
21FLSFWM_SM02.2TW02 | 21FLSFWM | SM02.2TW02 | 26.4332 | -80.9825 | Canal | 2006-09-14 |  |  |  |  | 7.01 |  |  | 0.67 | 0.58 |  |  | 1.65 |  | -0.40048 | X | X
21FLSFWM_SM02.2TW02 | 21FLSFWM | SM02.2TW02 | 26.4332 | -80.9825 | Canal | 2006-09-07 |  |  |  |  | 6.95 |  |  | 0.78 | 0.683 |  |  | 0.9 |  | -0.24846 | X | X
21FLSFWM_SM02.2TW02 | 21FLSFWM | SM02.2TW02 | 26.4332 | -80.9825 | Canal | 2007-08-07 | [7 empty] | 0.883 | 0.77 |  |  |  |  | -0.12443 | X | X
21FLSFWM_SM05.0TN | 21FLSFWM | SM05.0TN | 26.432 | -81.0276 | Canal | 2007-07-23 | [7 empty] | 0.335 | 0.145 |  |  |  |  | -1.0936 | X | X
21FLSFWM_SM05.0TN | 21FLSFWM | SM05.0TN | 26.432 | -81.0276 | Canal | 2007-08-20 | [7 empty] | 0.287 | 0.101 |  |  |  |  | -1.2483 | X | X
21FLSFWM_SM05.0TN | 21FLSFWM | SM05.0TN | 26.432 | -81.0276 | Canal | 2007-10-09 | [7 empty] | 0.088 | 0.005 |  |  |  |  | -2.4304 | X | X
21FLSFWM_SM05.0TN | 21FLSFWM | SM05.0TN | 26.432 | -81.0276 | Canal | 2007-09-24 | [7 empty] | 0.111 | 0.018 |  |  |  |  | -2.1982 | X | X
21FLSFWM_SM05.0TN | 21FLSFWM | SM05.0TN | 26.432 | -81.0276 | Canal | 2007-09-04 | [7 empty] | 0.176 | 0.026 |  |  |  |  | -1.7373 | X | X
21FLSFWM_SM05.0TN | 21FLSFWM | SM05.0TN | 26.432 | -81.0276 | Canal | 2007-08-27 | [7 empty] | 0.269 | 0.06 |  |  |  |  | -1.313 | X | X
21FLSFWM_SM05.0TN | 21FLSFWM | SM05.0TN | 26.432 | -81.0276 | Canal | 2007-08-13 | [7 empty] | 0.253 | 0.067 |  |  |  |  | -1.3744 | X | X
21FLSFWM_SM05.0TN | 21FLSFWM | SM05.0TN | 26.432 | -81.0276 | Canal | 2007-07-30 | [7 empty] | 0.287 | 0.111 |  |  |  |  | -1.2483 | X | X
21FLSFWM_SM05.0TN | 21FLSFWM | SM05.0TN | 26.432 | -81.0276 | Canal | 2007-07-16 | [7 empty] | 0.614 | 0.338 |  |  |  |  | -0.48776 | X | X
21FLSFWM_SM05.0TN | 21FLSFWM | SM05.0TN | 26.432 | -81.0276 | Canal | 2006-09-07 |  |  |  |  | 7 |  |  | 0.866 | 0.84 |  |  | 0.37 |  | -0.14387 | X | X
21FLSFWM_SM05.0TN | 21FLSFWM | SM05.0TN | 26.432 | -81.0276 | Canal | 2007-08-07 | [7 empty] | 0.246 | 0.082 |  |  |  |  | -1.4024 | X | X
21FLSFWM_SM05.0TW | 21FLSFWM | SM05.0TW | 26.4318 | -81.0278 | Canal | 2007-04-09 |  |  |  |  | 7 |  |  | 0.094 | 0.084 |  |  | 2.83 |  | -2.3645 | X | X
21FLSFWM_SM05.0TW | 21FLSFWM | SM05.0TW | 26.4318 | -81.0278 | Canal | 2007-04-23 |  |  |  |  | 7 |  |  | 0.099 | 0.086 |  |  | 1.86 |  | -2.3126 | X | X
21FLSFWM_SM21333314 | 21FLSFWM | SM21333314 | 27.5834 | -81.0229 | Canal | 2007-09-18 |  |  |  |  | 6.3 |  |  | 0.031 |  |  |  | 0.4 |  | -3.4738 | X | X
21FLSFWM_SM21333314 | 21FLSFWM | SM21333314 | 27.5834 | -81.0229 | Canal | 2006-10-05 | [7 empty] | 0.163 | [5 empty] | -1.814 | X | X
21FLSFWM_SM21333314 | 21FLSFWM | SM21333314 | 27.5834 | -81.0229 | Canal | 2007-12-26 |  |  |  | 0.007 | 5.7 |  |  | 0.021 |  |  |  | 3.45 |  | -3.8632 | X | -4.9618
21FLSFWM_SM21333314 | 21FLSFWM | SM21333314 | 27.5834 | -81.0229 | Canal | 2007-12-11 |  |  |  | 0.0025 | 5.8 |  |  | 0.023 |  |  |  | 5.5 |  | -3.7723 | X | -5.9915
21FLSFWM_SM21333314 | 21FLSFWM | SM21333314 | 27.5834 | -81.0229 | Canal | 2007-11-26 |  |  |  | 0.0025 | 6 |  |  | 0.023 |  |  |  | 4.82 |  | -3.7723 | X | -5.9915
21FLSFWM_SM21333314 | 21FLSFWM | SM21333314 | 27.5834 | -81.0229 | Canal | 2007-11-13 |  |  |  | 0.017 | 6.4 |  |  | 0.019 |  |  |  | 4.22 |  | -3.9633 | X | -4.0745
21FLSFWM_SM21333314 | 21FLSFWM | SM21333314 | 27.5834 | -81.0229 | Canal | 2007-11-02 | [7 empty] | 0.021 | [5 empty] | -3.8632 | X | X
21FLSFWM_SM21333314 | 21FLSFWM | SM21333314 | 27.5834 | -81.0229 | Canal | 2007-10-03 |  |  |  |  | 6.7 |  |  | 0.028 |  |  |  | 3 |  | -3.5756 | X | X
21FLSFWM_SM21333314 | 21FLSFWM | SM21333314 | 27.5834 | -81.0229 | Canal | 2007-08-22 |  |  |  | 0.009 | 6.2 |  |  | 0.06 |  |  |  | 0.6 |  | -2.8134 | X | -4.7105
21FLSFWM_SM21333314 | 21FLSFWM | SM21333314 | 27.5834 | -81.0229 | Canal | 2007-08-08 |  |  |  | 0.02 | 6.5 |  |  | 0.076 |  |  |  | 0.42 |  | -2.577 | X | -3.912
21FLSFWM_SM21333314 | 21FLSFWM | SM21333314 | 27.5834 | -81.0229 | Canal | 2007-07-26 |  |  |  | 0.022 | 6.7 |  |  | 0.091 |  |  |  | 0.44 |  | -2.3969 | X | -3.8167
21FLSFWM_SM21333314 | 21FLSFWM | SM21333314 | 27.5834 | -81.0229 | Canal | 2007-07-19 |  |  |  |  | 6 | [6 empty] | 1.24 |  | X | X | X
21FLSFWM_SM21333314 | 21FLSFWM | SM21333314 | 27.5834 | -81.0229 | Canal | 2006-11-08 | [7 empty] | 0.258 |  |  |  | 3.76 |  | -1.3548 | X | X
21FLSFWM_SM21333314 | 21FLSFWM | SM21333314 | 27.5834 | -81.0229 | Canal | 2006-10-19 |  |  |  |  | 6.9 |  |  | 0.206 |  |  |  | 0.13 |  | -1.5799 | X | X
21FLSFWM_SM21333314 | 21FLSFWM | SM21333314 | 27.5834 | -81.0229 | Canal | 2007-09-05 |  |  |  |  | 6.8 |  |  | 0.028 |  |  |  | 2.7 |  | -3.5756 | X | X
21FLSFWM_SM21333314 | 21FLSFWM | SM21333314 | 27.5834 | -81.0229 | Canal | 2006-09-19 | [7 empty] | 0.235 | [5 empty] | -1.4482 | X | X
21FLSJWM_SMC | 21FLSJWM | SMC | 29.9588 | -81.5436 | River/Stream | 2000-06-13 | 3.8341 | 4.4748 | 0.1515 | 0.056 | 6.95 | 7943 | 0.9835 | 0.098 | 0.059 | 70 | 1.3 | 3.44 | 1.0395 | -2.3228 | 0.03874 | -2.8824
21FLSJWM_SMC | 21FLSJWM | SMC | 29.9588 | -81.5436 | River/Stream | 1998-07-16 | 29.5925 | 34.833 | 0.158 | 0.324 | 6.22 | 792 | 1.28 | 0.117 | 0.006 | 100 | 3.28 | 2.91 | 1.604 | -2.1456 | 0.4725 | -1.127
21FLSJWM_SMC | 21FLSJWM | SMC | 29.9588 | -81.5436 | River/Stream | 2003-03-10 | 1.5192 | 2.1987 | 0.167 | 0.47 | 6.74 | 156.75 | 1.3945 | 0.209 | 0.081 | 500 | 10.2 | 4.41 | 1.8645 | -1.5654 | 0.62299 | -0.75502
21FLSJWM_SMC | 21FLSJWM | SMC | 29.9588 | -81.5436 | River/Stream | 2000-08-08 | 3.3959 | 4.0049 | 0.118 | 0.0665 | 6.59 | 2880 | 1.015 | 0.1295 | 0.089 | 100 | 0.9 | 2.71 | 1.0815 | -2.0441 | 0.078349 | -2.7106
21FLSJWM_SMC | 21FLSJWM | SMC | 29.9588 | -81.5436 | River/Stream | 2007-07-12 | 13.706 | 13.9119 | 0.1179 | 0.0553 | 6.89 |  | 1.0813 | 0.09979 | 0.0478 | 100 |  | 2.73 | 1.1366 | -2.3047 | 0.12803 | -2.895
21FLSJWM_SMC | 21FLSJWM | SMC | 29.9588 | -81.5436 | River/Stream | 2001-02-13 | 1.5326 | 1.8298 | 0.0825 | 0.057 | 7.77 | 801 | 0.7885 | 0.062 | 0.035 | 80 | 0.5 | 4.41 | 0.8455 | -2.7806 | -0.16783 | -2.8647
21FLSJWM_SMC | 21FLSJWM | SMC | 29.9588 | -81.5436 | River/Stream | 2001-01-10 | 0.76896 | 1.6318 | 0.075 | 0.087 | 7.63 | 838 | 0.7305 | 0.059 | 0.045 | 80 | 1.3 | 6.79 | 0.8175 | -2.8302 | -0.2015 | -2.4418
21FLSJWM_SMC | 21FLSJWM | SMC | 29.9588 | -81.5436 | River/Stream | 1999-06-29 | 1.5753 | 2.1736 | 0.1 | 0.09 | 6.56 | 2190 | 0.977 | 0.128 | 0.079 | 100 | 3.15 | 1.87 | 1.067 | -2.0557 | 0.064851 | -2.4079
21FLSJWM_SMC | 21FLSJWM | SMC | 29.9588 | -81.5436 | River/Stream | 2003-07-16 | 4.3574 | 5.9577 | 0.07 | 0.076 | 7.11 | 605 | 0.925 | 0.145 | 0.099 | 100 | 1 | 3.65 | 1.001 | -1.931 | 0.0009995 | -2.577
21FLSJWM_SMC | 21FLSJWM | SMC | 29.9588 | -81.5436 | River/Stream | 2007-04-12 | 4.1385 | 4.9188 | 0.0542 | 0.0269 | 7.14 |  | 0.72782 | 0.071 | 0.0384 | 50 |  | 5.44 | 0.75472 | -2.6451 | -0.28141 | -3.6156
21FLSJWM_SMC | 21FLSJWM | SMC | 29.9588 | -81.5436 | River/Stream | 2006-01-04 | 1.2282 | 1.082 | 0.0527 | 0.043 | 7.03 |  | 0.75246 | 0.09688 | 0.0718 | 100 |  | 4.19 | 0.79546 | -2.3343 | -0.22883 | -3.1466
21FLSJWM_SMC | 21FLSJWM | SMC | 29.9588 | -81.5436 | River/Stream | 2007-08-06 | 16.2425 | 17.8131 | 0.0789 | 0.0604 | 6.98 |  | 1.1314 | 0.10533 | 0.0547 | 100 |  | 3.05 | 1.1918 | -2.2507 | 0.17544 | -2.8068
21FLSJWM_SMC | 21FLSJWM | SMC | 29.9588 | -81.5436 | River/Stream | 1998-04-09 | 1.3884 | 2.3553 | 0.058 | 0.104 | 6.55 | 420 | 0.86 | 0.112 | 0.094 | 150 | 1.24 | 3.27 | 0.964 | -2.1893 | -0.036664 | -2.2634
21FLSJWM_SMC | 21FLSJWM | SMC | 29.9588 | -81.5436 | River/Stream | 2004-02-11 | 2.0351 | 2.2174 | 0.0552 | 0.05528 | 7.65 | 441.5 | 0.87619 | 0.08969 | 0.064375 | 100 | 1.1 | 5.71 | 0.93147 | -2.4114 | -0.070986 | -2.8953
21FLSJWM_SMC | 21FLSJWM | SMC | 29.9588 | -81.5436 | River/Stream | 2004-12-06 | 0.5 | 1.122 | 0.05546 | 0.034855 | 6.97 | 398 | 0.89172 | 0.08436 | 0.052305 | 150 | 4 | 3.42 | 0.92658 | -2.4727 | -0.076255 | -3.3566
21FLSJWM_SMC | 21FLSJWM | SMC | 29.9588 | -81.5436 | River/Stream | 2002-01-09 | 0.90246 | 0.92424 | 0.05025 | 0.085 | 7.55 | 514 | 0.8295 | 0.0555 | 0.035 | 150 | 1.1 | 6.11 | 0.9145 | -2.8914 | -0.089378 | -2.4651
21FLSJWM_SMC | 21FLSJWM | SMC | 29.9588 | -81.5436 | River/Stream | 2000-12-13 | 0.25 | 0.59461 | 0.0475 | 0.047 | 7.28 | 757 | 0.7925 | 0.072 | 0.048 | 150 | 0.6 | 3.7 | 0.8395 | -2.6311 | -0.17495 | -3.0576
21FLSJWM_SMC | 21FLSJWM | SMC | 29.9588 | -81.5436 | River/Stream | 2000-01-11 | 8.8537 | 9.8036 | 0.066 | 0.147 | 7.53 | 733 | 1.145 | 0.074 | 0.033 | 200 | 1.26 | 5.9 | 1.292 | -2.6037 | 0.25619 | -1.9173
21FLSJWM_SMC | 21FLSJWM | SMC | 29.9588 | -81.5436 | River/Stream | 2001-04-11 | 10.7027 | 13.1942 | 0.061 | 0.0445 | 7.06 | 815 | 1.065 | 0.088 | 0.035 | 80 | 1.1 | 4.8 | 1.1095 | -2.4304 | 0.10391 | -3.1123
21FLSJWM_SMC | 21FLSJWM | SMC | 29.9588 | -81.5436 | River/Stream | 2001-12-10 | 1.8103 | 1.8344 | 0.0585 | 0.059 | 7.02 | 526 | 1.0335 | 0.103 | 0.059 | 250 | 0.7 | 3.06 | 1.0925 | -2.273 | 0.088469 | -2.8302
21FLSJWM_SMC | 21FLSJWM | SMC | 29.9588 | -81.5436 | River/Stream | 2001-03-12 | 4.555 | 4.9937 | 0.048 | 0.074 | 7.24 | 1078 | 0.8615 | 0.073 | 0.04 | 60 | 1.2 | 5.43 | 0.9355 | -2.6173 | -0.066674 | -2.6037
21FLSJWM_SMC | 21FLSJWM | SMC | 29.9588 | -81.5436 | River/Stream | 1999-09-07 | 6.0342 | 6.8334 | 0.0705 | 0.026 | 6.33 | 1720 | 1.275 | 0.061 | 0.019 | 150 | 2.39 | 1.88 | 1.301 | -2.7969 | 0.26313 | -3.6497
21FLSJWM_SMC | 21FLSJWM | SMC | 29.9588 | -81.5436 | River/Stream | 2003-08-14 |  |  | 0.0635 | 0.046 | 7.25 | 311 | 1.183 | 0.197 | 0.129 | 300 | 1.9 | 4.32 | 1.229 | -1.6246 | 0.2062 | -3.0791
21FLSJWM_SMC | 21FLSJWM | SMC | 29.9588 | -81.5436 | River/Stream | 2002-04-09 | 3.6913 | 5.3436 | 0.04675 | 0.0395 | 7.18 | 812 | 0.87125 | 0.0695 | 0.034 | 100 | 1.075 | 3.4 | 0.91075 | -2.6664 | -0.093487 | -3.2315
21FLSJWM_SMC | 21FLSJWM | SMC | 29.9588 | -81.5436 | River/Stream | 2007-01-25 | 4.7615 | 6.1076 | 0.0378 | 0.0168 | 7.32 |  | 0.72533 | 0.05098 | 0.0294 | 60 |  | 5.45 | 0.74213 | -2.9763 | -0.29823 | -4.0864
21FLSJWM_SMC | 21FLSJWM | SMC | 29.9588 | -81.5436 | River/Stream | 2008-07-24 | 10.6355 | 12.1883 | 0.0457 | 0.0269 | 6.96 |  | 0.886 | 0.0355 | 0.0395 | 150 |  | 3.64 | 0.9129 | -3.3382 | -0.091129 | -3.6156
21FLSJWM_SMC | 21FLSJWM | SMC | 29.9588 | -81.5436 | River/Stream | 1999-08-11 | 43.0204 | 50.2962 | 0.071 | 0.008 | 6.82 | 1454 | 1.41 | 0.087 | 0.006 | 70 | 3.23 | 5.89 | 1.418 | -2.4418 | 0.34925 | -4.8283
21FLSJWM_SMC | 21FLSJWM | SMC | 29.9588 | -81.5436 | River/Stream | 2003-04-16 | 2.7127 | 3.3407 | 0.046 | 0.066 | 6.35 | 289 | 0.95 | 0.09 | 0.043 | 250 | 1.3 | 5.81 | 1.016 | -2.4079 | 0.015873 | -2.7181
21FLSJWM_SMC | 21FLSJWM | SMC | 29.9588 | -81.5436 | River/Stream | 1998-03-12 | 0.25 | 0.67414 | 0.0525 | 0.114 | 6.76 | 179 | 1.1 | 0.125 | 0.089 | 400 | 4.16 | 4.98 | 1.214 | -2.0794 | 0.19392 | -2.1716
21FLSJWM_SMC | 21FLSJWM | SMC | 29.9588 | -81.5436 | River/Stream | 2004-08-10 |  |  | 0.046825 | 0.02442 | 6.5 | 521.5 | 0.99425 | 0.10397 | 0.055865 | 150 | 2.7 | 2.8 | 1.0187 | -2.2637 | 0.018493 | -3.7124
21FLSJWM_SMC | 21FLSJWM | SMC | 29.9588 | -81.5436 | River/Stream | 2002-06-11 | 4.6859 | 6.5042 | 0.04275 | 0.09 | 6.87 | 10250 | 0.9405 | 0.096 | 0.038 | 80 | 1.45 | 2.42 | 1.0305 | -2.3434 | 0.030044 | -2.4079
21FLSJWM_SMC | 21FLSJWM | SMC | 29.9588 | -81.5436 | River/Stream | 1998-12-15 | 3.2708 | 6.1369 | 0.0495 | 0.007 | 6.87 | 657 | 1.1 | 0.08 | 0.038 | 100 | 1.82 | 3.11 | 1.107 | -2.5257 | 0.10165 | -4.9618
21FLSJWM_SMC | 21FLSJWM | SMC | 29.9588 | -81.5436 | River/Stream | 2002-11-20 | 1.4124 | 1.3423 | 0.041 | 0.062 | 7.5 | 366 | 0.936 | 0.121 | 0.066 | 150 | 1 | 3.87 | 0.998 | -2.112 | -0.002002 | -2.7806
21FLSJWM_SMC | 21FLSJWM | SMC | 29.9588 | -81.5436 | River/Stream | 2001-10-10 | 0.7743 | 2.0552 | 0.059 | 0.08 | 7 | 511 | 1.35 | 0.149 | 0.084 | 400 | 1.18 | 2.32 | 1.43 | -1.9038 | 0.35767 | -2.5257
21FLSJWM_SMC | 21FLSJWM | SMC | 29.9588 | -81.5436 | River/Stream | 2003-02-12 | 2.5418 | 2.8427 | 0.0365 | 0.064 | 7.08 | 355.5 | 0.851 | 0.079 | 0.024 | 100 | 1.6 | 6.12 | 0.915 | -2.5383 | -0.088831 | -2.7489
21FLSJWM_SMC | 21FLSJWM | SMC | 29.9588 | -81.5436 | River/Stream | 2004-01-15 | 3.7353 | 4.9842 | 0.04032 | 0.10751 | 7.45 | 666.5 | 1.0012 | 0.07815 | 0.043465 | 100 | 1.3 | 7.61 | 1.1087 | -2.5491 | 0.10317 | -2.2302
21FLSJWM_SMC | 21FLSJWM | SMC | 29.9588 | -81.5436 | River/Stream | 2005-11-02 | 0.5 | 0.5 | 0.0332 | 0.01628 | 6.86 |  | 0.84345 | 0.10362 | 0.05031 | 200 |  | 2.28 | 0.85972 | -2.267 | -0.15114 | -4.1178
21FLSJWM_SMC | 21FLSJWM | SMC | 29.9588 | -81.5436 | River/Stream | 2000-05-09 | 10.9924 | 12.6663 | 0.0315 | 0.027 | 7.15 | 1064 | 0.819 | 0.083 | 0.051 | 70 | 1.7 | 4.71 | 0.846 | -2.4889 | -0.16724 | -3.6119
21FLSJWM_SMC | 21FLSJWM | SMC | 29.9588 | -81.5436 | River/Stream | 2002-12-10 | 0.25 | 0.25 | 0.04 | 0.088 | 6.79 | 493 | 1.043 | 0.097 | 0.045 | 250 | 0.6 | 4.76 | 1.131 | -2.333 | 0.1231 | -2.4304
21FLSJWM_SMC | 21FLSJWM | SMC | 29.9588 | -81.5436 | River/Stream | 2000-04-11 | 10.1113 | 12.6735 | 0.0305 | 0.169 | 7.01 | 1058 | 0.8615 | 0.069 | 0.036 | 80 | 2.32 | 5.57 | 1.0305 | -2.6736 | 0.030044 | -1.7779
21FLSJWM_SMC | 21FLSJWM | SMC | 29.9588 | -81.5436 | River/Stream | 2007-03-15 | 8.01 | 9.7409 | 0.025 | 0.0163 |  |  | 0.72357 | 0.06305 | 0.0269 | 60 |  |  | 0.73987 | -2.7638 | -0.30128 | -4.1166
21FLSJWM_SMC | 21FLSJWM | SMC | 29.9588 | -81.5436 | River/Stream | 2006-06-20 | 13.1497 | 14.6032 | 0.025 | 0.005 | 7.04 |  | 0.72558 | 0.07311 | 0.0282 | 50 |  | 4.67 | 0.73058 | -2.6158 | -0.31392 | -5.2983
21FLSJWM_SMC | 21FLSJWM | SMC | 29.9588 | -81.5436 | River/Stream | 2008-06-12 | 20.6925 | 23.933 | 0.0328 | 0.0104 | 7.21 |  | 0.9522 | 0.0971 | 0.0413 | 100 |  | 4.96 | 0.9626 | -2.332 | -0.038117 | -4.5659
21FLSJWM_SMC | 21FLSJWM | SMC | 29.9588 | -81.5436 | River/Stream | 2005-08-03 |  |  | 0.03503 | 0.0401 | 6.96 |  | 1.021 | 0.13213 | 0.09164 | 150 |  | 3.72 | 1.0611 | -2.024 | 0.059292 | -3.2164
21FLSJWM_SMC | 21FLSJWM | SMC | 29.9588 | -81.5436 | River/Stream | 2000-10-10 | 1.0279 | 1.1147 | 0.041 | 0.031 | 6.84 | 524 | 1.2145 | 0.14 | 0.099 | 500 | 0.912 | 1.9 | 1.2455 | -1.9661 | 0.21954 | -3.4738
21FLSJWM_SMC | 21FLSJWM | SMC | 29.9588 | -81.5436 | River/Stream | 2004-03-09 | 5.348 | 5.9545 | 0.03071 | 0.045825 | 7.23 | 478 | 0.91851 | 0.09185 | 0.04149 | 150 | 1.3 | 5.07 | 0.96434 | -2.3876 | -0.036311 | -3.0829
21FLSJWM_SMC | 21FLSJWM | SMC | 29.9588 | -81.5436 | River/Stream | 2006-03-08 | 3.7113 | 4.4992 | 0.0262 | 0.0398 | 7.25 |  | 0.78775 | 0.08192 | 0.051 | 200 |  | 5.33 | 0.82754 | -2.502 | -0.18929 | -3.2239
21FLSJWM_SMC | 21FLSJWM | SMC | 29.9588 | -81.5436 | River/Stream | 2005-05-04 |  |  | 0.0281 | 0.05074 | 6.87 |  | 0.84845 | 0.08137 | 0.041975 | 150 |  | 4.8 | 0.89919 | -2.5087 | -0.10626 | -2.981
21FLSJWM_SMC | 21FLSJWM | SMC | 29.9588 | -81.5436 | River/Stream | 2002-03-13 | 3.1488 | 3.5367 | 0.0285 | 0.131 | 7.24 | 559 | 0.869 | 0.0585 | 0.02 | 100 | 1.25 | 5.9 | 1 | -2.8387 | 0 | -2.0326
21FLSJWM_SMC | 21FLSJWM | SMC | 29.9588 | -81.5436 | River/Stream | 2002-02-13 | 8.7042 | 9.346 | 0.03 | 0.1 | 7.73 | 496 | 0.9215 | 0.083 | 0.062 | 200 | 1 | 5.15 | 1.0215 | -2.4889 | 0.021272 | -2.3026
21FLSJWM_SMC | 21FLSJWM | SMC | 29.9588 | -81.5436 | River/Stream | 2000-11-14 | 0.65949 | 0.61516 | 0.031 | 0.022 | 7.7 | 684 | 0.9565 | 0.084 | 0.061 | 200 | 0.7 | 1.77 | 0.9785 | -2.4769 | -0.021734 | -3.8167
21FLSJWM_SMC | 21FLSJWM | SMC | 29.9588 | -81.5436 | River/Stream | 2001-06-12 | 11.0972 | 12.6083 | 0.032 | 0.0035 | 6.95 | 2828 | 0.9885 | 0.1175 | 0.06 | 50 | 1.1 | 2.19 | 0.992 | -2.1413 | -0.0080322 | -5.655
21FLSJWM_SMC | 21FLSJWM | SMC | 29.9588 | -81.5436 | River/Stream | 2006-11-08 | 2.3029 | 2.6662 | 0.025 | 0.005 | 6.91 |  | 0.77288 | 0.025 | 0.006 | 70 |  | 4.36 | 0.77788 | -3.6889 | -0.25118 | -5.2983
21FLSJWM_SMC | 21FLSJWM | SMC | 29.9588 | -81.5436 | River/Stream | 2003-01-07 | 0.25 | 1.487 | 0.032 | 0.052 | 7.26 | 200 | 1 | 0.081 |  | 400 | 2.1 | 6.5 | 1.052 | -2.5133 | 0.050693 | -2.9565
21FLSJWM_SMC | 21FLSJWM | SMC | 29.9588 | -81.5436 | River/Stream | 2003-12-10 | 0.5 | 0.5 | 0.03111 | 0.03789 | 7.32 | 530.5 | 0.98284 | 0.08904 | 0.05016 | 150 | 0.7 | 4.38 | 1.0207 | -2.4187 | 0.020523 | -3.2731
21FLSJWM_SMC | 21FLSJWM | SMC | 29.9588 | -81.5436 | River/Stream | 2007-05-16 | 3.8715 | 3.863 | 0.0285 | 0.0117 | 6.62 |  | 0.90079 | 0.04949 | 0.006 | 80 |  | 2.76 | 0.91249 | -3.006 | -0.091578 | -4.4482
21FLSJWM_SMC | 21FLSJWM | SMC | 29.9588 | -81.5436 | River/Stream | 2005-07-07 | 0.5 | 0.5 | 0.04171 |  | 6.69 |  | 1.3243 | 0.28395 | 0.18701 | 800 |  | 2.46 |  | -1.259 | X | X
21FLSJWM_SMC | 21FLSJWM | SMC | 29.9588 | -81.5436 | River/Stream | 2002-08-14 | 1.582 | 1.2314 | 0.034 | 0.035 | 7.03 | 592 | 1.0945 | 0.1315 | 0.0595 | 400 | 1.35 | 1.86 | 1.1295 | -2.0287 | 0.12178 | -3.3524
21FLSJWM_SMC | 21FLSJWM | SMC | 29.9588 | -81.5436 | River/Stream | 1999-01-13 | 1.9758 | 2.7415 | 0.0235 | 0.022 | 6.75 | 499 | 0.775 | 0.061 | 0.032 | 80 | 0.652 | 5.07 | 0.797 | -2.7969 | -0.2269 | -3.8167
21FLSJWM_SMC | 21FLSJWM | SMC | 29.9588 | -81.5436 | River/Stream | 2002-10-10 | 1.845 | 2.0169 | 0.0385 |  | 6.79 | 296 | 1.3005 | 0.204 |  | 500 | 1.1 | 0.8 |  | -1.5896 | X | X
21FLSJWM_SMC | 21FLSJWM | SMC | 29.9588 | -81.5436 | River/Stream | 2005-02-16 | 2.6967 | 2.7894 | 0.01931 | 0.020665 | 7.01 | 440.5 | 0.69717 | 0.02717 | 0.006 | 100 | 1.3 | 5.57 | 0.71784 | -3.6056 | -0.33152 | -3.8793
21FLSJWM_SMC | 21FLSJWM | SMC | 29.9588 | -81.5436 | River/Stream | 1998-01-08 | 1.2015 | 1.0772 | 0.028 | 0.03 | 6.64 | 201 | 1.025 | 0.13 | 0.076 | 400 | 2.4 | 4.36 | 1.055 | -2.0402 | 0.053541 | -3.5066
21FLSJWM_SMC | 21FLSJWM | SMC | 29.9588 | -81.5436 | River/Stream | 1999-12-07 | 0.78765 | 1.0104 | 0.02775 | 0.016 | 6.82 | 758 | 1.0475 | 0.0555 | 0.033 | 200 | 0.9675 | 2.86 | 1.0635 | -2.8914 | 0.061565 | -4.1352
21FLSJWM_SMC | 21FLSJWM | SMC | 29.9588 | -81.5436 | River/Stream | 2005-04-06 |  |  | 0.03219 | 0.027985 | 6.85 |  | 1.2463 | 0.10759 | 0.082745 | 400 |  | 4.97 | 1.2743 | -2.2294 | 0.24237 | -3.5761
21FLSJWM_SMC | 21FLSJWM | SMC | 29.9588 | -81.5436 | River/Stream | 1997-11-20 | 0.25 | 0.57559 | 0.0255 | 0.038 | 6.6 | 311 | 0.99 | 0.134 | 0.1 | 200 | 0.9 | 3.46 | 1.028 | -2.0099 | 0.027615 | -3.2702
21FLSJWM_SMC | 21FLSJWM | SMC | 29.9588 | -81.5436 | River/Stream | 2007-06-07 | 11.125 | 11.4995 | 0.025 | 0.07 | 7.31 |  | 0.9714 | 0.06175 | 0.0144 | 80 |  | 8.71 | 1.0414 | -2.7847 | 0.040566 | -2.6593
21FLSJWM_SMC | 21FLSJWM | SMC | 29.9588 | -81.5436 | River/Stream | 2005-01-06 | 2.8836 | 2.7529 | 0.018095 | 0.038735 | 7.06 | 447 | 0.70498 | 0.07291 | 0.039195 | 100 | 1.02 | 4.8 | 0.74371 | -2.6185 | -0.2961 | -3.251
21FLSJWM_SMC | 21FLSJWM | SMC | 29.9588 | -81.5436 | River/Stream | 2007-09-13 | 14.5849 | 15.6755 | 0.025 | 0.0412 | 6.8 |  | 0.99801 | 0.08897 | 0.038 | 100 |  | 3.31 | 1.0392 | -2.4195 | 0.038461 | -3.1893
21FLSJWM_SMC | 21FLSJWM | SMC | 29.9588 | -81.5436 | River/Stream | 2005-03-09 | 7.2624 | 8.524 | 0.020545 |  | 7.59 | 347.5 | 0.84797 | 0.06939 | 0.01262 | 150 | 3.6 |  |  | -2.668 | X | X
21FLSJWM_SMC | 21FLSJWM | SMC | 29.9588 | -81.5436 | River/Stream | 2006-09-13 | 11.8148 | 13.779 | 0.025 | 0.0121 | 6.91 |  | 1.0451 | 0.07798 | 0.0168 | 70 |  | 3.05 | 1.0572 | -2.5513 | 0.055621 | -4.4145
21FLSJWM_SMC | 21FLSJWM | SMC | 29.9588 | -81.5436 | River/Stream | 2002-09-09 | 1.0226 | 1.4407 | 0.033 |  | 6.69 | 245 | 1.4265 | 0.195 | 0.109 | 600 | 1.2 | 1.63 |  | -1.6348 | X | X
21FLSJWM_SMC | 21FLSJWM | SMC | 29.9588 | -81.5436 | River/Stream | 1997-04-16 | 13.35 | 15.8322 | 0.0235 | 0.033 | 6.67 | 834 | 1.03 | 0.062 | 0.032 | 70 | 2.3 | 4.57 | 1.063 | -2.7806 | 0.061095 | -3.4112
21FLSJWM_SMC | 21FLSJWM | SMC | 29.9588 | -81.5436 | River/Stream | 2006-02-15 | 0.5 | 0.5 | 0.02 | 0.0482 | 7.84 |  | 0.88326 | 0.06752 | 0.0447 | 250 |  | 7.67 | 0.93146 | -2.6953 | -0.070997 | -3.0324
21FLSJWM_SMC | 21FLSJWM | SMC | 29.9588 | -81.5436 | River/Stream | 2006-07-20 | 25.4985 | 28.3956 | 0.0207 | 0.0153 |  |  | 0.91685 | 0.08232 | 0.0242 | 60 |  |  | 0.93215 | -2.4971 | -0.070256 | -4.1799
21FLSJWM_SMC | 21FLSJWM | SMC | 29.9588 | -81.5436 | River/Stream | 2004-04-15 | 11.9482 | 14.4961 | 0.0183 | 0.036705 | 7.36 | 722 | 0.81385 | 0.08702 | 0.043645 | 70 | 2.4 | 4.76 | 0.85055 | -2.4416 | -0.16187 | -3.3048
21FLSJWM_SMC | 21FLSJWM | SMC | 29.9588 | -81.5436 | River/Stream | 2000-02-08 | 11.3422 | 12.4832 | 0.0195 | 0.138 | 7.72 | 636 | 0.888 | 0.066 | 0.039 | 100 |  | 7.68 | 1.026 | -2.7181 | 0.025668 | -1.9805
21FLSJWM_SMC | 21FLSJWM | SMC | 29.9588 | -81.5436 | River/Stream | 2003-11-13 | 1.2335 | 0.5 | 0.02792 | 0.005 | 7.34 | 378.5 | 1.2739 | 0.22432 | 0.14319 | 250 | 0.7 | 1.17 | 1.2789 | -1.4947 | 0.24604 | -5.2983
21FLSJWM_SMC | 21FLSJWM | SMC | 29.9588 | -81.5436 | River/Stream | 2006-08-17 | 34.977 | 38.2317 | 0.025 | 0.005 | 7.0267 |  | 1.1847 | 0.0892 | 0.006 | 50 |  | 3.0133 | 1.1897 | -2.4169 | 0.1737 | -5.2983
21FLSJWM_SMC | 21FLSJWM | SMC | 29.9588 | -81.5436 | River/Stream | 2003-05-13 | 12.9869 | 14.821 | 0.02 | 0.023 | 7.26 | 626.5 | 0.9635 | 0.105 | 0.043 | 150 | 2.3 | 5.46 | 0.9865 | -2.2538 | -0.013592 | -3.7723
21FLSJWM_SMC | 21FLSJWM | SMC | 29.9588 | -81.5436 | River/Stream | 1997-08-14 | 4.272 | 5.3621 | 0.0195 | 0.081 | 5.93 | 224 | 0.965 | 0.168 | 0.107 | 300 | 2.1 | 2.13 | 1.046 | -1.7838 | 0.044973 | -2.5133
21FLSJWM_SMC | 21FLSJWM | SMC | 29.9588 | -81.5436 | River/Stream | 2004-05-11 | 17.9504 | 20.0676 | 0.01457 | 0.005 | 7.2 | 732.5 | 0.72594 | 0.07281 | 0.033355 | 80 | 2.1 | 5.07 | 0.73094 | -2.6199 | -0.31342 | -5.2983
21FLSJWM_SMC | 21FLSJWM | SMC | 29.9588 | -81.5436 | River/Stream | 2006-12-14 | 7.0488 | 7.8191 | 0.025 | 0.005 | 7.92 |  | 1.2608 | 0.09505 | 0.0183 | 50 |  | 8.12 | 1.2658 | -2.3534 | 0.23569 | -5.2983
21FLSJWM_SMC | 21FLSJWM | SMC | 29.9588 | -81.5436 | River/Stream | 2001-07-09 | 34.9236 | 39.2317 | 0.0175 | 0.0035 | 6.92 | 2141 | 0.891 | 0.09 | 0.038 | 50 | 2.2 | 6.48 | 0.8945 | -2.4079 | -0.11149 | -5.655
21FLSJWM_SMC | 21FLSJWM | SMC | 29.9588 | -81.5436 | River/Stream | 2000-09-12 | 0.25 | 0.25 | 0.026 | 0.019 | 6.89 | 170 | 1.328 | 0.216 | 0.127 | 500 | 3.8 | 2.23 | 1.347 | -1.5325 | 0.29788 | -3.9633
21FLSJWM_SMC | 21FLSJWM | SMC | 29.9588 | -81.5436 | River/Stream | 2005-09-19 | 1.5753 | 1.6058 | 0.02595 | 0.01934 | 6.8 |  | 1.3266 | 0.21461 | 0.14528 | 400 |  | 6.46 | 1.3459 | -1.5389 | 0.29708 | -3.9456
21FLSJWM_SMC | 21FLSJWM | SMC | 29.9588 | -81.5436 | River/Stream | 2003-09-11 | 2.9557 | 3.1432 | 0.024 | 0.02 | 6.75 | 546 | 1.254 | 0.114 | 0.072 | 150 | 1.4 | 4.11 | 1.274 | -2.1716 | 0.24216 | -3.912
21FLSJWM_SMC | 21FLSJWM | SMC | 29.9588 | -81.5436 | River/Stream | 1999-10-14 | 0.25 | 0.25 | 0.028 | 0.01 | 6.29 | 590 | 1.545 | 0.221 | 0.118 | 600 | 3.9 | 1.1 | 1.555 | -1.5096 | 0.44148 | -4.6052
21FLSJWM_SMC | 21FLSJWM | SMC | 29.9588 | -81.5436 | River/Stream | 2001-11-15 | 0.42137 | 0.64162 | 0.01675 | 0.0655 | 7.1 | 455 | 0.9485 | 0.124 | 0.0685 | 150 | 2.815 | 3.42 | 1.014 | -2.0875 | 0.013903 | -2.7257
21FLSJWM_SMC | 21FLSJWM | SMC | 29.9588 | -81.5436 | River/Stream | 2002-05-14 | 9.6307 | 12.6115 | 0.014 | 0.008 | 7.6 | 1005 | 0.7945 | 0.088 | 0.032 | 80 | 1.7 | 4.54 | 0.8025 | -2.4304 | -0.22002 | -4.8283
21FLSJWM_SMC | 21FLSJWM | SMC | 29.9588 | -81.5436 | River/Stream | 2005-10-05 |  |  | 0.0169 | 0.02008 | 6.85 |  | 0.9801 | 0.21244 | 0.14703 | 300 |  | 5.64 | 1.0002 | -1.5491 | 0.00017998 | -3.908
21FLSJWM_SMC | 21FLSJWM | SMC | 29.9588 | -81.5436 | River/Stream | 2004-06-09 | 24.3237 | 29.2383 | 0.015575 | 0.01105 | 7.49 | 891 | 0.90909 | 0.09273 | 0.021725 | 70 | 2.87 | 5.31 | 0.92014 | -2.3781 | -0.083224 | -4.5053
21FLSJWM_SMC | 21FLSJWM | SMC | 29.9588 | -81.5436 | River/Stream | 2002-07-17 | 10.4157 | 12.1323 | 0.0135 | 0.00625 | 6.99 | 1367 | 0.847 | 0.089 | 0.041 | 100 | 2 | 6.21 | 0.85325 | -2.4191 | -0.1587 | -5.0752
21FLSJWM_SMC | 21FLSJWM | SMC | 29.9588 | -81.5436 | River/Stream | 1997-09-17 | 13.261 | 16.775 | 0.014 | 0.0035 |  | 821 | 0.89 | 0.082 | 0.031 | 100 | 2.1 | 2.16 | 0.8935 | -2.501 | -0.11261 | -5.655
21FLSJWM_SMC | 21FLSJWM | SMC | 29.9588 | -81.5436 | River/Stream | 2004-11-17 | 0.5 | 1.9516 | 0.017665 |  | 6.68 | 398 | 1.1275 | 0.06393 | 0.02754 | 300 | 1 | 2.21 |  | -2.75 | X | X
21FLSJWM_SMC | 21FLSJWM | SMC | 29.9588 | -81.5436 | River/Stream | 2008-08-07 | 16.7765 | 18.8417 | 0.0155 | 0.0185 | 7.22 |  | 1.0032 | 0.0951 | 0.0364 | 150 |  | 5.74 | 1.0217 | -2.3528 | 0.021468 | -3.99
21FLSJWM_SMC | 21FLSJWM | SMC | 29.9588 | -81.5436 | River/Stream | 1998-05-13 | 16.2336 | 19.6811 | 0.016 | 0.0035 | 6.86 | 576 | 1.04 | 0.076 | 0.022 | 150 | 2.31 | 8.23 | 1.0435 | -2.577 | 0.04258 | -5.655
21FLSJWM_SMC | 21FLSJWM | SMC | 29.9588 | -81.5436 | River/Stream | 1997-12-11 | 19.2507 | 21.0732 | 0.015 | 0.039 | 6.88 | 436 | 1.055 | 0.134 | 0.088 | 200 | 1.3 | 5.08 | 1.094 | -2.0099 | 0.089841 | -3.2442
21FLSJWM_SMC | 21FLSJWM | SMC | 29.9588 | -81.5436 | River/Stream | 2003-10-06 | 7.0835 | 7.4621 | 0.013635 | 0.005 | 6.92 | 685.5 | 1.0639 | 0.10686 | 0.05575 | 150 | 1.2 | 2.47 | 1.0689 | -2.2362 | 0.066588 | -5.2983
21FLSJWM_SMC | 21FLSJWM | SMC | 29.9588 | -81.5436 | River/Stream | 1999-11-11 | 0.25 | 0.25 | 0.0165 | 0.015 | 6.72 | 463 | 1.41 | 0.104 | 0.061 | 300 | 1.2 | 1.1 | 1.425 | -2.2634 | 0.35417 | -4.1997
21FLSJWM_SMC | 21FLSJWM | SMC | 29.9588 | -81.5436 | River/Stream | 1998-10-14 | 8.9178 | 10.4291 | 0.0175 | 0.007 | 6.11 | 306 | 1.53 | 0.143 | 0.085 | 400 | 1.54 | 1.42 | 1.537 | -1.9449 | 0.42983 | -4.9618
21FLSJWM_SMC | 21FLSJWM | SMC | 29.9588 | -81.5436 | River/Stream | 2000-03-07 | 36.344 | 37.911 | 0.0105 | 0.126 | 7.08 | 786 | 0.9475 | 0.077 | 0.038 | 100 | 1.79 | 7.72 | 1.0735 | -2.5639 | 0.070924 | -2.0715
21FLSJWM_SMC | 21FLSJWM | SMC | 29.9588 | -81.5436 | River/Stream | 1998-06-04 | 33.108 | 37.4259 | 0.0125 | 0.0035 | 7.11 | 595 | 1.15 | 0.078 | 0.04 | 150 | 4.22 | 7.49 | 1.1535 | -2.551 | 0.1428 | -5.655
21FLSJWM_SMC | 21FLSJWM | SMC | 29.9588 | -81.5436 | River/Stream | 1998-02-05 | 0.25 | 0.57614 | 0.009 | 0.012 | 6.52 | 251 | 0.895 | 0.091 | 0.05 | 300 | 2.09 | 4.26 | 0.907 | -2.3969 | -0.097613 | -4.4228
21FLSJWM_SMC | 21FLSJWM | SMC | 29.9588 | -81.5436 | River/Stream | 2004-09-15 | 2.993 | 1.3985 | 0.01779 | 0.014085 | 6.48 | 237.5 | 1.7898 | 0.4166 | 0.20291 | 800 | 1.2 | 1.62 | 1.8039 | -0.87563 | 0.58995 | -4.2626
21FLSJWM_SMC | 21FLSJWM | SMC | 29.9588 | -81.5436 | River/Stream | 2001-05-16 | 25.9377 | 28.1578 | 0.009 | 0.0035 | 7.65 | 1702 | 0.947 | 0.0825 | 0.0255 | 50 | 1.2 | 6.64 | 0.9505 | -2.495 | -0.050767 | -5.655
21FLSJWM_SMC | 21FLSJWM | SMC | 29.9588 | -81.5436 | River/Stream | 2008-09-04 | 0.5 | 0.5 | 0.0159 | 0.0388 | 6.67 |  | 1.698 | 0.3625 | 0.2199 | 800 |  | 0.6 | 1.7368 | -1.0147 | 0.55204 | -3.2493
21FLSJWM_SMC | 21FLSJWM | SMC | 29.9588 | -81.5436 | River/Stream | 1998-11-12 | 10.5465 | 14.0957 | 0.008 | 0.0035 | 6.75 | 637 | 0.855 | 0.099 | 0.006 | 150 | 2.13 | 5.88 | 0.8585 | -2.3126 | -0.15257 | -5.655
21FLSJWM_SMC | 21FLSJWM | SMC | 29.9588 | -81.5436 | River/Stream | 2003-06-10 |  |  | 0.009 |  |  | 632.5 | 1.033 | 0.127 |  | 150 | 2.4 | 8.84 |  | -2.0636 | X | X
21FLSJWM_SMC | 21FLSJWM | SMC | 29.9588 | -81.5436 | River/Stream | 1997-10-22 | 7.387 | 8.771 | 0.00925 | 0.087 | 6.54 | 896 | 1.08 | 0.074 | 0.028 | 150 | 1.1 | 3.79 | 1.167 | -2.6037 | 0.15444 | -2.4418
21FLSJWM_SMC | 21FLSJWM | SMC | 29.9588 | -81.5436 | River/Stream | 1999-02-10 | 10.413 | 12.8701 | 0.011 | 0.021 | 6.92 | 362 | 1.32 | 0.092 | 0.035 | 200 | 2.01 | 5.15 | 1.341 | -2.386 | 0.29342 | -3.8632
21FLSJWM_SMC | 21FLSJWM | SMC | 29.9588 | -81.5436 | River/Stream | 1999-05-13 | 30.8919 | 33.4026 | 0.0095 | 0.024 | 6.89 | 5720 | 1.15 | 0.094 | 0.026 | 70 | 2.77 | 5.07 | 1.174 | -2.3645 | 0.16042 | -3.7297
21FLSJWM_SMC | 21FLSJWM | SMC | 29.9588 | -81.5436 | River/Stream | 1997-05-14 | 40.05 | 44.8504 | 0.0115 | 0.011 | 6.73 | 482 | 1.46 | 0.102 | 0.025 | 300 | 4.5 | 8.24 | 1.471 | -2.2828 | 0.38594 | -4.5099
21FLSJWM_SMC | 21FLSJWM | SMC | 29.9588 | -81.5436 | River/Stream | 2007-02-14 | 7.298 | 8.7961 | 0.005 | 0.005 | 7.23 |  | 0.70305 | 0.05461 | 0.0192 | 60 |  | 7.71 | 0.70805 | -2.9075 | -0.34524 | -5.2983
21FLSJWM_SMC | 21FLSJWM | SMC | 29.9588 | -81.5436 | River/Stream | 2006-04-06 | 9.7188 | 11.6513 | 0.005 | 0.0126 | 7.38 |  | 0.72357 | 0.06383 | 0.0268 | 100 |  | 6.69 | 0.73618 | -2.7515 | -0.30629 | -4.3741
21FLSJWM_SMC | 21FLSJWM | SMC | 29.9588 | -81.5436 | River/Stream | 2005-06-08 | 13.6971 | 15.6978 | 0.005 | 0.005 | 7.11 |  | 0.80601 | 0.0909 | 0.038575 | 100 |  |  | 0.81101 | -2.398 | -0.20947 | -5.2983
21FLSJWM_SMC | 21FLSJWM | SMC | 29.9588 | -81.5436 | River/Stream | 2006-10-10 | 12.1485 | 13.179 | 0.005 | 0.005 | 6.96 |  | 0.82446 | 0.04171 | 0.006 | 80 |  | 3.68 | 0.82946 | -3.177 | -0.18698 | -5.2983
21FLSJWM_SMC | 21FLSJWM | SMC | 29.9588 | -81.5436 | River/Stream | 1999-07-21 | 37.0596 | 39.4124 | 0.007 | 0.0035 | 7.06 | 1570 | 1.17 | 0.14 | 0.049 | 80 | 1.98 | 6.46 | 1.1735 | -1.9661 | 0.15999 | -5.655
21FLSJWM_SMC | 21FLSJWM | SMC | 29.9588 | -81.5436 | River/Stream | 1999-04-26 | 31.1856 | 34.2045 | 0.00575 | 0.0035 | 7.03 | 832 | 0.995 | 0.074 | 0.006 | 60 | 3.31 | 6.12 | 0.9985 | -2.6037 | -0.0015011 | -5.655
21FLSJWM_SMC | 21FLSJWM | SMC | 29.9588 | -81.5436 | River/Stream | 2004-07-13 | 27.0044 | 29.0574 | 0.005 | 0.005 | 6.97 | 811 | 0.9611 | 0.08457 | 0.02339 | 80 | 3.42 | 4.95 | 0.9661 | -2.4702 | -0.034488 | -5.2983
21FLSJWM_SMC | 21FLSJWM | SMC | 29.9588 | -81.5436 | River/Stream | 2004-10-21 | 18.8769 | 22.3614 |  | 0.049615 | 6.8 | 344.5 | 1.3001 | 0.13781 | 0.04839 | 400 | 3 | 2.96 | 1.3497 | -1.9819 | 0.29987 | -3.0035
21FLSJWM_SMC | 21FLSJWM | SMC | 29.9588 | -81.5436 | River/Stream | 1998-08-11 | 61.3833 | 66.6336 |  | 0.0035 | 7.26 | 706 | 1.41 | 0.072 | 0.006 | 80 | 8.88 | 10.15 | 1.4135 | -2.6311 | 0.34607 | -5.655
21FLSJWM_SMC | 21FLSJWM | SMC | 29.9588 | -81.5436 | River/Stream | 1999-03-11 | 10.7868 | 13.3478 |  | 0.0035 | 7.25 | 590 | 1.08 | 0.058 | 0.017 | 80 | 1.9 | 6.08 | 1.0835 | -2.8473 | 0.080197 | -5.655
21FLSJWM_SMC | 21FLSJWM | SMC | 29.9588 | -81.5436 | River/Stream | 1997-06-11 | 0.6675 | 0.25 |  | 0.04 | 6.02 | 201 | 1.15 | 0.121 | 0.073 | 400 | 4.2 | 2.52 | 1.19 | -2.112 | 0.17395 | -3.2189
21FLSJWM_SMC | 21FLSJWM | SMC | 29.9588 | -81.5436 | River/Stream | 1998-09-09 | 26.2041 | 32.1662 |  |  | 6.7 | 555 | 0.795 | 0.139 |  | 200 | 3.1 | 4.62 |  | -1.9733 | X | X
21FLSJWM_SMC | 21FLSJWM | SMC | 29.9588 | -81.5436 | River/Stream | 2001-08-07 | 0.25 | 0.25 |  | 0.021 | 6.62 | 264 | 1.435 | 0.477 | 0.318 | 500 | 3.19 | 2.9 | 1.456 | -0.74024 | 0.37569 | -3.8632
21FLSJWM_SMC | 21FLSJWM | SMC | 29.9588 | -81.5436 | River/Stream | 2001-09-13 | 3.7166 | 5.4721 |  | 0.025 | 7.18 | 586 | 0.865 | 0.102 | 0.062 | 250 | 1.39 | 3.29 | 0.89 | -2.2828 | -0.11653 | -3.6889
21FLSJWM_SMC | 21FLSJWM | SMC | 29.9588 | -81.5436 | River/Stream | 2000-07-11 | 6.0609 | 7.8592 |  | 0.037 | 6.59 | 5712 | 0.9605 | 0.098 | 0.058 | 80 | 1.3 | 2.77 | 0.9975 | -2.3228 | -0.0025031 | -3.2968
21FLSJWM_SMCN | 21FLSJWM | SMCN | 27.9883 | -80.7916 | Canal | 2004-08-24 |  |  | 0.02621 | 0.01423 | 6.63 | 489 | 2.1678 | 0.13308 | 0.03767 | 300 |  | 0.44 | 2.182 | -2.0168 | 0.78024 | -4.2524
21FLSJWM_SMCN | 21FLSJWM | SMCN | 27.9883 | -80.7916 | Canal | 2003-06-15 |  |  |  |  | 6.7 | 565 | 3.694 | 0.222 |  | 250 |  | 2.53 |  | -1.5051 | X | X
21FLSJWM_SMCN | 21FLSJWM | SMCN | 27.9883 | -80.7916 | Canal | 2003-06-24 |  |  |  |  | 6.95 | 506 | 2.41 | 0.18 |  | 200 |  | 2.55 |  | -1.7148 | X | X
21FLSJWM_SMCS | 21FLSJWM | SMCS | 27.9043 | -80.7864 | Canal | 2003-06-24 |  |  |  |  | 6.85 | 598 | 1.853 | 0.124 |  | 200 |  | 3.26 |  | -2.0875 | X | X
21FLSJWM_SMCS | 21FLSJWM | SMCS | 27.9043 | -80.7864 | Canal | 2003-06-15 |  |  |  |  | 6.49 | 594 | 2.808 | 0.23 |  | 200 |  | 3.08 |  | -1.4697 | X | X
21FLSEM_SMI | 21FLSEM | SMI | 28.8336 | -81.3358 | Canal | 2004-12-22 |  | 0.0014 | 0.13159 |  | 7.46 |  | 1.1 | 0.12 | 0.066 |  |  | 8.88 |  | -2.1203 | X | X
21FLSEM_SMI | 21FLSEM | SMI | 28.8336 | -81.3358 | Canal | 2005-09-14 |  | 0.0012 | 0.050992 |  | 7.36 |  | 0.87 | 0.17 | 0.14 | 320 |  | 5.81 |  | -1.772 | X | X
21FLSEM_SMI | 21FLSEM | SMI | 28.8336 | -81.3358 | Canal | 2004-09-23 |  | 0.0046 | 0.069086 |  | 6.95 |  | 1.2 | 0.32 | 0.1 |  |  | 5.21 |  | -1.1394 | X | X
21FLSEM_SMI | 21FLSEM | SMI | 28.8336 | -81.3358 | Canal | 2008-09-04 |  | 0.0026 | 0.050169 |  |  |  | 0.96 | 0.22 | 0.16 | 220 |  |  |  | -1.5141 | X | X
21FLSEM_SMI | 21FLSEM | SMI | 28.8336 | -81.3358 | Canal | 2001-02-27 |  | 0.00044 | 0.032075 |  | 7.08 |  | 0.63 | 0.2 | 0.14 |  |  | 5.52 |  | -1.6094 | X | X
21FLSEM_SMI | 21FLSEM | SMI | 28.8336 | -81.3358 | Canal | 2002-12-19 |  | 0.00082 | 0.041945 |  | 7.26 |  | 0.93 | 0.12 | 0.068 |  |  | 9.34 |  | -2.1203 | X | X
21FLSEM_SMI | 21FLSEM | SMI | 28.8336 | -81.3358 | Canal | 2006-06-06 |  | 0.0014 | 0.029608 |  | 7.43 |  | 0.7 | 0.16 | 0.092 | 74 |  | 5 |  | -1.8326 | X | X
21FLSEM_SMI | 21FLSEM | SMI | 28.8336 | -81.3358 | Canal | 2005-12-13 |  | 0.00255 | 0.034543 |  | 7.65 |  | 0.82 | 0.098 | 0.068 | 180 |  | 9.63 |  | -2.3228 | X | X
21FLSEM_SMI | 21FLSEM | SMI | 28.8336 | -81.3358 | Canal | 2007-09-26 |  | 0.0032 | 0.032898 |  |  |  | 0.84 | 0.17 | 0.11 | 180 |  |  |  | -1.772 | X | X
21FLSEM_SMI | 21FLSEM | SMI | 28.8336 | -81.3358 | Canal | 2005-03-09 |  | 0.003 | 0.032898 |  | 7.16 |  | 0.85 | 0.11 | 0.056 |  |  | 8.78 |  | -2.2073 | X | X
21FLSEM_SMI | 21FLSEM | SMI | 28.8336 | -81.3358 | Canal | 2004-04-22 |  | 0.002 | 0.028786 |  | 7.2 |  | 0.75 | 0.11 | 0.064 |  |  | 6.36 |  | -2.2073 | X | X
21FLSEM_SMI | 21FLSEM | SMI | 28.8336 | -81.3358 | Canal | 2006-03-21 |  | 0.0012 | 0.027963 |  | 7.42 |  | 0.74 | 0.12 | 0.068 | 110 |  | 6.22 |  | -2.1203 | X | X
21FLSEM_SMI | 21FLSEM | SMI | 28.8336 | -81.3358 | Canal | 2002-06-25 |  | 0.0048 | 0.045235 |  | 7.14 |  | 1.2 | 0.28 | 0.15 |  |  | 5.8 |  | -1.273 | X | X
21FLSEM_SMI | 21FLSEM | SMI | 28.8336 | -81.3358 | Canal | 2003-09-22 |  | 0.0013 | 0.026318 |  | 7.53 |  | 0.7 | 0.17 | 0.09 |  |  | 6.41 |  | -1.772 | X | X
21FLSEM_SMI | 21FLSEM | SMI | 28.8336 | -81.3358 | Canal | 2000-11-28 |  | 0.00085 | 0.018094 |  | 7.33 |  | 0.5 | 0.1 | 0.00155 |  |  | 10.17 |  | -2.3026 | X | X
21FLSEM_SMI | 21FLSEM | SMI | 28.8336 | -81.3358 | Canal | 2007-05-21 |  | 0.0025 | 0.026318 |  |  |  | 0.74 | 0.11 | 0.055 | 98 |  |  |  | -2.2073 | X | X
21FLSEM_SMI | 21FLSEM | SMI | 28.8336 | -81.3358 | Canal | 2001-12-12 |  | 0.0014 | 0.032898 |  | 7.19 |  | 0.94 | 0.16 | 0.093 |  |  | 7.62 |  | -1.8326 | X | X
21FLSEM_SMI | 21FLSEM | SMI | 28.8336 | -81.3358 | Canal | 2003-03-17 |  | 0.0023 | 0.028786 |  | 7.43 |  | 0.93 | 0.19 | 0.11 |  |  | 7.3 |  | -1.6607 | X | X
21FLSEM_SMI | 21FLSEM | SMI | 28.8336 | -81.3358 | Canal | 2001-09-06 |  | 0.0056 | 0.037833 |  | 6.92 |  | 1.3 | 0.3 | 0.00155 |  |  | 5.21 |  | -1.204 | X | X
21FLSEM_SMI | 21FLSEM | SMI | 28.8336 | -81.3358 | Canal | 2002-09-17 |  | 0.0031 | 0.024673 |  | 7.46 |  | 0.93 | 0.21 | 0.13 |  |  | 6.03 |  | -1.5606 | X | X
21FLSEM_SMI | 21FLSEM | SMI | 28.8336 | -81.3358 | Canal | 2003-06-16 |  | 0.00065 | 0.018094 |  | 7.69 |  | 0.69 | 0.14 | 0.11 |  |  | 6.53 |  | -1.9661 | X | X
21FLSEM_SMI | 21FLSEM | SMI | 28.8336 | -81.3358 | Canal | 2006-09-05 |  | 0.0013 | 0.017271 |  | 7.54 |  | 0.67 | 0.12 | 0.094 | 100 |  | 6.55 |  | -2.1203 | X | X
21FLSEM_SMI | 21FLSEM | SMI | 28.8336 | -81.3358 | Canal | 2005-06-16 |  | 0.0075 | 0.026318 |  | 7.44 |  | 1.1 | 0.18 | 0.11 | 240 |  | 5.22 |  | -1.7148 | X | X
21FLSEM_SMI | 21FLSEM | SMI | 28.8336 | -81.3358 | Canal | 2008-03-11 |  | 0.0048 | 0.018916 |  |  |  | 0.83 | 0.11 | 0.059 | 160 |  |  |  | -2.2073 | X | X
21FLSEM_SMI | 21FLSEM | SMI | 28.8336 | -81.3358 | Canal | 2001-06-07 |  | 0.0072 | 0.018094 |  | 7.3 |  | 0.81 | 0.25 | 0.00155 |  |  | 6.52 |  | -1.3863 | X | X
21FLSEM_SMI | 21FLSEM | SMI | 28.8336 | -81.3358 | Canal | 2007-12-11 |  | 0.0037 | 0.017271 |  |  |  | 0.8 | 0.17 | 0.071 | 130 |  |  |  | -1.772 | X | X
21FLSEM_SMI | 21FLSEM | SMI | 28.8336 | -81.3358 | Canal | 2003-12-11 |  | 0.0012 | 0.0098694 |  | 7.22 |  | 0.67 | 0.087 | 0.06 |  |  | 6.72 |  | -2.4418 | X | X
21FLSEM_SMI | 21FLSEM | SMI | 28.8336 | -81.3358 | Canal | 2002-03-12 |  | 0.00064 | 0.016449 |  | 7.02 |  | 1.2 | 0.11 | 0.067 |  |  | 8.36 |  | -2.2073 | X | X
21FLSEM_SMI | 21FLSEM | SMI | 28.8336 | -81.3358 | Canal | 2007-11-07 |  | 0.0026 | 0.0090469 |  |  |  | 1.1 | 0.13 | 0.084 | 180 |  |  |  | -2.0402 | X | X
21FLSEM_SMI | 21FLSEM | SMI | 28.8336 | -81.3358 | Canal | 2000-08-23 |  | 0.0033 | 0.003701 |  | 7.6 |  | 0.77 | 0.1 | 0.093 |  |  | 7.21 |  | -2.3026 | X | X
21FLSEM_SMI | 21FLSEM | SMI | 28.8336 | -81.3358 | Canal | 2006-12-11 |  |  |  |  | 7.25 |  |  | 0.086 | 0.056 |  |  | 9.94 |  | -2.4534 | X | X
21FLSJWM_SMO | 21FLSJWM | SMO | 27.9893 | -80.7916 | Canal | 2006-05-03 |  |  |  | 0.0675 | 7.16 |  |  | 0.04098 | 0.0371 | 100 |  | 5.24 | 0.0925 | -3.1947 | -2.3805 | -2.6956
21FLSJWM_SMO | 21FLSJWM | SMO | 27.9893 | -80.7916 | Canal | 2002-10-03 |  |  | 0.559 | 0.038 | 6.65 | 282 | 2.969 | 0.151 | 0.066 | 400 | 3.5 | 1.06 | 3.007 | -1.8905 | 1.1009 | -3.2702
21FLSJWM_SMO | 21FLSJWM | SMO | 27.9893 | -80.7916 | Canal | 1999-12-08 |  |  | 0.397 | 0.073 | 6.72 | 318 | 2.5 | 0.088 | 0.052 | 300 | 3.66 | 2.71 | 2.573 | -2.4304 | 0.94507 | -2.6173
21FLSJWM_SMO | 21FLSJWM | SMO | 27.9893 | -80.7916 | Canal | 1997-11-04 |  |  | 0.401 | 0.0035 | 6.54 | 548 | 2.66 | 0.1265 | 0.076 | 200 | 1.05 | 1.91 | 2.6635 | -2.0675 | 0.97964 | -5.655
21FLSJWM_SMO | 21FLSJWM | SMO | 27.9893 | -80.7916 | Canal | 2004-12-06 |  |  | 0.32004 | 0.050685 | 6.78 | 298 | 2.1915 | 0.062445 | 0.038135 | 200 | 4.2 | 2.82 | 2.2422 | -2.7735 | 0.80744 | -2.9821
21FLSJWM_SMO | 21FLSJWM | SMO | 27.9893 | -80.7916 | Canal | 1998-07-09 |  |  | 0.578 | 0.011 | 6.4 | 569 | 4.15 | 0.935 | 0.72 | 300 | 8.19 | 2.25 | 4.161 | -0.067209 | 1.4258 | -4.5099
21FLSJWM_SMO | 21FLSJWM | SMO | 27.9893 | -80.7916 | Canal | 2004-11-16 |  |  | 0.26194 | 0.01826 | 6.59 | 292 | 2.0139 | 0.0592 | 0.0348 | 200 | 1.49 |  | 2.0322 | -2.8268 | 0.70911 | -4.003
21FLSJWM_SMO | 21FLSJWM | SMO | 27.9893 | -80.7916 | Canal | 2003-11-05 |  |  | 0.39689 | 0.09378 | 6.83 | 469 | 3.1334 | 0.0972 | 0.03005 | 250 | 5.1 | 3.63 | 3.2272 | -2.331 | 1.1716 | -2.3668
21FLSJWM_SMO | 21FLSJWM | SMO | 27.9893 | -80.7916 | Canal | 2001-12-05 |  |  | 0.291 | 0.071 | 6.62 | 379 | 2.347 | 0.084 | 0.044 | 300 | 1.7 | 2.46 | 2.418 | -2.4769 | 0.88294 | -2.6451
21FLSJWM_SMO | 21FLSJWM | SMO | 27.9893 | -80.7916 | Canal | 2007-07-11 |  |  | 0.3291 | 0.075 | 6.76 |  | 3.1912 | 0.3709 | 0.207 | 600 |  | 0.99 | 3.2662 | -0.99182 | 1.1836 | -2.5903
21FLSJWM_SMO | 21FLSJWM | SMO | 27.9893 | -80.7916 | Canal | 2005-09-28 |  |  | 0.19545 | 0.01864 | 6.42 |  | 2.0246 | 0.10241 | 0.05443 | 250 | 3.92 | 0.7 | 2.0433 | -2.2788 | 0.71455 | -3.9824
21FLSJWM_SMO | 21FLSJWM | SMO | 27.9893 | -80.7916 | Canal | 2002-11-06 |  |  | 0.345 | 0.219 | 6.95 | 504 | 3.5825 | 0.1345 | 0.0485 | 300 | 7.95 | 2.55 | 3.8015 | -2.0062 | 1.3354 | -1.5187
21FLSJWM_SMO | 21FLSJWM | SMO | 27.9893 | -80.7916 | Canal | 2002-01-09 |  |  | 0.149 | 0.105 | 6.79 | 435 | 1.801 | 0.028 | 0.022 | 150 | 1.3 | 7.13 | 1.906 | -3.5756 | 0.64501 | -2.2538
21FLSJWM_SMO | 21FLSJWM | SMO | 27.9893 | -80.7916 | Canal | 2003-03-03 |  |  | 0.187 | 0.203 | 6.95 | 458 | 2.267 | 0.109 | 0.044 |  |  | 3.51 | 2.47 | -2.2164 | 0.90422 | -1.5945
21FLSJWM_SMO | 21FLSJWM | SMO | 27.9893 | -80.7916 | Canal | 2006-01-11 |  |  | 0.1351 | 0.1018 | 6.58 |  | 1.6757 | 0.07208 | 0.0371 | 80 |  | 5.1 | 1.7775 | -2.63 | 0.57522 | -2.2847
21FLSJWM_SMO | 21FLSJWM | SMO | 27.9893 | -80.7916 | Canal | 2003-02-10 |  |  | 0.141 | 0.083 | 6.7 | 352 | 2.026 | 0.065 | 0.055 | 200 | 2.4 | 4.77 | 2.109 | -2.7334 | 0.74621 | -2.4889
21FLSJWM_SMO | 21FLSJWM | SMO | 27.9893 | -80.7916 | Canal | 2006-02-08 |  |  | 0.1252 | 0.1393 | 7.09 |  | 1.8252 | 0.12533 | 0.0667 | 150 |  | 5.89 | 1.9645 | -2.0768 | 0.67524 | -1.9711
21FLSJWM_SMO | 21FLSJWM | SMO | 27.9893 | -80.7916 | Canal | 2000-01-05 |  |  | 0.131 | 0.08 | 6.89 | 284 | 2.01 | 0.139 | 0.034 | 250 | 3.75 | 6.31 | 2.09 | -1.9733 | 0.73716 | -2.5257
21FLSJWM_SMO | 21FLSJWM | SMO | 27.9893 | -80.7916 | Canal | 2004-06-09 |  |  | 0.12605 | 0.01066 | 7.81 | 1408 | 1.9495 | 0.14785 | 0.02093 | 60 | 23.1 | 5.4 | 1.9602 | -1.9116 | 0.67303 | -4.5413
21FLSJWM_SMO | 21FLSJWM | SMO | 27.9893 | -80.7916 | Canal | 2005-03-02 |  |  | 0.10742 | 0.20602 | 6.7 | 245 | 1.7526 | 0.16518 | 0.07446 | 250 | 7.8 | 4.89 | 1.9586 | -1.8007 | 0.67224 | -1.5798
21FLSJWM_SMO | 21FLSJWM | SMO | 27.9893 | -80.7916 | Canal | 2006-08-08 |  |  | 0.2085 | 0.0966 | 6.665 |  | 3.4651 | 0.16211 | 0.0853 | 400 |  | 0.75 | 3.5617 | -1.8195 | 1.2702 | -2.3372
21FLSJWM_SMO | 21FLSJWM | SMO | 27.9893 | -80.7916 | Canal | 2006-12-28 |  |  | 0.1111 | 0.0817 | 7.05 |  | 1.9684 | 0.0721 | 0.0256 | 100 |  | 4.72 | 2.0501 | -2.6297 | 0.71789 | -2.5047
21FLSJWM_SMO | 21FLSJWM | SMO | 27.9893 | -80.7916 | Canal | 2005-01-12 |  |  | 0.10783 | 0.04945 | 6.67 | 377 | 1.9329 | 0.08235 | 0.04051 | 200 | 3.6 | 3.17 | 1.9824 | -2.4968 | 0.6843 | -3.0068
21FLSJWM_SMO | 21FLSJWM | SMO | 27.9893 | -80.7916 | Canal | 2006-10-02 |  |  | 0.1728 | 0.005 | 6.46 |  | 3.3021 | 0.13165 | 0.0758 | 400 |  | 0.13 | 3.3071 | -2.0276 | 1.1961 | -5.2983
21FLSJWM_SMO | 21FLSJWM | SMO | 27.9893 | -80.7916 | Canal | 1999-01-07 |  |  | 0.101 | 0.1015 | 7.65 | 528 | 2.005 | 0.081 | 0.03 | 100 | 1.63 |  | 2.1065 | -2.5133 | 0.74503 | -2.2877
21FLSJWM_SMO | 21FLSJWM | SMO | 27.9893 | -80.7916 | Canal | 2007-08-01 |  |  | 0.185 | 0.019 | 6.52 |  | 3.6728 | 0.43698 | 0.2589 | 600 |  | 0.11 | 3.6918 | -0.82787 | 1.3061 | -3.9633
21FLSJWM_SMO | 21FLSJWM | SMO | 27.9893 | -80.7916 | Canal | 2001-11-14 |  |  | 0.098 | 0.025 | 6.53 | 338 | 1.98 | 0.069 | 0.03 | 250 | 1.48 | 2.25 | 2.005 | -2.6736 | 0.69564 | -3.6889
21FLSJWM_SMO | 21FLSJWM | SMO | 27.9893 | -80.7916 | Canal | 2001-07-11 |  |  | 0.136 | 0.866 | 6.59 | 502 | 2.85 | 0.084 | 0.051 | 250 | 6.3 | 2.09 | 3.716 | -2.4769 | 1.3126 | -0.14387
21FLSJWM_SMO | 21FLSJWM | SMO | 27.9893 | -80.7916 | Canal | 2008-07-08 |  |  | 0.1227 | 0.0242 | 6.83 |  | 2.5866 | 0.2817 | 0.1572 | 600 |  | 1.27 | 2.6108 | -1.2669 | 0.95966 | -3.7214
21FLSJWM_SMO | 21FLSJWM | SMO | 27.9893 | -80.7916 | Canal | 2005-08-08 |  |  | 0.07151 | 0.01665 | 6.72 | 341 | 1.5321 | 0.10473 | 0.0643 | 150 | 3 |  | 1.5488 | -2.2564 | 0.43746 | -4.0953
21FLSJWM_SMO | 21FLSJWM | SMO | 27.9893 | -80.7916 | Canal | 2007-07-29 |  |  | 0.1253 | 0.0188 | 6.3 |  | 2.6885 | 0.40359 | 0.2591 | 500 |  | 0.51 | 2.7073 | -0.90736 | 0.99594 | -3.9739
21FLSJWM_SMO | 21FLSJWM | SMO | 27.9893 | -80.7916 | Canal | 2007-08-08 |  |  | 0.168 | 0.0132 | 6.51 |  | 3.6077 | 0.37115 | 0.2127 | 500 |  | 0.03 | 3.6209 | -0.99115 | 1.2867 | -4.3275
21FLSJWM_SMO | 21FLSJWM | SMO | 27.9893 | -80.7916 | Canal | 2001-09-19 |  |  | 0.078 | 0.007 | 6.32 | 320 | 1.7 | 0.197 | 0.105 | 300 | 1.47 | 0.56 | 1.707 | -1.6246 | 0.53474 | -4.9618
21FLSJWM_SMO | 21FLSJWM | SMO | 27.9893 | -80.7916 | Canal | 1998-02-10 |  |  | 0.086 | 0.022 | 6.46 | 194 | 1.92 | 0.111 | 0.045 | 200 | 0.555 | 3.98 | 1.942 | -2.1982 | 0.66372 | -3.8167
21FLSJWM_SMO | 21FLSJWM | SMO | 27.9893 | -80.7916 | Canal | 2006-07-25 |  |  | 0.1302 | 0.3399 | 6.7 |  | 2.9135 | 0.14318 | 0.0643 | 200 |  | 2.37 | 3.2534 | -1.9437 | 1.1797 | -1.0791
21FLSJWM_SMO | 21FLSJWM | SMO | 27.9893 | -80.7916 | Canal | 2004-07-07 |  |  | 0.10462 | 0.04612 | 6.8 | 331 | 2.3439 | 0.17546 | 0.05662 | 300 | 16.3 | 2.59 | 2.39 | -1.7403 | 0.87131 | -3.0765
21FLSJWM_SMO | 21FLSJWM | SMO | 27.9893 | -80.7916 | Canal | 2006-07-11 |  |  | 0.1133 | 0.5199 | 7.14 |  | 2.5881 | 0.13261 | 0.006 | 100 |  | 3.23 | 3.108 | -2.0203 | 1.134 | -0.65412
21FLSJWM_SMO | 21FLSJWM | SMO | 27.9893 | -80.7916 | Canal | 2005-05-02 |  |  | 0.10549 | 0.0294 | 6.73 | 396 | 2.503 | 0.09269 | 0.02608 | 250 | 7.3 | 2.72 | 2.5324 | -2.3785 | 0.92918 | -3.5268
21FLSJWM_SMO | 21FLSJWM | SMO | 27.9893 | -80.7916 | Canal | 1998-08-10 |  |  | 0.1125 | 0.00575 | 6.35 |  | 2.77 | 0.567 | 0.396 | 400 |  | 0.5 | 2.7757 | -0.5674 | 1.0209 | -5.1586
21FLSJWM_SMO | 21FLSJWM | SMO | 27.9893 | -80.7916 | Canal | 2005-12-07 |  |  | 0.0547 |  | 6.57 |  | 1.3469 | 0.03803 |  | 150 |  |  |  | -3.2694 | X | X
21FLSJWM_SMO | 21FLSJWM | SMO | 27.9893 | -80.7916 | Canal | 1999-06-09 |  |  | 0.1355 | 0.0325 | 7.1 | 401 | 3.35 | 0.192 | 0.093 | 400 | 14.85 | 3.34 | 3.3825 | -1.6503 | 1.2186 | -3.4265
21FLSJWM_SMO | 21FLSJWM | SMO | 27.9893 | -80.7916 | Canal | 1998-06-03 |  |  | 0.164 | 0.0855 | 7.02 | 540 | 4.125 | 0.3395 | 0.1 | 250 | 9.155 | 4.21 | 4.2105 | -1.0803 | 1.4376 | -2.4592
21FLSJWM_SMO | 21FLSJWM | SMO | 27.9893 | -80.7916 | Canal | 2005-12-20 |  |  | 0.0511 | 0.0511 | 6.96 |  | 1.2913 | 0.06681 | 0.0415 | 100 |  |  | 1.3424 | -2.7059 | 0.29446 | -2.974
21FLSJWM_SMO | 21FLSJWM | SMO | 27.9893 | -80.7916 | Canal | 2002-09-11 |  |  | 0.076 |  | 6.5 | 316 | 1.94 | 0.078 |  | 300 | 1.6 | 0.49 |  | -2.551 | X | X
21FLSJWM_SMO | 21FLSJWM | SMO | 27.9893 | -80.7916 | Canal | 2006-09-12 |  |  | 0.1129 | 0.0181 | 6.55 |  | 2.8842 | 0.51512 | 0.3571 | 400 |  | 0.05 | 2.9023 | -0.66336 | 1.0655 | -4.0118
21FLSJWM_SMO | 21FLSJWM | SMO | 27.9893 | -80.7916 | Canal | 2003-10-01 |  |  | 0.09861 | 0.01966 |  |  | 2.56 | 0.12695 | 0.07289 | 300 | 3.2 |  | 2.5797 | -2.064 | 0.94767 | -3.9292
21FLSJWM_SMO | 21FLSJWM | SMO | 27.9893 | -80.7916 | Canal | 2000-02-09 |  |  | 0.05 | 0.04 | 7.12 | 319 | 1.304 | 0.035 | 0.024 | 150 | 0.9 | 6.13 | 1.344 | -3.3524 | 0.29565 | -3.2189
21FLSJWM_SMO | 21FLSJWM | SMO | 27.9893 | -80.7916 | Canal | 2001-10-17 |  |  | 0.0815 | 0.01225 | 6.54 | 403 | 2.135 | 0.111 | 0.065 | 250 | 1.53 | 0.69 | 2.1472 | -2.1982 | 0.76419 | -4.4022
21FLSJWM_SMO | 21FLSJWM | SMO | 27.9893 | -80.7916 | Canal | 2004-02-04 |  |  | 0.07832 | 0.11173 | 6.94 | 407 | 2.0949 | 0.09701 | 0.05005 | 200 | 13.4 | 4.59 | 2.2067 | -2.3329 | 0.79148 | -2.1917
21FLSJWM_SMO | 21FLSJWM | SMO | 27.9893 | -80.7916 | Canal | 2003-08-06 |  |  | 0.076 | 0.032 | 6.79 | 571 | 2.038 | 0.083 | 0.047 | 200 | 11 | 2.08 | 2.07 | -2.4889 | 0.72755 | -3.442
21FLSJWM_SMO | 21FLSJWM | SMO | 27.9893 | -80.7916 | Canal | 2000-06-06 |  |  | 0.088 | 0.01 | 7.61 | 646 | 2.381 | 0.153 | 0.055 | 100 | 53.2 | 4.89 | 2.391 | -1.8773 | 0.87171 | -4.6052
21FLSJWM_SMO | 21FLSJWM | SMO | 27.9893 | -80.7916 | Canal | 1998-01-05 |  |  | 0.045 | 0.019 | 6.45 | 272 | 1.24 | 0.1 | 0.055 | 150 | 9.1 | 2.12 | 1.259 | -2.3026 | 0.23032 | -3.9633
21FLSJWM_SMO | 21FLSJWM | SMO | 27.9893 | -80.7916 | Canal | 2002-03-06 |  |  | 0.074 | 0.103 | 7.16 | 388 | 2.046 | 0.092 | 0.041 | 200 | 2.3 | 6.25 | 2.149 | -2.386 | 0.765 | -2.273
21FLSJWM_SMO | 21FLSJWM | SMO | 27.9893 | -80.7916 | Canal | 1999-02-03 |  |  | 0.072 | 0.129 | 7.19 | 704 | 2.01 | 0.107 | 0.063 | 100 | 2.83 | 4.58 | 2.139 | -2.2349 | 0.76034 | -2.0479
21FLSJWM_SMO | 21FLSJWM | SMO | 27.9893 | -80.7916 | Canal | 2004-09-15 |  |  | 0.05421 | 0.01141 | 6.63 | 380 | 1.5771 | 0.12829 | 0.07849 | 300 | 6.7 | 0.27 | 1.5885 | -2.0535 | 0.46277 | -4.4733
21FLSJWM_SMO | 21FLSJWM | SMO | 27.9893 | -80.7916 | Canal | 2000-08-01 |  |  | 0.08 | 0.0035 | 6.52 | 419 | 2.333 | 0.348 | 0.226 | 300 | 9.7 | 0.43 | 2.3365 | -1.0556 | 0.84865 | -5.655
21FLSJWM_SMO | 21FLSJWM | SMO | 27.9893 | -80.7916 | Canal | 2006-02-22 |  |  | 0.0489 |  | 7.12 |  | 1.4384 | 0.10264 |  |  |  | 5.08 |  | -2.2765 | X | X
21FLSJWM_SMO | 21FLSJWM | SMO | 27.9893 | -80.7916 | Canal | 1998-03-04 |  |  | 0.039 | 0.014 | 6.45 | 221 | 1.15 | 0.09 | 0.057 | 150 | 0.484 | 2.18 | 1.164 | -2.4079 | 0.15186 | -4.2687
21FLSJWM_SMO | 21FLSJWM | SMO | 27.9893 | -80.7916 | Canal | 2003-12-02 |  |  | 0.084605 | 0.06837 | 7.06 | 471 | 2.4968 | 0.07031 | 0.017915 | 150 | 4.9 | 5.68 | 2.5652 | -2.6548 | 0.94202 | -2.6828
21FLSJWM_SMO | 21FLSJWM | SMO | 27.9893 | -80.7916 | Canal | 2005-09-07 |  |  | 0.051 | 0.02588 | 6.68 |  | 1.5063 | 0.07786 | 0.0308 | 150 | 7.6 | 2.5 | 1.5321 | -2.5528 | 0.42667 | -3.6543
21FLSJWM_SMO | 21FLSJWM | SMO | 27.9893 | -80.7916 | Canal | 1999-10-06 |  |  | 0.062 | 0.011 | 6.48 | 249 | 1.91 | 0.147 | 0.101 |  |  |  | 1.921 | -1.9173 | 0.65285 | -4.5099
21FLSJWM_SMO | 21FLSJWM | SMO | 27.9893 | -80.7916 | Canal | 2008-09-03 |  |  | 0.0648 | 0.0103 | 6.73 |  | 2.0381 | 0.2764 | 0.1285 | 300 |  | 0.01 | 2.0484 | -1.2859 | 0.71706 | -4.5756
21FLSJWM_SMO | 21FLSJWM | SMO | 27.9893 | -80.7916 | Canal | 2005-04-06 |  |  | 0.06226 |  | 6.8 | 423 | 1.9622 | 0.07241 |  | 150 | 1.7 | 2.08 |  | -2.6254 | X | X
21FLSJWM_SMO | 21FLSJWM | SMO | 27.9893 | -80.7916 | Canal | 2005-10-10 |  |  | 0.0446 | 0.0305 | 6.74 |  | 1.42 | 0.162 | 0.11933 | 250 |  | 1.26 | 1.4505 | -1.8202 | 0.37191 | -3.49
21FLSJWM_SMO | 21FLSJWM | SMO | 27.9893 | -80.7916 | Canal | 1998-11-04 |  |  | 0.1 | 0.015 | 6.94 | 497 | 3.265 | 0.179 | 0.0575 | 250 | 3.77 | 4.53 | 3.28 | -1.7204 | 1.1878 | -4.1997
21FLSJWM_SMO | 21FLSJWM | SMO | 27.9893 | -80.7916 | Canal | 1999-11-03 |  |  | 0.043 | 0.0035 | 6.86 | 231 | 1.46 | 0.079 | 0.052 | 600 | 1.01 | 1.23 | 1.4635 | -2.5383 | 0.38083 | -5.655
21FLSJWM_SMO | 21FLSJWM | SMO | 27.9893 | -80.7916 | Canal | 2002-08-06 |  |  | 0.054 | 0.008 | 6.64 | 314 | 1.871 | 0.167 | 0.087 | 400 | 1.7 | 0.34 | 1.879 | -1.7898 | 0.63074 | -4.8283
21FLSJWM_SMO | 21FLSJWM | SMO | 27.9893 | -80.7916 | Canal | 1997-09-04 |  |  | 0.049 |  | 6.56 | 400 | 1.71 | 0.189 |  | 250 | 2.7 | 0.19 |  | -1.666 | X | X
21FLSJWM_SMO | 21FLSJWM | SMO | 27.9893 | -80.7916 | Canal | 1998-10-06 |  |  | 0.062 | 0.01 | 6.78 | 361 | 2.19 | 0.151 | 0.137 | 400 | 2.9 | 0.15 | 2.2 | -1.8905 | 0.78846 | -4.6052
21FLSJWM_SMO | 21FLSJWM | SMO | 27.9893 | -80.7916 | Canal | 2004-10-25 |  |  | 0.0372 | 0.005 | 6.46 | 214 | 1.3232 | 0.0961 | 0.04844 | 250 | 1.5 | 0.28 | 1.3282 | -2.3424 | 0.28384 | -5.2983
21FLSJWM_SMO | 21FLSJWM | SMO | 27.9893 | -80.7916 | Canal | 2007-09-06 |  |  | 0.1024 | 0.0156 | 6.92 |  | 3.7149 | 0.20785 | 0.0182 | 400 |  | 2.78 | 3.7305 | -1.5709 | 1.3165 | -4.1605
21FLSJWM_SMO | 21FLSJWM | SMO | 27.9893 | -80.7916 | Canal | 2000-12-07 |  |  | 0.032 | 0.037 | 6.94 | 310 | 1.191 | 0.047 | 0.022 | 100 | 2.3 | 7.1 | 1.228 | -3.0576 | 0.20539 | -3.2968
21FLSJWM_SMO | 21FLSJWM | SMO | 27.9893 | -80.7916 | Canal | 2004-01-15 |  |  | 0.05944 | 0.15643 | 7.12 | 510 | 2.2571 | 0.06737 | 0.02662 | 150 | 4.2 | 6.58 | 2.4136 | -2.6976 | 0.8811 | -1.8551
21FLSJWM_SMO | 21FLSJWM | SMO | 27.9893 | -80.7916 | Canal | 2002-07-11 |  |  | 0.056 |  | 6.63 | 358 | 2.129 | 0.242 | 0.137 | 400 | 3.1 | 0.35 |  | -1.4188 | X | X
21FLSJWM_SMO | 21FLSJWM | SMO | 27.9893 | -80.7916 | Canal | 2000-09-05 |  |  | 0.084 | 0.013 | 6.68 | 6.78 | 3.206 | 0.109 | 0.015 | 250 | 5.7 | 4.33 | 3.219 | -2.2164 | 1.1691 | -4.3428
21FLSJWM_SMO | 21FLSJWM | SMO | 27.9893 | -80.7916 | Canal | 2002-02-06 |  |  | 0.055 | 0.12 | 7.07 | 447 | 2.103 | 0.112 | 0.046 | 200 | 2.2 | 5.3 | 2.223 | -2.1893 | 0.79886 | -2.1203
21FLSJWM_SMO | 21FLSJWM | SMO | 27.9893 | -80.7916 | Canal | 2004-04-14 |  |  | 0.05417 | 0.005 | 7.28 | 515 | 2.1161 | 0.12243 | 0.05776 | 150 | 7 |  | 2.1211 | -2.1002 | 0.75192 | -5.2983
21FLSJWM_SMO | 21FLSJWM | SMO | 27.9893 | -80.7916 | Canal | 2000-10-04 |  |  | 0.057 | 0.089 | 6.55 | 411 | 2.229 | 0.069 | 0.006 | 300 | 3.9 | 3.14 | 2.318 | -2.6736 | 0.8407 | -2.4191
21FLSJWM_SMO | 21FLSJWM | SMO | 27.9893 | -80.7916 | Canal | 1999-07-07 |  |  | 0.082 | 0.007 | 6.91 | 580 | 3.24 | 0.244 | 0.122 | 400 | 4.9 | 0.12 | 3.247 | -1.4106 | 1.1777 | -4.9618
21FLSJWM_SMO | 21FLSJWM | SMO | 27.9893 | -80.7916 | Canal | 2006-09-19 |  |  | 0.0707 | 0.0169 | 6.57 |  | 2.7996 | 0.27858 | 0.1729 | 400 |  | 0.25 | 2.8165 | -1.2781 | 1.0355 | -4.0804
21FLSJWM_SMO | 21FLSJWM | SMO | 27.9893 | -80.7916 | Canal | 1997-06-12 |  |  | 0.054 | 0.0035 | 6.13 | 695 | 2.17 | 0.54 | 0.466 |  |  |  | 2.1735 | -0.61619 | 0.77634 | -5.655
21FLSJWM_SMO | 21FLSJWM | SMO | 27.9893 | -80.7916 | Canal | 2008-08-04 |  |  | 0.0611 | 0.005 | 6.65 |  | 2.5671 | 0.1524 | 0.0714 | 500 |  | 0.03 | 2.5721 | -1.8812 | 0.94472 | -5.2983
21FLSJWM_SMO | 21FLSJWM | SMO | 27.9893 | -80.7916 | Canal | 2007-03-05 |  |  | 0.0362 | 0.098 | 7.01 |  | 1.5316 | 0.164 | 0.1159 | 100 |  | 4.95 | 1.6296 | -1.8079 | 0.48836 | -2.3228
21FLSJWM_SMO | 21FLSJWM | SMO | 27.9893 | -80.7916 | Canal | 1997-05-07 |  |  | 0.031 | 0.03 | 7.16 | 857 | 1.32 | 0.117 | 0.082 | 120 | 0.9 | 5.36 | 1.35 | -2.1456 | 0.3001 | -3.5066
21FLSJWM_SMO | 21FLSJWM | SMO | 27.9893 | -80.7916 | Canal | 2005-04-27 |  |  | 0.054518 | 0.035615 | 6.82 | 501 | 2.486 | 0.083355 | 0.019065 | 300 | 5.55 | 3.66 | 2.5216 | -2.4846 | 0.92489 | -3.335
21FLSJWM_SMO | 21FLSJWM | SMO | 27.9893 | -80.7916 | Canal | 2002-12-04 |  |  | 0.046 | 0.155 | 7.02 | 439 | 2.121 | 0.069 | 0.028 | 200 | 2.7 | 5.39 | 2.276 | -2.6736 | 0.82242 | -1.8643
21FLSJWM_SMO | 21FLSJWM | SMO | 27.9893 | -80.7916 | Canal | 2007-02-05 |  |  | 0.0342 | 0.0366 | 7.49 |  | 1.5956 | 0.04717 | 0.006 | 80 |  | 6.7 | 1.6322 | -3.054 | 0.48992 | -3.3077
21FLSJWM_SMO | 21FLSJWM | SMO | 27.9893 | -80.7916 | Canal | 2000-07-06 |  |  | 0.053 | 0.0035 | 7.86 | 961 | 2.523 | 0.131 | 0.026 | 80 | 28 | 5.58 | 2.5265 | -2.0326 | 0.92683 | -5.655
21FLSJWM_SMO | 21FLSJWM | SMO | 27.9893 | -80.7916 | Canal | 1998-09-10 |  |  | 0.039 | 0.015 | 6.63 | 378 | 1.86 | 0.104 | 0.073 | 250 | 1.6 | 1.51 | 1.875 | -2.2634 | 0.62861 | -4.1997
21FLSJWM_SMO | 21FLSJWM | SMO | 27.9893 | -80.7916 | Canal | 1997-07-09 |  |  | 0.045 | 0.0035 | 6.63 | 661 | 2.18 | 0.153 | 0.108 | 500 | 0.6 | 1.53 | 2.1835 | -1.8773 | 0.78093 | -5.655
21FLSJWM_SMO | 21FLSJWM | SMO | 27.9893 | -80.7916 | Canal | 1999-09-08 |  |  | 0.042 | 0.0035 | 6.33 | 368 | 2.11 | 0.123 | 0.048 | 300 | 3.3 | 0.29 | 2.1135 | -2.0956 | 0.74835 | -5.655
21FLSJWM_SMO | 21FLSJWM | SMO | 27.9893 | -80.7916 | Canal | 2007-01-09 |  |  | 0.0298 | 0.098 | 6.92 |  | 1.504 | 0.1542 | 0.0955 | 150 |  | 4.89 | 1.602 | -1.8695 | 0.47124 | -2.3228
21FLSJWM_SMO | 21FLSJWM | SMO | 27.9893 | -80.7916 | Canal | 2007-11-12 |  |  | 0.065 | 0.0389 | 6.71 |  | 3.29 | 0.0858 | 0.006 | 400 |  | 3.55 | 3.3289 | -2.4557 | 1.2026 | -3.2468
21FLSJWM_SMO | 21FLSJWM | SMO | 27.9893 | -80.7916 | Canal | 2005-11-02 |  |  | 0.0233 | 0.01153 | 6.5 |  | 1.192 | 0.06542 | 0.03004 | 150 |  | 0.81 | 1.2035 | -2.7269 | 0.18523 | -4.4628
21FLSJWM_SMO | 21FLSJWM | SMO | 27.9893 | -80.7916 | Canal | 2003-09-02 |  |  | 0.036 | 0.005 | 6.4 | 364 | 1.943 | 0.124 | 0.062 | 300 |  | 0.17 | 1.948 | -2.0875 | 0.6668 | -5.2983
21FLSJWM_SMO | 21FLSJWM | SMO | 27.9893 | -80.7916 | Canal | 2000-03-09 |  |  | 0.0305 | 0.0095 | 7.33 | 352 | 1.6805 | 0.055 | 0.0285 | 150 | 2.63 |  | 1.69 | -2.9004 | 0.52473 | -4.6565
21FLSJWM_SMO | 21FLSJWM | SMO | 27.9893 | -80.7916 | Canal | 2006-12-05 |  |  | 0.0271 | 0.1125 | 6.98 |  | 1.5264 | 0.13967 | 0.079 | 150 |  | 4.98 | 1.6389 | -1.9685 | 0.49403 | -2.1848
21FLSJWM_SMO | 21FLSJWM | SMO | 27.9893 | -80.7916 | Canal | 2004-05-03 |  |  | 0.03307 | 0.01032 | 7.6 | 659 | 1.9204 | 0.09818 | 0.03287 | 100 | 19 |  | 1.9308 | -2.321 | 0.65792 | -4.5737
21FLSJWM_SMO | 21FLSJWM | SMO | 27.9893 | -80.7916 | Canal | 2003-07-10 |  |  | 0.03 |  | 6.96 | 721 | 1.767 | 0.079 |  | 150 | 5.7 | 3.39 |  | -2.5383 | X | X
21FLSJWM_SMO | 21FLSJWM | SMO | 27.9893 | -80.7916 | Canal | 2005-05-25 |  |  | 0.04378 | 0.01159 | 6.8 | 470 | 2.5952 | 0.08702 | 0.023 | 300 | 4.3 | 3.49 | 2.6067 | -2.4416 | 0.9581 | -4.4576
21FLSJWM_SMO | 21FLSJWM | SMO | 27.9893 | -80.7916 | Canal | 2005-06-29 |  |  | 0.02435 | 0.005 |  | 336 | 1.4726 | 0.11942 | 0.05366 | 200 | 4.3 | 0.8 | 1.4776 | -2.1251 | 0.39039 | -5.2983
21FLSJWM_SMO | 21FLSJWM | SMO | 27.9893 | -80.7916 | Canal | 2005-07-26 |  |  | 0.023305 | 0.005 | 6.73 | 401 | 1.4432 | 0.08848 | 0.03791 | 150 | 4.4 | 0.87 | 1.4482 | -2.425 | 0.37035 | -5.2983
21FLSJWM_SMO | 21FLSJWM | SMO | 27.9893 | -80.7916 | Canal | 2003-01-09 |  |  | 0.027 | 0.031 | 6.83 | 331 | 1.7 | 0.03 | 0.017 | 150 | 0.8 | 7.01 | 1.731 | -3.5066 | 0.5487 | -3.4738
21FLSJWM_SMO | 21FLSJWM | SMO | 27.9893 | -80.7916 | Canal | 2000-05-02 |  |  | 0.0295 | 0.0035 | 7.59 | 485 | 1.898 | 0.078 | 0.0225 | 100 | 5.05 | 6.93 | 1.9015 | -2.551 | 0.64264 | -5.655
21FLSJWM_SMO | 21FLSJWM | SMO | 27.9893 | -80.7916 | Canal | 2006-03-08 |  |  | 0.0305 | 0.042 | 7.2 |  | 1.9738 | 0.12073 | 0.0396 | 150 |  | 6.56 | 2.0158 | -2.1142 | 0.701 | -3.1701
21FLSJWM_SMO | 21FLSJWM | SMO | 27.9893 | -80.7916 | Canal | 1999-08-04 |  |  | 0.065 | 0.0085 | 7.06 | 570 | 4.26 | 0.2055 | 0.0335 | 400 | 6.145 | 5.19 | 4.2685 | -1.5823 | 1.4513 | -4.7677
21FLSJWM_SMO | 21FLSJWM | SMO | 27.9893 | -80.7916 | Canal | 2004-03-01 |  |  | 0.02779 | 0.09926 | 6.96 | 461 | 1.8422 | 0.05239 | 0.02232 | 150 | 8.1 | 5.31 | 1.9415 | -2.949 | 0.66345 | -2.31
21FLSJWM_SMO | 21FLSJWM | SMO | 27.9893 | -80.7916 | Canal | 2007-06-20 |  |  | 0.0309 | 0.005 | 7.05 |  | 2.1377 | 0.14333 |  | 80 |  | 3.54 | 2.1427 | -1.9426 | 0.76205 | -5.2983
21FLSJWM_SMO | 21FLSJWM | SMO | 27.9893 | -80.7916 | Canal | 2000-04-06 |  |  | 0.026 | 0.0035 | 7.41 | 472 | 1.799 | 0.091 | 0.039 | 150 | 5.54 |  | 1.8025 | -2.3969 | 0.58917 | -5.655
21FLSJWM_SMO | 21FLSJWM | SMO | 27.9893 | -80.7916 | Canal | 2003-06-05 |  |  | 0.023 | 0.0125 | 7.58 | 1035 | 1.6245 | 0.1145 | 0.061 | 150 | 17.6 | 5 | 1.637 | -2.1672 | 0.49287 | -4.382
21FLSJWM_SMO | 21FLSJWM | SMO | 27.9893 | -80.7916 | Canal | 1998-05-04 |  |  | 0.0225 | 0.0035 | 6.36 | 321 | 1.59 | 0.0975 | 0.05 | 150 | 1.165 | 2.545 | 1.5935 | -2.3279 | 0.46593 | -5.655
21FLSJWM_SMO | 21FLSJWM | SMO | 27.9893 | -80.7916 | Canal | 2006-10-31 |  |  | 0.0391 | 0.005 | 7.04 |  | 2.7722 | 0.12308 | 0.0249 | 150 |  | 7.21 | 2.7772 | -2.0949 | 1.0214 | -5.2983
21FLSJWM_SMO | 21FLSJWM | SMO | 27.9893 | -80.7916 | Canal | 2007-02-01 |  |  | 0.026 | 0.005 | 7.37 |  | 1.8626 | 0.05829 | 0.006 | 100 |  | 8.42 | 1.8676 | -2.8423 | 0.62466 | -5.2983
21FLSJWM_SMO | 21FLSJWM | SMO | 27.9893 | -80.7916 | Canal | 1999-05-05 |  |  | 0.048 | 0.0035 | 7.12 | 536 | 3.49 | 0.1865 | 0.071 | 300 | 7.49 | 6.42 | 3.4935 | -1.6793 | 1.2509 | -5.655
21FLSJWM_SMO | 21FLSJWM | SMO | 27.9893 | -80.7916 | Canal | 2007-02-22 |  |  | 0.0209 | 0.005 | 7.42 |  | 1.5843 | 0.03164 | 0.006 | 100 |  | 7.48 | 1.5893 | -3.4533 | 0.46329 | -5.2983
21FLSJWM_SMO | 21FLSJWM | SMO | 27.9893 | -80.7916 | Canal | 2002-06-05 |  |  | 0.03 | 0.06 | 6.99 | 344 | 2.457 | 0.194 | 0.0625 | 150 | 10.85 | 3.66 | 2.517 | -1.6399 | 0.92307 | -2.8134
21FLSJWM_SMO | 21FLSJWM | SMO | 27.9893 | -80.7916 | Canal | 2005-07-12 |  |  | 0.0165 | 0.01532 | 6.55 |  | 1.3553 | 0.07955 | 0.03522 | 250 | 4.2 | 0.06 | 1.3706 | -2.5314 | 0.31524 | -4.1786
21FLSJWM_SMO | 21FLSJWM | SMO | 27.9893 | -80.7916 | Canal | 2004-08-16 |  |  | 0.03 | 0.02834 | 6.31 | 307 | 2.5027 | 0.24465 | 0.095 | 400 | 2.2 | 0.29 | 2.5311 | -1.4079 | 0.92865 | -3.5635
21FLSJWM_SMO | 21FLSJWM | SMO | 27.9893 | -80.7916 | Canal | 2008-05-06 |  |  | 0.0277 | 0.02 | 7.49 |  | 2.5373 | 0.1912 | 0.0882 | 200 |  | 4.67 | 2.5573 | -1.6544 | 0.93895 | -3.912
21FLSJWM_SMO | 21FLSJWM | SMO | 27.9893 | -80.7916 | Canal | 2001-06-13 |  |  | 0.034 | 0.175 | 7.03 | 533 | 3.16 | 0.08 | 0.048 | 300 | 10.8 | 4.59 | 3.335 | -2.5257 | 1.2045 | -1.743
21FLSJWM_SMO | 21FLSJWM | SMO | 27.9893 | -80.7916 | Canal | 2006-11-02 |  |  | 0.0267 | 0.0164 | 7.19 |  | 2.5317 | 0.11443 | 0.0187 | 150 |  | 0.28 | 2.5481 | -2.1678 | 0.93536 | -4.1105
21FLSJWM_SMO | 21FLSJWM | SMO | 27.9893 | -80.7916 | Canal | 1997-08-06 |  |  | 0.03 | 0.0035 | 6.64 | 370 | 2.89 | 0.292 | 0.188 | 300 | 2.7 | 0.17 | 2.8935 | -1.231 | 1.0625 | -5.655
21FLSJWM_SMO | 21FLSJWM | SMO | 27.9893 | -80.7916 | Canal | 2003-05-08 |  |  | 0.0185 | 0.005 | 7.16 | 588 | 1.808 | 0.065 | 0.026 | 150 | 7.9 | 4.71 | 1.813 | -2.7334 | 0.59498 | -5.2983
21FLSJWM_SMO | 21FLSJWM | SMO | 27.9893 | -80.7916 | Canal | 2007-03-29 |  |  | 0.0184 | 0.005 | 7.53 |  | 1.8064 | 0.08476 | 0.0144 | 100 |  | 5.09 | 1.8114 | -2.4679 | 0.59409 | -5.2983
21FLSJWM_SMO | 21FLSJWM | SMO | 27.9893 | -80.7916 | Canal | 2003-04-16 |  |  | 0.019 | 0.005 | 7.31 | 598 | 1.876 | 0.072 | 0.024 | 150 | 3.4 | 5.52 | 1.881 | -2.6311 | 0.6318 | -5.2983
21FLSJWM_SMO | 21FLSJWM | SMO | 27.9893 | -80.7916 | Canal | 2001-04-11 |  |  | 0.029 | 0.113 | 7.24 | 681 | 2.88 | 0.068 | 0.023 | 150 | 7 | 5.81 | 2.993 | -2.6882 | 1.0963 | -2.1804
21FLSJWM_SMO | 21FLSJWM | SMO | 27.9893 | -80.7916 | Canal | 2002-05-01 |  |  | 0.02 | 0.008 | 7.2 | 470 | 2.017 | 0.099 | 0.033 | 150 | 6.8 | 5.05 | 2.025 | -2.3126 | 0.70557 | -4.8283
21FLSJWM_SMO | 21FLSJWM | SMO | 27.9893 | -80.7916 | Canal | 1999-04-07 |  |  | 0.0315 | 0.0035 | 7.46 | 698 | 3.31 | 0.2145 | 0.061 | 150 | 7.735 | 5.18 | 3.3135 | -1.5394 | 1.198 | -5.655
21FLSJWM_SMO | 21FLSJWM | SMO | 27.9893 | -80.7916 | Canal | 2006-04-25 |  |  | 0.0155 |  | 7.37 |  | 1.6347 | 0.1334 |  | 80 |  | 4.68 |  | -2.0144 | X | X
21FLSJWM_SMO | 21FLSJWM | SMO | 27.9893 | -80.7916 | Canal | 2008-06-03 |  |  | 0.0198 | 0.005 | 6.89 |  | 2.1603 | 0.1271 | 0.0322 | 150 |  | 2.64 | 2.1653 | -2.0628 | 0.77256 | -5.2983
21FLSJWM_SMO | 21FLSJWM | SMO | 27.9893 | -80.7916 | Canal | 2006-11-28 |  |  | 0.0232 | 0.0174 | 7.1 |  | 2.5393 | 0.09156 | 0.006 | 100 |  | 6.21 | 2.5567 | -2.3908 | 0.93872 | -4.0513
21FLSJWM_SMO | 21FLSJWM | SMO | 27.9893 | -80.7916 | Canal | 2001-03-13 |  |  | 0.026 | 0.01 | 7.81 | 981 | 2.89 | 0.149 | 0.032 | 80 | 45.6 | 5.56 | 2.9 | -1.9038 | 1.0647 | -4.6052
21FLSJWM_SMO | 21FLSJWM | SMO | 27.9893 | -80.7916 | Canal | 2006-06-28 |  |  | 0.0148 | 0.0291 | 7.42 |  | 1.6888 | 0.1428 | 0.006 | 40 |  | 3.59 | 1.7179 | -1.9463 | 0.54109 | -3.537
21FLSJWM_SMO | 21FLSJWM | SMO | 27.9893 | -80.7916 | Canal | 1998-12-08 |  |  | 0.021 | 0.0035 | 7.15 | 485 | 2.49 | 0.092 | 0.04 | 200 | 3.99 | 7.88 | 2.4935 | -2.386 | 0.91369 | -5.655
21FLSJWM_SMO | 21FLSJWM | SMO | 27.9893 | -80.7916 | Canal | 2006-05-23 |  |  | 0.011 | 0.005 | 7.62 |  | 1.3247 | 0.10564 | 0.0158 | 30 |  | 4.95 | 1.3297 | -2.2477 | 0.28496 | -5.2983
21FLSJWM_SMO | 21FLSJWM | SMO | 27.9893 | -80.7916 | Canal | 2000-11-09 |  |  | 0.017 | 0.007 | 7.1 | 695 | 2.103 | 0.053 | 0.02 | 150 | 3.2 | 8.32 | 2.11 | -2.9375 | 0.74669 | -4.9618
21FLSJWM_SMO | 21FLSJWM | SMO | 27.9893 | -80.7916 | Canal | 1999-03-03 |  |  | 0.013 |  | 7.89 | 760 | 1.62 | 0.068 |  | 70 | 3.7 | 7.97 |  | -2.6882 | X | X
21FLSJWM_SMO | 21FLSJWM | SMO | 27.9893 | -80.7916 | Canal | 2007-12-11 |  |  | 0.0176 |  | 7.11 |  | 2.2404 | 0.1191 |  |  |  | 5.11 |  | -2.1278 | X | X
21FLSJWM_SMO | 21FLSJWM | SMO | 27.9893 | -80.7916 | Canal | 2008-04-01 |  |  | 0.0123 |  | 7.8 |  | 1.6008 | 0.1178 |  |  |  | 5.64 |  | -2.1388 | X | X
21FLSJWM_SMO | 21FLSJWM | SMO | 27.9893 | -80.7916 | Canal | 2002-04-03 |  |  | 0.017 | 0.0035 | 7.6 | 517 | 2.245 | 0.134 | 0.042 | 150 | 3.7 | 5.08 | 2.2485 | -2.0099 | 0.81026 | -5.655
21FLSJWM_SMO | 21FLSJWM | SMO | 27.9893 | -80.7916 | Canal | 2001-05-08 |  |  | 0.021 | 0.011 | 7.52 | 663 | 2.97 | 0.078 | 0.037 | 150 | 17.9 | 6.7 | 2.981 | -2.551 | 1.0923 | -4.5099
21FLSJWM_SMO | 21FLSJWM | SMO | 27.9893 | -80.7916 | Canal | 2006-03-22 |  |  | 0.01415 |  |  |  | 2.0115 | 0.15931 | 0.03505 | 150 |  |  |  | -1.8369 | X | X
21FLSJWM_SMO | 21FLSJWM | SMO | 27.9893 | -80.7916 | Canal | 2005-02-16 |  |  | 0.01539 | 0.02478 | 7.15 | 444 | 2.1958 | 0.09155 | 0.006 | 150 | 4.4 | 7.54 | 2.2206 | -2.3909 | 0.79776 | -3.6977
21FLSJWM_SMO | 21FLSJWM | SMO | 27.9893 | -80.7916 | Canal | 1998-04-14 |  |  | 0.009 | 0.007 | 6.77 | 259 | 1.29 | 0.06 | 0.026 | 150 | 0.576 | 3.1 | 1.297 | -2.8134 | 0.26005 | -4.9618
21FLSJWM_SMO | 21FLSJWM | SMO | 27.9893 | -80.7916 | Canal | 2008-03-03 |  |  | 0.0116 |  | 7.56 |  | 1.6797 | 0.1153 |  |  |  | 7.02 |  | -2.1602 | X | X
21FLSJWM_SMO | 21FLSJWM | SMO | 27.9893 | -80.7916 | Canal | 2007-04-03 |  |  | 0.0134 | 0.0106 | 7.59 |  | 2.3981 | 0.14409 | 0.0291 | 100 |  | 2.69 | 2.4087 | -1.9373 | 0.87907 | -4.5469
21FLSJWM_SMO | 21FLSJWM | SMO | 27.9893 | -80.7916 | Canal | 2001-02-14 |  |  | 0.01 | 0.0035 | 7.66 | 858 | 1.8 | 0.057 | 0.032 | 50 | 5.9 | 6.34 | 1.8035 | -2.8647 | 0.58973 | -5.655
21FLSJWM_SMO | 21FLSJWM | SMO | 27.9893 | -80.7916 | Canal | 2008-01-08 |  |  | 0.0117 | 0.0339 | 7.57 |  | 2.1424 | 0.1338 | 0.04 | 150 |  | 8.67 | 2.1763 | -2.0114 | 0.77763 | -3.3843
21FLSJWM_SMO | 21FLSJWM | SMO | 27.9893 | -80.7916 | Canal | 2007-06-06 |  |  | 0.014 | 0.005 | 7.18 |  | 3.219 | 0.1629 | 0.006 | 80 |  | 5.14 | 3.224 | -1.8146 | 1.1706 | -5.2983
21FLSJWM_SMO | 21FLSJWM | SMO | 27.9893 | -80.7916 | Canal | 2006-06-07 |  |  | 0.005 |  | 7.79 |  | 1.1757 | 0.10709 | 0.006 | 30 |  | 5.07 |  | -2.2341 | X | X
21FLSJWM_SMO | 21FLSJWM | SMO | 27.9893 | -80.7916 | Canal | 2001-01-24 |  |  | 0.005 | 0.0035 | 7.81 | 912 | 1.64 | 0.031 | 0.021 | 50 | 3.1 | 8.7 | 1.6435 | -3.4738 | 0.49683 | -5.655
21FLSJWM_SMO | 21FLSJWM | SMO | 27.9893 | -80.7916 | Canal | 2007-05-02 |  |  | 0.005 | 0.005 | 7.62 |  | 1.6957 | 0.11852 | 0.0383 | 100 |  | 6.33 | 1.7007 | -2.1327 | 0.53105 | -5.2983
21FLSJWM_SMO | 21FLSJWM | SMO | 27.9893 | -80.7916 | Canal | 2008-02-05 |  |  | 0.005 | 0.005 | 7.49 |  | 1.7492 | 0.1206 | 0.0288 | 80 |  | 7.31 | 1.7542 | -2.1153 | 0.56201 | -5.2983
21FLSJWM_SMO | 21FLSJWM | SMO | 27.9893 | -80.7916 | Canal | 2006-04-03 |  |  | 0.005 | 0.0106 | 7.4 |  | 2.1742 | 0.15675 | 0.0195 | 100 |  | 6.94 | 2.1848 | -1.8531 | 0.78151 | -4.5469
21FLSJWM_SMO | 21FLSJWM | SMO | 27.9893 | -80.7916 | Canal | 2007-04-23 |  |  | 0.005 | 0.0104 | 7.65 |  | 2.1923 | 0.12688 | 0.006 | 100 |  | 6.23 | 2.2027 | -2.0645 | 0.7897 | -4.5659
21FLSJWM_SMO | 21FLSJWM | SMO | 27.9893 | -80.7916 | Canal | 2007-10-04 |  |  | 0.04965 | 0.0218 | 6.83 |  |  |  | 0.08175 | 275 |  | 1.2 |  | X | X | -3.8258
21FLSJWM_SMO | 21FLSJWM | SMO | 27.9893 | -80.7916 | Canal | 2007-05-31 |  |  | 0.0231 |  | 7.87 |  |  |  |  | 80 |  | 6.07 |  | X | X | X
21FLSJWM_SMO | 21FLSJWM | SMO | 27.9893 | -80.7916 | Canal | 2006-05-31 |  |  |  |  | 7.63 |  | 3.2926 | 0.27181 |  |  |  | 4.7 |  | -1.3027 | X | X
21FLSJWM_SMO | 21FLSJWM | SMO | 27.9893 | -80.7916 | Canal | 2006-08-22 |  |  |  | 0.1641 | 6.98 |  | 3.3907 | 0.17648 | 0.1019 | 300 |  | 1.81 | 3.5548 | -1.7345 | 1.2683 | -1.8073
21FLSJWM_SMO | 21FLSJWM | SMO | 27.9893 | -80.7916 | Canal | 2006-09-07 |  |  |  |  | 6.57 | [6 empty] | 0.83 |  | X | X | X
21FLSJWM_SMO | 21FLSJWM | SMO | 27.9893 | -80.7916 | Canal | 2006-10-09 |  |  |  |  | 6.63 | [6 empty] | 1.04 |  | X | X | X
21FLSJWM_SMO | 21FLSJWM | SMO | 27.9893 | -80.7916 | Canal | 2006-11-14 |  |  |  |  | 7.17 | [6 empty] | 6.27 |  | X | X | X
21FLSJWM_SMO | 21FLSJWM | SMO | 27.9893 | -80.7916 | Canal | 2005-06-09 |  |  |  |  | 6.72 | 358 | [5 empty] | 0.18 |  | X | X | X
21FLSJWM_SMO | 21FLSJWM | SMO | 27.9893 | -80.7916 | Canal | 2005-08-24 |  |  |  |  | 6.67 | [6 empty] | 0.51 |  | X | X | X
21FLSJWM_SMO | 21FLSJWM | SMO | 27.9893 | -80.7916 | Canal | 2005-10-26 |  |  |  | 0.01458 | 6.47 |  | 1.065 | 0.09859 | 0.07432 | 250 |  | 2.77 | 1.0796 | -2.3168 | 0.0766 | -4.2281
21FLSJWM_SMO | 21FLSJWM | SMO | 27.9893 | -80.7916 | Canal | 2005-11-30 | [11 empty] | 1.79 |  | X | X | X
21FLSJWM_SMO | 21FLSJWM | SMO | 27.9893 | -80.7916 | Canal | 2006-01-24 |  |  |  |  | 6.94 |  | 1.9323 | 0.1397 |  | 150 |  | 4.98 |  | -1.9683 | X | X
21FLSJWM_SMO | 21FLSJWM | SMO | 27.9893 | -80.7916 | Canal | 2007-09-05 |  |  |  |  | 6.97 | [6 empty] | 2.36 |  | X | X | X
21FLSJWM_SMO | 21FLSJWM | SMO | 27.9893 | -80.7916 | Canal | 2007-07-25 |  |  |  |  | 6.2 |  |  |  |  | 500 |  | 1.86 |  | X | X | X
21FLSJWM_SMO | 21FLSJWM | SMO | 27.9893 | -80.7916 | Canal | 2007-07-26 |  |  |  |  | 6.42 |  |  |  |  | 500 |  | 0.76 |  | X | X | X
21FLSJWM_SMO | 21FLSJWM | SMO | 27.9893 | -80.7916 | Canal | 2007-07-27 |  |  |  |  | 6.52 | [6 empty] | 0.08 |  | X | X | X
21FLSJWM_SMO | 21FLSJWM | SMO | 27.9893 | -80.7916 | Canal | 2007-07-28 |  |  |  |  | 6.46 | [6 empty] | 0.82 |  | X | X | X
21FLSJWM_SMO | 21FLSJWM | SMO | 27.9893 | -80.7916 | Canal | 2007-08-22 |  |  |  |  | 6.5 |  | 5.4195 | 0.3445 | 0.1862 | 600 |  | 0.2 |  | -1.0657 | X | X
21FLSJWM_SMO | 21FLSJWM | SMO | 27.9893 | -80.7916 | Canal | 2007-07-16 |  |  |  |  | 6.84 | [6 empty] | 1.54 |  | X | X | X
21FLSJWM_SMO | 21FLSJWM | SMO | 27.9893 | -80.7916 | Canal | 2007-03-12 |  |  |  |  | 7.34 | [6 empty] | 5.91 |  | X | X | X
21FLSJWM_SMO | 21FLSJWM | SMO | 27.9893 | -80.7916 | Canal | 2006-12-07 |  |  |  |  | 7.52 | [6 empty] | 5.54 |  | X | X | X
21FLSJWM_SMO | 21FLSJWM | SMO | 27.9893 | -80.7916 | Canal | 2007-01-16 |  |  |  |  | 7.51 | [6 empty] | 7.41 |  | X | X | X
21FLSJWM_SMO | 21FLSJWM | SMO | 27.9893 | -80.7916 | Canal | 2007-07-24 |  |  |  | 0.1928 | 6.62 |  | 3.7593 | 0.39434 | 0.1985 | 400 |  | 1.73 | 3.9521 | -0.93054 | 1.3742 | -1.6461
21FLSJWM_SMO | 21FLSJWM | SMO | 27.9893 | -80.7916 | Canal | 2007-06-14 |  |  |  |  | 7.44 | [6 empty] | 4.74 |  | X | X | X
21FLSJWM_SMO | 21FLSJWM | SMO | 27.9893 | -80.7916 | Canal | 2007-07-03 |  |  |  |  | 7.55 | [6 empty] | 4.45 |  | X | X | X
21FLSJWM_SMO | 21FLSJWM | SMO | 27.9893 | -80.7916 | Canal | 1997-10-08 |  |  |  | 0.0035 | 6.72 | 436 | 1.45 | 0.094 | 0.06 | 150 |  | 1.43 | 1.4535 | -2.3645 | 0.37397 | -5.655
21FLSJWM_SMO | 21FLSJWM | SMO | 27.9893 | -80.7916 | Canal | 2001-08-22 |  |  |  |  | 6.5 | 377 | [5 empty] | 0.58 |  | X | X | X
21FLSJWM_SMOU | 21FLSJWM | SMOU | 27.9171 | -80.803 | Canal | 2007-07-29 |  |  | 0.1098 | 0.0155 | 6.33 |  | 2.6728 | 0.34461 | 0.2071 | 600 |  | 0.01 | 2.6883 | -1.0653 | 0.98891 | -4.1669
21FLSJWM_SMOU | 21FLSJWM | SMOU | 27.9171 | -80.803 | Canal | 2007-07-27 |  |  |  |  | 6.65 | [6 empty] | 0.03 |  | X | X | X
21FLSJWM_SMOU | 21FLSJWM | SMOU | 27.9171 | -80.803 | Canal | 2007-07-28 |  |  |  |  | 6.36 | [6 empty] | 0.4 |  | X | X | X
21FLSUW_SMR010C1 | 21FLSUW | SMR010C1 | 29.86 | -82.2297 | River/Stream | 1993-12-14 |  |  | 0.276 |  | 6.86 | 215.5 | 0.4 | 0.022 | 0.025 |  | 0.4 | 8.8 |  | -3.8167 | X | X
21FLSUW_SMR010C1 | 21FLSUW | SMR010C1 | 29.86 | -82.2297 | River/Stream | 1990-11-16 |  | 0.38 | 0.091 | 0.17 | 6.98 | 195.5 | 0.18 | 0.56 | 0.63 |  | 0.43 | 5.2 | 0.35 | -0.57982 | -1.0498 | -1.772
21FLSUW_SMR010C1 | 21FLSUW | SMR010C1 | 29.86 | -82.2297 | River/Stream | 1993-04-12 |  |  | 0.036 | 0.06 | 6.3 | 139 | 0.14 | 0.045 | 0.016 |  | 2.5 | 7.6 | 0.2 | -3.1011 | -1.6094 | -2.8134
21FLSUW_SMR010C1 | 21FLSUW | SMR010C1 | 29.86 | -82.2297 | River/Stream | 1990-12-14 |  | 1.43 | 0.1 | 0.16 | 7.29 | 195 | 0.41 | 0.52 | 0.52 |  | 0.24 | 6.7 | 0.57 | -0.65393 | -0.56212 | -1.8326
21FLSUW_SMR010C1 | 21FLSUW | SMR010C1 | 29.86 | -82.2297 | River/Stream | 2003-04-02 |  |  | 0.312 | 0.24 | 6.27 | 169 | 1.4 | 0.09 |  |  | 4.3 | 7.5 | 1.64 | -2.4079 | 0.4947 | -1.4271
21FLSUW_SMR010C1 | 21FLSUW | SMR010C1 | 29.86 | -82.2297 | River/Stream | 1993-06-07 |  |  | 0.094 | 0.13 | 6.9 | 195.5 | 0.6 | 0.064 | 0.045 |  | 1 | 6.2 | 0.73 | -2.7489 | -0.31471 | -2.0402
21FLSUW_SMR010C1 | 21FLSUW | SMR010C1 | 29.86 | -82.2297 | River/Stream | 1994-06-09 |  |  | 0.044 | 0.11 | 7.42 | 250 | 0.29 | 0.116 | 0.092 |  |  | 7.3 | 0.4 | -2.1542 | -0.91629 | -2.2073
21FLSUW_SMR010C1 | 21FLSUW | SMR010C1 | 29.86 | -82.2297 | River/Stream | 1991-05-17 |  | 3.74 | 0.13 | 0.1 | 6.64 | 205 | 0.89 |  |  |  | 2.2 | 6.2 | 0.99 | X | -0.01005 | -2.3026
21FLSUW_SMR010C1 | 21FLSUW | SMR010C1 | 29.86 | -82.2297 | River/Stream | 2001-06-04 |  |  | 0.06 | 0.2 | 7.05 | 393 | 0.47 | 0.469 | 0.455 |  | 0.45 | 4.9 | 0.67 | -0.75715 | -0.40048 | -1.6094
21FLSUW_SMR010C1 | 21FLSUW | SMR010C1 | 29.86 | -82.2297 | River/Stream | 2002-06-03 |  |  | 0.058 | 0.19 | 7.08 | 2179.5 | 0.47 | 0.732 | 1.1 |  | 0.75 | 4.9 | 0.66 | -0.31197 | -0.41552 | -1.6607
21FLSUW_SMR010C1 | 21FLSUW | SMR010C1 | 29.86 | -82.2297 | River/Stream | 2005-10-04 |  |  | 0.0498 | 0.158 | 7.28 |  | 0.43 | 0.242 | 0.144 |  |  | 5.26 | 0.588 | -1.4188 | -0.53103 | -1.8452
21FLSUW_SMR010C1 | 21FLSUW | SMR010C1 | 29.86 | -82.2297 | River/Stream | 1990-09-17 |  | 0.88 | 0.05 | 0.07 | 6.97 | 324.5 | 0.44 |  | 0.17 |  | 3.5 | 6 | 0.51 | X | -0.67334 | -2.6593
21FLSUW_SMR010C1 | 21FLSUW | SMR010C1 | 29.86 | -82.2297 | River/Stream | 2000-02-03 |  |  | 0.04 | 0.01 | 6.93 | 269 | 0.38 | 0.031 | 0.027 |  | 0.24 | 10.4 | 0.39 | -3.4738 | -0.94161 | -4.6052
21FLSUW_SMR010C1 | 21FLSUW | SMR010C1 | 29.86 | -82.2297 | River/Stream | 2006-08-09 |  |  | 0.0498 | 0.0645 | 7.38 |  | 0.521 | 0.152 | 0.0921 |  |  | 6.4 | 0.5855 | -1.8839 | -0.53529 | -2.7411
21FLSUW_SMR010C1 | 21FLSUW | SMR010C1 | 29.86 | -82.2297 | River/Stream | 1990-07-18 |  | 0.52 | 0.04 | 0.06 | 7.45 | 304.5 | 0.42 |  | 0.071 |  | 1.9 | 7.2 | 0.48 | X | -0.73397 | -2.8134
21FLSUW_SMR010C1 | 21FLSUW | SMR010C1 | 29.86 | -82.2297 | River/Stream | 1993-02-08 |  |  | 0.067 | 0.08 | 6.69 | 130.5 | 0.72 | 0.064 | 0.02 |  | 1.6 | 9.4 | 0.8 | -2.7489 | -0.22314 | -2.5257
21FLSUW_SMR010C1 | 21FLSUW | SMR010C1 | 29.86 | -82.2297 | River/Stream | 1991-03-19 |  | 1.66 | 0.069 | 0.08 | 6.27 | 203 | 0.75 | 0.1 |  |  | 4.1 | 8 | 0.83 | -2.3026 | -0.18633 | -2.5257
21FLSUW_SMR010C1 | 21FLSUW | SMR010C1 | 29.86 | -82.2297 | River/Stream | 2006-04-12 |  |  | 0.0495 | 0.12 | 7.24 |  | 0.6 | 0.11 | 0.066 |  |  | 7.4 | 0.72 | -2.2073 | -0.3285 | -2.1203
21FLSUW_SMR010C1 | 21FLSUW | SMR010C1 | 29.86 | -82.2297 | River/Stream | 2006-06-26 |  |  | 0.0495 | 0.16 | 7.25 |  | 0.6 | 0.271 | 0.147 |  |  | 6.4 | 0.76 | -1.3056 | -0.27444 | -1.8326
21FLSUW_SMR010C1 | 21FLSUW | SMR010C1 | 29.86 | -82.2297 | River/Stream | 1996-05-17 |  |  | 0.042 | 0.06 | 6.4 | 216 | 0.55 | 0.049 | 0.026 |  | 1.9 | 7.4 | 0.61 | -3.0159 | -0.4943 | -2.8134
21FLSUW_SMR010C1 | 21FLSUW | SMR010C1 | 29.86 | -82.2297 | River/Stream | 1994-10-10 |  |  | 0.052 | 0.04 | 6.78 | 195.5 | 0.76 | 0.041 | 0.018 |  | 1.1 | 7 | 0.8 | -3.1942 | -0.22314 | -3.2189
21FLSUW_SMR010C1 | 21FLSUW | SMR010C1 | 29.86 | -82.2297 | River/Stream | 1991-06-14 |  | 1.25 | 0.058 | 0.07 | 6.09 | 182.5 | 0.86 |  |  |  | 1.6 | 6.2 | 0.93 | X | -0.072571 | -2.6593
21FLSUW_SMR010C1 | 21FLSUW | SMR010C1 | 29.86 | -82.2297 | River/Stream | 2005-12-01 |  |  | 0.0498 | 0.0952 | 7.33 |  | 0.748 | 0.203 | 0.127 |  |  | 7.42 | 0.8432 | -1.5945 | -0.17055 | -2.3518
21FLSUW_SMR010C1 | 21FLSUW | SMR010C1 | 29.86 | -82.2297 | River/Stream | 1996-04-01 |  |  | 0.061 | 0.03 | 5.53 | 138 | 0.92 | 0.066 | 0.041 |  | 2.7 | 7.4 | 0.95 | -2.7181 | -0.051293 | -3.5066
21FLSUW_SMR010C1 | 21FLSUW | SMR010C1 | 29.86 | -82.2297 | River/Stream | 1995-12-04 |  |  | 0.033 | 0.05 | 6.76 | 165.5 | 0.57 | 0.052 | 0.027 |  | 0.7 | 8.4 | 0.62 | -2.9565 | -0.47804 | -2.9957
21FLSUW_SMR010C1 | 21FLSUW | SMR010C1 | 29.86 | -82.2297 | River/Stream | 1990-08-20 |  | 0.56 | 0.015 |  | 7.67 | 329.5 | 0.26 | 0.4 | 0.11 |  | 0.52 | 6.8 |  | -0.91629 | X | X
21FLSUW_SMR010C1 | 21FLSUW | SMR010C1 | 29.86 | -82.2297 | River/Stream | 1995-04-12 |  |  | 0.046 | 0.05 | 6.54 | 144.5 | 0.81 | 0.043 | 0.036 |  | 1.6 | 6.5 | 0.86 | -3.1466 | -0.15082 | -2.9957
21FLSUW_SMR010C1 | 21FLSUW | SMR010C1 | 29.86 | -82.2297 | River/Stream | 1992-10-19 |  |  | 0.04 |  |  | 98 | 0.74 | 0.045 | 0.017 |  | 0.6 |  |  | -3.1011 | X | X
21FLSUW_SMR010C1 | 21FLSUW | SMR010C1 | 29.86 | -82.2297 | River/Stream | 2006-02-01 |  |  | 0.0495 |  | 6.56 |  | 0.92 | 0.051 | 0.02 |  |  | 9.2 |  | -2.9759 | X | X
21FLSUW_SMR010C1 | 21FLSUW | SMR010C1 | 29.86 | -82.2297 | River/Stream | 1990-03-15 |  | 0.47 | 0.034 |  | 6.95 | 274 | 0.64 | 0.077 |  |  | 0.58 | 7.6 |  | -2.5639 | X | X
21FLSUW_SMR010C1 | 21FLSUW | SMR010C1 | 29.86 | -82.2297 | River/Stream | 1996-03-04 |  |  | 0.037 | 0.08 | 6.31 | 165.5 | 0.7 | 0.05 | 0.025 |  | 1.6 | 9.2 | 0.78 | -2.9957 | -0.24846 | -2.5257
21FLSUW_SMR010C1 | 21FLSUW | SMR010C1 | 29.86 | -82.2297 | River/Stream | 2003-02-03 |  |  | 0.058 | 0.11 | 7.12 | 264 | 1.1 | 0.02 | 0.012 |  | 0.4 | 10.5 | 1.21 | -3.912 | 0.19062 | -2.2073
21FLSUW_SMR010C1 | 21FLSUW | SMR010C1 | 29.86 | -82.2297 | River/Stream | 1998-04-06 |  |  | 0.04 | 0.13 | 6.71 | 100 | 0.78 | 0.074 | 0.018 |  | 1.9 | 7 | 0.91 | -2.6037 | -0.094311 | -2.0402
21FLSUW_SMR010C1 | 21FLSUW | SMR010C1 | 29.86 | -82.2297 | River/Stream | 1993-01-12 |  |  | 0.033 | 0.05 | 7.02 | 142 | 0.65 | 0.052 | 0.028 |  | 3.3 | 7.9 | 0.7 | -2.9565 | -0.35667 | -2.9957
21FLSUW_SMR010C1 | 21FLSUW | SMR010C1 | 29.86 | -82.2297 | River/Stream | 1996-06-03 |  |  | 0.025 | 0.11 | 6.45 | 228.5 | 0.5 | 0.078 | 0.05 |  | 0.8 | 7.9 | 0.61 | -2.551 | -0.4943 | -2.2073
21FLSUW_SMR010C1 | 21FLSUW | SMR010C1 | 29.86 | -82.2297 | River/Stream | 1996-01-08 |  |  | 0.04 | 0.06 | 6.06 | 144.5 | 0.81 | 0.042 | 0.018 |  | 1.8 | 10.1 | 0.87 | -3.1701 | -0.13926 | -2.8134
21FLSUW_SMR010C1 | 21FLSUW | SMR010C1 | 29.86 | -82.2297 | River/Stream | 1996-07-08 |  |  | 0.038 | 0.04 | 6.05 | 171.5 | 0.77 | 0.067 | 0.029 |  | 1.5 | 7.1 | 0.81 | -2.7031 | -0.21072 | -3.2189
21FLSUW_SMR010C1 | 21FLSUW | SMR010C1 | 29.86 | -82.2297 | River/Stream | 1992-12-08 |  |  | 0.037 |  |  | 130 | 0.79 | 0.043 | 0.017 |  | 1.2 |  |  | -3.1466 | X | X
21FLSUW_SMR010C1 | 21FLSUW | SMR010C1 | 29.86 | -82.2297 | River/Stream | 1993-08-09 |  |  | 0.034 | 0.1 | 7.05 | 180.5 | 0.73 | 0.056 | 0.022 |  | 1.4 | 6.9 | 0.83 | -2.8824 | -0.18633 | -2.3026
21FLSUW_SMR010C1 | 21FLSUW | SMR010C1 | 29.86 | -82.2297 | River/Stream | 2005-08-01 |  |  | 0.0495 | 0.01 | 6.21 |  | 1.1 | 0.097 | 0.014 |  |  | 6.1 | 1.11 | -2.333 | 0.10436 | -4.6052
21FLSUW_SMR010C1 | 21FLSUW | SMR010C1 | 29.86 | -82.2297 | River/Stream | 1995-03-14 |  |  | 0.029 | 0.04 | 7.03 | 188.5 | 0.65 | 0.046 | 0.028 |  | 1.5 | 8.3 | 0.69 | -3.0791 | -0.37106 | -3.2189
21FLSUW_SMR010C1 | 21FLSUW | SMR010C1 | 29.86 | -82.2297 | River/Stream | 1996-10-01 |  |  | 0.017 | 0.08 | 6.73 | 251.5 | 0.39 | 0.069 | 0.051 |  | 0.5 | 6.8 | 0.47 | -2.6736 | -0.75502 | -2.5257
21FLSUW_SMR010C1 | 21FLSUW | SMR010C1 | 29.86 | -82.2297 | River/Stream | 1999-10-04 |  |  | 0.02 | 0.14 | 6.58 | 285 | 0.46 | 0.072 | 0.053 |  | 0.5 | 6.7 | 0.6 | -2.6311 | -0.51083 | -1.9661
21FLSUW_SMR010C1 | 21FLSUW | SMR010C1 | 29.86 | -82.2297 | River/Stream | 1990-06-14 |  | 1.66 | 0.015 |  | 5.94 | 275.5 | 0.35 |  | 0.071 |  | 0.41 | 8.1 |  | X | X | X
21FLSUW_SMR010C1 | 21FLSUW | SMR010C1 | 29.86 | -82.2297 | River/Stream | 1995-08-17 |  |  | 0.055 | 0.05 | 6.94 | 164.5 | 1.31 | 0.506 | 0.015 |  | 1.8 | 5.4 | 1.36 | -0.68122 | 0.30748 | -2.9957
21FLSUW_SMR010C1 | 21FLSUW | SMR010C1 | 29.86 | -82.2297 | River/Stream | 2005-06-01 |  |  | 0.0495 | 0.08 | 6.3 |  | 1.18 | 0.076 | 0.03 |  |  | 6.8 | 1.26 | -2.577 | 0.23111 | -2.5257
21FLSUW_SMR010C1 | 21FLSUW | SMR010C1 | 29.86 | -82.2297 | River/Stream | 1995-07-10 |  |  | 0.025 | 0.08 | 7.01 | 193.5 | 0.61 | 0.046 | 0.028 |  | 0.9 | 6.5 | 0.69 | -3.0791 | -0.37106 | -2.5257
21FLSUW_SMR010C1 | 21FLSUW | SMR010C1 | 29.86 | -82.2297 | River/Stream | 1990-05-18 |  | 1 | 0.015 | 0.08 | 6.9 | 310 | 0.38 |  |  |  | 0.54 | 7.2 | 0.46 | X | -0.77653 | -2.5257
21FLSUW_SMR010C1 | 21FLSUW | SMR010C1 | 29.86 | -82.2297 | River/Stream | 1995-10-02 |  |  | 0.024 | 0.08 | 6.9 | 150.5 | 0.61 | 0.033 | 0.023 |  | 2.4 | 6.9 | 0.69 | -3.4112 | -0.37106 | -2.5257
21FLSUW_SMR010C1 | 21FLSUW | SMR010C1 | 29.86 | -82.2297 | River/Stream | 1994-04-11 |  |  | 0.02 | 0.07 | 7.01 | 207.5 | 0.51 | 0.039 | 0.021 |  | 1 | 7.6 | 0.58 | -3.2442 | -0.54473 | -2.6593
21FLSUW_SMR010C1 | 21FLSUW | SMR010C1 | 29.86 | -82.2297 | River/Stream | 1997-10-01 |  |  | 0.02 | 0.06 | 5.96 | 193 | 0.52 | 0.033 | 0.027 |  | 0.6 | 6.9 | 0.58 | -3.4112 | -0.54473 | -2.8134
21FLSUW_SMR010C1 | 21FLSUW | SMR010C1 | 29.86 | -82.2297 | River/Stream | 1990-04-19 |  | 0.52 | 0.015 |  | 7.05 | 272 | 0.4 |  |  |  | 1.7 | 7.7 |  | X | X | X
21FLSUW_SMR010C1 | 21FLSUW | SMR010C1 | 29.86 | -82.2297 | River/Stream | 1990-10-19 |  | 0.38 | 0.015 | 0.1 | 7.34 | 236 | 0.4 | 0.39 | 0.39 |  | 0.5 | 5.9 | 0.5 | -0.94161 | -0.69315 | -2.3026
21FLSUW_SMR010C1 | 21FLSUW | SMR010C1 | 29.86 | -82.2297 | River/Stream | 1997-09-02 |  |  | 0.02 | 0.06 | 7.2 | 179 | 0.54 | 0.037 | 0.002 |  | 1 | 6.3 | 0.6 | -3.2968 | -0.51083 | -2.8134
21FLSUW_SMR010C1 | 21FLSUW | SMR010C1 | 29.86 | -82.2297 | River/Stream | 1994-03-15 |  |  | 0.028 |  | 6.6 | 170 | 0.77 | 0.039 | 0.012 |  | 1.5 | 8.7 |  | -3.2442 | X | X
21FLSUW_SMR010C1 | 21FLSUW | SMR010C1 | 29.86 | -82.2297 | River/Stream | 1994-01-10 |  |  | 0.015 | 0.66 | 6.51 | 133.5 | 0.42 | 0.026 |  |  | 0.85 | 10.8 | 1.08 | -3.6497 | 0.076961 | -0.41552
21FLSUW_SMR010C1 | 21FLSUW | SMR010C1 | 29.86 | -82.2297 | River/Stream | 1993-07-14 |  |  | 0.027 | 0.07 | 6.25 | 151.5 | 0.77 | 0.058 | 0.019 |  | 0.95 | 6.8 | 0.84 | -2.8473 | -0.17435 | -2.6593
21FLSUW_SMR010C1 | 21FLSUW | SMR010C1 | 29.86 | -82.2297 | River/Stream | 1997-06-02 |  |  | 0.02 | 0.04 | 6.78 | 170 | 0.58 | 0.004 | 0.005 |  | 1.6 | 6.7 | 0.62 | -5.5215 | -0.47804 | -3.2189
21FLSUW_SMR010C1 | 21FLSUW | SMR010C1 | 29.86 | -82.2297 | River/Stream | 1997-12-08 |  |  | 0.01 | 0.03 | 5.7 | 163 | 0.29 | 0.038 | 0.001 |  | 0.6 | 9.4 | 0.32 | -3.2702 | -1.1394 | -3.5066
21FLSUW_SMR010C1 | 21FLSUW | SMR010C1 | 29.86 | -82.2297 | River/Stream | 1993-05-11 |  |  | 0.024 | 0.13 | 6.96 | 178.5 | 0.7 | 0.105 | 0.031 |  | 1.4 | 7.3 | 0.83 | -2.2538 | -0.18633 | -2.0402
21FLSUW_SMR010C1 | 21FLSUW | SMR010C1 | 29.86 | -82.2297 | River/Stream | 1999-12-01 |  |  | 0.01 | 0.09 | 6.49 | 256 | 0.3 | 0.105 | 0.103 |  | 0.24 | 9.7 | 0.39 | -2.2538 | -0.94161 | -2.4079
21FLSUW_SMR010C1 | 21FLSUW | SMR010C1 | 29.86 | -82.2297 | River/Stream | 1995-06-12 |  |  | 0.022 | 0.06 | 6.88 | 177 | 0.67 | 0.046 |  |  | 1.3 | 6.2 | 0.73 | -3.0791 | -0.31471 | -2.8134
21FLSUW_SMR010C1 | 21FLSUW | SMR010C1 | 29.86 | -82.2297 | River/Stream | 1991-01-17 |  | 0.73 | 0.015 |  | 7.11 | 265.5 | 0.46 |  | 0.069 |  | 2.2 | 8.7 |  | X | X | X
21FLSUW_SMR010C1 | 21FLSUW | SMR010C1 | 29.86 | -82.2297 | River/Stream | 2001-12-04 |  |  | 0.01 | 0.09 | 7.12 | 363.5 | 0.31 | 0.18 | 0.171 |  | 0.35 | 7.6 | 0.4 | -1.7148 | -0.91629 | -2.4079
21FLSUW_SMR010C1 | 21FLSUW | SMR010C1 | 29.86 | -82.2297 | River/Stream | 1996-09-03 |  |  | 0.023 | 0.06 | 6.53 | 213 | 0.73 | 0.041 | 0.024 |  | 0.8 | 7.1 | 0.79 | -3.1942 | -0.23572 | -2.8134
21FLSUW_SMR010C1 | 21FLSUW | SMR010C1 | 29.86 | -82.2297 | River/Stream | 2002-10-17 |  |  | 0.0185 |  | 7.1 | 393.5 | 0.6 | 0.021 |  |  | 1.6 | 7.7 |  | -3.8632 | X | X
21FLSUW_SMR010C1 | 21FLSUW | SMR010C1 | 29.86 | -82.2297 | River/Stream | 1996-02-05 |  |  | 0.022 | 0.03 | 5.86 | 151 | 0.72 | 0.072 | 0.015 |  | 3.5 | 10.1 | 0.75 | -2.6311 | -0.28768 | -3.5066
21FLSUW_SMR010C1 | 21FLSUW | SMR010C1 | 29.86 | -82.2297 | River/Stream | 1998-01-06 |  |  | 0.02 | 0.04 | 6.54 | 140 | 0.66 | 0.027 | 0.012 |  | 1 | 8.1 | 0.7 | -3.6119 | -0.35667 | -3.2189
21FLSUW_SMR010C1 | 21FLSUW | SMR010C1 | 29.86 | -82.2297 | River/Stream | 1994-02-15 |  |  | 0.02 |  | 6.54 | 170 | 0.66 | 0.047 |  |  | 1.9 | 8.8 |  | -3.0576 | X | X
21FLSUW_SMR010C1 | 21FLSUW | SMR010C1 | 29.86 | -82.2297 | River/Stream | 2002-02-04 |  |  | 0.01 | 0.01 | 7.4 | 382 | 0.33 | 0.039 | 0.024 |  | 0.4 | 8.8 | 0.34 | -3.2442 | -1.0788 | -4.6052
21FLSUW_SMR010C1 | 21FLSUW | SMR010C1 | 29.86 | -82.2297 | River/Stream | 1997-04-09 |  |  | 0.02 | 0.07 | 6.81 | 219.5 | 0.67 | 0.047 | 0.01 |  | 0.55 | 8.3 | 0.74 | -3.0576 | -0.30111 | -2.6593
21FLSUW_SMR010C1 | 21FLSUW | SMR010C1 | 29.86 | -82.2297 | River/Stream | 1991-02-15 |  | 0.66 | 0.015 |  | 7.32 | 330 | 0.51 |  |  |  | 0.52 | 8.9 |  | X | X | X
21FLSUW_SMR010C1 | 21FLSUW | SMR010C1 | 29.86 | -82.2297 | River/Stream | 1997-05-05 |  |  | 0.02 | 0.02 | 6.06 | 193.5 | 0.7 | 0.057 | 0.014 |  | 0.7 | 6.8 | 0.72 | -2.8647 | -0.3285 | -3.912
21FLSUW_SMR010C1 | 21FLSUW | SMR010C1 | 29.86 | -82.2297 | River/Stream | 2001-02-05 |  |  | 0.01 | 0.04 | 7.05 | 323 | 0.35 | 0.087 | 0.087 |  | 0.85 | 9.3 | 0.39 | -2.4418 | -0.94161 | -3.2189
21FLSUW_SMR010C1 | 21FLSUW | SMR010C1 | 29.86 | -82.2297 | River/Stream | 1992-11-10 |  |  | 0.023 |  |  | 106 | 0.85 | 0.086 | 0.012 |  | 1.6 |  |  | -2.4534 | X | X
21FLSUW_SMR010C1 | 21FLSUW | SMR010C1 | 29.86 | -82.2297 | River/Stream | 1999-09-01 |  |  | 0.01 | 0.1 | 7.3 | 299 | 0.37 | 0.105 | 0.103 |  | 0.4 | 7.6 | 0.47 | -2.2538 | -0.75502 | -2.3026
21FLSUW_SMR010C1 | 21FLSUW | SMR010C1 | 29.86 | -82.2297 | River/Stream | 2000-12-06 |  |  | 0.01 | 0.19 | 7.18 | 321.5 | 0.37 | 0.087 | 0.079 |  | 0.45 | 9.9 | 0.56 | -2.4418 | -0.57982 | -1.6607
21FLSUW_SMR010C1 | 21FLSUW | SMR010C1 | 29.86 | -82.2297 | River/Stream | 1991-02-26 |  | 1.295 | 0.015 |  | 7.02 | 339.75 | 0.555 |  | 0.0595 |  | 2.15 | 9.1 |  | X | X | X
21FLSUW_SMR010C1 | 21FLSUW | SMR010C1 | 29.86 | -82.2297 | River/Stream | 1994-07-11 |  |  | 0.019 |  | 6.73 | 209 | 0.71 | 0.034 |  |  | 1.6 | 6.3 |  | -3.3814 | X | X
21FLSUW_SMR010C1 | 21FLSUW | SMR010C1 | 29.86 | -82.2297 | River/Stream | 1995-11-06 |  |  | 0.017 | 0.06 | 6.69 | 156 | 0.64 | 0.032 | 0.023 |  | 1.2 | 7.9 | 0.7 | -3.442 | -0.35667 | -2.8134
21FLSUW_SMR010C1 | 21FLSUW | SMR010C1 | 29.86 | -82.2297 | River/Stream | 1999-07-01 |  |  | 0.01 | 0.12 | 7.14 | 269 | 0.39 | 0.135 | 0.107 |  | 0.45 | 7 | 0.51 | -2.0025 | -0.67334 | -2.1203
21FLSUW_SMR010C1 | 21FLSUW | SMR010C1 | 29.86 | -82.2297 | River/Stream | 2000-06-01 |  |  | 0.01 | 0.17 | 6.91 | 305.5 | 0.39 | 0.4 | 0.331 |  | 0.25 | 6.5 | 0.56 | -0.91629 | -0.57982 | -1.772
21FLSUW_SMR010C1 | 21FLSUW | SMR010C1 | 29.86 | -82.2297 | River/Stream | 1992-07-15 |  |  | 0.016 |  | 6.22 | 215 | 0.64 | 0.051 | 0.014 |  | 0.9 | 6.5 |  | -2.9759 | X | X
21FLSUW_SMR010C1 | 21FLSUW | SMR010C1 | 29.86 | -82.2297 | River/Stream | 1994-05-12 |  |  | 0.012 | 0.07 | 7.11 | 226 | 0.48 | 0.059 | 0.049 |  | 1.6 | 8.1 | 0.55 | -2.8302 | -0.59784 | -2.6593
21FLSUW_SMR010C1 | 21FLSUW | SMR010C1 | 29.86 | -82.2297 | River/Stream | 2001-04-02 |  |  | 0.01 | 0.17 | 7.21 | 375.5 | 0.4 | 0.088 | 0.073 |  | 2 | 7.7 | 0.57 | -2.4304 | -0.56212 | -1.772
21FLSUW_SMR010C1 | 21FLSUW | SMR010C1 | 29.86 | -82.2297 | River/Stream | 1998-07-01 |  |  | 0.01 | 0.36 | 7.5 | 223.5 | 0.41 | 0.139 | 0.127 |  | 0.5 | 6.6 | 0.77 | -1.9733 | -0.26136 | -1.0217
21FLSUW_SMR010C1 | 21FLSUW | SMR010C1 | 29.86 | -82.2297 | River/Stream | 1999-08-02 |  |  | 0.01 | 0.12 | 6.49 | 286 | 0.41 | 0.125 | 0.124 |  | 0.35 | 6.1 | 0.53 | -2.0794 | -0.63488 | -2.1203
21FLSUW_SMR010C1 | 21FLSUW | SMR010C1 | 29.86 | -82.2297 | River/Stream | 1991-10-17 |  |  | 0.032 |  | 7.49 | 158.5 | 1.32 | 0.074 | 0.072 |  | 0.49 | 8.6 |  | -2.6037 | X | X
21FLSUW_SMR010C1 | 21FLSUW | SMR010C1 | 29.86 | -82.2297 | River/Stream | 2000-04-04 |  |  | 0.01 | 0.06 | 6.51 | 321 | 0.42 | 0.053 | 0.038 |  | 0.35 | 6.9 | 0.48 | -2.9375 | -0.73397 | -2.8134
21FLSUW_SMR010C1 | 21FLSUW | SMR010C1 | 29.86 | -82.2297 | River/Stream | 2004-08-04 |  |  | 0.02 | 0.11 | 7.34 | 289 | 0.86 | 0.115 | 0.08 |  | 1.93 | 6.2 | 0.97 | -2.1628 | -0.030459 | -2.2073
21FLSUW_SMR010C1 | 21FLSUW | SMR010C1 | 29.86 | -82.2297 | River/Stream | 2002-12-05 |  |  | 0.0185 |  | 7.03 | 339.5 | 0.8 | 0.02 | 0.054 |  | 1.8 | 8.6 |  | -3.912 | X | X
21FLSUW_SMR010C1 | 21FLSUW | SMR010C1 | 29.86 | -82.2297 | River/Stream | 1998-08-05 |  |  | 0.01 | 0.07 | 7.1 | 149 | 0.46 | 0.076 | 0.031 |  | 1.5 | 6.5 | 0.53 | -2.577 | -0.63488 | -2.6593
21FLSUW_SMR010C1 | 21FLSUW | SMR010C1 | 29.86 | -82.2297 | River/Stream | 2000-10-03 |  |  | 0.01 | 0.06 | 6.86 | 366.5 | 0.47 | 0.043 | 0.002 |  | 0.9 | 7.2 | 0.53 | -3.1466 | -0.63488 | -2.8134
21FLSUW_SMR010C1 | 21FLSUW | SMR010C1 | 29.86 | -82.2297 | River/Stream | 1990-02-19 |  | 3.5 | 0.015 |  | 6.97 | 235.5 | 0.72 |  |  |  | 1 | 8.2 |  | X | X | X
21FLSUW_SMR010C1 | 21FLSUW | SMR010C1 | 29.86 | -82.2297 | River/Stream | 1998-09-02 |  |  | 0.01 | 0.1 | 7.03 | 171 | 0.5 | 0.053 | 0.04 |  | 0.9 | 6.3 | 0.6 | -2.9375 | -0.51083 | -2.3026
21FLSUW_SMR010C1 | 21FLSUW | SMR010C1 | 29.86 | -82.2297 | River/Stream | 2002-04-02 |  |  | 0.01 | 0.04 | 7.21 | 422.5 | 0.5 | 0.048 | 0.022 |  | 0.4 | 7.3 | 0.54 | -3.0366 | -0.61619 | -3.2189
21FLSUW_SMR010C1 | 21FLSUW | SMR010C1 | 29.86 | -82.2297 | River/Stream | 1991-04-19 |  | 0.92 | 0.015 |  | 6.57 | 271 | 0.76 |  |  |  | 1 | 7.3 |  | X | X | X
21FLSUW_SMR010C1 | 21FLSUW | SMR010C1 | 29.86 | -82.2297 | River/Stream | 1991-08-16 |  |  | 0.015 |  | 6.8 | 160 | 0.77 |  |  |  |  | 5.9 |  | X | X | X
21FLSUW_SMR010C1 | 21FLSUW | SMR010C1 | 29.86 | -82.2297 | River/Stream | 2001-08-08 |  |  | 0.02 | 0.02 | 6.4 | 313 | 1.04 | 0.069 | 0.026 |  | 1.6 | 5.7 | 1.06 | -2.6736 | 0.058269 | -3.912
21FLSUW_SMR010C1 | 21FLSUW | SMR010C1 | 29.86 | -82.2297 | River/Stream | 2001-10-17 |  |  | 0.01 | 0.03 | 7 | 389.5 | 0.52 | 0.025 | 0.014 |  | 0.55 | 7.8 | 0.55 | -3.6889 | -0.59784 | -3.5066
21FLSUW_SMR010C1 | 21FLSUW | SMR010C1 | 29.86 | -82.2297 | River/Stream | 1992-09-08 |  |  | 0.021 |  | 5.03 | 63 | 1.1 | 0.148 | 0.078 |  | 2.4 | 5.9 |  | -1.9105 | X | X
21FLSUW_SMR010C1 | 21FLSUW | SMR010C1 | 29.86 | -82.2297 | River/Stream | 1999-03-11 |  |  | 0.01 | 0.03 | 7.18 | 186.5 | 0.53 | 0.057 | 0.018 |  | 1.4 | 9.1 | 0.56 | -2.8647 | -0.57982 | -3.5066
21FLSUW_SMR010C1 | 21FLSUW | SMR010C1 | 29.86 | -82.2297 | River/Stream | 1997-11-12 |  |  | 0.01 | 0.04 | 5.85 | 169.5 | 0.54 | 0.023 | 0.026 |  | 0.5 | 8.4 | 0.58 | -3.7723 | -0.54473 | -3.2189
21FLSUW_SMR010C1 | 21FLSUW | SMR010C1 | 29.86 | -82.2297 | River/Stream | 1991-09-12 |  | 0.3 | 0.015 |  | 6.85 | 166 | 0.81 |  |  |  | 1.4 | 6.5 |  | X | X | X
21FLSUW_SMR010C1 | 21FLSUW | SMR010C1 | 29.86 | -82.2297 | River/Stream | 2003-12-01 |  |  | 0.02 | 0.18 | 7.01 | 144.5 | 1.1 | 0.086 |  |  | 1.27 | 9.8 | 1.28 | -2.4534 | 0.24686 | -1.7148
21FLSUW_SMR010C1 | 21FLSUW | SMR010C1 | 29.86 | -82.2297 | River/Stream | 1996-11-04 |  |  | 0.01 | 0.04 | 6.41 | 209 | 0.55 | 0.034 | 0.013 |  | 0.69 | 9.2 | 0.59 | -3.3814 | -0.52763 | -3.2189
21FLSUW_SMR010C1 | 21FLSUW | SMR010C1 | 29.86 | -82.2297 | River/Stream | 1991-07-23 |  | 1.87 | 0.015 |  | 6.53 | 164.5 | 0.83 |  |  |  | 1.5 | 6 |  | X | X | X
21FLSUW_SMR010C1 | 21FLSUW | SMR010C1 | 29.86 | -82.2297 | River/Stream | 1999-06-01 |  |  | 0.01 | 0.37 | 7.12 | 261 | 0.56 | 0.085 | 0.074 |  | 0.35 | 6 | 0.93 | -2.4651 | -0.072571 | -0.99425
21FLSUW_SMR010C1 | 21FLSUW | SMR010C1 | 29.86 | -82.2297 | River/Stream | 1999-01-04 |  |  | 0.01 | 0.15 | 6.21 | 166.5 | 0.57 | 0.082 | 0.081 |  | 0.95 | 9 | 0.72 | -2.501 | -0.3285 | -1.8971
21FLSUW_SMR010C1 | 21FLSUW | SMR010C1 | 29.86 | -82.2297 | River/Stream | 1998-06-01 |  |  | 0.01 | 0.24 | 7.1 | 214.5 | 0.58 | 0.122 | 0.113 |  | 1.4 | 7 | 0.82 | -2.1037 | -0.19845 | -1.4271
21FLSUW_SMR010C1 | 21FLSUW | SMR010C1 | 29.86 | -82.2297 | River/Stream | 1997-01-20 |  |  | 0.01 | 0.05 | 6.31 | 168.5 | 0.58 | 0.012 | 0.011 |  | 5.6 | 10.7 | 0.63 | -4.4228 | -0.46204 | -2.9957
21FLSUW_SMR010C1 | 21FLSUW | SMR010C1 | 29.86 | -82.2297 | River/Stream | 1995-09-12 |  |  | 0.014 | 0.06 | 6.91 | 153 | 0.85 | 0.077 | 0.014 |  | 1.5 | 6.3 | 0.91 | -2.5639 | -0.094311 | -2.8134
21FLSUW_SMR010C1 | 21FLSUW | SMR010C1 | 29.86 | -82.2297 | River/Stream | 2000-08-15 |  |  | 0.01 | 0.08 | 7 | 352 | 0.61 | 0.049 | 0.032 |  | 0.32 | 6.9 | 0.69 | -3.0159 | -0.37106 | -2.5257
21FLSUW_SMR010C1 | 21FLSUW | SMR010C1 | 29.86 | -82.2297 | River/Stream | 1997-07-01 |  |  | 0.01 | 0.04 | 6.64 | 183.5 | 0.62 | 0.002 | 0.033 |  | 0.7 | 6.6 | 0.66 | -6.2146 | -0.41552 | -3.2189
21FLSUW_SMR010C1 | 21FLSUW | SMR010C1 | 29.86 | -82.2297 | River/Stream | 1999-02-11 |  |  | 0.01 | 0.12 | 6.57 | 153 | 0.63 | 0.053 | 0.01 |  | 2.5 | 7.8 | 0.75 | -2.9375 | -0.28768 | -2.1203
21FLSUW_SMR010C1 | 21FLSUW | SMR010C1 | 29.86 | -82.2297 | River/Stream | 1992-03-11 |  |  | 0.013 |  | 6.08 | 178 | 0.82 | 0.061 | 0.02 |  | 1.3 | 8 |  | -2.7969 | X | X
21FLSUW_SMR010C1 | 21FLSUW | SMR010C1 | 29.86 | -82.2297 | River/Stream | 1998-03-02 |  |  | 0.01 | 0.06 | 5.97 | 82 | 0.64 | 0.031 | 0.022 |  | 1 | 6.7 | 0.7 | -3.4738 | -0.35667 | -2.8134
21FLSUW_SMR010C1 | 21FLSUW | SMR010C1 | 29.86 | -82.2297 | River/Stream | 1998-05-04 |  |  | 0.01 | 0.21 | 7.13 | 134 | 0.65 | 0.05 | 0.03 |  | 2.4 | 7.4 | 0.86 | -2.9957 | -0.15082 | -1.5606
21FLSUW_SMR010C1 | 21FLSUW | SMR010C1 | 29.86 | -82.2297 | River/Stream | 1993-11-16 |  |  | 0.012 |  | 6.84 | 208.5 | 0.83 | 0.031 | 0.014 |  | 0.6 | 7.5 |  | -3.4738 | X | X
21FLSUW_SMR010C1 | 21FLSUW | SMR010C1 | 29.86 | -82.2297 | River/Stream | 1998-12-01 |  |  | 0.01 | 0.1 | 6.27 | 149 | 0.7 | 0.047 | 0.02 |  | 1.6 | 8.2 | 0.8 | -3.0576 | -0.22314 | -2.3026
21FLSUW_SMR010C1 | 21FLSUW | SMR010C1 | 29.86 | -82.2297 | River/Stream | 1998-02-03 |  |  | 0.01 | 0.06 | 5.75 | 99 | 0.7 | 0.068 | 0.032 |  | 1.3 | 7.7 | 0.76 | -2.6882 | -0.27444 | -2.8134
21FLSUW_SMR010C1 | 21FLSUW | SMR010C1 | 29.86 | -82.2297 | River/Stream | 2005-04-20 |  |  | 0.02 | 0.08 | 6.22 |  | 1.41 | 0.073 | 0.011 |  |  | 7.2 | 1.49 | -2.6173 | 0.39878 | -2.5257
21FLSUW_SMR010C1 | 21FLSUW | SMR010C1 | 29.86 | -82.2297 | River/Stream | 1998-10-13 |  |  | 0.01 | 0.04 | 5.98 | 130 | 0.74 | 0.037 | 0.015 |  | 1.7 | 5.8 | 0.78 | -3.2968 | -0.24846 | -3.2189
21FLSUW_SMR010C1 | 21FLSUW | SMR010C1 | 29.86 | -82.2297 | River/Stream | 1998-11-03 |  |  | 0.01 | 0.13 | 6.4 | 134 | 0.77 | 0.053 | 0.016 |  | 1.6 | 7.2 | 0.9 | -2.9375 | -0.10536 | -2.0402
21FLSUW_SMR010C1 | 21FLSUW | SMR010C1 | 29.86 | -82.2297 | River/Stream | 1993-09-07 |  |  | 0.005 | 0.17 | 6.44 | 207 | 0.39 | 0.082 | 0.061 |  |  | 6.7 | 0.56 | -2.501 | -0.57982 | -1.772
21FLSUW_SMR010C1 | 21FLSUW | SMR010C1 | 29.86 | -82.2297 | River/Stream | 1996-08-06 |  |  | 0.01 | 0.07 | 6.59 | 149 | 0.85 | 0.131 | 0.078 |  | 5.2 | 6.5 | 0.92 | -2.0326 | -0.083382 | -2.6593
21FLSUW_SMR010C1 | 21FLSUW | SMR010C1 | 29.86 | -82.2297 | River/Stream | 1997-08-05 |  |  | 0.01 | 0.03 | 5.7 | 118.5 | 0.85 | 0.088 | 0.077 |  | 0.2 | 6.2 | 0.88 | -2.4304 | -0.12783 | -3.5066
21FLSUW_SMR010C1 | 21FLSUW | SMR010C1 | 29.86 | -82.2297 | River/Stream | 1994-01-04 |  |  | 0.005 | 0.02 | 7.81 | 141.5 | 0.48 | 0.031 | 0.001 |  | 2.8 | 9.6 | 0.5 | -3.4738 | -0.69315 | -3.912
21FLSUW_SMR010C1 | 21FLSUW | SMR010C1 | 29.86 | -82.2297 | River/Stream | 2002-08-07 |  |  | 0.01 | 0.04 | 6.9 | 394.5 | 0.99 | 0.043 | 0.02 |  | 2.8 | 6.2 | 1.03 | -3.1466 | 0.029559 | -3.2189
21FLSUW_SMR010C1 | 21FLSUW | SMR010C1 | 29.86 | -82.2297 | River/Stream | 1994-12-12 |  |  | 0.005 | 0.03 | 7.06 | 148.5 | 0.5 | 0.035 | 0.022 |  | 1 | 8.5 | 0.53 | -3.3524 | -0.63488 | -3.5066
21FLSUW_SMR010C1 | 21FLSUW | SMR010C1 | 29.86 | -82.2297 | River/Stream | 1993-10-12 |  |  | 0.005 |  | 6.58 | 203.5 | 0.51 | 0.056 | 0.035 |  |  | 7.3 |  | -2.8824 | X | X
21FLSUW_SMR010C1 | 21FLSUW | SMR010C1 | 29.86 | -82.2297 | River/Stream | 1991-11-14 |  |  | 0.005 |  | 6.77 | 155.5 | 0.56 | 0.022 | 0.012 |  |  | 8.9 |  | -3.8167 | X | X
21FLSUW_SMR010C1 | 21FLSUW | SMR010C1 | 29.86 | -82.2297 | River/Stream | 1994-11-14 |  |  | 0.005 | 0.02 | 6.94 | 139 | 0.61 | 0.037 | 0.012 |  | 1.8 | 8.3 | 0.63 | -3.2968 | -0.46204 | -3.912
21FLSUW_SMR010C1 | 21FLSUW | SMR010C1 | 29.86 | -82.2297 | River/Stream | 1995-02-16 |  |  | 0.005 | 0.03 | 6.81 | 209.5 | 0.62 | 0.031 | 0.019 |  | 1.2 | 8.7 | 0.65 | -3.4738 | -0.43078 | -3.5066
21FLSUW_SMR010C1 | 21FLSUW | SMR010C1 | 29.86 | -82.2297 | River/Stream | 1992-01-16 |  |  | 0.005 |  | 7.39 | 177 | 0.62 | 0.039 | 0.03 |  |  | 10.4 |  | -3.2442 | X | X
21FLSUW_SMR010C1 | 21FLSUW | SMR010C1 | 29.86 | -82.2297 | River/Stream | 1992-02-13 |  |  | 0.005 |  | 7.08 | 178 | 0.63 | 0.038 | 0.011 |  | 0.75 | 9.4 |  | -3.2702 | X | X
21FLSUW_SMR010C1 | 21FLSUW | SMR010C1 | 29.86 | -82.2297 | River/Stream | 1991-12-12 |  |  | 0.005 | 0.88 | 7.33 | 205 | 0.65 | 0.457 | 0.019 |  | 1.1 | 8.9 | 1.53 | -0.78307 | 0.42527 | -0.12783
21FLSUW_SMR010C1 | 21FLSUW | SMR010C1 | 29.86 | -82.2297 | River/Stream | 1994-09-12 |  |  | 0.005 |  | 6.67 | 156 | 0.67 | 0.061 | 0.026 |  | 1.9 | 6.2 |  | -2.7969 | X | X
21FLSUW_SMR010C1 | 21FLSUW | SMR010C1 | 29.86 | -82.2297 | River/Stream | 1992-04-15 |  |  | 0.005 |  | 6.49 | 211.5 | 0.68 | 0.034 | 0.016 |  | 1.2 | 8.3 |  | -3.3814 | X | X
21FLSUW_SMR010C1 | 21FLSUW | SMR010C1 | 29.86 | -82.2297 | River/Stream | 1993-03-09 |  |  | 0.005 | 0.1 | 6.05 | 133 | 0.7 | 0.052 | 0.017 |  | 1.7 | 8.7 | 0.8 | -2.9565 | -0.22314 | -2.3026
21FLSUW_SMR010C1 | 21FLSUW | SMR010C1 | 29.86 | -82.2297 | River/Stream | 1994-08-15 |  |  | 0.005 |  | 6.7 | 177.5 | 0.72 | 0.032 | 0.01 |  | 1.2 | 6.3 |  | -3.442 | X | X
21FLSUW_SMR010C1 | 21FLSUW | SMR010C1 | 29.86 | -82.2297 | River/Stream | 1992-05-11 |  |  | 0.005 |  | 6.34 | 200 | 0.73 | 0.042 | 0.012 |  | 0.85 | 7.4 |  | -3.1701 | X | X
21FLSUW_SMR010C1 | 21FLSUW | SMR010C1 | 29.86 | -82.2297 | River/Stream | 1995-05-15 |  |  | 0.005 | 0.08 | 7 | 167.5 | 0.75 | 0.013 | 0.01 |  | 1.3 | 7.1 | 0.83 | -4.3428 | -0.18633 | -2.5257
21FLSUW_SMR010C1 | 21FLSUW | SMR010C1 | 29.86 | -82.2297 | River/Stream | 1992-06-09 |  |  | 0.005 |  | 5.46 | 162 | 0.82 | 0.115 | 0.046 |  | 2.5 | 6.6 |  | -2.1628 | X | X
21FLSUW_SMR010C1 | 21FLSUW | SMR010C1 | 29.86 | -82.2297 | River/Stream | 1992-08-17 |  |  | 0.005 |  | 5.84 | 155.5 | 1.35 | 0.047 | 0.016 |  | 0.9 | 6.3 |  | -3.0576 | X | X
21FLSUW_SMR010C1 | 21FLSUW | SMR010C1 | 29.86 | -82.2297 | River/Stream | 1996-12-02 |  |  | 0.001 | 0.04 | 6.37 | 198 | 0.63 | 0.047 | 0.029 |  | 1 | 8 | 0.67 | -3.0576 | -0.40048 | -3.2189
21FLSUW_SMR010C1 | 21FLSUW | SMR010C1 | 29.86 | -82.2297 | River/Stream | 1999-04-05 |  |  |  |  | 6.09 | 241 | [5 empty] | 7.1 |  | X | X | X
21FLSUW_SMR010C1 | 21FLSUW | SMR010C1 | 29.86 | -82.2297 | River/Stream | 2004-06-01 |  |  |  | 0.32 | 7.29 | 286.5 | 1.06 | 0.192 | 0.148 |  | 8.5 | 5.8 | 1.38 | -1.6503 | 0.32208 | -1.1394
21FLSUW_SMR010C1 | 21FLSUW | SMR010C1 | 29.86 | -82.2297 | River/Stream | 1997-03-10 |  |  |  | 0.05 | 6.69 | 213 | 0.54 | 0.03 | 0.001 |  | 0.5 | 7.8 | 0.59 | -3.5066 | -0.52763 | -2.9957
21FLSUW_SMR010C1 | 21FLSUW | SMR010C1 | 29.86 | -82.2297 | River/Stream | 1997-02-10 |  |  |  | 0.07 | 5.67 | 199 | 0.61 | 0.031 | 0.009 |  | 0.6 | 8.7 | 0.68 | -3.4738 | -0.38566 | -2.6593
21FLSUW_SMR010C1 | 21FLSUW | SMR010C1 | 29.86 | -82.2297 | River/Stream | 2004-02-02 |  |  |  | 0.17 | 7.18 | 183.5 | 0.96 | 0.141 | 0.099 |  | 3.86 | 8.2 | 1.13 | -1.959 | 0.12222 | -1.772
21FLSUW_SMR010C1 | 21FLSUW | SMR010C1 | 29.86 | -82.2297 | River/Stream | 2003-08-06 |  |  |  | 0.07 | 5.92 | 154 | 1.11 | 0.073 |  |  | 2.4 | 5 | 1.18 | -2.6173 | 0.16551 | -2.6593
21FLSUW_SMR010C1 | 21FLSUW | SMR010C1 | 29.86 | -82.2297 | River/Stream | 2003-10-02 |  |  |  | 0.18 | 6.52 | 132 | 1.39 | 0.094 |  |  | 7.57 | 7.4 | 1.57 | -2.3645 | 0.45108 | -1.7148
21FLSUW_SMR010C1 | 21FLSUW | SMR010C1 | 29.86 | -82.2297 | River/Stream | 2004-04-06 |  |  |  | 0.16 | 7.18 | 226.5 | 1.06 | 0.117 | 0.046 |  | 5.7 | 8.7 | 1.22 | -2.1456 | 0.19885 | -1.8326
21FLSUW_SMR010C1 | 21FLSUW | SMR010C1 | 29.86 | -82.2297 | River/Stream | 2004-10-05 |  |  |  | 0.005 | 5.24 | 122 | 1.61 | 0.12 | 0.061 |  | 1.9 | 3.8 | 1.615 | -2.1203 | 0.47933 | -5.2983
21FLSUW_SMR010C1 | 21FLSUW | SMR010C1 | 29.86 | -82.2297 | River/Stream | 2004-12-01 |  |  |  | 0.21 | 6.43 | 141.5 | 1.45 | 0.093 | 0.028 |  | 2.25 | 7.9 | 1.66 | -2.3752 | 0.50682 | -1.5606
21FLSUW_SMR010C1 | 21FLSUW | SMR010C1 | 29.86 | -82.2297 | River/Stream | 2005-02-01 |  |  |  | 0.2 | 6.18 | 156 | 1.27 | 0.063 | 0.025 |  | 1.85 | 9.5 | 1.47 | -2.7646 | 0.38526 | -1.6094
21FLSUW_SMR010C1 | 21FLSUW | SMR010C1 | 29.86 | -82.2297 | River/Stream | 2003-06-03 |  |  |  | 0.11 | 7.41 | 242 | 0.7 | 0.2 | 0.085 |  | 2.7 | 6.5 | 0.81 | -1.6094 | -0.21072 | -2.2073
21FLSUW_SMR010C1 | 21FLSUW | SMR010C1 | 29.86 | -82.2297 | River/Stream | 1991-08-22 |  | 0.77 | [8 empty] | 2.4 |  |  | X | X | X
21FLSUW_SMR010C1 | 21FLSUW | SMR010C1 | 29.86 | -82.2297 | River/Stream | 1999-05-04 |  |  |  |  | 7.33 | 235 | [5 empty] | 7.9 |  | X | X | X
21FLSUW_SMR010C1 | 21FLSUW | SMR010C1 | 29.86 | -82.2297 | River/Stream | 1989-02-16 |  |  |  |  | 6.16 | 162 | [5 empty] | 8.8 |  | X | X | X
21FLSUW_SMR010C1 | 21FLSUW | SMR010C1 | 29.86 | -82.2297 | River/Stream | 1989-04-13 |  |  |  |  | 7.43 | 188 | [5 empty] | 8.8 |  | X | X | X
21FLSUW_SMR010C1 | 21FLSUW | SMR010C1 | 29.86 | -82.2297 | River/Stream | 1989-06-15 |  |  |  |  | 7.03 | 248 | [5 empty] | 8.3 |  | X | X | X
21FLSUW_SMR010C1 | 21FLSUW | SMR010C1 | 29.86 | -82.2297 | River/Stream | 1989-08-17 |  |  |  |  | 7 | 249 | [5 empty] | 7.9 |  | X | X | X
21FLSUW_SMR010C1 | 21FLSUW | SMR010C1 | 29.86 | -82.2297 | River/Stream | 1989-10-12 |  |  |  |  | 5.96 | 224 | [5 empty] | 7.7 |  | X | X | X
21FLSUW_SMR010C1 | 21FLSUW | SMR010C1 | 29.86 | -82.2297 | River/Stream | 1989-12-13 |  |  |  |  | 6.65 | 190 | [5 empty] | 9.6 |  | X | X | X
21FLSFWM_SMWEIR | 21FLSFWM | SMWEIR | 26.4343 | -80.9472 | Canal | 2006-09-07 |  |  |  |  | 7.14 |  |  | 0.851 | 0.695 |  |  | 0.39 |  | -0.16134 | X | X
21FLSFWM_SMWEIR | 21FLSFWM | SMWEIR | 26.4343 | -80.9472 | Canal | 2006-09-14 |  |  |  |  | 7.17 |  |  | 0.612 | 0.523 |  |  | 0.54 |  | -0.49102 | X | X
21FLSJWM_SNM | 21FLSJWM | SNM | 28.2162 | -80.8562 | Canal | 2008-01-07 |  |  | 0.21 | 0.1247 | 7.13 |  | 0.8979 | 0.1969 | 0.1497 | 50 |  | 4.41 | 1.0226 | -1.6251 | 0.022348 | -2.0818
21FLSJWM_SNM | 21FLSJWM | SNM | 28.2162 | -80.8562 | Canal | 2004-04-07 |  |  | 0.24775 | 0.02898 | 7.27 | 1633 | 1.1148 | 0.18689 | 0.12958 | 60 | 9.2 | 7.11 | 1.1438 | -1.6772 | 0.13437 | -3.5411
21FLSJWM_SNM | 21FLSJWM | SNM | 28.2162 | -80.8562 | Canal | 2002-01-15 |  |  | 0.16 | 0.088 | 6.81 | 1362 | 0.756 | 0.107 | 0.057 | 60 | 2 | 4.64 | 0.844 | -2.2349 | -0.1696 | -2.4304
21FLSJWM_SNM | 21FLSJWM | SNM | 28.2162 | -80.8562 | Canal | 2005-01-05 |  |  | 0.19571 | 0.1716 | 7.06 | 676 | 1.2475 | 0.22535 | 0.15445 | 70 | 4.2 | 4.46 | 1.4191 | -1.4901 | 0.35003 | -1.7626
21FLSJWM_SNM | 21FLSJWM | SNM | 28.2162 | -80.8562 | Canal | 2007-12-10 |  |  | 0.1436 | 0.0228 | 6.91 |  | 0.9908 | 0.1608 | 0.1061 | 100 |  | 2 | 1.0136 | -1.8276 | 0.013508 | -3.781
21FLSJWM_SNM | 21FLSJWM | SNM | 28.2162 | -80.8562 | Canal | 2003-05-06 |  |  | 0.178 |  | 7.04 | 1357 | 1.359 | 0.341 |  | 70 | 10.9 | 1.76 |  | -1.0759 | X | X
21FLSJWM_SNM | 21FLSJWM | SNM | 28.2162 | -80.8562 | Canal | 1998-08-17 |  |  | 0.202 | 0.0035 |  | 1203 | 1.6 | 0.414 | 0.29 | 100 | 2.55 | 0.17 | 1.6035 | -0.88189 | 0.47219 | -5.655
21FLSJWM_SNM | 21FLSJWM | SNM | 28.2162 | -80.8562 | Canal | 2004-03-09 |  |  | 0.13987 | 0.08891 | 7.13 | 1066 | 1.2031 | 0.21941 |  | 70 | 7.7 | 3.73 | 1.292 | -1.5168 | 0.25621 | -2.4201
21FLSJWM_SNM | 21FLSJWM | SNM | 28.2162 | -80.8562 | Canal | 2004-06-15 |  |  | 0.17532 | 0.01928 | 7.12 | 1647 | 1.5222 | 0.39465 | 0.2286 | 80 | 19.7 | 2.29 | 1.5415 | -0.92976 | 0.43277 | -3.9487
21FLSJWM_SNM | 21FLSJWM | SNM | 28.2162 | -80.8562 | Canal | 2008-02-04 |  |  | 0.1147 | 0.0771 | 7 |  | 1.014 | 0.2961 | 0.2569 | 80 |  | 2.64 | 1.0911 | -1.2171 | 0.087186 | -2.5627
21FLSJWM_SNM | 21FLSJWM | SNM | 28.2162 | -80.8562 | Canal | 2002-06-18 |  |  | 0.19 | 0.05 | 7.01 | 1420 | 1.712 | 0.205 | 0.053 | 50 | 23.5 | 2.97 | 1.762 | -1.5847 | 0.56645 | -2.9957
21FLSJWM_SNM | 21FLSJWM | SNM | 28.2162 | -80.8562 | Canal | 2003-03-10 |  |  | 0.205 |  | 6.83 | 369 | 1.876 | 0.294 |  | 300 | 13.6 | 3.97 |  | -1.2242 | X | X
21FLSJWM_SNM | 21FLSJWM | SNM | 28.2162 | -80.8562 | Canal | 2004-07-08 |  |  | 0.2695 | 0.12046 | 6.96 | 551 | 2.5386 | 0.32724 | 0.10443 | 200 | 60.2 | 2.76 | 2.6591 | -1.1171 | 0.97797 | -2.1164
21FLSJWM_SNM | 21FLSJWM | SNM | 28.2162 | -80.8562 | Canal | 2005-02-08 |  |  | 0.11909 | 0.1374 | 7.13 | 734 | 1.1352 | 0.16486 | 0.0927 | 80 | 6.5 | 4.69 | 1.2726 | -1.8027 | 0.24109 | -1.9849
21FLSJWM_SNM | 21FLSJWM | SNM | 28.2162 | -80.8562 | Canal | 2004-11-18 |  |  | 0.14298 | 0.005 | 6.28 | 176 | 1.4019 | 0.08065 | 0.03937 | 300 | 1.11 | 0.33 | 1.4069 | -2.5176 | 0.34141 | -5.2983
21FLSJWM_SNM | 21FLSJWM | SNM | 28.2162 | -80.8562 | Canal | 2004-12-13 |  |  | 0.15745 | 0.03061 | 6.83 | 354 | 1.5492 | 0.08847 | 0.04266 | 150 | 3.2 | 1.9 | 1.5798 | -2.4251 | 0.45729 | -3.4864
21FLSJWM_SNM | 21FLSJWM | SNM | 28.2162 | -80.8562 | Canal | 2002-02-12 |  |  | 0.064 | 0.089 | 7.04 | 1475 | 0.65 | 0.157 | 0.111 | 40 | 1.8 | 3.63 | 0.739 | -1.8515 | -0.30246 | -2.4191
21FLSJWM_SNM | 21FLSJWM | SNM | 28.2162 | -80.8562 | Canal | 2001-01-17 |  |  | 0.096 | 0.058 | 7.07 | 1280 | 0.989 | 0.193 | 0.139 | 20 | 14.8 | 6.92 | 1.047 | -1.6451 | 0.045929 | -2.8473
21FLSJWM_SNM | 21FLSJWM | SNM | 28.2162 | -80.8562 | Canal | 2002-05-07 |  |  | 0.195 | 0.043 | 7.22 | 1774 | 2.101 | 0.303 | 0.097 | 50 | 11.1 | 1.01 | 2.144 | -1.194 | 0.76267 | -3.1466
21FLSJWM_SNM | 21FLSJWM | SNM | 28.2162 | -80.8562 | Canal | 2001-07-16 |  |  | 0.268 | 0.027 | 6.83 | 918 | 2.91 | 0.181 | 0.085 | 250 | 7.1 | 3.31 | 2.937 | -1.7093 | 1.0774 | -3.6119
21FLSJWM_SNM | 21FLSJWM | SNM | 28.2162 | -80.8562 | Canal | 2006-12-06 |  |  | 0.0857 | 0.1913 | 7.21 |  | 0.94433 | 0.22878 | 0.1618 | 50 |  | 4.08 | 1.1356 | -1.475 | 0.12719 | -1.6539
21FLSJWM_SNM | 21FLSJWM | SNM | 28.2162 | -80.8562 | Canal | 2008-03-05 |  |  | 0.0906 | 0.0413 | 7.29 |  | 0.9986 | 0.2237 | 0.1528 | 80 |  | 3.12 | 1.0399 | -1.4974 | 0.039125 | -3.1869
21FLSJWM_SNM | 21FLSJWM | SNM | 28.2162 | -80.8562 | Canal | 2008-05-05 |  |  | 0.0574 | 0.0158 | 7.31 |  | 0.6456 | 0.208 | 0.1411 | 40 |  | 3.08 | 0.6614 | -1.5702 | -0.4134 | -4.1477
21FLSJWM_SNM | 21FLSJWM | SNM | 28.2162 | -80.8562 | Canal | 1999-08-05 |  |  | 0.131 | 0.00525 | 6.48 | 1154 | 1.49 | 0.2555 | 0.1685 | 100 | 3.245 | 0.51 | 1.4952 | -1.3645 | 0.40229 | -5.2495
21FLSJWM_SNM | 21FLSJWM | SNM | 28.2162 | -80.8562 | Canal | 2006-02-01 |  |  | 0.0898 | 0.10535 | 7.14 |  | 1.0396 | 0.11259 | 0.0505 | 60 |  | 3.46 | 1.145 | -2.184 | 0.13537 | -2.2505
21FLSJWM_SNM | 21FLSJWM | SNM | 28.2162 | -80.8562 | Canal | 2001-06-19 |  |  | 0.116 | 0.085 | 6.99 | 1077 | 1.35 | 1.74 | 0.087 |  |  | 7.81 | 1.435 | 0.55389 | 0.36116 | -2.4651
21FLSJWM_SNM | 21FLSJWM | SNM | 28.2162 | -80.8562 | Canal | 2006-03-01 |  |  | 0.0829 | 0.1507 | 7.13 |  | 0.98372 | 0.1571 | 0.0961 | 80 |  | 4.3 | 1.1344 | -1.8509 | 0.12612 | -1.8925
21FLSJWM_SNM | 21FLSJWM | SNM | 28.2162 | -80.8562 | Canal | 2005-03-14 |  |  | 0.09712 | 0.06755 | 7.02 | 801 | 1.16 | 0.2056 | 0.09993 | 80 | 6.3 | 4.54 | 1.2275 | -1.5818 | 0.20501 | -2.6949
21FLSJWM_SNM | 21FLSJWM | SNM | 28.2162 | -80.8562 | Canal | 1998-07-16 |  |  | 0.215 | 0.013 | 6.82 | 1302 | 2.64 | 0.452 | 0.314 | 100 | 4.66 | 0.31 | 2.653 | -0.79407 | 0.97569 | -4.3428
21FLSJWM_SNM | 21FLSJWM | SNM | 28.2162 | -80.8562 | Canal | 2001-04-17 |  |  | 0.106 | 0.011 | 6.93 | 1790 | 1.31 | 0.234 | 0.17 | 60 | 9.6 | 4.06 | 1.321 | -1.4524 | 0.27839 | -4.5099
21FLSJWM_SNM | 21FLSJWM | SNM | 28.2162 | -80.8562 | Canal | 2004-09-29 |  |  | 0.11767 | 0.005 | 6.47 | 227 | 1.4711 | 0.22736 | 0.13095 | 300 | 3.6 | 0.32 | 1.4761 | -1.4812 | 0.38938 | -5.2983
21FLSJWM_SNM | 21FLSJWM | SNM | 28.2162 | -80.8562 | Canal | 2000-01-06 |  |  | 0.095 | 0.0035 | 6.66 | 630 | 1.21 | 0.074 | 0.042 | 150 | 2.06 | 2.81 | 1.2135 | -2.6037 | 0.19351 | -5.655
21FLSJWM_SNM | 21FLSJWM | SNM | 28.2162 | -80.8562 | Canal | 2004-10-18 |  |  | 0.10722 | 0.012 | 6.34 | 178 | 1.3657 | 0.11384 | 0.07553 | 300 | 2 | 0.3 | 1.3777 | -2.173 | 0.3204 | -4.4228
21FLSJWM_SNM | 21FLSJWM | SNM | 28.2162 | -80.8562 | Canal | 2003-12-16 |  |  | 0.06997 | 0.06396 | 6.95 | 479 | 0.93173 | 0.09614 | 0.05376 | 80 | 7.4 | 5.57 | 0.99569 | -2.3419 | -0.0043193 | -2.7495
21FLSJWM_SNM | 21FLSJWM | SNM | 28.2162 | -80.8562 | Canal | 2002-09-05 |  |  | 0.119 |  | 6.61 | 265 | 1.598 | 0.061 | 0.021 | 400 | 0.9 | 0.43 |  | -2.7969 | X | X
21FLSJWM_SNM | 21FLSJWM | SNM | 28.2162 | -80.8562 | Canal | 1998-06-01 |  |  | 0.1195 | 0.0035 | 6.38 | 520 | 1.665 | 0.1465 | 0.09 | 200 | 2.195 | 0.11 | 1.6685 | -1.9207 | 0.51193 | -5.655
21FLSJWM_SNM | 21FLSJWM | SNM | 28.2162 | -80.8562 | Canal | 2000-02-03 |  |  | 0.065 | 0.011 | 6.74 | 895 | 0.917 | 0.0585 | 0.0415 | 70 | 1.285 | 7.13 | 0.928 | -2.8387 | -0.074724 | -4.5099
21FLSJWM_SNM | 21FLSJWM | SNM | 28.2162 | -80.8562 | Canal | 2004-02-10 |  |  | 0.08346 | 0.11564 | 7.13 | 1008 | 1.179 | 0.20456 | 0.15041 | 100 | 7.5 | 3.65 | 1.2947 | -1.5869 | 0.25827 | -2.1573
21FLSJWM_SNM | 21FLSJWM | SNM | 28.2162 | -80.8562 | Canal | 2002-04-16 |  |  | 0.073 | 0.052 |  | 1556 | 1.093 | 0.126 | 0.047 | 40 | 6.6 | 3.16 | 1.145 | -2.0715 | 0.1354 | -2.9565
21FLSJWM_SNM | 21FLSJWM | SNM | 28.2162 | -80.8562 | Canal | 2002-08-13 |  |  | 0.12 | 0.009 | 6.66 | 284 | 1.866 | 0.133 | 0.123 | 300 | 3 | 0.31 | 1.875 | -2.0174 | 0.62861 | -4.7105
21FLSJWM_SNM | 21FLSJWM | SNM | 28.2162 | -80.8562 | Canal | 1999-01-07 |  |  | 0.092 | 0.0225 | 7.14 | 1077 | 1.47 | 0.12 | 0.061 | 80 | 6.065 | 5.95 | 1.4925 | -2.1203 | 0.40045 | -3.7942
21FLSJWM_SNM | 21FLSJWM | SNM | 28.2162 | -80.8562 | Canal | 2002-07-17 |  |  | 0.139 | 0.007 | 6.54 | 315 | 2.221 | 0.419 | 0.261 | 300 | 4 | 0.29 | 2.228 | -0.86988 | 0.8011 | -4.9618
21FLSJWM_SNM | 21FLSJWM | SNM | 28.2162 | -80.8562 | Canal | 2004-05-05 |  |  | 0.10331 | 0.04037 | 7.16 | 1362 | 1.6994 | 0.23958 | 0.08162 | 50 | 48 |  | 1.7398 | -1.4289 | 0.55378 | -3.2097
21FLSJWM_SNM | 21FLSJWM | SNM | 28.2162 | -80.8562 | Canal | 2000-03-09 |  |  | 0.053 | 0.009 | 6.71 | 1365 | 0.876 | 0.067 | 0.06 | 50 | 1.36 | 4.05 | 0.885 | -2.7031 | -0.12217 | -4.7105
21FLSJWM_SNM | 21FLSJWM | SNM | 28.2162 | -80.8562 | Canal | 2008-08-05 |  |  | 0.1496 | 0.0118 | 6.64 |  | 2.4992 | 0.6193 | 0.4826 | 400 |  | 0.06 | 2.511 | -0.47917 | 0.92068 | -4.4397
21FLSJWM_SNM | 21FLSJWM | SNM | 28.2162 | -80.8562 | Canal | 2006-04-04 |  |  | 0.06675 | 0.01595 | 6.97 |  | 1.1293 | 0.17729 | 0.0841 | 50 |  | 1.99 | 1.1453 | -1.73 | 0.13564 | -4.1383
21FLSJWM_SNM | 21FLSJWM | SNM | 28.2162 | -80.8562 | Canal | 2006-11-08 |  |  | 0.0724 | 0.0731 | 6.92 |  | 1.2333 | 0.21314 | 0.1004 | 60 |  | 1.49 | 1.3064 | -1.5458 | 0.26726 | -2.6159
21FLSJWM_SNM | 21FLSJWM | SNM | 28.2162 | -80.8562 | Canal | 2007-03-06 |  |  | 0.0488 | 0.0966 |  |  | 0.83449 | 0.18606 | 0.1311 | 30 |  |  | 0.93109 | -1.6817 | -0.071399 | -2.3372
21FLSJWM_SNM | 21FLSJWM | SNM | 28.2162 | -80.8562 | Canal | 2003-06-09 |  |  | 0.144 |  | 6.9 | 1393 | 2.514 | 0.344 |  | 70 | 43.2 | 2.31 |  | -1.0671 | X | X
21FLSJWM_SNM | 21FLSJWM | SNM | 28.2162 | -80.8562 | Canal | 2005-10-12 |  |  | 0.02985 | 0.005 | 6.19 |  | 0.535 | 0.1775 | 0.10429 | 400 |  | 0.69 | 0.54 | -1.7288 | -0.61619 | -5.2983
21FLSJWM_SNM | 21FLSJWM | SNM | 28.2162 | -80.8562 | Canal | 2002-11-19 |  |  | 0.091 |  | 6.91 | 320 | 1.638 | 0.255 |  | 250 | 6.3 | 6.15 |  | -1.3665 | X | X
21FLSJWM_SNM | 21FLSJWM | SNM | 28.2162 | -80.8562 | Canal | 2000-08-03 |  |  | 0.147 | 0.012 | 6.67 | 980 | 2.679 | 0.543 | 0.358 | 200 | 29 | 0.98 | 2.691 | -0.61065 | 0.98991 | -4.4228
21FLSJWM_SNM | 21FLSJWM | SNM | 28.2162 | -80.8562 | Canal | 2002-03-12 |  |  | 0.068 | 0.055 | 6.95 | 1145 | 1.259 | 0.24 | 0.173 | 80 | 3.2 | 2.75 | 1.314 | -1.4271 | 0.27308 | -2.9004
21FLSJWM_SNM | 21FLSJWM | SNM | 28.2162 | -80.8562 | Canal | 2000-12-07 |  |  | 0.043 | 0.039 | 6.89 | 1012 | 0.8 | 0.096 | 0.068 | 50 | 1.8 | 4.9 | 0.839 | -2.3434 | -0.17554 | -3.2442
21FLSJWM_SNM | 21FLSJWM | SNM | 28.2162 | -80.8562 | Canal | 2000-04-06 |  |  | 0.039 | 0.007 | 6.84 | 1852 | 0.727 | 0.087 | 0.051 | 50 | 6.33 | 4.5 | 0.734 | -2.4418 | -0.30925 | -4.9618
21FLSJWM_SNM | 21FLSJWM | SNM | 28.2162 | -80.8562 | Canal | 2001-02-20 |  |  | 0.04 | 0.03 | 7.17 | 1710 | 0.746 | 0.18 | 0.13 | 50 | 6.6 | 7.21 | 0.776 | -1.7148 | -0.2536 | -3.5066
21FLSJWM_SNM | 21FLSJWM | SNM | 28.2162 | -80.8562 | Canal | 2007-01-11 |  |  | 0.0511 | 0.1982 | 7.26 |  | 0.95644 | 0.19419 | 0.1433 | 80 |  | 5.8 | 1.1546 | -1.6389 | 0.14379 | -1.6185
21FLSJWM_SNM | 21FLSJWM | SNM | 28.2162 | -80.8562 | Canal | 2008-04-02 |  |  | 0.0869 | 0.0235 | 7.35 |  | 1.6779 | 0.3093 | 0.12 | 80 |  | 2.68 | 1.7014 | -1.1734 | 0.53145 | -3.7508
21FLSJWM_SNM | 21FLSJWM | SNM | 28.2162 | -80.8562 | Canal | 1998-12-08 |  |  | 0.064 | 0.0035 | 6.9 | 1051 | 1.26 | 0.105 | 0.079 | 80 | 1.11 | 1.89 | 1.2635 | -2.2538 | 0.23389 | -5.655
21FLSJWM_SNM | 21FLSJWM | SNM | 28.2162 | -80.8562 | Canal | 2008-06-02 |  |  | 0.0676 | 0.005 | 7.35 |  | 1.3319 | 0.2419 | 0.0717 | 50 |  | 3.73 | 1.3369 | -1.4192 | 0.29035 | -5.2983
21FLSJWM_SNM | 21FLSJWM | SNM | 28.2162 | -80.8562 | Canal | 2003-04-03 |  |  | 0.077 | 0.115 | 6.94 | 515 | 1.534 | 0.208 | 0.117 | 300 | 2.8 | 4.39 | 1.649 | -1.5702 | 0.50017 | -2.1628
21FLSJWM_SNM | 21FLSJWM | SNM | 28.2162 | -80.8562 | Canal | 2006-09-11 |  |  | 0.0988 |  | 6.4 |  | 1.9767 | 0.51207 | 0.2443 | 400 |  | 0.15 |  | -0.66929 | X | X
21FLSJWM_SNM | 21FLSJWM | SNM | 28.2162 | -80.8562 | Canal | 1999-07-08 |  |  | 0.1135 | 0.008 | 6.52 | 561 | 2.29 | 0.255 | 0.223 | 400 | 4.75 | 1.23 | 2.298 | -1.3665 | 0.83204 | -4.8283
21FLSJWM_SNM | 21FLSJWM | SNM | 28.2162 | -80.8562 | Canal | 1997-09-11 |  |  | 0.076 | 0.0035 | 6.63 | 366 | 1.54 | 0.08 | 0.0385 | 250 | 1.15 | 0.37 | 1.5435 | -2.5257 | 0.43405 | -5.655
21FLSJWM_SNM | 21FLSJWM | SNM | 28.2162 | -80.8562 | Canal | 2007-09-05 |  |  | 0.0519 |  | 6.88 |  | 1.1238 | 0.26455 | 0.1743 | 150 |  | 0.22 |  | -1.3297 | X | X
21FLSJWM_SNM | 21FLSJWM | SNM | 28.2162 | -80.8562 | Canal | 2006-01-09 |  |  | 0.0439 | 0.051 | 6.59 |  | 0.95414 | 0.09728 | 0.066 | 70 |  |  | 1.0051 | -2.3302 | 0.0051268 | -2.9759
21FLSJWM_SNM | 21FLSJWM | SNM | 28.2162 | -80.8562 | Canal | 2001-09-25 |  |  | 0.067 | 0.012 | 7.09 | 1224 | 1.47 | 0.135 | 0.066 | 300 | 2.29 | 2.65 | 1.482 | -2.0025 | 0.39339 | -4.4228
21FLSJWM_SNM | 21FLSJWM | SNM | 28.2162 | -80.8562 | Canal | 2004-08-11 |  |  | 0.08855 | 0.05398 | 6.89 | 608 | 2.0056 | 0.49609 | 0.34973 | 300 | 11.4 | 1.28 | 2.0596 | -0.701 | 0.72249 | -2.9191
21FLSJWM_SNM | 21FLSJWM | SNM | 28.2162 | -80.8562 | Canal | 2001-03-19 |  |  | 0.056 | 0.032 | 7.16 | 1810 | 1.28 | 0.143 | 0.068 | 40 | 51.2 | 5.85 | 1.312 | -1.9449 | 0.27155 | -3.442
21FLSJWM_SNM | 21FLSJWM | SNM | 28.2162 | -80.8562 | Canal | 2005-07-06 |  |  | 0.07543 | 0.01485 | 6.59 | 389 | 1.7531 | 0.58339 | 0.44609 | 250 | 3.7 | 0.13 | 1.768 | -0.5389 | 0.56985 | -4.2098
21FLSJWM_SNM | 21FLSJWM | SNM | 28.2162 | -80.8562 | Canal | 1999-11-04 |  |  | 0.072 | 0.0035 | 6.42 | 213 | 1.69 | 0.064 | 0.061 | 400 | 0.871 | 1.03 | 1.6935 | -2.7489 | 0.5268 | -5.655
21FLSJWM_SNM | 21FLSJWM | SNM | 28.2162 | -80.8562 | Canal | 2001-11-12 |  |  | 0.07 | 0.0035 | 6.59 | 356 | 1.679 | 0.038 | 0.006 | 300 | 0.767 | 2.14 | 1.6825 | -3.2702 | 0.52028 | -5.655
21FLSJWM_SNM | 21FLSJWM | SNM | 28.2162 | -80.8562 | Canal | 2005-08-02 |  |  | 0.0566 | 0.01283 | 6.41 |  | 1.4189 | 0.08844 | 0.04311 | 250 | 2.4 | 0.09 | 1.4318 | -2.4254 | 0.35891 | -4.356
21FLSJWM_SNM | 21FLSJWM | SNM | 28.2162 | -80.8562 | Canal | 2005-05-09 |  |  | 0.05229 | 0.03028 | 6.78 |  | 1.3431 | 0.16392 | 0.08069 | 300 | 7.1 | 3.83 | 1.3734 | -1.8084 | 0.3173 | -3.4973
21FLSJWM_SNM | 21FLSJWM | SNM | 28.2162 | -80.8562 | Canal | 2000-06-08 |  |  | 0.054 | 0.0035 | 7.05 | 2129 | 1.388 | 0.208 | 0.119 | 50 | 18.7 | 2.81 | 1.3915 | -1.5702 | 0.33038 | -5.655
21FLSJWM_SNM | 21FLSJWM | SNM | 28.2162 | -80.8562 | Canal | 1998-05-07 |  |  | 0.0465 | 0.0035 | 6.35 | 279 | 1.21 | 0.07 | 0.0315 | 150 | 1.545 | 0.24 | 1.2135 | -2.6593 | 0.19351 | -5.655
21FLSJWM_SNM | 21FLSJWM | SNM | 28.2162 | -80.8562 | Canal | 2003-10-06 |  |  | 0.06192 | 0.005 | 6.65 | 290 | 1.6442 | 0.06288 | 0.0224 | 300 | 2.4 | 0.76 | 1.6492 | -2.7665 | 0.5003 | -5.2983
21FLSJWM_SNM | 21FLSJWM | SNM | 28.2162 | -80.8562 | Canal | 2003-01-14 |  |  | 0.049 | 0.019 | 6.57 | 450 | 1.31 | 0.428 | 0.326 | 200 | 0.6 | 3.03 | 1.329 | -0.84863 | 0.28443 | -3.9633
21FLSJWM_SNM | 21FLSJWM | SNM | 28.2162 | -80.8562 | Canal | 2001-10-16 |  |  | 0.069 | 0.098 | 6.64 | 292 | 1.92 | 0.053 | 0.017 | 400 | 0.998 | 0.63 | 2.018 | -2.9375 | 0.70211 | -2.3228
21FLSJWM_SNM | 21FLSJWM | SNM | 28.2162 | -80.8562 | Canal | 2004-01-12 |  |  | 0.03356 | 0.17047 | 7.28 | 1056 | 0.93803 | 0.18465 | 0.13815 | 60 | 14.3 | 7.9 | 1.1085 | -1.6893 | 0.10301 | -1.7692
21FLSJWM_SNM | 21FLSJWM | SNM | 28.2162 | -80.8562 | Canal | 2006-08-02 |  |  | 0.0756 | 0.0284 | 6.76 |  | 2.1266 | 0.2678 | 0.137 | 400 |  | 3.12 | 2.155 | -1.3175 | 0.76778 | -3.5614
21FLSJWM_SNM | 21FLSJWM | SNM | 28.2162 | -80.8562 | Canal | 2003-09-08 |  |  | 0.063 | 0.005 | 6.38 | 307 | 1.785 | 0.139 | 0.0585 | 300 | 4.3 |  | 1.79 | -1.9733 | 0.58222 | -5.2983
21FLSJWM_SNM | 21FLSJWM | SNM | 28.2162 | -80.8562 | Canal | 2005-04-13 |  |  | 0.05223 | 0.02121 | 6.81 | 675 | 1.5054 | 0.23372 | 0.13517 | 150 | 3.8 | 1.49 | 1.5266 | -1.4536 | 0.42304 | -3.8533
21FLSJWM_SNM | 21FLSJWM | SNM | 28.2162 | -80.8562 | Canal | 2003-02-05 |  |  | 0.055 | 0.024 | 6.55 | 319 | 1.613 | 0.181 | 0.084 | 250 | 1.6 | 2.56 | 1.637 | -1.7093 | 0.49287 | -3.7297
21FLSJWM_SNM | 21FLSJWM | SNM | 28.2162 | -80.8562 | Canal | 2000-07-13 |  |  | 0.057 |  | 6.96 | 1867 | 1.674 | 0.2125 |  |  |  | 3.44 |  | -1.5488 | X | X
21FLSJWM_SNM | 21FLSJWM | SNM | 28.2162 | -80.8562 | Canal | 2007-02-06 |  |  | 0.0329 | 0.1477 | 7.18 |  | 0.9742 | 0.12091 | 0.0925 | 100 |  | 7.17 | 1.1219 | -2.1127 | 0.11502 | -1.9126
21FLSJWM_SNM | 21FLSJWM | SNM | 28.2162 | -80.8562 | Canal | 2006-10-10 |  |  | 0.053 |  | 6.69 |  | 1.5751 | 0.20639 |  | 150 |  | 0.46 |  | -1.578 | X | X
21FLSJWM_SNM | 21FLSJWM | SNM | 28.2162 | -80.8562 | Canal | 2005-09-13 |  |  | 0.0415 | 0.01121 | 6.71 |  | 1.2431 | 0.08762 | 0.05093 | 150 | 2.5 | 0.57 | 1.2543 | -2.4347 | 0.22656 | -4.4909
21FLSJWM_SNM | 21FLSJWM | SNM | 28.2162 | -80.8562 | Canal | 2006-06-05 |  |  | 0.02025 | 0.07085 | 7.25 |  | 0.60838 | 0.085165 | 0.0303 | 15 |  | 2.11 | 0.67923 | -2.4632 | -0.3868 | -2.6472
21FLSJWM_SNM | 21FLSJWM | SNM | 28.2162 | -80.8562 | Canal | 1998-01-12 |  |  | 0.037 | 0.0035 | 6.32 | 249 | 1.14 | 0.049 | 0.039 | 200 | 0.2 | 1.16 | 1.1435 | -3.0159 | 0.13409 | -5.655
21FLSJWM_SNM | 21FLSJWM | SNM | 28.2162 | -80.8562 | Canal | 1999-09-09 |  |  | 0.079 | 0.007 | 6.67 | 774 | 2.44 | 0.419 | 0.251 | 400 | 3.87 | 0.6 | 2.447 | -0.86988 | 0.89486 | -4.9618
21FLSJWM_SNM | 21FLSJWM | SNM | 28.2162 | -80.8562 | Canal | 2003-07-14 |  |  | 0.063 |  | 6.61 | 331 | 1.949 | 0.253 |  | 400 | 9.3 | 3.7 |  | -1.3744 | X | X
21FLSJWM_SNM | 21FLSJWM | SNM | 28.2162 | -80.8562 | Canal | 2007-04-04 |  |  | 0.0201 | 0.0197 | 7.41 |  | 0.6403 | 0.14976 | 0.0982 | 50 |  | 4.26 | 0.66 | -1.8987 | -0.41552 | -3.9271
21FLSJWM_SNM | 21FLSJWM | SNM | 28.2162 | -80.8562 | Canal | 2007-08-06 |  |  | 0.0768 | 0.0225 | 6.69 |  | 2.4631 | 0.3585 | 0.2891 | 400 |  | 0.13 | 2.4856 | -1.0258 | 0.91051 | -3.7942
21FLSJWM_SNM | 21FLSJWM | SNM | 28.2162 | -80.8562 | Canal | 2000-11-09 |  |  | 0.038 | 0.0035 | 6.49 | 634 | 1.228 | 0.168 | 0.12 | 100 | 1.4 | 1.84 | 1.2315 | -1.7838 | 0.20823 | -5.655
21FLSJWM_SNM | 21FLSJWM | SNM | 28.2162 | -80.8562 | Canal | 1998-03-05 |  |  | 0.0335 | 0.0035 | 6.17 | 189 | 1.085 | 0.058 | 0.033 | 200 | 0.4215 | 0.88 | 1.0885 | -2.8473 | 0.084801 | -5.655
21FLSJWM_SNM | 21FLSJWM | SNM | 28.2162 | -80.8562 | Canal | 2008-07-07 |  |  | 0.0656 | 0.0201 | 6.86 |  | 2.1312 | 0.7265 | 0.5147 | 300 |  | 1.29 | 2.1513 | -0.31952 | 0.76607 | -3.907
21FLSJWM_SNM | 21FLSJWM | SNM | 28.2162 | -80.8562 | Canal | 1998-09-01 |  |  | 0.08 | 0.0035 |  | 628 | 2.71 | 0.405 | 0.252 | 250 | 2.04 | 0.23 | 2.7135 | -0.90387 | 0.99824 | -5.655
21FLSJWM_SNM | 21FLSJWM | SNM | 28.2162 | -80.8562 | Canal | 2003-08-12 |  |  | 0.052 | 0.005 | 6.06 | 115 | 1.777 | 0.297 | 0.189 | 400 | 4.8 | 0.45 | 1.782 | -1.214 | 0.57774 | -5.2983
21FLSJWM_SNM | 21FLSJWM | SNM | 28.2162 | -80.8562 | Canal | 2006-07-10 |  |  | 0.0413 | 0.0361 | 7 |  | 1.4262 | 0.21345 | 0.143 | 100 |  | 3.48 | 1.4623 | -1.5444 | 0.37998 | -3.3215
21FLSJWM_SNM | 21FLSJWM | SNM | 28.2162 | -80.8562 | Canal | 2002-10-15 |  |  | 0.042 |  | 6.72 | 553 | 1.497 | 0.098 |  | 200 | 2.8 | 0.67 |  | -2.3228 | X | X
21FLSJWM_SNM | 21FLSJWM | SNM | 28.2162 | -80.8562 | Canal | 1999-12-09 |  |  | 0.045 | 0.0035 | 6.42 | 253 | 1.65 | 0.067 | 0.032 | 400 | 0.834 | 1.09 | 1.6535 | -2.7031 | 0.50289 | -5.655
21FLSJWM_SNM | 21FLSJWM | SNM | 28.2162 | -80.8562 | Canal | 1999-10-07 |  |  | 0.052 | 0.008 | 6.67 | 377 | 1.93 | 0.226 | 0.163 | 400 | 3.04 | 0.11 | 1.938 | -1.4872 | 0.66166 | -4.8283
21FLSJWM_SNM | 21FLSJWM | SNM | 28.2162 | -80.8562 | Canal | 2007-07-10 |  |  | 0.0539 | 0.0227 | 6.5 |  | 2.0224 | 0.69644 | 0.5153 | 400 |  | 1.34 | 2.0451 | -0.36177 | 0.71546 | -3.7854
21FLSJWM_SNM | 21FLSJWM | SNM | 28.2162 | -80.8562 | Canal | 1999-04-13 |  |  | 0.0355 | 0.0035 | 7.04 | 1700 | 1.345 | 0.1085 | 0.0455 | 50 | 11.155 | 5.52 | 1.3485 | -2.221 | 0.29899 | -5.655
21FLSJWM_SNM | 21FLSJWM | SNM | 28.2162 | -80.8562 | Canal | 2007-06-05 |  |  | 0.0283 | 0.0166 | 7.07 |  | 1.0734 | 0.17752 | 0.0828 | 60 |  | 3.68 | 1.0899 | -1.7287 | 0.086132 | -4.0984
21FLSJWM_SNM | 21FLSJWM | SNM | 28.2162 | -80.8562 | Canal | 1997-11-06 |  |  | 0.0365 | 0.01225 | 6.58 | 280 | 1.39 | 0.074 | 0.032 | 250 | 0.85 | 2.06 | 1.4022 | -2.6037 | 0.33808 | -4.4022
21FLSJWM_SNM | 21FLSJWM | SNM | 28.2162 | -80.8562 | Canal | 1998-02-09 |  |  | 0.034 | 0.0035 | 6.36 | 225 | 1.33 | 0.039 | 0.014 | 200 | 0.468 | 1.22 | 1.3335 | -3.2442 | 0.28781 | -5.655
21FLSJWM_SNM | 21FLSJWM | SNM | 28.2162 | -80.8562 | Canal | 1998-04-06 |  |  | 0.03 | 0.0035 | 6.34 | 207 | 1.2 | 0.048 | 0.016 | 200 | 0.406 | 0.74 | 1.2035 | -3.0366 | 0.18523 | -5.655
21FLSJWM_SNM | 21FLSJWM | SNM | 28.2162 | -80.8562 | Canal | 1999-05-06 |  |  | 0.031 | 0.008 | 7.08 | 1786 | 1.27 | 0.102 | 0.039 | 50 | 6.95 | 5.07 | 1.278 | -2.2828 | 0.2453 | -4.8283
21FLSJWM_SNM | 21FLSJWM | SNM | 28.2162 | -80.8562 | Canal | 2003-11-12 |  |  | 0.02991 | 0.005 | 6.63 | 332 | 1.2735 | 0.08041 | 0.04303 | 150 | 3.2 | 2.82 | 1.2785 | -2.5206 | 0.24573 | -5.2983
21FLSJWM_SNM | 21FLSJWM | SNM | 28.2162 | -80.8562 | Canal | 1999-03-04 |  |  | 0.026 | 0.0035 | 6.7 | 1029 | 1.11 | 0.06 | 0.03 | 60 | 3.65 | 6.73 | 1.1135 | -2.8134 | 0.10751 | -5.655
21FLSJWM_SNM | 21FLSJWM | SNM | 28.2162 | -80.8562 | Canal | 1999-02-09 |  |  | 0.041 | 0.017 | 6.84 | 851 | 1.76 | 0.097 | 0.075 | 100 | 1.44 | 2.65 | 1.777 | -2.333 | 0.57493 | -4.0745
21FLSJWM_SNM | 21FLSJWM | SNM | 28.2162 | -80.8562 | Canal | 2005-06-13 |  |  | 0.03601 | 0.02499 | 6.28 | 109 | 1.5573 | 0.17139 | 0.10373 | 400 | 2.4 | 3.47 | 1.5823 | -1.7638 | 0.45885 | -3.6893
21FLSJWM_SNM | 21FLSJWM | SNM | 28.2162 | -80.8562 | Canal | 1997-07-10 |  |  | 0.052 | 0.009 | 6.94 | 510 | 2.43 | 0.248 | 0.152 | 250 | 2.5 | 0.51 | 2.439 | -1.3943 | 0.89159 | -4.7105
21FLSJWM_SNM | 21FLSJWM | SNM | 28.2162 | -80.8562 | Canal | 2005-12-05 |  |  | 0.0215 | 0.02745 | 6.1 |  | 1.0173 | 0.04744 | 0.02875 | 200 |  | 0.31 | 1.0447 | -3.0483 | 0.043773 | -3.5954
21FLSJWM_SNM | 21FLSJWM | SNM | 28.2162 | -80.8562 | Canal | 2000-10-05 |  |  | 0.028 | 0.019 | 6.04 | 47.7 | 1.349 | 0.2135 | 0.189 | 400 | 2.85 | 4.09 | 1.368 | -1.5441 | 0.31335 | -3.9633
21FLSJWM_SNM | 21FLSJWM | SNM | 28.2162 | -80.8562 | Canal | 1997-08-07 |  |  | 0.032 | 0.0035 | 6.45 | 178 | 1.61 |  | 0.259 | 500 | 5.2 | 0.69 | 1.6135 | X | 0.47841 | -5.655
21FLSJWM_SNM | 21FLSJWM | SNM | 28.2162 | -80.8562 | Canal | 2000-05-04 |  |  | 0.0255 | 0.0075 | 6.99 | 1999 | 1.356 | 0.1435 | 0.0515 | 20 | 13.05 | 4.16 | 1.3635 | -1.9414 | 0.31005 | -4.8929
21FLSJWM_SNM | 21FLSJWM | SNM | 28.2162 | -80.8562 | Canal | 2001-05-23 |  |  | 0.044 | 0.0035 | 6.97 | 1880 | 2.34 | 0.244 | 0.107 |  |  | 3.21 | 2.3435 | -1.4106 | 0.85165 | -5.655
21FLSJWM_SNM | 21FLSJWM | SNM | 28.2162 | -80.8562 | Canal | 1999-06-03 |  |  | 0.022 |  | 6.99 | 1920 | 1.31 | 0.213 |  |  |  | 5.89 |  | -1.5465 | X | X
21FLSJWM_SNM | 21FLSJWM | SNM | 28.2162 | -80.8562 | Canal | 2002-12-11 |  |  | 0.016 | 0.005 | 6.31 | 69.7 | 0.978 | 0.138 | 0.069 | 200 | 4 | 6.76 | 0.983 | -1.9805 | -0.017146 | -5.2983
21FLSJWM_SNM | 21FLSJWM | SNM | 28.2162 | -80.8562 | Canal | 1997-06-09 |  |  | 0.0165 | 0.0035 | 6.51 | 1640 | 1.045 | 0.1845 | 0.1025 | 50 | 0.9 | 0.41 | 1.0485 | -1.6901 | 0.047361 | -5.655
21FLSJWM_SNM | 21FLSJWM | SNM | 28.2162 | -80.8562 | Canal | 2006-05-04 |  |  | 0.0187 | 0.0119 | 6.97 |  | 1.381 | 0.16366 | 0.0228 | 20 |  | 4.87 | 1.3929 | -1.81 | 0.33138 | -4.4312
21FLSJWM_SNM | 21FLSJWM | SNM | 28.2162 | -80.8562 | Canal | 2007-05-01 |  |  | 0.005 | 0.0122 | 7.3 |  | 0.58437 | 0.12324 | 0.0667 | 50 |  | 4.52 | 0.59657 | -2.0936 | -0.51656 | -4.4063
21FLSJWM_SNM | 21FLSJWM | SNM | 28.2162 | -80.8562 | Canal | 1997-05-08 |  |  | 0.005 | 0.012 | 6.71 | 162 | 0.7 | 0.147 | 0.124 | 50 | 0.6 | 2.06 | 0.712 | -1.9173 | -0.33968 | -4.4228
21FLSJWM_SNM | 21FLSJWM | SNM | 28.2162 | -80.8562 | Canal | 2007-11-06 |  |  | 0.0373 |  | 6.32 |  |  |  | 0.1723 | 400 |  | 0.27 |  | X | X | X
21FLSJWM_SNM | 21FLSJWM | SNM | 28.2162 | -80.8562 | Canal | 2005-11-07 |  |  | 0.005 | 0.005 | 6.23 |  |  |  | 0.04266 | 150 |  | 0.15 |  | X | X | -5.2983
21FLSJWM_SNM | 21FLSJWM | SNM | 28.2162 | -80.8562 | Canal | 2007-10-09 |  |  |  | 0.024 | 6.88 |  |  |  | 0.3203 | 400 |  | 1 |  | X | X | -3.7297
21FLSJWM_SNM | 21FLSJWM | SNM | 28.2162 | -80.8562 | Canal | 2001-12-19 |  |  |  | 0.0035 | 6.82 | 1086 | 1.133 | 0.09 | 0.042 | 100 | 0.9 | 1.55 | 1.1365 | -2.4079 | 0.12795 | -5.655
21FLSJWM_SNM | 21FLSJWM | SNM | 28.2162 | -80.8562 | Canal | 1997-10-09 |  |  |  | 0.0035 | 6.67 | 388 | 1.16 | 0.0745 | 0.0325 | 150 | 0.75 | 0.69 | 1.1635 | -2.597 | 0.15143 | -5.655
21FLSJWM_SNM | 21FLSJWM | SNM | 28.2162 | -80.8562 | Canal | 2001-08-14 |  |  |  | 0.0035 | 6.56 | 531 |  |  | 0.253 | 400 | 3.57 | 0.7 |  | X | X | -5.655
21FLSJWM_SNM | 21FLSJWM | SNM | 28.2162 | -80.8562 | Canal | 2000-09-14 |  |  |  |  | 6.65 | 881 | [5 empty] | 2.41 |  | X | X | X
21FLSEM_SNO | 21FLSEM | SNO | 28.6778 | -81.1142 | River/Stream | 2006-03-06 |  | 0.0013 | 0.090469 |  | 7.56 |  | 0.61 | 0.12 | 0.094 | 74 |  | 9.2 |  | -2.1203 | X | X
21FLSEM_SNO | 21FLSEM | SNO | 28.6778 | -81.1142 | River/Stream | 2004-09-22 |  | 0.0011 | 0.098694 |  | 9.75 |  | 0.87 | 0.12 | 0.081 |  |  | 3.71 |  | -2.1203 | X | X
21FLSEM_SNO | 21FLSEM | SNO | 28.6778 | -81.1142 | River/Stream | 2008-06-10 |  | 0.0033 | 0.042767 |  |  |  | 0.52 | 0.11 | 0.088 | 43 |  |  |  | -2.2073 | X | X
21FLSEM_SNO | 21FLSEM | SNO | 28.6778 | -81.1142 | River/Stream | 2001-03-27 |  | 0.0013 | 0.042767 |  | 7.04 |  | 0.53 | 0.15 | 0.00155 |  |  | 10.53 |  | -1.8971 | X | X
21FLSEM_SNO | 21FLSEM | SNO | 28.6778 | -81.1142 | River/Stream | 2004-12-16 |  | 0.00043 | 0.04688 |  | 6.8 |  | 0.72 | 0.086 | 0.044 |  |  |  |  | -2.4534 | X | X
21FLSEM_SNO | 21FLSEM | SNO | 28.6778 | -81.1142 | River/Stream | 2008-09-10 |  | 0.00086 | 0.064151 |  |  |  | 1 | 0.14 | 0.096 | 340 |  |  |  | -1.9661 | X | X
21FLSEM_SNO | 21FLSEM | SNO | 28.6778 | -81.1142 | River/Stream | 2001-06-20 |  | 0.0021 | 0.0403 |  | 7.17 |  | 0.63 | 0.094 | 0.00155 |  |  | 6.36 |  | -2.3645 | X | X
21FLSEM_SNO | 21FLSEM | SNO | 28.6778 | -81.1142 | River/Stream | 2005-03-23 |  | 0.0012 | 0.042767 |  | 6.82 |  | 0.8 | 0.071 | 0.045 |  |  | 7.52 |  | -2.6451 | X | X
21FLSEM_SNO | 21FLSEM | SNO | 28.6778 | -81.1142 | River/Stream | 2006-06-15 |  | 0.0049 | 0.034543 |  | 7.54 |  | 0.68 | 0.1 | 0.055 | 64 |  | 6.65 |  | -2.3026 | X | X
21FLSEM_SNO | 21FLSEM | SNO | 28.6778 | -81.1142 | River/Stream | 2002-03-21 |  | 0.00065 | 0.047702 |  | 7.36 |  | 0.96 | 0.13 | 0.093 |  |  | 7.52 |  | -2.0402 | X | X
21FLSEM_SNO | 21FLSEM | SNO | 28.6778 | -81.1142 | River/Stream | 2007-11-28 |  | 0.00066 | 0.032075 |  |  |  | 0.66 | 0.071 | 0.045 | 110 |  |  |  | -2.6451 | X | X
21FLSEM_SNO | 21FLSEM | SNO | 28.6778 | -81.1142 | River/Stream | 2004-06-15 |  | 0.0024 | 0.029608 |  | 8.29 |  | 0.68 | 0.09 | 0.051 |  |  | 6.53 |  | -2.4079 | X | X
21FLSEM_SNO | 21FLSEM | SNO | 28.6778 | -81.1142 | River/Stream | 2005-09-06 |  | 0.0013 | 0.03372 |  | 7.26 |  | 0.78 | 0.095 | 0.07 | 170 |  | 6.07 |  | -2.3539 | X | X
21FLSEM_SNO | 21FLSEM | SNO | 28.6778 | -81.1142 | River/Stream | 2004-03-29 |  | 0.00087 | 0.026318 |  | 7.64 |  | 0.63 | 0.068 | 0.057 |  |  | 7.82 |  | -2.6882 | X | X
21FLSEM_SNO | 21FLSEM | SNO | 28.6778 | -81.1142 | River/Stream | 2002-06-24 |  | 0.0049 | 0.037833 |  | 7.26 |  | 0.98 | 0.13 | 0.071 |  |  | 6.39 |  | -2.0402 | X | X
21FLSEM_SNO | 21FLSEM | SNO | 28.6778 | -81.1142 | River/Stream | 2007-06-11 |  | 0.0043 | 0.020561 |  |  |  | 0.55 | 0.13 | 0.096 | 43 |  |  |  | -2.0402 | X | X
21FLSEM_SNO | 21FLSEM | SNO | 28.6778 | -81.1142 | River/Stream | 2002-09-25 |  | 0.0015 | 0.0403 |  | 8.14 |  | 1.1 | 0.17 | 0.096 |  |  | 6.42 |  | -1.772 | X | X
21FLSEM_SNO | 21FLSEM | SNO | 28.6778 | -81.1142 | River/Stream | 2007-03-06 |  | 0.0013 | 0.022206 |  | 7.33 |  | 0.61 | 0.12 | 0.085 | 82 |  | 9.26 |  | -2.1203 | X | X
21FLSEM_SNO | 21FLSEM | SNO | 28.6778 | -81.1142 | River/Stream | 2006-12-06 |  | 0.0014 | 0.018094 |  | 7.46 |  | 0.53 | 0.083 | 0.066 | 64 |  | 8.5 |  | -2.4889 | X | X
21FLSEM_SNO | 21FLSEM | SNO | 28.6778 | -81.1142 | River/Stream | 2008-01-15 |  | 0.0017 | 0.018916 |  |  |  | 0.56 | 0.072 | 0.044 | 57 |  |  |  | -2.6311 | X | X
21FLSEM_SNO | 21FLSEM | SNO | 28.6778 | -81.1142 | River/Stream | 2006-09-14 |  | 0.0013 | 0.031253 |  | 6.92 |  | 1 | 0.13 | 0.074 | 1200 |  | 4.76 |  | -2.0402 | X | X
21FLSEM_SNO | 21FLSEM | SNO | 28.6778 | -81.1142 | River/Stream | 2001-12-20 |  | 0.00041 | 0.024673 |  | 7.57 |  | 0.85 | 0.085 | 0.06 |  |  | 8.33 |  | -2.4651 | X | X
21FLSEM_SNO | 21FLSEM | SNO | 28.6778 | -81.1142 | River/Stream | 2007-09-18 |  | 0.0018 | 0.015627 |  |  |  | 0.59 | 0.11 | 0.077 | 84 |  |  |  | -2.2073 | X | X
21FLSEM_SNO | 21FLSEM | SNO | 28.6778 | -81.1142 | River/Stream | 2005-06-15 |  | 0.0015 | 0.023029 |  | 7.4 |  | 0.88 | 0.094 | 0.065 | 160 |  | 5.1 |  | -2.3645 | X | X
21FLSEM_SNO | 21FLSEM | SNO | 28.6778 | -81.1142 | River/Stream | 2001-09-26 |  | 0.00076 | 0.031253 |  | 7.49 |  | 1.3 | 0.1 | 0.00155 |  |  | 5.33 |  | -2.3026 | X | X
21FLSEM_SNO | 21FLSEM | SNO | 28.6778 | -81.1142 | River/Stream | 2005-12-14 |  | 0.0003 | 0.017271 |  | 7.98 |  | 0.73 | 0.059 | 0.037 | 170 |  | 10.07 |  | -2.8302 | X | X
21FLSEM_SNO | 21FLSEM | SNO | 28.6778 | -81.1142 | River/Stream | 2003-03-13 |  | 0.00042 | 0.019739 |  | 7.46 |  | 0.84 | 0.11 | 0.062 |  |  | 7.35 |  | -2.2073 | X | X
21FLSEM_SNO | 21FLSEM | SNO | 28.6778 | -81.1142 | River/Stream | 2002-12-18 |  | 0.00063 | 0.018916 |  | 7.34 |  | 0.87 | 0.068 | 0.035 |  |  | 9.33 |  | -2.6882 | X | X
21FLSEM_SNO | 21FLSEM | SNO | 28.6778 | -81.1142 | River/Stream | 2003-06-12 |  | 0.00085 | 0.017271 |  | 7.61 |  | 0.8 | 0.085 | 0.058 |  |  | 6.53 |  | -2.4651 | X | X
21FLSEM_SNO | 21FLSEM | SNO | 28.6778 | -81.1142 | River/Stream | 2003-12-30 |  | 0.00062 | 0.011514 |  | 7.62 |  | 0.64 | 0.072 | 0.052 |  |  | 9.66 |  | -2.6311 | X | X
21FLSEM_SNO | 21FLSEM | SNO | 28.6778 | -81.1142 | River/Stream | 2003-09-30 |  | 0.00063 | 0.007402 |  | 7.16 |  | 0.78 | 0.079 | 0.047 |  |  | 6.38 |  | -2.5383 | X | X
21FLSEM_SOL | 21FLSEM | SOL | 28.7188 | -81.3096 | River/Stream | 2005-10-11 |  |  |  |  | 7.61 |  | 1 | 0.18 |  |  |  | 6.48 |  | -1.7148 | X | X
21FLSEM_SOL | 21FLSEM | SOL | 28.7188 | -81.3096 | River/Stream | 2005-07-05 |  |  |  |  | 7.46 |  | 1.2 | 0.2 |  |  |  | 5.51 |  | -1.6094 | X | X
21FLSEM_SOL | 21FLSEM | SOL | 28.7188 | -81.3096 | River/Stream | 2005-04-13 |  |  |  |  | 7.58 |  | 0.94 | 0.14 |  |  |  | 7.43 |  | -1.9661 | X | X
21FLSEM_SOL | 21FLSEM | SOL | 28.7188 | -81.3096 | River/Stream | 2005-01-06 |  |  |  |  | 6.91 | [6 empty] | 9.02 |  | X | X | X
21FLSEM_SOL | 21FLSEM | SOL | 28.7188 | -81.3096 | River/Stream | 2004-10-06 |  |  |  |  | 7.38 |  | 1.4 | 0.21 | 0.219 |  |  | 4.79 |  | -1.5606 | X | X
21FLSEM_SOL | 21FLSEM | SOL | 28.7188 | -81.3096 | River/Stream | 2004-07-06 |  |  |  |  | 7.73 |  | 0.84 | 0.14 | 0.14 |  |  | 6.54 |  | -1.9661 | X | X
21FLSEM_SOL | 21FLSEM | SOL | 28.7188 | -81.3096 | River/Stream | 2004-05-10 |  |  |  |  | 7.79 |  | 0.62 | 0.13 | 0.13 |  |  | 8.04 |  | -2.0402 | X | X
21FLSEM_SOL | 21FLSEM | SOL | 28.7188 | -81.3096 | River/Stream | 2006-01-10 |  |  |  |  | 6.89 |  | 0.75 | 0.085 |  |  |  | 9.66 |  | -2.4651 | X | X
21FLSEM_SOL | 21FLSEM | SOL | 28.7188 | -81.3096 | River/Stream | 2008-04-01 | [6 empty] | 0.78 | 0.12 |  | 150 |  |  |  | -2.1203 | X | X
21FLSEM_SOL | 21FLSEM | SOL | 28.7188 | -81.3096 | River/Stream | 2004-06-28 |  |  |  |  | 7.48 | [6 empty] | 5.35 |  | X | X | X
21FLSEM_SOL | 21FLSEM | SOL | 28.7188 | -81.3096 | River/Stream | 2006-04-06 |  | 0.0039 |  |  | 7.8 |  | 0.52 | 0.15 |  | 52 |  | 8.13 |  | -1.8971 | X | X
21FLSEM_SOL | 21FLSEM | SOL | 28.7188 | -81.3096 | River/Stream | 2006-07-05 |  |  |  |  | 7.59 |  | 0.6 | 0.19 |  | 47 |  | 6.81 |  | -1.6607 | X | X
21FLSEM_SOL | 21FLSEM | SOL | 28.7188 | -81.3096 | River/Stream | 2006-10-03 |  |  |  |  | 7.71 |  | 1.1 | 0.14 |  | 210 |  | 6.51 |  | -1.9661 | X | X
21FLSEM_SOL | 21FLSEM | SOL | 28.7188 | -81.3096 | River/Stream | 2006-11-30 |  |  |  |  | 7.04 | [6 empty] | 6.26 |  | X | X | X
21FLSEM_SOL | 21FLSEM | SOL | 28.7188 | -81.3096 | River/Stream | 2007-01-10 |  |  |  |  | 7.04 |  | 1.2 | 0.085 |  | 280 |  | 8.74 |  | -2.4651 | X | X
21FLSEM_SOL | 21FLSEM | SOL | 28.7188 | -81.3096 | River/Stream | 2007-04-02 | [6 empty] | 0.47 | 0.14 |  | 47 |  |  |  | -1.9661 | X | X
21FLSEM_SOL | 21FLSEM | SOL | 28.7188 | -81.3096 | River/Stream | 2004-02-17 |  |  |  |  | 8.03 |  | 0.86 | 0.089 | 0.094 |  |  | 7.69 |  | -2.4191 | X | X
21FLSEM_SOL | 21FLSEM | SOL | 28.7188 | -81.3096 | River/Stream | 2008-01-08 | [6 empty] | 0.73 | 0.13 |  | 96 |  |  |  | -2.0402 | X | X
21FLSEM_SOL | 21FLSEM | SOL | 28.7188 | -81.3096 | River/Stream | 2003-02-04 |  |  |  |  | 7.28 |  | 0.91 | 0.081 |  |  |  | 9.27 |  | -2.5133 | X | X
21FLSEM_SOL | 21FLSEM | SOL | 28.7188 | -81.3096 | River/Stream | 2007-07-09 | [6 empty] | 0.48 | 0.13 |  | 47 |  |  |  | -2.0402 | X | X
21FLSEM_SOL | 21FLSEM | SOL | 28.7188 | -81.3096 | River/Stream | 2000-08-16 |  |  |  |  | 7.53 |  | 0.065 | 0.088 |  |  |  | 8.47 |  | -2.4304 | X | X
21FLSEM_SOL | 21FLSEM | SOL | 28.7188 | -81.3096 | River/Stream | 1998-12-30 |  |  |  |  | 7.36 |  | 0.9 | 0.12 |  |  |  | 7.44 |  | -2.1203 | X | X
21FLSEM_SOL | 21FLSEM | SOL | 28.7188 | -81.3096 | River/Stream | 1999-03-09 |  |  |  |  | 7.54 |  | 0.05 | 0.13 |  |  |  | 7.85 |  | -2.0402 | X | X
21FLSEM_SOL | 21FLSEM | SOL | 28.7188 | -81.3096 | River/Stream | 1999-06-08 |  |  |  |  | 7.47 |  | 0.6 | 0.19 |  |  |  | 6.84 |  | -1.6607 | X | X
21FLSEM_SOL | 21FLSEM | SOL | 28.7188 | -81.3096 | River/Stream | 1999-09-01 |  |  |  |  | 6.62 |  | 0.6 | 0.2 |  |  |  | 6.25 |  | -1.6094 | X | X
21FLSEM_SOL | 21FLSEM | SOL | 28.7188 | -81.3096 | River/Stream | 2003-08-07 |  |  |  |  | 7.18 |  | 0.93 | 0.24 | 0.228 |  |  | 6.08 |  | -1.4271 | X | X
21FLSEM_SOL | 21FLSEM | SOL | 28.7188 | -81.3096 | River/Stream | 2000-02-21 |  |  |  |  | 7.9 |  | 0.8 | 0.11 |  |  |  | 10.82 |  | -2.2073 | X | X
21FLSEM_SOL | 21FLSEM | SOL | 28.7188 | -81.3096 | River/Stream | 2003-11-17 |  |  |  |  | 7.5 |  | 1 | 0.14 | 0.138 |  |  | 7.61 |  | -1.9661 | X | X
21FLSEM_SOL | 21FLSEM | SOL | 28.7188 | -81.3096 | River/Stream | 2000-11-14 |  |  |  |  | 7.93 |  | 0.4 | 0.13 | 0.00155 |  |  | 7.58 |  | -2.0402 | X | X
21FLSEM_SOL | 21FLSEM | SOL | 28.7188 | -81.3096 | River/Stream | 2001-02-13 |  |  |  |  | 7.78 |  | 0.49 | 0.12 |  |  |  | 9.21 |  | -2.1203 | X | X
21FLSEM_SOL | 21FLSEM | SOL | 28.7188 | -81.3096 | River/Stream | 2003-05-06 |  |  |  |  | 7.71 |  | 0.96 | 0.17 |  |  |  | 7.08 |  | -1.772 | X | X
21FLSEM_SOL | 21FLSEM | SOL | 28.7188 | -81.3096 | River/Stream | 2001-08-15 |  |  |  |  | 7.24 |  | 1.8 | 0.16 |  |  |  | 5.96 |  | -1.8326 | X | X
21FLSEM_SOL | 21FLSEM | SOL | 28.7188 | -81.3096 | River/Stream | 2001-11-19 |  |  |  |  | 7.35 |  | 1.7 | 0.14 |  |  |  | 7.27 |  | -1.9661 | X | X
21FLSEM_SOL | 21FLSEM | SOL | 28.7188 | -81.3096 | River/Stream | 2002-02-12 |  |  |  |  | 7.59 |  | 1.2 | 0.1 |  |  |  | 9.12 |  | -2.3026 | X | X
21FLSEM_SOL | 21FLSEM | SOL | 28.7188 | -81.3096 | River/Stream | 2002-05-14 |  |  |  |  | 7.13 |  | 0.44 | 0.18 |  |  |  | 5.97 |  | -1.7148 | X | X
21FLSEM_SOL | 21FLSEM | SOL | 28.7188 | -81.3096 | River/Stream | 2002-08-08 |  |  |  |  | 7.41 |  | 1.3 | 0.18 |  |  |  | 6.43 |  | -1.7148 | X | X
21FLSEM_SOL | 21FLSEM | SOL | 28.7188 | -81.3096 | River/Stream | 2002-11-13 |  |  |  |  | 7.66 |  | 0.9 | 0.13 |  |  |  | 7.42 |  | -2.0402 | X | X
21FLSEM_SOL | 21FLSEM | SOL | 28.7188 | -81.3096 | River/Stream | 2001-05-15 |  |  |  |  | 7.91 |  | 0.51 | 0.18 |  |  |  | 8.93 |  | -1.7148 | X | X
21FLSEM_SOL | 21FLSEM | SOL | 28.7188 | -81.3096 | River/Stream | 1999-11-23 |  |  |  |  | 7.15 |  | 0.9 | 0.08 |  |  |  | 7.05 |  | -2.5257 | X | X
21FLSEM_SOLARY | 21FLSEM | SOLARY | 28.6963 | -81.2096 | River/Stream | 2007-12-27 |  | 0.001 | 0.20561 |  |  |  | 0.93 | 0.23 | 0.18 | 94 |  |  |  | -1.4697 | X | X
21FLSEM_SOLARY | 21FLSEM | SOLARY | 28.6963 | -81.2096 | River/Stream | 2004-03-30 |  | 0.00072 | 0.18094 |  | 7.73 |  | 1 | 0.3 | 0.28 |  |  | 7.1 |  | -1.204 | X | X
21FLSEM_SOLARY | 21FLSEM | SOLARY | 28.6963 | -81.2096 | River/Stream | 2004-09-14 |  | 0.0039 | 0.3701 |  | 6.92 |  | 2.4 | 0.7 | 0.52 |  |  | 1.79 |  | -0.35667 | X | X
21FLSEM_SOLARY | 21FLSEM | SOLARY | 28.6963 | -81.2096 | River/Stream | 2008-09-11 |  | 0.0032 | 0.29608 | 0.49 |  |  | 2.1 | 0.53 | 0.42 | 340 |  |  | 2.59 | -0.63488 | 0.95166 | -0.71335
21FLSEM_SOLARY | 21FLSEM | SOLARY | 28.6963 | -81.2096 | River/Stream | 2008-06-03 |  | 0.00078 | 0.11514 |  |  |  | 0.84 | 0.27 | 0.22 | 84 |  |  |  | -1.3093 | X | X
21FLSEM_SOLARY | 21FLSEM | SOLARY | 28.6963 | -81.2096 | River/Stream | 2007-09-25 |  | 0.0024 | 0.15627 |  |  |  | 1.2 | 0.27 | 0.21 | 200 |  |  |  | -1.3093 | X | X
21FLSEM_SOLARY | 21FLSEM | SOLARY | 28.6963 | -81.2096 | River/Stream | 2008-03-20 |  | 0.0012 | 0.14804 |  |  |  | 1.2 | 0.27 | 0.22 | 110 |  |  |  | -1.3093 | X | X
21FLSEM_SOLARY | 21FLSEM | SOLARY | 28.6963 | -81.2096 | River/Stream | 2006-05-17 |  | 0.0023 | 0.13159 |  | 7.43 |  | 1.1 | 0.28 | 0.19 | 84 |  | 6.66 |  | -1.273 | X | X
21FLSEM_SOLARY | 21FLSEM | SOLARY | 28.6963 | -81.2096 | River/Stream | 2005-02-22 |  | 0.0017 | 0.11514 |  | 7.64 |  | 0.97 | 0.26 | 0.16 |  |  | 9.15 |  | -1.3471 | X | X
21FLSEM_SOLARY | 21FLSEM | SOLARY | 28.6963 | -81.2096 | River/Stream | 2005-06-09 |  | 0.0012 | 0.11514 |  | 7.73 |  | 1.4 | 0.35 | 0.28 | 220 |  | 6.48 |  | -1.0498 | X | X
21FLSEM_SOLARY | 21FLSEM | SOLARY | 28.6963 | -81.2096 | River/Stream | 2006-11-30 |  | 0.0008 | 0.07073 |  |  |  | 0.97 | 0.22 | 0.19 | 140 |  |  |  | -1.5141 | X | X
21FLSEM_SOLARY | 21FLSEM | SOLARY | 28.6963 | -81.2096 | River/Stream | 2004-11-30 |  | 0.0019 | 0.098694 |  | 6.95 |  | 1.5 | 0.37 | 0.27 |  |  | 9.27 |  | -0.99425 | X | X
21FLSEM_SOLARY | 21FLSEM | SOLARY | 28.6963 | -81.2096 | River/Stream | 2005-08-25 |  | 0.00076 | 0.082245 |  | 7.27 |  | 1.3 | 0.35 | 0.26 | 240 |  | 6.81 |  | -1.0498 | X | X
21FLSEM_SOLARY | 21FLSEM | SOLARY | 28.6963 | -81.2096 | River/Stream | 2004-06-28 |  | 0.0023 | 0.066618 |  |  |  | 1.1 | 0.38 | 0.31 |  |  |  |  | -0.96758 | X | X
21FLSEM_SOLARY | 21FLSEM | SOLARY | 28.6963 | -81.2096 | River/Stream | 2005-11-16 |  | 0.00084 | 0.072375 |  |  |  | 1.2 | 0.26 | 0.22 | 200 |  |  |  | -1.3471 | X | X
21FLSEM_SOLARY | 21FLSEM | SOLARY | 28.6963 | -81.2096 | River/Stream | 2007-03-01 |  | 0.00083 | 0.049347 |  | 7.09 |  | 0.84 | 0.23 | 0.18 | 130 |  | 6.94 |  | -1.4697 | X | X
21FLSEM_SOLARY | 21FLSEM | SOLARY | 28.6963 | -81.2096 | River/Stream | 2006-02-23 |  | 0.00089 | 0.064151 |  | 7.41 |  | 1.1 | 0.23 | 0.18 | 180 |  | 7.8 |  | -1.4697 | X | X
21FLSEM_SOLARY | 21FLSEM | SOLARY | 28.6963 | -81.2096 | River/Stream | 2007-05-17 |  | 0.0026 | 0.027963 |  |  |  | 0.7 | 0.29 | 0.22 | 100 |  |  |  | -1.2379 | X | X
21FLSEM_SOLARY | 21FLSEM | SOLARY | 28.6963 | -81.2096 | River/Stream | 2006-08-22 |  |  |  |  | 7.46 | [6 empty] | 5.61 |  | X | X | X
21FLSEM_SOLARY | 21FLSEM | SOLARY | 28.6963 | -81.2096 | River/Stream | 2005-11-18 | [11 empty] | 7.36 |  | X | X | X
21FLSJWM_SPCR | 21FLSJWM | SPCR | 30.0997 | -81.7466 | River/Stream | 1999-12-07 | 4.8194 | 6.0953 | 0.3835 | 0.063 | 7.21 | 2837 | 1.275 | 0.12 | 0.081 | 100 | 2.21 | 8.38 | 1.338 | -2.1203 | 0.29118 | -2.7646
21FLSJWM_SPCR | 21FLSJWM | SPCR | 30.0997 | -81.7466 | River/Stream | 2000-01-11 | 26.9296 | 31.7259 | 0.438 | 0.156 | 7.44 | 2454 | 1.53 | 0.134 | 0.054 | 80 | 3.15 | 7.68 | 1.686 | -2.0099 | 0.52236 | -1.8579
21FLSJWM_SPCR | 21FLSJWM | SPCR | 30.0997 | -81.7466 | River/Stream | 2001-12-10 | 5.866 | 7.9539 | 0.281 | 0.13 | 7.16 | 1233 | 1.291 | 0.12 | 0.06 | 150 | 2.3 | 4.65 | 1.421 | -2.1203 | 0.35136 | -2.0402
21FLSJWM_SPCR | 21FLSJWM | SPCR | 30.0997 | -81.7466 | River/Stream | 2003-02-12 | 3.2067 | 6.6752 | 0.2885 | 0.095 | 7.36 | 852.5 | 1.343 | 0.083 | 0.015 | 150 | 5.9 | 7.69 | 1.438 | -2.4889 | 0.36325 | -2.3539
21FLSJWM_SPCR | 21FLSJWM | SPCR | 30.0997 | -81.7466 | River/Stream | 2000-11-14 | 14.8385 | 17.9264 | 0.2225 | 0.027 | 7.91 | 5392 | 1.148 | 0.1005 | 0.0535 | 150 | 3.8 | 5.18 | 1.175 | -2.2976 | 0.16127 | -3.6119
21FLSJWM_SPCR | 21FLSJWM | SPCR | 30.0997 | -81.7466 | River/Stream | 1999-10-13 | 27.0204 | 33.6666 | 0.1855 | 0.202 | 6.81 | 12116 | 1.0145 | 0.124 | 0.057 | 70 | 2.32 | 8.2 | 1.2165 | -2.0875 | 0.19598 | -1.5995
21FLSJWM_SPCR | 21FLSJWM | SPCR | 30.0997 | -81.7466 | River/Stream | 2001-05-16 | 134.2877 | 154.4779 | 0.4625 | 0.0035 | 7.98 | 8543 | 2.615 | 0.311 | 0.071 | 60 | 17.9 | 7.89 | 2.6185 | -1.168 | 0.9626 | -5.655
21FLSJWM_SPCR | 21FLSJWM | SPCR | 30.0997 | -81.7466 | River/Stream | 1999-08-12 | 12.1752 | 15.8488 | 0.244 | 0.0035 | 5.23 | 8660 | 1.435 | 0.102 | 0.031 | 50 | 2.36 | 6.18 | 1.4385 | -2.2828 | 0.3636 | -5.655
21FLSJWM_SPCR | 21FLSJWM | SPCR | 30.0997 | -81.7466 | River/Stream | 2000-02-08 | 21.4027 | 24.3637 | 0.227 | 0.285 | 7.16 | 1847 | 1.346 | 0.106 | 0.056 | 100 | 3.2 | 10.6 | 1.631 | -2.2443 | 0.48919 | -1.2553
21FLSJWM_SPCR | 21FLSJWM | SPCR | 30.0997 | -81.7466 | River/Stream | 2007-01-25 | 7.832 | 10.2915 | 0.1496 | 0.0666 | 7.33 |  | 0.9925 | 0.05665 |  | 50 |  | 6.99 | 1.0591 | -2.8709 | 0.057419 | -2.7091
21FLSJWM_SPCR | 21FLSJWM | SPCR | 30.0997 | -81.7466 | River/Stream | 2003-01-07 | 6.5655 | 12.0929 | 0.171 | 0.14 | 7.43 | 750 | 1.234 | 0.096 |  | 250 | 20.3 | 8.17 | 1.374 | -2.3434 | 0.31773 | -1.9661
21FLSJWM_SPCR | 21FLSJWM | SPCR | 30.0997 | -81.7466 | River/Stream | 2000-03-07 | 40.0286 | 45.7369 | 0.178 | 0.262 | 7.54 | 1728 | 1.326 | 0.147 | 0.077 | 100 | 5.07 | 8.81 | 1.588 | -1.9173 | 0.46248 | -1.3394
21FLSJWM_SPCR | 21FLSJWM | SPCR | 30.0997 | -81.7466 | River/Stream | 2004-10-21 | 13.1951 | 17.6947 | 0.18967 | 0.08001 | 7 | 966.5 | 1.4353 | 0.11398 | 0.039905 | 400 | 3.8 | 3.43 | 1.5153 | -2.1717 | 0.41562 | -2.5256
21FLSJWM_SPCR | 21FLSJWM | SPCR | 30.0997 | -81.7466 | River/Stream | 2008-09-04 | 15.7975 | 18.1012 | 0.1958 | 0.0335 | 6.75 |  | 1.4959 | 0.166 | 0.0825 | 400 |  | 1.69 | 1.5294 | -1.7958 | 0.42488 | -3.3962
21FLSJWM_SPCR | 21FLSJWM | SPCR | 30.0997 | -81.7466 | River/Stream | 2002-08-14 | 8.0554 | 9.5961 | 0.179 | 0.039 | 7.01 | 2877 | 1.42 | 0.123 | 0.042 | 400 | 2.2 | 1.95 | 1.459 | -2.0956 | 0.37775 | -3.2442
21FLSJWM_SPCR | 21FLSJWM | SPCR | 30.0997 | -81.7466 | River/Stream | 1999-09-08 | 21.4668 | 31.6289 | 0.148 | 0.049 | 6.42 | 13150 | 1.195 | 0.169 | 0.081 | 70 | 2.89 | 5.18 | 1.244 | -1.7779 | 0.21833 | -3.0159
21FLSJWM_SPCR | 21FLSJWM | SPCR | 30.0997 | -81.7466 | River/Stream | 2002-12-10 | 2.9156 | 5.0005 | 0.1515 | 0.083 | 7.36 | 1087 | 1.233 | 0.09 | 0.019 | 150 | 2.6 | 7.95 | 1.316 | -2.4079 | 0.2746 | -2.4889
21FLSJWM_SPCR | 21FLSJWM | SPCR | 30.0997 | -81.7466 | River/Stream | 2002-03-13 | 7.2304 | 11.6223 | 0.1555 | 0.098 | 7.3 | 1025 | 1.3115 | 0.105 | 0.028 | 150 | 7.9 | 7.32 | 1.4095 | -2.2538 | 0.34324 | -2.3228
21FLSJWM_SPCR | 21FLSJWM | SPCR | 30.0997 | -81.7466 | River/Stream | 2002-11-20 | 12.8694 | 14.8342 | 0.1305 | 0.052 | 7.73 | 1222 | 1.129 | 0.064 | 0.02 | 150 | 3.5 | 8.37 | 1.181 | -2.7489 | 0.16636 | -2.9565
21FLSJWM_SPCR | 21FLSJWM | SPCR | 30.0997 | -81.7466 | River/Stream | 2006-11-08 | 21.0485 | 26.9999 | 0.1185 | 0.0294 | 7.45 |  | 1.167 | 0.09401 | 0.0246 | 50 |  | 6.12 | 1.1965 | -2.3644 | 0.17936 | -3.5268
21FLSJWM_SPCR | 21FLSJWM | SPCR | 30.0997 | -81.7466 | River/Stream | 2002-10-10 | 11.5718 | 15.6807 | 0.1015 |  | 7.04 | 1662 | 1.086 | 0.083 |  | 200 | 3.1 | 3.47 |  | -2.4889 | X | X
21FLSJWM_SPCR | 21FLSJWM | SPCR | 30.0997 | -81.7466 | River/Stream | 2001-11-15 | 7.3318 | 12.436 | 0.124 | 0.142 | 7.34 | 1212 | 1.405 | 0.09 | 0.029 | 150 | 7.07 | 6.89 | 1.547 | -2.4079 | 0.43632 | -1.9519
21FLSJWM_SPCR | 21FLSJWM | SPCR | 30.0997 | -81.7466 | River/Stream | 2003-03-10 | 5.858 | 5.4277 | 0.098 | 0.109 | 7.14 | 206 | 1.147 | 0.155 | 0.035 |  | 49 | 5.43 | 1.256 | -1.8643 | 0.22793 | -2.2164
21FLSJWM_SPCR | 21FLSJWM | SPCR | 30.0997 | -81.7466 | River/Stream | 2002-01-09 | 3.0999 | 4.6711 | 0.0985 | 0.387 | 7.71 | 1211 | 1.2 | 0.081 | 0.045 | 150 | 2.8 | 9.88 | 1.587 | -2.5133 | 0.46185 | -0.94933
21FLSJWM_SPCR | 21FLSJWM | SPCR | 30.0997 | -81.7466 | River/Stream | 2002-09-09 | 14.9921 | 17.7611 | 0.0805 |  | 6.97 | 2502 | 1.0805 | 0.075 | 0.024 | 150 | 2.3 | 3.69 |  | -2.5903 | X | X
21FLSJWM_SPCR | 21FLSJWM | SPCR | 30.0997 | -81.7466 | River/Stream | 2006-09-13 | 15.2858 | 18.9992 | 0.0826 | 0.0308 | 6.75 |  | 1.1674 | 0.0802 | 0.0162 | 60 |  | 3.47 | 1.1982 | -2.5232 | 0.18085 | -3.4802
21FLSJWM_SPCR | 21FLSJWM | SPCR | 30.0997 | -81.7466 | River/Stream | 2006-04-06 | 16.5095 | 19.5384 | 0.0646 | 0.0104 | 8.12 |  | 0.94525 | 0.07685 | 0.006 | 70 |  | 9.22 | 0.95564 | -2.5659 | -0.045369 | -4.5659
21FLSJWM_SPCR | 21FLSJWM | SPCR | 30.0997 | -81.7466 | River/Stream | 2001-06-12 | 47.9212 | 62.353 | 0.1175 | 0.0035 | 7.34 | 11170 | 1.735 | 0.137 | 0.016 | 50 | 10.9 | 4.92 | 1.7385 | -1.9878 | 0.55302 | -5.655
21FLSJWM_SPCR | 21FLSJWM | SPCR | 30.0997 | -81.7466 | River/Stream | 2008-06-12 | 43.521 | 48.7482 | 0.0975 | 0.029 | 6.66 |  | 1.5314 | 0.1867 | 0.0672 | 100 |  | 6.27 | 1.5604 | -1.6783 | 0.44494 | -3.5405
21FLSJWM_SPCR | 21FLSJWM | SPCR | 30.0997 | -81.7466 | River/Stream | 2001-02-13 | 28.3447 | 34.2284 | 0.055 | 0.0035 | 7.56 | 3430 | 1.001 | 0.055 | 0.006 | 60 | 3.8 | 5.3 | 1.0045 | -2.9004 | 0.0044899 | -5.655
21FLSJWM_SPCR | 21FLSJWM | SPCR | 30.0997 | -81.7466 | River/Stream | 2004-06-09 | 76.0776 | 80.5521 | 0.0751 | 0.005 | 8.27 | 2955.5 | 1.3715 | 0.08759 | 0.01788 | 70 | 8.28 | 5.42 | 1.3765 | -2.4351 | 0.31954 | -5.2983
21FLSJWM_SPCR | 21FLSJWM | SPCR | 30.0997 | -81.7466 | River/Stream | 2005-01-06 | 18.6366 | 24.0428 | 0.069995 |  | 7.42 | 716.5 | 1.3437 | 0.10766 | 0.036255 | 250 | 4.17 | 7.91 |  | -2.2288 | X | X
21FLSJWM_SPCR | 21FLSJWM | SPCR | 30.0997 | -81.7466 | River/Stream | 2004-02-11 | 20.25 | 24.2335 | 0.0551 | 0.02638 | 8.01 | 1163.5 | 1.0741 | 0.05776 | 0.00949 | 100 | 6.6 | 11.05 | 1.1005 | -2.8515 | 0.095756 | -3.6351
21FLSJWM_SPCR | 21FLSJWM | SPCR | 30.0997 | -81.7466 | River/Stream | 2004-11-17 | 5.5349 | 9.9856 | 0.066435 | 0.18396 | 6.98 | 852.5 | 1.3111 | 0.07782 | 0.03063 | 300 | 3.7 | 6.43 | 1.495 | -2.5534 | 0.40214 | -1.6931
21FLSJWM_SPCR | 21FLSJWM | SPCR | 30.0997 | -81.7466 | River/Stream | 2002-05-14 | 37.4921 | 48.6792 | 0.059 | 0.035 | 8.48 | 4487 | 1.3445 | 0.15 |  | 100 | 9.2 | 6.63 | 1.3795 | -1.8971 | 0.32172 | -3.3524
21FLSJWM_SPCR | 21FLSJWM | SPCR | 30.0997 | -81.7466 | River/Stream | 2001-01-10 | 36.9862 | 44.6352 | 0.04 | 0.053 | 8.08 | 3267 | 1 | 0.096 | 0.019 | 80 | 5.3 | 11.51 | 1.053 | -2.3434 | 0.051643 | -2.9375
21FLSJWM_SPCR | 21FLSJWM | SPCR | 30.0997 | -81.7466 | River/Stream | 2005-11-02 | 20.7815 | 28.3738 | 0.0334 | 0.04866 | 7.76 |  | 0.92853 | 0.10025 | 0.01406 | 100 |  | 8.76 | 0.9772 | -2.3001 | -0.023069 | -3.0229
21FLSJWM_SPCR | 21FLSJWM | SPCR | 30.0997 | -81.7466 | River/Stream | 2004-12-06 | 14.1243 | 18.3373 | 0.04406 | 0.2522 | 7.28 | 810 | 1.2336 | 0.1026 | 0.046775 | 250 | 5.6 | 7.79 | 1.4858 | -2.2769 | 0.39598 | -1.3775
21FLSJWM_SPCR | 21FLSJWM | SPCR | 30.0997 | -81.7466 | River/Stream | 2003-11-13 | 11.5344 | 14.7693 | 0.04634 | 0.012975 | 7.35 | 758 | 1.3156 | 0.09066 | 0.02445 | 250 | 3.9 | 3.14 | 1.3286 | -2.4006 | 0.28414 | -4.3447
21FLSJWM_SPCR | 21FLSJWM | SPCR | 30.0997 | -81.7466 | River/Stream | 2004-05-11 | 19.236 | 21.6837 | 0.032655 | 0.005 | 7.78 | 1907 | 0.95286 | 0.04856 | 0.010295 | 60 | 4.6 | 6.4 | 0.95786 | -3.025 | -0.043048 | -5.2983
21FLSJWM_SPCR | 21FLSJWM | SPCR | 30.0997 | -81.7466 | River/Stream | 2004-09-15 | 20.3267 | 23.241 | 0.04188 | 0.01304 | 6.71 | 1560 | 1.2903 | 0.13387 | 0.047425 | 300 | 0.9 | 1.2 | 1.3033 | -2.0109 | 0.26491 | -4.3397
21FLSJWM_SPCR | 21FLSJWM | SPCR | 30.0997 | -81.7466 | River/Stream | 2003-05-13 | 30.8278 | 38.2059 | 0.04 | 0.005 | 7.44 | 678 | 1.2325 | 0.168 | 0.052 | 150 | 6.5 | 6.03 | 1.2375 | -1.7838 | 0.21309 | -5.2983
21FLSJWM_SPCR | 21FLSJWM | SPCR | 30.0997 | -81.7466 | River/Stream | 2005-02-16 | 10.4397 | 12.8661 | 0.036535 | 0.21427 | 7.27 | 1154.5 | 1.2236 | 0.07628 | 0.024685 | 250 | 3.7 | 8.03 | 1.4378 | -2.5733 | 0.36314 | -1.5405
21FLSJWM_SPCR | 21FLSJWM | SPCR | 30.0997 | -81.7466 | River/Stream | 2006-12-14 | 41.6965 | 45.7763 | 0.025 | 0.0108 | 8.42 |  | 0.88452 | 0.08104 | 0.006 | 50 |  | 8.64 | 0.89532 | -2.5128 | -0.11057 | -4.5282
21FLSJWM_SPCR | 21FLSJWM | SPCR | 30.0997 | -81.7466 | River/Stream | 2003-08-14 | 73.5452 | 83.2149 | 0.042 | 0.005 | 7.86 | 966.5 | 1.5685 | 0.119 | 0.017 | 70 | 12.3 | 6.45 | 1.5735 | -2.1286 | 0.4533 | -5.2983
21FLSJWM_SPCR | 21FLSJWM | SPCR | 30.0997 | -81.7466 | River/Stream | 2002-02-13 | 25.4291 | 30.4581 | 0.028 | 0.179 | 7.93 | 1030 | 1.1035 | 0.083 | 0.006 | 200 | 3.4 | 9.64 | 1.2825 | -2.4889 | 0.24881 | -1.7204
21FLSJWM_SPCR | 21FLSJWM | SPCR | 30.0997 | -81.7466 | River/Stream | 2004-07-13 | 22.3579 | 28.4582 | 0.02572 | 0.005 | 7.46 | 4694.5 | 1.0324 | 0.05262 | 0.006 | 80 | 5.02 | 5.17 | 1.0374 | -2.9447 | 0.036684 | -5.2983
21FLSJWM_SPCR | 21FLSJWM | SPCR | 30.0997 | -81.7466 | River/Stream | 2007-03-15 | 26.4775 | 32.6438 | 0.025 | 0.013 |  |  | 1.0242 | 0.08229 | 0.006 | 50 |  |  | 1.0372 | -2.4975 | 0.036563 | -4.3428
21FLSJWM_SPCR | 21FLSJWM | SPCR | 30.0997 | -81.7466 | River/Stream | 2000-05-09 | 16.4365 | 20.4543 | 0.024 | 0.0035 | 7.21 | 5769 | 1.008 | 0.128 | 0.053 | 60 | 4.8 | 7.14 | 1.0115 | -2.0557 | 0.011434 | -5.655
21FLSJWM_SPCR | 21FLSJWM | SPCR | 30.0997 | -81.7466 | River/Stream | 2006-03-08 | 15.7797 | 20.4454 | 0.0216 | 0.0515 | 7.75 |  | 0.94086 | 0.07627 | 0.006 | 100 |  | 9.1 | 0.99236 | -2.5735 | -0.0076643 | -2.9662
21FLSJWM_SPCR | 21FLSJWM | SPCR | 30.0997 | -81.7466 | River/Stream | 2006-07-20 | 28.569 | 30.6707 | 0.025 | 0.005 |  |  | 1.0953 | 0.1026 | 0.006 | 50 |  |  | 1.1003 | -2.2769 | 0.09556 | -5.2983
21FLSJWM_SPCR | 21FLSJWM | SPCR | 30.0997 | -81.7466 | River/Stream | 2004-01-15 | 16.5883 | 22.3558 | 0.025395 | 0.050995 | 7.92 | 897.5 | 1.1574 | 0.07432 | 0.00946 | 100 | 4.6 | 10.46 | 1.2084 | -2.5994 | 0.18927 | -2.976
21FLSJWM_SPCR | 21FLSJWM | SPCR | 30.0997 | -81.7466 | River/Stream | 2000-09-12 | 78.8077 | 84.8221 | 0.028 | 0.0035 | 7.27 | 7996 | 1.2895 | 0.273 | 0.116 | 150 | 6.1 | 7.84 | 1.293 | -1.2983 | 0.25697 | -5.655
21FLSJWM_SPCR | 21FLSJWM | SPCR | 30.0997 | -81.7466 | River/Stream | 2006-10-10 | 19.7135 | 25.1824 | 0.025 | 0.005 | 8.18 |  | 1.1935 | 0.09624 |  | 40 |  | 9.17 | 1.1985 | -2.3409 | 0.1811 | -5.2983
21FLSJWM_SPCR | 21FLSJWM | SPCR | 30.0997 | -81.7466 | River/Stream | 2005-03-09 | 23.1489 | 29.9202 | 0.022985 | 0.17431 | 8.05 | 1274.5 | 1.1197 | 0.09784 | 0.015095 | 150 | 6.9 |  | 1.294 | -2.3244 | 0.25774 | -1.7469
21FLSJWM_SPCR | 21FLSJWM | SPCR | 30.0997 | -81.7466 | River/Stream | 2007-02-14 | 13.3055 | 17.4537 | 0.0187 | 0.0196 | 7.55 |  | 0.92138 | 0.06391 | 0.006 | 50 |  | 8.32 | 0.94098 | -2.7503 | -0.060833 | -3.9322
21FLSJWM_SPCR | 21FLSJWM | SPCR | 30.0997 | -81.7466 | River/Stream | 2007-05-16 | 20.203 | 23.3584 | 0.025 | 0.005 | 8.08 |  | 1.2405 | 0.09514 | 0.006 | 50 |  | 9.06 | 1.2455 | -2.3524 | 0.21952 | -5.2983
21FLSJWM_SPCR | 21FLSJWM | SPCR | 30.0997 | -81.7466 | River/Stream | 2007-06-07 | 30.2377 | 34.2244 | 0.025 | 0.0158 | 8.22 |  | 1.242 | 0.12105 | 0.006 | 60 |  | 9.83 | 1.2578 | -2.1116 | 0.22933 | -4.1477
21FLSJWM_SPCR | 21FLSJWM | SPCR | 30.0997 | -81.7466 | River/Stream | 1998-02-25 | 19.8114 | 23.9702 | 0.02 | 0.04 | 6.69 | 300 | 1.01 | 0.077 | 0.012 | 200 | 11.7 | 7.87 | 1.05 | -2.5639 | 0.04879 | -3.2189
21FLSJWM_SPCR | 21FLSJWM | SPCR | 30.0997 | -81.7466 | River/Stream | 2006-02-15 | 16.287 | 20.8178 | 0.02 | 0.0599 | 7.31 |  | 1.0102 | 0.06897 | 0.006 | 100 |  | 9.92 | 1.0701 | -2.6741 | 0.067719 | -2.8151
21FLSJWM_SPCR | 21FLSJWM | SPCR | 30.0997 | -81.7466 | River/Stream | 2005-04-06 | 13.1097 | 16.2422 | 0.018495 | 0.005 | 7.77 |  | 0.97179 | 0.04875 | 0.02102 | 150 |  | 8.38 | 0.97679 | -3.0211 | -0.023489 | -5.2983
21FLSJWM_SPCR | 21FLSJWM | SPCR | 30.0997 | -81.7466 | River/Stream | 2006-08-17 | 43.521 | 43.4903 | 0.025 | 0.005 | 7.285 |  | 1.397 | 0.09168 | 0.006 | 50 |  | 3.22 | 1.402 | -2.3895 | 0.33792 | -5.2983
21FLSJWM_SPCR | 21FLSJWM | SPCR | 30.0997 | -81.7466 | River/Stream | 2007-07-12 | 58.5175 | 66.3678 | 0.025 | 0.0158 | 7.82 |  | 1.4108 | 0.23786 | 0.113 | 80 |  | 7.01 | 1.4266 | -1.4361 | 0.35529 | -4.1477
21FLSJWM_SPCR | 21FLSJWM | SPCR | 30.0997 | -81.7466 | River/Stream | 2007-08-06 | 51.264 | 57.2974 | 0.025 |  | 8.45 |  | 1.4158 | 0.21596 | 0.0792 | 100 |  | 11.95 |  | -1.5327 | X | X
21FLSJWM_SPCR | 21FLSJWM | SPCR | 30.0997 | -81.7466 | River/Stream | 2006-06-20 | 41.207 | 46.4092 | 0.025 | 0.0209 | 8.56 |  | 1.4289 | 0.1255 | 0.0248 | 60 |  | 8.08 | 1.4498 | -2.0754 | 0.37143 | -3.868
21FLSJWM_SPCR | 21FLSJWM | SPCR | 30.0997 | -81.7466 | River/Stream | 2007-09-13 | 29.9707 | 31.8836 | 0.025 | 0.0176 | 7.9167 |  | 1.445 | 0.20135 | 0.0925 | 100 |  | 4.5367 | 1.4626 | -1.6027 | 0.38024 | -4.0399
21FLSJWM_SPCR | 21FLSJWM | SPCR | 30.0997 | -81.7466 | River/Stream | 1997-12-18 | 1.5219 | 1.4355 | 0.0175 | 1.586 | 6.17 | 112 | 1.025 | 0.058 | 0.031 | 400 | 7.1 | 6.01 | 2.611 | -2.8473 | 0.95973 | 0.46122
21FLSJWM_SPCR | 21FLSJWM | SPCR | 30.0997 | -81.7466 | River/Stream | 1999-11-10 | 22.7244 | 26.4021 | 0.017 | 0.164 | 7.81 | 4496 | 1.089 | 0.097 | 0.046 | 80 | 2.37 | 11.21 | 1.253 | -2.333 | 0.22554 | -1.8079
21FLSJWM_SPCR | 21FLSJWM | SPCR | 30.0997 | -81.7466 | River/Stream | 1997-10-23 | 20.9261 | 26.5062 | 0.021 | 0.133 | 6.82 | 1185 | 1.395 | 0.074 | 0.006 | 80 | 5.6 | 6.75 | 1.528 | -2.6037 | 0.42396 | -2.0174
21FLSJWM_SPCR | 21FLSJWM | SPCR | 30.0997 | -81.7466 | River/Stream | 2003-04-16 | 22.4173 | 26.6318 | 0.0145 | 0.005 | 7.37 | 608.5 | 1.025 | 0.094 | 0.029 | 150 | 4.2 | 8.44 | 1.03 | -2.3645 | 0.029559 | -5.2983
21FLSJWM_SPCR | 21FLSJWM | SPCR | 30.0997 | -81.7466 | River/Stream | 2000-12-13 | 32.4205 | 39.7918 | 0.013 | 0.0035 | 7.49 | 2945 | 0.931 | 0.079 | 0.006 | 100 | 5.7 | 8.4 | 0.9345 | -2.5383 | -0.067744 | -5.655
21FLSJWM_SPCR | 21FLSJWM | SPCR | 30.0997 | -81.7466 | River/Stream | 2005-09-19 | 49.0946 | 55.8417 | 0.0188 | 0.00896 | 8.86 |  | 1.3624 | 0.11577 | 0.01695 | 100 |  | 8.79 | 1.3713 | -2.1561 | 0.31579 | -4.715
21FLSJWM_SPCR | 21FLSJWM | SPCR | 30.0997 | -81.7466 | River/Stream | 2000-10-10 | 29.8933 | 38.6734 | 0.013 | 0.01 | 7.8 | 5737 | 0.9455 | 0.147 | 0.065 | 150 | 10.2 | 8.34 | 0.9555 | -1.9173 | -0.045521 | -4.6052
21FLSJWM_SPCR | 21FLSJWM | SPCR | 30.0997 | -81.7466 | River/Stream | 1999-03-11 |  |  | 0.0155 | 0.0035 | 8.46 | 1330 | 1.181 | 0.067 | 0.006 | 70 | 5.62 | 9.52 | 1.1845 | -2.7031 | 0.16932 | -5.655
21FLSJWM_SPCR | 21FLSJWM | SPCR | 30.0997 | -81.7466 | River/Stream | 1998-06-11 | 62.3178 | 69.6884 | 0.019 | 0.0035 |  |  | 1.475 | 0.102 | 0.006 | 100 | 9.43 |  | 1.4785 | -2.2828 | 0.39103 | -5.655
21FLSJWM_SPCR | 21FLSJWM | SPCR | 30.0997 | -81.7466 | River/Stream | 1998-05-26 | 54.735 | 65.4833 | 0.0175 | 0.0035 | 7.97 | 628 | 1.365 | 0.091 | 0.006 | 150 | 6.03 | 10.61 | 1.3685 | -2.3969 | 0.31372 | -5.655
21FLSJWM_SPCR | 21FLSJWM | SPCR | 30.0997 | -81.7466 | River/Stream | 1997-04-17 | 36.846 | 42.4729 | 0.014 | 0.007 | 8.09 | 2130 | 1.135 | 0.053 | 0.006 | 70 | 5.8 | 9.53 | 1.142 | -2.9375 | 0.13278 | -4.9618
21FLSJWM_SPCR | 21FLSJWM | SPCR | 30.0997 | -81.7466 | River/Stream | 1997-06-12 | 29.815 | 34.1548 | 0.0155 | 0.019 | 6.33 | 2120 | 1.46 | 0.078 | 0.006 | 200 | 4 | 5.69 | 1.479 | -2.551 | 0.39137 | -3.9633
21FLSJWM_SPCR | 21FLSJWM | SPCR | 30.0997 | -81.7466 | River/Stream | 2000-08-08 | 36.9661 | 42.1977 | 0.011 | 0.0035 | 6.84 | 14146 | 1.0675 | 0.352 | 0.192 | 60 | 4.4 | 5.88 | 1.071 | -1.0441 | 0.068593 | -5.655
21FLSJWM_SPCR | 21FLSJWM | SPCR | 30.0997 | -81.7466 | River/Stream | 2001-03-12 | 21.3814 | 25.5645 | 0.0095 | 0.01 | 7.97 | 4383 | 0.936 | 0.073 | 0.012 | 60 | 5.1 | 9.43 | 0.946 | -2.6173 | -0.055513 | -4.6052
21FLSJWM_SPCR | 21FLSJWM | SPCR | 30.0997 | -81.7466 | River/Stream | 2005-10-11 | 46.992 | 54.8827 | 0.0119 | 0.005 | 7.36 |  | 1.1766 | 0.14453 | 0.05052 | 300 |  | 4.99 | 1.1816 | -1.9343 | 0.16684 | -5.2983
21FLSJWM_SPCR | 21FLSJWM | SPCR | 30.0997 | -81.7466 | River/Stream | 2001-04-11 | 17.4965 | 20.8935 | 0.01 | 0.0035 | 7.41 | 8337 | 0.9895 | 0.084 | 0.014 | 60 | 4.6 | 8.19 | 0.993 | -2.4769 | -0.0070246 | -5.655
21FLSJWM_SPCR | 21FLSJWM | SPCR | 30.0997 | -81.7466 | River/Stream | 1997-09-18 | 62.745 | 73.9601 | 0.012 | 0.009 | 6.93 | 1393 | 1.19 | 0.108 | 0.006 | 70 | 9.8 | 5.4 | 1.199 | -2.2256 | 0.18149 | -4.7105
21FLSJWM_SPCR | 21FLSJWM | SPCR | 30.0997 | -81.7466 | River/Stream | 1998-07-28 | 80.2335 | 86.9239 | 0.0145 | 0.01 | 8.43 | 2040 | 1.445 | 0.097 | 0.006 | 70 | 9.29 | 8.81 | 1.455 | -2.333 | 0.37501 | -4.6052
21FLSJWM_SPCR | 21FLSJWM | SPCR | 30.0997 | -81.7466 | River/Stream | 2005-05-04 | 13.5369 | 17.0451 | 0.00871 | 0.016585 | 7.61 |  | 0.87996 | 0.06883 | 0.02631 | 150 |  | 7.02 | 0.89655 | -2.6761 | -0.1092 | -4.0993
21FLSJWM_SPCR | 21FLSJWM | SPCR | 30.0997 | -81.7466 | River/Stream | 1999-07-21 | 15.6729 | 20.0414 | 0.0125 | 0.007 | 6.94 | 10160 | 1.3 | 0.093 | 0.006 | 50 | 3.46 | 6.93 | 1.307 | -2.3752 | 0.26773 | -4.9618
21FLSJWM_SPCR | 21FLSJWM | SPCR | 30.0997 | -81.7466 | River/Stream | 2002-07-17 | 54.452 | 61.0338 | 0.0105 | 0.0035 | 6.7 | 9720 | 1.1665 | 0.144 | 0.015 | 70 | 8 | 12.51 | 1.17 | -1.9379 | 0.157 | -5.655
21FLSJWM_SPCR | 21FLSJWM | SPCR | 30.0997 | -81.7466 | River/Stream | 2008-08-07 | 62.0775 | 66.8726 | 0.016 | 0.0486 | 8.53 |  | 1.8095 | 0.1647 | 0.006 | 100 |  | 7.08 | 1.8581 | -1.8036 | 0.61955 | -3.0241
21FLSJWM_SPCR | 21FLSJWM | SPCR | 30.0997 | -81.7466 | River/Stream | 1998-01-22 | 32.7342 | 43.0177 | 0.0095 | 0.017 | 7.47 | 684 | 1.08 | 0.048 | 0.006 | 150 | 4.83 | 9.72 | 1.097 | -3.0366 | 0.092579 | -4.0745
21FLSJWM_SPCR | 21FLSJWM | SPCR | 30.0997 | -81.7466 | River/Stream | 1998-08-20 | 55.0554 | 61.4319 | 0.0095 | 0.0035 | 6.89 | 1850 | 1.095 | 0.05 | 0.006 | 100 | 7.21 | 5.56 | 1.0985 | -2.9957 | 0.093946 | -5.655
21FLSJWM_SPCR | 21FLSJWM | SPCR | 30.0997 | -81.7466 | River/Stream | 1998-04-23 | 25.3383 | 33.1195 | 0.01 | 0.0035 | 7.39 | 443 | 1.27 | 0.083 | 0.006 | 150 | 5.58 | 10.76 | 1.2735 | -2.4889 | 0.24177 | -5.655
21FLSJWM_SPCR | 21FLSJWM | SPCR | 30.0997 | -81.7466 | River/Stream | 1999-01-14 | 22.5348 | 24.1755 | 0.01 | 0.0035 | 8 | 1097 | 1.335 |  |  | 80 | 4.72 | 10.18 | 1.3385 | X | 0.29155 | -5.655
21FLSJWM_SPCR | 21FLSJWM | SPCR | 30.0997 | -81.7466 | River/Stream | 2003-06-10 |  |  | 0.008 | 0.013 |  | 1144 | 1.079 | 0.107 |  | 150 | 9.2 | 9.36 | 1.092 | -2.2349 | 0.088011 | -4.3428
21FLSJWM_SPCR | 21FLSJWM | SPCR | 30.0997 | -81.7466 | River/Stream | 2000-04-11 | 33.4351 | 39.0724 | 0.00775 | 0.026 | 7.92 | 5214 | 1.05 | 0.104 | 0.014 | 100 | 5.55 | 9.84 | 1.076 | -2.2634 | 0.07325 | -3.6497
21FLSJWM_SPCR | 21FLSJWM | SPCR | 30.0997 | -81.7466 | River/Stream | 2001-07-09 | 72.6133 | 79.4781 | 0.0105 | 0.0035 | 8.87 | 11020 | 1.438 | 0.11 | 0.014 | 50 | 23.6 | 10.81 | 1.4415 | -2.2073 | 0.36568 | -5.655
21FLSJWM_SPCR | 21FLSJWM | SPCR | 30.0997 | -81.7466 | River/Stream | 2005-07-07 | 92.916 | 103.6891 | 0.007925 |  | 7.19 |  | 1.2213 | 0.14728 | 0.026845 | 200 |  | 4 |  | -1.9154 | X | X
21FLSJWM_SPCR | 21FLSJWM | SPCR | 30.0997 | -81.7466 | River/Stream | 1998-11-12 | 13.7772 | 15.8393 | 0.009 | 0.0035 | 7.44 | 1132 | 1.4 | 0.07 | 0.006 | 100 | 4.99 | 8.93 | 1.4035 | -2.6593 | 0.33897 | -5.655
21FLSJWM_SPCR | 21FLSJWM | SPCR | 30.0997 | -81.7466 | River/Stream | 2003-09-11 | 40.1501 | 43.7808 | 0.0075 | 0.01 | 8.15 | 1013.5 | 1.2075 | 0.099 | 0.006 | 30 | 12.4 | 14.73 | 1.2175 | -2.3126 | 0.1968 | -4.6052
21FLSJWM_SPCR | 21FLSJWM | SPCR | 30.0997 | -81.7466 | River/Stream | 1998-03-26 | 17.2215 | 23.7958 | 0.007 | 0.0035 | 7.38 | 416 | 1.155 | 0.061 | 0.006 | 200 | 3.97 | 9.61 | 1.1585 | -2.7969 | 0.14713 | -5.655
21FLSJWM_SPCR | 21FLSJWM | SPCR | 30.0997 | -81.7466 | River/Stream | 2005-08-03 | 73.6702 | 84.2398 | 0.00897 | 0.005 | 9.03 |  | 1.4901 | 0.14576 | 0.02518 | 100 |  | 8.72 | 1.4951 | -1.9258 | 0.40217 | -5.2983
21FLSJWM_SPCR | 21FLSJWM | SPCR | 30.0997 | -81.7466 | River/Stream | 2003-07-16 | 77.398 | 81.4139 | 0.0085 | 0.005 | 7.85 | 1059.5 | 1.5145 | 0.129 | 0.006 | 100 | 14.1 | 7.93 | 1.5195 | -2.0479 | 0.41838 | -5.2983
21FLSJWM_SPCR | 21FLSJWM | SPCR | 30.0997 | -81.7466 | River/Stream | 1999-04-26 | 45.8706 | 48.6872 | 0.008 | 0.0035 | 8.3 | 3560 | 1.495 | 0.085 | 0.006 | 60 | 7.99 | 8.26 | 1.4985 | -2.4651 | 0.40446 | -5.655
21FLSJWM_SPCR | 21FLSJWM | SPCR | 30.0997 | -81.7466 | River/Stream | 2007-04-12 | 21.6715 | 23.0723 | 0.005 | 0.005 | 7.65 |  | 0.9412 | 0.08449 | 0.006 | 50 |  | 8.14 | 0.9462 | -2.4711 | -0.055301 | -5.2983
21FLSJWM_SPCR | 21FLSJWM | SPCR | 30.0997 | -81.7466 | River/Stream | 2006-01-04 | 41.1848 | 50.8747 | 0.005 | 0.0185 | 7.95 |  | 0.94179 | 0.06917 | 0.006 | 60 |  | 10.38 | 0.96029 | -2.6712 | -0.04052 | -3.99
21FLSJWM_SPCR | 21FLSJWM | SPCR | 30.0997 | -81.7466 | River/Stream | 2002-06-11 | 69.2491 | 84.3081 | 0.008 | 0.01 | 8.77 | 16010 | 1.5145 | 0.15 | 0.006 | 60 | 12.9 | 8.9 | 1.5245 | -1.8971 | 0.42167 | -4.6052
21FLSJWM_SPCR | 21FLSJWM | SPCR | 30.0997 | -81.7466 | River/Stream | 2002-04-09 | 15.7103 | 20.5214 | 0.0055 | 0.0035 | 7.92 | 1609 | 1.0685 | 0.094 | 0.025 | 150 | 4.04 | 7.97 | 1.072 | -2.3645 | 0.069526 | -5.655
21FLSJWM_SPCR | 21FLSJWM | SPCR | 30.0997 | -81.7466 | River/Stream | 2004-04-15 | 18.9417 | 22.8426 | 0.005 | 0.005 | 8.36 | 1027 | 0.99084 | 0.08555 | 0.00962 | 70 | 7.5 | 8.24 | 0.99584 | -2.4587 | -0.0041687 | -5.2983
21FLSJWM_SPCR | 21FLSJWM | SPCR | 30.0997 | -81.7466 | River/Stream | 2004-03-09 | 23.5698 | 27.3651 | 0.005 | 0.005 | 7.97 | 1187 | 0.99584 | 0.06579 | 0.006 | 100 | 7.2 | 8.95 | 1.0008 | -2.7213 | 0.00084464 | -5.2983
21FLSJWM_SPCR | 21FLSJWM | SPCR | 30.0997 | -81.7466 | River/Stream | 2005-06-08 | 34.4058 | 37.2135 | 0.005 | 0.005 | 8.99 |  | 0.99755 | 0.08039 | 0.01462 | 100 |  |  | 1.0025 | -2.5209 | 0.0025418 | -5.2983
21FLSJWM_SPCR | 21FLSJWM | SPCR | 30.0997 | -81.7466 | River/Stream | 2004-08-10 | 36.9179 | 40.9753 | 0.005 | 0.005 | 7.3 | 4872.5 | 1.048 | 0.08059 | 0.01578 | 60 | 5.9 | 6.6 | 1.053 | -2.5184 | 0.051672 | -5.2983
21FLSJWM_SPCR | 21FLSJWM | SPCR | 30.0997 | -81.7466 | River/Stream | 1999-05-13 | 22.2144 | 23.1559 | 0.00625 | 0.0035 | 8.14 | 11960 | 1.33 | 0.087 | 0.006 | 60 | 4.53 | 9.21 | 1.3335 | -2.4418 | 0.28781 | -5.655
21FLSJWM_SPCR | 21FLSJWM | SPCR | 30.0997 | -81.7466 | River/Stream | 2003-12-10 | 20.806 | 25.3012 | 0.005 | 0.00812 | 8.07 | 929 | 1.0901 | 0.06824 | 0.0093 | 100 | 5.7 | 9.81 | 1.0982 | -2.6847 | 0.093682 | -4.8134
21FLSJWM_SPCR | 21FLSJWM | SPCR | 30.0997 | -81.7466 | River/Stream | 2003-10-06 | 23.39 | 26.127 | 0.005 | 0.005 | 7.42 | 904.5 | 1.1988 | 0.07103 | 0.006 | 100 | 5.4 | 7.37 | 1.2038 | -2.6447 | 0.18551 | -5.2983
21FLSJWM_SPCR | 21FLSJWM | SPCR | 30.0997 | -81.7466 | River/Stream | 1998-09-10 | 61.41 | 67.2015 | 0.00425 | 0.0035 | 8.35 | 1950 | 1.305 | 0.08 | 0.006 | 80 | 12.1 | 8.8 | 1.3085 | -2.5257 | 0.26888 | -5.655
21FLSJWM_SPCR | 21FLSJWM | SPCR | 30.0997 | -81.7466 | River/Stream | 2008-07-24 | 77.163 | 87.6308 | 0.005 | 0.005 | 8.84 |  | 1.54 | 0.0567 | 0.006 | 150 |  | 11.09 | 1.545 | -2.87 | 0.43502 | -5.2983
21FLSJWM_SPCR | 21FLSJWM | SPCR | 30.0997 | -81.7466 | River/Stream | 1997-08-21 |  |  | 0.00475 | 0.0035 | 6.55 | 1446 | 1.54 | 0.145 | 0.02 | 150 | 8.6 | 4.29 | 1.5435 | -1.931 | 0.43405 | -5.655
21FLSJWM_SPCR | 21FLSJWM | SPCR | 30.0997 | -81.7466 | River/Stream | 1998-12-08 | 17.1681 | 19.4313 | 0.00425 | 0.0035 | 7.51 | 1052 | 1.44 | 0.08 | 0.006 | 70 | 5.53 | 8.62 | 1.4435 | -2.5257 | 0.36707 | -5.655
21FLSJWM_SPCR | 21FLSJWM | SPCR | 30.0997 | -81.7466 | River/Stream | 1999-06-29 | 60.075 | 70.2963 | 0.005 | 0.00725 | 7.11 | 12020 | 1.735 | 0.136 | 0.006 | 65 | 5.975 | 5.29 | 1.7423 | -1.9951 | 0.55518 | -4.9268
21FLSJWM_SPCR | 21FLSJWM | SPCR | 30.0997 | -81.7466 | River/Stream | 1998-10-13 | 35.5377 | 42.2006 | 0.00375 | 0.0035 | 6.82 | 1144 | 1.455 | 0.097 | 0.006 | 200 | 4.98 | 7.19 | 1.4585 | -2.333 | 0.37741 | -5.655
21FLSJWM_SPCR | 21FLSJWM | SPCR | 30.0997 | -81.7466 | River/Stream | 2000-06-13 | 28.0706 | 31.095 | 0.0025 | 0.0035 | 7.4 | 14320 | 0.971 | 0.163 | 0.062 | 70 | 3.3 | 8.44 | 0.9745 | -1.814 | -0.025831 | -5.655
21FLSJWM_SPCR | 21FLSJWM | SPCR | 30.0997 | -81.7466 | River/Stream | 2000-07-11 | 22.2438 | 26.0574 | 0.0025 | 0.0035 | 6.71 | 15530 | 1.071 | 0.236 | 0.126 | 60 | 3.8 | 7.52 | 1.0745 | -1.4439 | 0.071855 | -5.655
21FLSJWM_SPCR | 21FLSJWM | SPCR | 30.0997 | -81.7466 | River/Stream | 1999-02-11 | 27.3675 | 31.5946 | 0.0025 |  | 7.27 | 883 | 1.2 | 0.071 | 0.006 | 150 | 4.61 | 6.97 |  | -2.6451 | X | X
21FLSJWM_SPCR | 21FLSJWM | SPCR | 30.0997 | -81.7466 | River/Stream | 1997-11-24 | 20.1051 | 26.3002 | 0.0025 | 0.0035 | 6.24 | 1058 | 1.555 | 0.07 | 0.006 | 80 | 2.9 | 7.45 | 1.5585 | -2.6593 | 0.44372 | -5.655
21FLSJWM_SPCR | 21FLSJWM | SPCR | 30.0997 | -81.7466 | River/Stream | 1997-05-15 | 57.405 | 63.411 |  | 0.0035 | 8.43 | 3640 | 1.845 | 0.084 | 0.006 | 100 | 11.7 | 12.16 | 1.8485 | -2.4769 | 0.61437 | -5.655
21FLSJWM_SPCR | 21FLSJWM | SPCR | 30.0997 | -81.7466 | River/Stream | 1997-07-10 | 45.657 | 54.3944 |  | 0.068 | 7.32 | 2580 | 1.495 | 0.086 | 0.013 | 300 | 7.7 | 6.43 | 1.563 | -2.4534 | 0.44661 | -2.6882
21FLSJWM_SPCR | 21FLSJWM | SPCR | 30.0997 | -81.7466 | River/Stream | 2001-08-07 | 22.2311 | 25.6997 |  | 0.01 | 7.12 | 66 | 1.52 | 0.139 | 0.04 | 150 | 14.4 | 1.74 | 1.53 | -1.9733 | 0.42527 | -4.6052
21FLSJWM_SPCR | 21FLSJWM | SPCR | 30.0997 | -81.7466 | River/Stream | 2001-09-13 | 20.648 | 27.5983 |  | 0.022 | 7.06 | 751 | 0.77 | 0.145 | 0.051 | 150 | 11.6 | 4.06 | 0.792 | -1.931 | -0.23319 | -3.8167
21FLSJWM_SPCR | 21FLSJWM | SPCR | 30.0997 | -81.7466 | River/Stream | 2001-10-10 | 4.4696 | 6.2015 |  | 0.053 | 6.31 | 1355 | 1.015 | 0.095 | 0.038 | 400 | 2.33 | 3.58 | 1.068 | -2.3539 | 0.065788 | -2.9375
21FLSJWM_SR13HDD4 | 21FLSJWM | SR13HDD4 | 29.6867 | -81.4778 | Canal | 2007-12-12 | 1.157 | 1.4757 | 0.1493 | 0.2985 | 7.28 |  | 0.682 | 0.53 | 0.3472 | 20 |  | 6.51 | 0.9805 | -0.63488 | -0.019693 | -1.209
21FLSJWM_SR13HDD4 | 21FLSJWM | SR13HDD4 | 29.6867 | -81.4778 | Canal | 2008-04-07 | 2.67 | 2.9455 | 0.3075 | 0.5621 | 6.8 |  | 1.7115 | 1.0755 | 0.7697 | 100 |  | 6.34 | 2.2736 | 0.072786 | 0.82136 | -0.57608
21FLSJWM_SR13HDD4 | 21FLSJWM | SR13HDD4 | 29.6867 | -81.4778 | Canal | 2008-06-05 | 2.5365 | 2.8321 | 0.1077 | 0.0464 | 7.02 |  | 0.6121 | 0.4262 | 0.2672 | 30 |  | 4.89 | 0.6585 | -0.85285 | -0.41779 | -3.0705
21FLSJWM_SR13HDD4 | 21FLSJWM | SR13HDD4 | 29.6867 | -81.4778 | Canal | 2008-01-10 | 1.5575 | 1.6422 | 0.0389 | 0.2304 | 7.42 |  | 0.2402 | 0.2208 | 0.1543 | 10 |  |  | 0.4706 | -1.5105 | -0.75375 | -1.4679
21FLSJWM_SR13HDD4 | 21FLSJWM | SR13HDD4 | 29.6867 | -81.4778 | Canal | 2008-02-11 |  |  | 0.025 | 0.3189 | 7.23 |  | 0.2699 | 0.1869 | 0.0992 | 20 |  | 9.61 | 0.5888 | -1.6772 | -0.52967 | -1.1429
21FLSJWM_SR13HDD4 | 21FLSJWM | SR13HDD4 | 29.6867 | -81.4778 | Canal | 2008-07-21 | 0.5 | 0.5 | 0.0846 | 0.0563 | 7.25 |  | 1.3832 | 0.574 | 0.4824 | 80 |  | 6.05 | 1.4395 | -0.55513 | 0.3643 | -2.8771
21FLSJWM_SR13HDD4 | 21FLSJWM | SR13HDD4 | 29.6867 | -81.4778 | Canal | 2007-11-13 | 1.7355 | 1.4067 | 0.0225 | 0.1471 | 7.34 |  | 0.523 | 0.297 | 0.2229 | 10 |  | 8.11 | 0.6701 | -1.214 | -0.40033 | -1.9166
21FLSJWM_SR13HDD4 | 21FLSJWM | SR13HDD4 | 29.6867 | -81.4778 | Canal | 2007-10-03 | 8.9 | 10.2395 |  | 0.2633 | 6.68 |  |  |  | 1.9934 | 200 |  | 4.85 |  | X | X | -1.3345
21FLSJWM_SR13HDD5 | 21FLSJWM | SR13HDD5 | 29.681 | -81.4713 | Canal | 2008-01-10 | 1.78 | 1.3896 | 0.1654 | 0.0731 | 7.62 |  | 0.3297 | 0.1241 | 0.0817 | 10 |  |  | 0.4028 | -2.0867 | -0.90932 | -2.6159
21FLSJWM_SR13HDD5 | 21FLSJWM | SR13HDD5 | 29.681 | -81.4713 | Canal | 2007-11-13 | 0.5 | 0.5 | 0.2542 | 0.1351 | 7.38 |  | 0.593 | 0.139 | 0.0749 | 10 |  | 7.62 | 0.7281 | -1.9733 | -0.31732 | -2.0017
21FLSJWM_SR13HDD5 | 21FLSJWM | SR13HDD5 | 29.681 | -81.4713 | Canal | 2008-04-07 | 7.3425 | 8.2172 | 1.4389 | 3.7545 | 6.81 |  | 3.5015 | 1.7225 | 1.3972 | 150 |  | 5.75 | 7.256 | 0.54378 | 1.9818 | 1.323
21FLSJWM_SR13HDD5 | 21FLSJWM | SR13HDD5 | 29.681 | -81.4713 | Canal | 2008-09-15 | 0.5 | 0.5 | 0.3121 | 0.1671 | 6.96 |  | 0.9386 | 0.5216 | 0.1591 | 10 |  | 3.62 | 1.1057 | -0.65085 | 0.10048 | -1.7892
21FLSJWM_SR13HDD5 | 21FLSJWM | SR13HDD5 | 29.681 | -81.4713 | Canal | 2008-03-27 | 1.9135 | 1.7665 | 0.0937 | 0.0525 | 7.13 |  | 0.4612 | 0.25 | 0.0508 | 10 |  | 10.72 | 0.5137 | -1.3863 | -0.66612 | -2.9469
21FLSJWM_SR13HDD5 | 21FLSJWM | SR13HDD5 | 29.681 | -81.4713 | Canal | 2007-12-12 | 0.5 | 0.5 | 0.0615 | 0.1294 | 7.55 |  | 0.339 | 0.153 | 0.0946 | 10 |  | 8.39 | 0.4684 | -1.8773 | -0.75843 | -2.0448
21FLSJWM_SR13HDD5 | 21FLSJWM | SR13HDD5 | 29.681 | -81.4713 | Canal | 2008-06-05 | 1.335 | 1.1971 | 0.1486 | 0.1519 | 7.19 |  | 0.845 | 0.2891 | 0.1391 | 30 |  | 4.03 | 0.9969 | -1.241 | -0.0031048 | -1.8845
21FLSJWM_SR13HDD5 | 21FLSJWM | SR13HDD5 | 29.681 | -81.4713 | Canal | 2008-05-07 | 1.2683 | 0.5 | 0.067 | 0.0737 | 7.45 |  | 0.433 | 0.2287 | 0.1217 | 10 |  | 7.5 | 0.5067 | -1.4753 | -0.67984 | -2.6078
21FLSJWM_SR13HDD5 | 21FLSJWM | SR13HDD5 | 29.681 | -81.4713 | Canal | 2008-02-11 |  |  | 0.066 | 0.0816 | 7.24 |  | 0.4906 | 0.1341 | 0.0331 | 30 |  | 9.83 | 0.5722 | -2.0092 | -0.55827 | -2.5059
21FLSJWM_SR13HDD5 | 21FLSJWM | SR13HDD5 | 29.681 | -81.4713 | Canal | 2008-08-04 | 0.5 | 0.5 | 0.2138 | 0.0661 | 7.01 |  | 1.7484 | 1.2111 | 0.9659 | 100 |  |  | 1.8145 | 0.19153 | 0.59581 | -2.7166
21FLSJWM_SR13HDD5 | 21FLSJWM | SR13HDD5 | 29.681 | -81.4713 | Canal | 2007-10-03 | 9.1225 | 10.2887 |  | 0.3106 | 6.69 |  |  |  | 2.2948 | 150 |  | 4.87 |  | X | X | -1.1692
21FLSJWM_SRB | 21FLSJWM | SRB | 29.595 | -81.6822 | River/Stream | 2000-09-11 | 10.5849 | 14.5891 | 0.0655 | 0.071 |  |  | 0.831 | 0.062 | 0.016 | 80 | 3.3 |  | 0.902 | -2.7806 | -0.10314 | -2.6451
21FLSJWM_SRB | 21FLSJWM | SRB | 29.595 | -81.6822 | River/Stream | 2000-01-10 | 7.508 | 12.9944 | 0.0645 |  |  |  | 1.36 | 0.084 |  | 250 | 3.4 |  |  | -2.4769 | X | X
21FLSJWM_SRB | 21FLSJWM | SRB | 29.595 | -81.6822 | River/Stream | 1998-12-15 | 13.0563 | 17.1837 | 0.058 | 0.043 |  |  | 1.235 | 0.04 | 0.017 | 80 | 6.3 |  | 1.278 | -3.2189 | 0.2453 | -3.1466
21FLSJWM_SRB | 21FLSJWM | SRB | 29.595 | -81.6822 | River/Stream | 2000-12-14 | 6.8806 | 9.5839 | 0.0265 | 0.181 | 7.45 | 1159 | 0.7065 | 0.028 | 0.006 | 30 | 3.2 | 7.25 | 0.8875 | -3.5756 | -0.11935 | -1.7093
21FLSJWM_SRB | 21FLSJWM | SRB | 29.595 | -81.6822 | River/Stream | 2000-03-06 | 12.9482 | 18.8477 | 0.03675 | 0.0335 | 7.59 | 838 | 1.024 | 0.0585 | 0.006 | 150 | 4.71 | 6.85 | 1.0575 | -2.8387 | 0.055908 | -3.3962
21FLSJWM_SRB | 21FLSJWM | SRB | 29.595 | -81.6822 | River/Stream | 2000-10-11 | 20.1718 | 25.1601 | 0.0255 | 0.083 | 7.49 | 829 | 0.8615 | 0.043 | 0.006 | 150 | 4.08 | 6.15 | 0.9445 | -3.1466 | -0.0571 | -2.4889
21FLSJWM_SRB | 21FLSJWM | SRB | 29.595 | -81.6822 | River/Stream | 1997-10-09 | 20.737 | 28.0217 | 0.027 | 0.169 |  |  | 0.925 | 0.034 | 0.006 | 100 | 4 |  | 1.094 | -3.3814 | 0.089841 | -1.7779
21FLSJWM_SRB | 21FLSJWM | SRB | 29.595 | -81.6822 | River/Stream | 2000-11-13 | 18.0208 | 21.344 | 0.026 | 0.0805 | 7.68 | 1334 | 0.92275 | 0.0385 | 0.0115 | 60 | 4.95 | 5.58 | 1.0032 | -3.2571 | 0.0032447 | -2.5195
21FLSJWM_SRB | 21FLSJWM | SRB | 29.595 | -81.6822 | River/Stream | 1999-12-06 | 12.7386 | 17.2742 | 0.035 | 0.111 | 7.49 | 682 | 1.35 | 0.045 | 0.006 | 400 | 3.33 | 7.46 | 1.461 | -3.1011 | 0.37912 | -2.1982
21FLSJWM_SRB | 21FLSJWM | SRB | 29.595 | -81.6822 | River/Stream | 1999-10-12 | 24.0567 | 27.3031 | 0.0175 | 0.0035 |  |  | 0.7955 | 0.03 | 0.006 | 50 | 4.89 |  | 0.799 | -3.5066 | -0.22439 | -5.655
21FLSJWM_SRB | 21FLSJWM | SRB | 29.595 | -81.6822 | River/Stream | 1997-04-15 | 25.6988 | 31.0434 | 0.0185 | 0.0035 | 7.54 | 1072 | 0.875 | 0.05 | 0.006 | 40 | 2.1 | 7.48 | 0.8785 | -2.9957 | -0.12954 | -5.655
21FLSJWM_SRB | 21FLSJWM | SRB | 29.595 | -81.6822 | River/Stream | 2005-10-11 | 22.9086 | 27.6078 | 0.0273 | 0.02086 |  |  | 1.3665 | 0.07769 | 0.03343 | 200 |  |  | 1.3874 | -2.555 | 0.32741 | -3.8699
21FLSJWM_SRB | 21FLSJWM | SRB | 29.595 | -81.6822 | River/Stream | 1998-10-15 | 18.3696 | 21.0086 | 0.0195 | 0.0035 |  |  | 1.04 | 0.033 | 0.006 | 150 | 3.64 |  | 1.0435 | -3.4112 | 0.04258 | -5.655
21FLSJWM_SRB | 21FLSJWM | SRB | 29.595 | -81.6822 | River/Stream | 2000-02-07 | 10.939 | 15.1944 | 0.02 | 0.1395 |  |  | 1.1905 | 0.0585 | 0.014 | 200 | 3.295 |  | 1.33 | -2.8387 | 0.28518 | -1.9697
21FLSJWM_SRB | 21FLSJWM | SRB | 29.595 | -81.6822 | River/Stream | 1998-03-17 | 8.7843 | 13.1728 | 0.022 | 0.106 |  |  | 1.405 | 0.052 | 0.027 | 250 | 2.33 |  | 1.511 | -2.9565 | 0.41277 | -2.2443
21FLSJWM_SRB | 21FLSJWM | SRB | 29.595 | -81.6822 | River/Stream | 1999-09-28 | 23.7363 | 27.2876 | 0.016 | 0.0035 |  |  | 1.0285 | 0.039 | 0.006 | 60 | 5.62 |  | 1.032 | -3.2442 | 0.031499 | -5.655
21FLSJWM_SRB | 21FLSJWM | SRB | 29.595 | -81.6822 | River/Stream | 1998-05-12 | 15.9399 | 20.8983 | 0.0165 | 0.032 |  |  | 1.085 | 0.082 | 0.018 | 200 | 2.41 |  | 1.117 | -2.501 | 0.11065 | -3.442
21FLSJWM_SRB | 21FLSJWM | SRB | 29.595 | -81.6822 | River/Stream | 1998-01-13 | 17.2482 | 22.5102 | 0.02 | 0.072 | 7.19 | 615 | 1.455 | 0.042 | 0.006 | 200 | 1.65 | 7.78 | 1.527 | -3.1701 | 0.42331 | -2.6311
21FLSJWM_SRB | 21FLSJWM | SRB | 29.595 | -81.6822 | River/Stream | 1997-11-11 | 22.3746 | 26.4348 | 0.014 | 0.01 |  |  | 1.0235 | 0.01 | 0.006 | 100 | 2.7 |  | 1.0335 | -4.6052 | 0.032951 | -4.6052
21FLSJWM_SRB | 21FLSJWM | SRB | 29.595 | -81.6822 | River/Stream | 2005-10-17 | 23.6295 | 31.4514 | 0.012 | 0.01096 |  |  | 0.88299 | 0.07517 | 0.02297 | 150 |  | 5.91 | 0.89394 | -2.588 | -0.11211 | -4.5135
21FLSJWM_SRB | 21FLSJWM | SRB | 29.595 | -81.6822 | River/Stream | 1999-08-10 | 21.3867 | 23.2767 | 0.0115 | 0.0035 |  |  | 0.8605 | 0.047 | 0.006 | 30 | 5.06 |  | 0.864 | -3.0576 | -0.14618 | -5.655
21FLSJWM_SRB | 21FLSJWM | SRB | 29.595 | -81.6822 | River/Stream | 1998-09-08 | 40.228 | 47.4812 | 0.016 |  |  |  | 1.215 | 0.06 |  | 70 | 8.1 |  |  | -2.8134 | X | X
21FLSJWM_SRB | 21FLSJWM | SRB | 29.595 | -81.6822 | River/Stream | 1999-05-10 | 64.8476 | 69.8941 | 0.014 | 0.0035 |  | 1251 | 1.22 | 0.071 | 0.006 | 50 | 5.8 | 8.22 | 1.2235 | -2.6451 | 0.20172 | -5.655
21FLSJWM_SRB | 21FLSJWM | SRB | 29.595 | -81.6822 | River/Stream | 1998-04-14 | 6.5148 | 8.4537 | 0.0145 | 0.115 |  |  | 1.31 | 0.076 | 0.031 | 250 | 2.88 |  | 1.425 | -2.577 | 0.35417 | -2.1628
21FLSJWM_SRB | 21FLSJWM | SRB | 29.595 | -81.6822 | River/Stream | 1998-06-09 | 16.9278 | 19.4101 | 0.0125 | 0.0035 |  |  | 1.175 | 0.07 | 0.018 | 100 | 3.15 |  | 1.1785 | -2.6593 | 0.16424 | -5.655
21FLSJWM_SRB | 21FLSJWM | SRB | 29.595 | -81.6822 | River/Stream | 1999-11-09 | 34.7954 | 41.1165 | 0.0125 | 0.007 |  |  | 1.23 | 0.038 | 0.006 | 150 | 6.04 |  | 1.237 | -3.2702 | 0.21269 | -4.9618
21FLSJWM_SRB | 21FLSJWM | SRB | 29.595 | -81.6822 | River/Stream | 1999-02-09 | 11.748 | 16.3994 | 0.0135 | 0.056 |  |  | 1.455 | 0.066 | 0.006 | 80 | 4.95 |  | 1.511 | -2.7181 | 0.41277 | -2.8824
21FLSJWM_SRB | 21FLSJWM | SRB | 29.595 | -81.6822 | River/Stream | 2000-04-10 | 15.0111 | 18.1559 | 0.00875 |  | 8.04 |  | 0.9585 | 0.0545 |  | 70 | 6.085 | 7.99 |  | -2.9096 | X | X
21FLSJWM_SRB | 21FLSJWM | SRB | 29.595 | -81.6822 | River/Stream | 1999-03-10 | 23.4159 | 28.3137 | 0.00825 | 0.033 |  |  | 1.045 | 0.062 | 0.006 | 60 | 6.69 |  | 1.078 | -2.7806 | 0.075107 | -3.4112
21FLSJWM_SRB | 21FLSJWM | SRB | 29.595 | -81.6822 | River/Stream | 1998-08-18 | 49.4484 | 55.279 | 0.008 | 0.0035 | 7.87 | 918 | 1.015 | 0.043 | 0.006 | 50 | 6.93 | 5.72 | 1.0185 | -3.1466 | 0.018331 | -5.655
21FLSJWM_SRB | 21FLSJWM | SRB | 29.595 | -81.6822 | River/Stream | 1997-09-16 | 38.2478 | 44.4098 | 0.0085 | 0.008 | 7.13 | 1262 | 1.19 | 0.042 | 0.006 | 70 | 6.7 | 4.28 | 1.198 | -3.1701 | 0.18065 | -4.8283
21FLSJWM_SRB | 21FLSJWM | SRB | 29.595 | -81.6822 | River/Stream | 1999-01-12 | 14.0175 | 17.5426 | 0.0075 | 0.058 |  |  | 1.115 | 0.045 | 0.006 | 80 | 3.63 |  | 1.173 | -3.1011 | 0.15956 | -2.8473
21FLSJWM_SRB | 21FLSJWM | SRB | 29.595 | -81.6822 | River/Stream | 2000-07-10 | 31.6751 | 37.4042 | 0.00575 | 0.0035 |  |  | 0.899 | 0.047 | 0.006 | 50 | 4.7 |  | 0.9025 | -3.0576 | -0.10259 | -5.655
21FLSJWM_SRB | 21FLSJWM | SRB | 29.595 | -81.6822 | River/Stream | 1998-02-10 | 16.4205 | 22.7671 | 0.009 | 0.104 |  |  | 1.45 | 0.043 | 0.006 | 200 | 3.91 |  | 1.554 | -3.1466 | 0.44083 | -2.2634
21FLSJWM_SRB | 21FLSJWM | SRB | 29.595 | -81.6822 | River/Stream | 1997-12-09 | 26.0659 | 34.4796 | 0.01 | 0.011 |  |  | 1.63 | 0.041 | 0.006 | 150 | 3.9 |  | 1.641 | -3.1942 | 0.49531 | -4.5099
21FLSJWM_SRB | 21FLSJWM | SRB | 29.595 | -81.6822 | River/Stream | 1997-05-13 |  |  | 0.008 | 0.01 | 7.99 | 1265 | 1.395 | 0.068 | 0.006 | 50 | 8.8 | 7.71 | 1.405 | -2.6882 | 0.34004 | -4.6052
21FLSJWM_SRB | 21FLSJWM | SRB | 29.595 | -81.6822 | River/Stream | 1999-06-07 | 118.0674 | 127.5582 | 0.01 | 0.009 | 8.79 | 1195 | 1.78 | 0.075 | 0.006 | 50 | 10.2 | 6.98 | 1.789 | -2.5903 | 0.58166 | -4.7105
21FLSJWM_SRB | 21FLSJWM | SRB | 29.595 | -81.6822 | River/Stream | 1998-07-14 | 58.6599 | 66.7536 | 0.00425 | 0.0035 |  |  | 0.844 | 0.079 | 0.006 | 50 | 6.45 |  | 0.8475 | -2.5383 | -0.16546 | -5.655
21FLSJWM_SRB | 21FLSJWM | SRB | 29.595 | -81.6822 | River/Stream | 1999-07-12 | 47.8464 | 51.8916 | 0.00525 | 0.0035 | 8.49 | 1360 | 1.395 | 0.054 | 0.006 | 30 | 6.15 | 8.13 | 1.3985 | -2.9188 | 0.3354 | -5.655
21FLSJWM_SRB | 21FLSJWM | SRB | 29.595 | -81.6822 | River/Stream | 2000-06-12 | 19.7625 | 25.2593 | 0.0025 |  |  |  | 0.849 | 0.052 |  | 50 | 5.5 |  |  | -2.9565 | X | X
21FLSJWM_SRB | 21FLSJWM | SRB | 29.595 | -81.6822 | River/Stream | 2000-05-08 | 40.886 | 43.7099 | 0.0025 | 0.0035 | 8.62 | 864 | 0.90125 | 0.049 | 0.006 | 40 | 7.75 | 9.58 | 0.90475 | -3.0159 | -0.1001 | -5.655
21FLSJWM_SRB | 21FLSJWM | SRB | 29.595 | -81.6822 | River/Stream | 2000-08-07 | 41.5096 | 45.6787 | 0.0025 | 0.0035 | 8.54 | 1127 | 0.9885 | 0.05 | 0.006 | 30 | 6.5 | 6.94 | 0.992 | -2.9957 | -0.0080322 | -5.655
21FLSJWM_SRB | 21FLSJWM | SRB | 29.595 | -81.6822 | River/Stream | 1997-06-10 | 24.03 | 30.6512 |  | 0.048 | 6.96 | 1080 | 1.3 | 0.067 | 0.006 | 70 | 6.5 | 5.64 | 1.348 | -2.7031 | 0.29862 | -3.0366
21FLSJWM_SRB | 21FLSJWM | SRB | 29.595 | -81.6822 | River/Stream | 1997-07-08 | 46.0575 | 49.4952 |  | 0.0035 | 8.39 | 1282 | 0.78 | 0.045 | 0.006 | 40 | 5.9 |  | 0.7835 | -3.1011 | -0.24398 | -5.655
21FLSJWM_SRB | 21FLSJWM | SRB | 29.595 | -81.6822 | River/Stream | 1997-08-05 | 52.7325 | 59.3287 |  | 0.009 | 7.84 | 1157 | 1.425 | 0.046 | 0.006 | 60 | 7.2 | 5.77 | 1.434 | -3.0791 | 0.36047 | -4.7105
21FLSJWM_SRN | 21FLSJWM | SRN | 28.7147 | -81.0355 | River/Stream | 2006-08-10 | 4.5 | 4.5 | 0.156 | 0.06 | 7.34 |  | 0.94 | 0.118 | 0.053 | 80 |  | 4.11 | 1 | -2.1371 | 0 | -2.8134
21FLSJWM_SRN | 21FLSJWM | SRN | 28.7147 | -81.0355 | River/Stream | 2004-06-09 | 5.4 | 5.4 | 0.1395 | 0.0815 | 6.98 | 1990 | 0.925 | 0.08 | 0.016 | 100 | 10.8 | 6.56 | 1.0065 | -2.5257 | 0.006479 | -2.5072
21FLSJWM_SRN | 21FLSJWM | SRN | 28.7147 | -81.0355 | River/Stream | 2000-08-02 |  |  | 0.246 | 0.096 | 6.98 | 2115 | 1.719 | 0.093 | 0.026 | 100 | 9 | 4.51 | 1.815 | -2.3752 | 0.59609 | -2.3434
21FLSJWM_SRN | 21FLSJWM | SRN | 28.7147 | -81.0355 | River/Stream | 1999-04-07 |  |  | 0.201 | 0.098 | 6.91 | 1007 | 1.54 | 0.135 |  |  |  | 6.94 | 1.638 | -2.0025 | 0.49348 | -2.3228
21FLSJWM_SRN | 21FLSJWM | SRN | 28.7147 | -81.0355 | River/Stream | 2007-05-15 | 1.8 | 1.8 | 0.093 | 0.057 | 7.75 |  | 0.75 | 0.115 | 0.064 | 40 |  | 6.45 | 0.807 | -2.1628 | -0.21443 | -2.8647
21FLSJWM_SRN | 21FLSJWM | SRN | 28.7147 | -81.0355 | River/Stream | 2004-08-12 | 1.4 | 1.4 | 0.078 | 0.021 | 6.67 | 646.1 | 0.66 | 0.08 | 0.0305 | 240 | 3.3 |  | 0.681 | -2.5257 | -0.38419 | -3.8632
21FLSJWM_SRN | 21FLSJWM | SRN | 28.7147 | -81.0355 | River/Stream | 2008-07-16 | 1.8 | 1.8 | 0.116 | 0.117 | 7.09 |  | 1.04 | 0.094 | 0.017 | 140 |  | 4.54 | 1.157 | -2.3645 | 0.14583 | -2.1456
21FLSJWM_SRN | 21FLSJWM | SRN | 28.7147 | -81.0355 | River/Stream | 1998-07-01 |  |  | 0.244 | 0.124 |  | 1185 | 2.21 | 0.12 | 0.042 | 100 | 6.78 | 4.84 | 2.334 | -2.1203 | 0.84758 | -2.0875
21FLSJWM_SRN | 21FLSJWM | SRN | 28.7147 | -81.0355 | River/Stream | 1997-05-05 |  |  | 0.165 | 0.043 | 7.24 | 248 | 1.5 | 0.113 | 0.045 | 90 | 4.2 | 6.74 | 1.543 | -2.1804 | 0.43373 | -3.1466
21FLSJWM_SRN | 21FLSJWM | SRN | 28.7147 | -81.0355 | River/Stream | 2006-06-20 | 1.4 | 1.4 | 0.117 | 0.113 | 7.51 |  | 1.09 | 0.115 | 0.073 | 80 |  | 5.35 | 1.203 | -2.1628 | 0.18482 | -2.1804
21FLSJWM_SRN | 21FLSJWM | SRN | 28.7147 | -81.0355 | River/Stream | 2006-07-18 | 7.7 | 6.5 | 0.109 | 0.073 | 7.19 |  | 1.025 | 0.104 | 0.03 | 80 |  | 3.81 | 1.098 | -2.2634 | 0.09349 | -2.6173
21FLSJWM_SRN | 21FLSJWM | SRN | 28.7147 | -81.0355 | River/Stream | 2000-03-01 |  |  | 0.156 | 0.189 | 7.14 | 1277 | 1.48 | 0.09 | 0.045 | 100 | 8.12 | 6.51 | 1.669 | -2.4079 | 0.51222 | -1.666
21FLSJWM_SRN | 21FLSJWM | SRN | 28.7147 | -81.0355 | River/Stream | 1999-05-03 |  |  | 0.114 | 0.17 | 7.32 | 1222 | 1.11 | 0.19 | 0.129 | 50 | 10.5 | 10.71 | 1.28 | -1.6607 | 0.24686 | -1.772
21FLSJWM_SRN | 21FLSJWM | SRN | 28.7147 | -81.0355 | River/Stream | 1999-03-18 |  |  | 0.153 | 0.094 | 7.24 | 1677 | 1.54 | 0.103 | 0.057 | 70 |  | 7.96 | 1.634 | -2.273 | 0.49103 | -2.3645
21FLSJWM_SRN | 21FLSJWM | SRN | 28.7147 | -81.0355 | River/Stream | 2004-05-12 | 2.2 | 2.2 | 0.107 | 0.0425 | 7.31 | 2080 | 1.1 | 0.095 | 0.0305 | 140 | 6.5 | 6.36 | 1.1425 | -2.3539 | 0.13322 | -3.1583
21FLSJWM_SRN | 21FLSJWM | SRN | 28.7147 | -81.0355 | River/Stream | 2000-02-02 |  |  | 0.143 | 0.234 | 7.17 | 1032 | 1.562 | 0.086 | 0.039 |  |  | 8.53 | 1.796 | -2.4534 | 0.58556 | -1.4524
21FLSJWM_SRN | 21FLSJWM | SRN | 28.7147 | -81.0355 | River/Stream | 1999-08-03 |  |  | 0.201 | 0.066 | 6.63 | 1107 | 2.32 | 0.18 | 0.077 | 150 |  | 6.8 | 2.386 | -1.7148 | 0.86962 | -2.7181
21FLSJWM_SRN | 21FLSJWM | SRN | 28.7147 | -81.0355 | River/Stream | 2003-10-08 | 2.2 | 3.1 | 0.0915 | 0.0265 | 6.92 | 464 | 1.07 | 0.055 | 0.0295 | 200 | 2.5 | 3.96 | 1.0965 | -2.9004 | 0.092123 | -3.6306
21FLSJWM_SRN | 21FLSJWM | SRN | 28.7147 | -81.0355 | River/Stream | 2007-02-14 | 6.3 | 6.3 | 0.07 | 0.123 | 7.52 |  | 0.82 | 0.08 | 0.031 | 150 |  | 7.95 | 0.943 | -2.5257 | -0.058689 | -2.0956
21FLSJWM_SRN | 21FLSJWM | SRN | 28.7147 | -81.0355 | River/Stream | 2007-04-18 | 2.7 | 2.7 | 0.081 | 0.084 | 7.78 |  | 0.99 | 0.1 | 0.037 | 40 |  | 7.33 | 1.074 | -2.3026 | 0.07139 | -2.4769
21FLSJWM_SRN | 21FLSJWM | SRN | 28.7147 | -81.0355 | River/Stream | 2007-03-22 | 5.1 | 4.6 | 0.092 | 0.177 | 7.71 |  | 1.13 | 0.094 | 0.024 | 60 |  | 7.43 | 1.307 | -2.3645 | 0.26773 | -1.7316
21FLSJWM_SRN | 21FLSJWM | SRN | 28.7147 | -81.0355 | River/Stream | 1999-06-07 |  |  | 0.127 | 0.037 | 7.01 | 2208 | 1.56 | 0.123 | 0.077 | 70 | 5.72 | 10.69 | 1.597 | -2.0956 | 0.46813 | -3.2968
21FLSJWM_SRN | 21FLSJWM | SRN | 28.7147 | -81.0355 | River/Stream | 2008-06-11 | 23.9 | 22.3 | 0.083 | 0.104 | 7.57 |  | 1.03 | 0.15 | 0.068 | 50 |  | 4.66 | 1.134 | -1.8971 | 0.12575 | -2.2634
21FLSJWM_SRN | 21FLSJWM | SRN | 28.7147 | -81.0355 | River/Stream | 1999-02-04 |  |  | 0.125 | 0.117 | 7.25 | 2059 | 1.63 | 0.129 | 0.053 | 80 | 6.71 | 7.02 | 1.747 | -2.0479 | 0.5579 | -2.1456
21FLSJWM_SRN | 21FLSJWM | SRN | 28.7147 | -81.0355 | River/Stream | 2000-12-13 |  |  | 0.129 | 0.22 | 7.14 | 1974 | 1.698 | 0.081 | 0.047 | 150 | 6.65 | 6.01 | 1.918 | -2.5133 | 0.65128 | -1.5141
21FLSJWM_SRN | 21FLSJWM | SRN | 28.7147 | -81.0355 | River/Stream | 2004-01-13 | 4.5 | 4.5 | 0.087 | 0.096 | 7.65 | 1417 | 1.16 | 0.094 | 0.035 | 90 | 11 | 10.61 | 1.256 | -2.3645 | 0.22793 | -2.3434
21FLSJWM_SRN | 21FLSJWM | SRN | 28.7147 | -81.0355 | River/Stream | 1999-07-01 |  |  | 0.1145 | 0.0985 | 6.39 | 828 | 1.545 | 0.099 | 0.0455 | 300 | 5.86 | 7.51 | 1.6435 | -2.3126 | 0.49683 | -2.3177
21FLSJWM_SRN | 21FLSJWM | SRN | 28.7147 | -81.0355 | River/Stream | 2008-05-14 | 1.8 | 1.4 | 0.111 | 0.104 | 7.61 |  | 1.5 | 0.084 | 0.017 | 70 |  | 6.12 | 1.604 | -2.4769 | 0.4725 | -2.2634
21FLSJWM_SRN | 21FLSJWM | SRN | 28.7147 | -81.0355 | River/Stream | 2000-06-05 |  |  | 0.104 | 0.017 | 7.49 | 2576 | 1.481 | 0.208 | 0.061 | 50 | 6.6 | 4.17 | 1.498 | -1.5702 | 0.40413 | -4.0745
21FLSJWM_SRN | 21FLSJWM | SRN | 28.7147 | -81.0355 | River/Stream | 2003-09-10 | 2.2 | 5.9 | 0.0895 | 0.005 | 6.8 | 430.5 | 1.275 | 0.094 | 0.0555 | 400 | 4 | 3.55 | 1.28 | -2.3645 | 0.24686 | -5.2983
21FLSJWM_SRN | 21FLSJWM | SRN | 28.7147 | -81.0355 | River/Stream | 2002-11-06 | 9.2 | 9.2 | 0.0815 | 0.108 | 7.27 | 754.1 | 1.17 | 0.081 | 0.0285 | 200 | 5 | 6.11 | 1.278 | -2.5133 | 0.2453 | -2.2256
21FLSJWM_SRN | 21FLSJWM | SRN | 28.7147 | -81.0355 | River/Stream | 2003-06-10 | 8.2 | 8.6 | 0.0705 | 0.041 | 6.86 | 1719 | 1.025 | 0.095 | 0.027 | 80 | 11 | 5.03 | 1.066 | -2.3539 | 0.063913 | -3.1942
21FLSJWM_SRN | 21FLSJWM | SRN | 28.7147 | -81.0355 | River/Stream | 2000-10-02 |  |  | 0.104 | 0.053 | 5.85 | 1656 | 1.557 | 0.06 | 0.052 | 300 | 3.6 | 4.88 | 1.61 | -2.8134 | 0.47623 | -2.9375
21FLSJWM_SRN | 21FLSJWM | SRN | 28.7147 | -81.0355 | River/Stream | 2004-07-07 | 1.4 | 1.4 | 0.0495 | 0.0395 | 7.35 | 523 | 0.78 | 0.093 | 0.033 | 200 | 5.9 | 4.78 | 0.8195 | -2.3752 | -0.19906 | -3.2315
21FLSJWM_SRN | 21FLSJWM | SRN | 28.7147 | -81.0355 | River/Stream | 2007-06-20 | 5.1 | 4.6 | 0.084 | 0.052 | 7.66 |  | 1.34 | 0.126 | 0.051 | 100 |  | 4.6 | 1.392 | -2.0715 | 0.33074 | -2.9565
21FLSJWM_SRN | 21FLSJWM | SRN | 28.7147 | -81.0355 | River/Stream | 2003-01-08 | 0.5 | 0.5 | 0.047 | 0.028 | 6.71 | 232.7 | 0.75 | 0.086 | 0.028 | 350 | 3.6 | 8.23 | 0.778 | -2.4534 | -0.25103 | -3.5756
21FLSJWM_SRN | 21FLSJWM | SRN | 28.7147 | -81.0355 | River/Stream | 2006-05-10 | 7.3 | 5.2 | 0.091 | 0.033 | 7.46 |  | 1.46 | 0.138 | 0.054 | 100 |  | 5.09 | 1.493 | -1.9805 | 0.40079 | -3.4112
21FLSJWM_SRN | 21FLSJWM | SRN | 28.7147 | -81.0355 | River/Stream | 2004-10-14 | 1.4 | 1.8 | 0.0865 | 0.0155 |  | 277 | 1.405 | 0.131 | 0.08 | 240 | 1.7 | 3.49 | 1.4205 | -2.0326 | 0.35101 | -4.1669
21FLSJWM_SRN | 21FLSJWM | SRN | 28.7147 | -81.0355 | River/Stream | 2004-04-06 | 12.3 | 13.1 | 0.07 | 0.025 | 7.42 | 1634 | 1.15 | 0.117 | 0.0385 | 160 | 15 |  | 1.175 | -2.1456 | 0.16127 | -3.6889
21FLSJWM_SRN | 21FLSJWM | SRN | 28.7147 | -81.0355 | River/Stream | 2003-03-05 | 1.8 | 3 | 0.0625 | 0.128 | 7.26 | 861.2 | 1.035 | 0.067 | 0.034 | 100 | 4.4 | 6.85 | 1.163 | -2.7031 | 0.151 | -2.0557
21FLSJWM_SRN | 21FLSJWM | SRN | 28.7147 | -81.0355 | River/Stream | 2001-04-16 |  |  | 0.123 | 0.051 | 7.24 | 3250 | 2.04 | 0.071 | 0.057 | 60 | 20.4 | 5.36 | 2.091 | -2.6451 | 0.73764 | -2.9759
21FLSJWM_SRN | 21FLSJWM | SRN | 28.7147 | -81.0355 | River/Stream | 2000-07-06 |  |  | 0.079 | 0.0995 | 6.99 | 2259 | 1.342 | 0.114 | 0.036 | 60 | 8.19 | 3.59 | 1.4415 | -2.1716 | 0.36568 | -2.3076
21FLSJWM_SRN | 21FLSJWM | SRN | 28.7147 | -81.0355 | River/Stream | 2004-09-30 | 3.2 | 4.4 | 0.053 | 0.0195 | 6.98 | 89.1 | 0.915 | 0.136 | 0.072 | 320 | 2.8 | 2.27 | 0.9345 | -1.9951 | -0.067744 | -3.9373
21FLSJWM_SRN | 21FLSJWM | SRN | 28.7147 | -81.0355 | River/Stream | 1998-03-02 |  |  | 0.059 | 0.059 | 6.25 | 163 | 1.02 | 0.082 | 0.049 | 400 | 2.76 | 5.65 | 1.079 | -2.501 | 0.076035 | -2.8302
21FLSJWM_SRN | 21FLSJWM | SRN | 28.7147 | -81.0355 | River/Stream | 2007-09-24 | 1.8 | 1.4 | 0.082 | 0.057 | 6.61 |  | 1.43 | 0.092 | 0.045 | 320 |  | 2.8 | 1.487 | -2.386 | 0.39676 | -2.8647
21FLSJWM_SRN | 21FLSJWM | SRN | 28.7147 | -81.0355 | River/Stream | 1999-09-01 |  |  | 0.0975 | 0.084 | 7.22 | 1545 | 1.72 | 0.1165 | 0.0685 | 200 | 3.275 | 5.35 | 1.804 | -2.1499 | 0.59001 | -2.4769
21FLSJWM_SRN | 21FLSJWM | SRN | 28.7147 | -81.0355 | River/Stream | 2000-01-05 |  |  | 0.075 | 0.082 | 6.97 | 694 | 1.33 | 0.071 | 0.034 | 300 | 2.38 | 6.35 | 1.412 | -2.6451 | 0.34501 | -2.501
21FLSJWM_SRN | 21FLSJWM | SRN | 28.7147 | -81.0355 | River/Stream | 1997-07-09 |  |  | 0.09 | 0.079 | 7.06 | 880 | 1.61 | 0.098 | 0.053 | 600 | 2.5 | 4.55 | 1.689 | -2.3228 | 0.52414 | -2.5383
21FLSJWM_SRN | 21FLSJWM | SRN | 28.7147 | -81.0355 | River/Stream | 1998-09-03 |  |  | 0.087 | 0.047 |  | 1376 | 1.58 | 0.105 | 0.035 | 100 | 6.99 | 7.66 | 1.627 | -2.2538 | 0.48674 | -3.0576
21FLSJWM_SRN | 21FLSJWM | SRN | 28.7147 | -81.0355 | River/Stream | 2001-01-16 |  |  | 0.085 | 0.145 | 7.76 | 204 | 1.562 | 0.102 | 0.057 | 60 | 9.7 | 8 | 1.707 | -2.2828 | 0.53474 | -1.931
21FLSJWM_SRN | 21FLSJWM | SRN | 28.7147 | -81.0355 | River/Stream | 2003-07-10 | 3.7 | 5.3 | 0.0585 | 0.03 | 7.01 | 1184 | 1.08 | 0.091 | 0.0285 | 200 | 6.2 | 4.02 | 1.11 | -2.3969 | 0.10436 | -3.5066
21FLSJWM_SRN | 21FLSJWM | SRN | 28.7147 | -81.0355 | River/Stream | 2001-06-18 |  |  | 0.0955 | 0.0895 | 8.19 | 2070 | 1.885 | 0.1075 | 0.039 | 50 | 8.05 | 4.62 | 1.9745 | -2.2303 | 0.68032 | -2.4135
21FLSJWM_SRN | 21FLSJWM | SRN | 28.7147 | -81.0355 | River/Stream | 2006-09-13 | 1.6 | 1.6 | 0.082 | 0.005 | 6.29 |  | 1.6233 | 0.217 | 0.075 | 360 |  | 0.2 | 1.6283 | -1.5279 | 0.48756 | -5.2983
21FLSJWM_SRN | 21FLSJWM | SRN | 28.7147 | -81.0355 | River/Stream | 2006-12-14 |  |  | 0.061 | 0.332 | 7.69 |  | 1.22 | 0.109 | 0.037 | 140 |  | 6.82 | 1.552 | -2.2164 | 0.43954 | -1.1026
21FLSJWM_SRN | 21FLSJWM | SRN | 28.7147 | -81.0355 | River/Stream | 2001-07-18 |  |  | 0.14 | 0.085 | 6.52 | 2000 | 2.83 | 0.077 | 0.031 | 150 | 7.2 | 4.45 | 2.915 | -2.5639 | 1.0699 | -2.4651
21FLSJWM_SRN | 21FLSJWM | SRN | 28.7147 | -81.0355 | River/Stream | 2004-02-10 | 14.7 | 15.1 | 0.0435 | 0.058 | 7.37 | 1738 | 0.885 | 0.06 | 0.0125 | 90 | 7.9 | 8.36 | 0.943 | -2.8134 | -0.058689 | -2.8473
21FLSJWM_SRN | 21FLSJWM | SRN | 28.7147 | -81.0355 | River/Stream | 2006-04-12 | 1.9 | 1.9 | 0.057 | 0.155 | 7.51 |  | 1.2 | 0.185 | 0.069 | 80 |  | 6.72 | 1.355 | -1.6874 | 0.3038 | -1.8643
21FLSJWM_SRN | 21FLSJWM | SRN | 28.7147 | -81.0355 | River/Stream | 2002-04-04 |  |  | 0.082 | 0.052 | 7.18 | 1647 | 1.757 | 0.096 | 0.024 | 150 | 6.3 | 4.82 | 1.809 | -2.3434 | 0.59277 | -2.9565
21FLSJWM_SRN | 21FLSJWM | SRN | 28.7147 | -81.0355 | River/Stream | 2002-12-04 | 4.5 | 4.5 | 0.059 | 0.161 | 7.39 | 1090 | 1.28 | 0.061 | 0.043 | 200 | 1.9 | 8.43 | 1.441 | -2.7969 | 0.36534 | -1.8264
21FLSJWM_SRN | 21FLSJWM | SRN | 28.7147 | -81.0355 | River/Stream | 1997-06-05 |  |  | 0.074 | 0.082 | 6.95 | 195 | 1.63 | 0.081 | 0.04 | 100 | 5 | 6.85 | 1.712 | -2.5133 | 0.53766 | -2.501
21FLSJWM_SRN | 21FLSJWM | SRN | 28.7147 | -81.0355 | River/Stream | 2001-02-22 |  |  | 0.066 | 0.125 | 7.7 | 1234 | 1.47 | 0.117 | 0.055 | 70 | 12 | 8.8 | 1.595 | -2.1456 | 0.46687 | -2.0794
21FLSJWM_SRN | 21FLSJWM | SRN | 28.7147 | -81.0355 | River/Stream | 2000-11-01 |  |  | 0.071 |  | 6.47 | 949 | 1.626 | 0.098 |  |  |  | 3.1 |  | -2.3228 | X | X
21FLSJWM_SRN | 21FLSJWM | SRN | 28.7147 | -81.0355 | River/Stream | 2002-09-10 |  |  | 0.048 |  | 6.08 | 421 | 1.102 | 0.119 | 0.052 | 400 | 5.2 | 0.72 |  | -2.1286 | X | X
21FLSJWM_SRN | 21FLSJWM | SRN | 28.7147 | -81.0355 | River/Stream | 2003-08-06 | 1.7 | 3.2 | 0.03425 | 0.0175 | 6.365 | 294.85 | 0.795 | 0.078 | 0.03075 | 150 | 4.05 | 2.495 | 0.8125 | -2.551 | -0.20764 | -4.0456
21FLSJWM_SRN | 21FLSJWM | SRN | 28.7147 | -81.0355 | River/Stream | 2006-10-11 | 4.2 | 1.8 | 0.07 | 0.033 | 6.95 |  | 1.6467 | 0.126 | 0.061 | 280 |  | 3.17 | 1.6797 | -2.0715 | 0.5186 | -3.4112
21FLSJWM_SRN | 21FLSJWM | SRN | 28.7147 | -81.0355 | River/Stream | 2002-02-11 |  |  | 0.07 | 0.103 | 7.33 | 1480 | 1.653 | 0.089 | 0.03 | 150 | 11 | 7.37 | 1.756 | -2.4191 | 0.56304 | -2.273
21FLSJWM_SRN | 21FLSJWM | SRN | 28.7147 | -81.0355 | River/Stream | 2004-03-02 | 0.5 | 0.5 | 0.0335 | 0.0555 | 6.99 | 1011 | 0.795 | 0.067 | 0.0225 | 140 | 4.6 | 8.26 | 0.8505 | -2.7031 | -0.16193 | -2.8914
21FLSJWM_SRN | 21FLSJWM | SRN | 28.7147 | -81.0355 | River/Stream | 1999-10-05 |  |  | 0.053 | 0.033 | 6.38 | 186 | 1.27 | 0.112 | 0.057 | 500 | 3.19 | 1.43 | 1.303 | -2.1893 | 0.26467 | -3.4112
21FLSJWM_SRN | 21FLSJWM | SRN | 28.7147 | -81.0355 | River/Stream | 2003-12-02 | 0.5 | 0.5 | 0.0435 | 0.118 | 7.89 | 899 | 1.05 | 0.063 | 0.0315 | 120 | 6.6 | 8.49 | 1.168 | -2.7646 | 0.15529 | -2.1371
21FLSJWM_SRN | 21FLSJWM | SRN | 28.7147 | -81.0355 | River/Stream | 1998-05-12 |  |  | 0.059 | 0.011 | 6.75 | 641 | 1.43 | 0.052 | 0.019 | 150 | 1.88 | 4.03 | 1.441 | -2.9565 | 0.36534 | -4.5099
21FLSJWM_SRN | 21FLSJWM | SRN | 28.7147 | -81.0355 | River/Stream | 1998-06-10 |  |  | 0.0655 | 0.012 | 7.61 | 721 | 1.725 | 0.082 | 0.0205 | 150 | 4.365 | 7.14 | 1.737 | -2.501 | 0.55216 | -4.4228
21FLSJWM_SRN | 21FLSJWM | SRN | 28.7147 | -81.0355 | River/Stream | 2008-04-09 | 2.2 | 1.8 | 0.039 | 0.126 |  |  | 1.03 | 0.084 | 0.032 | 120 |  |  | 1.156 | -2.4769 | 0.14497 | -2.0715
21FLSJWM_SRN | 21FLSJWM | SRN | 28.7147 | -81.0355 | River/Stream | 2005-02-08 | 2.7 | 3.1 | 0.0395 | 0.1025 | 7.43 | 965.4 | 1.06 | 0.064 | 0.034 | 140 | 3.1 | 7.78 | 1.1625 | -2.7489 | 0.15057 | -2.2779
21FLSJWM_SRN | 21FLSJWM | SRN | 28.7147 | -81.0355 | River/Stream | 2001-12-18 |  |  | 0.052 | 0.173 | 6.81 | 806 | 1.405 | 0.095 | 0.049 | 250 | 2.2 | 5.2 | 1.578 | -2.3539 | 0.45616 | -1.7545
21FLSJWM_SRN | 21FLSJWM | SRN | 28.7147 | -81.0355 | River/Stream | 2008-01-16 | 3.7 | 3.7 | 0.059 | 0.224 | 7.61 |  | 1.73 | 0.089 | 0.031 | 200 |  | 8.75 | 1.954 | -2.4191 | 0.66988 | -1.4961
21FLSJWM_SRN | 21FLSJWM | SRN | 28.7147 | -81.0355 | River/Stream | 2006-03-15 | 4.5 | 3.7 | 0.049 | 0.178 | 7.61 |  | 1.445 | 0.138 | 0.033 | 125 |  | 7.64 | 1.623 | -1.9805 | 0.48428 | -1.726
21FLSJWM_SRN | 21FLSJWM | SRN | 28.7147 | -81.0355 | River/Stream | 2005-03-16 | 4.6 | 4.6 | 0.0385 | 0.0555 | 7.48 | 1050 | 1.16 | 0.085 | 0.026 | 320 | 11 | 6.88 | 1.2155 | -2.4651 | 0.19516 | -2.8914
21FLSJWM_SRN | 21FLSJWM | SRN | 28.7147 | -81.0355 | River/Stream | 2005-07-13 | 1.4 | 1.8 | 0.045 | 0.024 | 6.97 | 433.1 | 1.37 | 0.078 | 0.0415 | 250 | 1.7 | 3.06 | 1.394 | -2.551 | 0.33218 | -3.7297
21FLSJWM_SRN | 21FLSJWM | SRN | 28.7147 | -81.0355 | River/Stream | 2007-08-14 | 11.7 | 10.7 | 0.098 | 0.005 | 6.65 |  | 2.99 | 0.523 | 0.303 | 400 |  | 0.22 | 2.995 | -0.64817 | 1.0969 | -5.2983
21FLSJWM_SRN | 21FLSJWM | SRN | 28.7147 | -81.0355 | River/Stream | 2008-02-13 | 7.7 | 7.7 | 0.034 | 0.116 | 7.34 |  | 1.04 | 0.076 | 0.025 | 100 |  | 7.7 | 1.156 | -2.577 | 0.14497 | -2.1542
21FLSJWM_SRN | 21FLSJWM | SRN | 28.7147 | -81.0355 | River/Stream | 2004-11-10 | 1.5 | 1.5 | 0.0375 | 0.024 | 7.12 | 296.4 | 1.155 | 0.1 | 0.06 | 240 | 3.4 | 5.86 | 1.179 | -2.3026 | 0.16467 | -3.7297
21FLSJWM_SRN | 21FLSJWM | SRN | 28.7147 | -81.0355 | River/Stream | 2007-07-18 | 3.2 | 3.2 | 0.045 | 0.08 | 7.08 |  | 1.4 | 0.1 | 0.042 | 200 |  | 5.97 | 1.48 | -2.3026 | 0.39204 | -2.5257
21FLSJWM_SRN | 21FLSJWM | SRN | 28.7147 | -81.0355 | River/Stream | 1998-12-02 |  |  | 0.063 | 0.0665 | 7.3 | 847 | 1.965 | 0.085 | 0.0405 | 150 | 2.195 | 6.72 | 2.0315 | -2.4651 | 0.70877 | -2.7106
21FLSJWM_SRN | 21FLSJWM | SRN | 28.7147 | -81.0355 | River/Stream | 2002-08-01 |  |  | 0.041 | 0.047 | 6.34 | 247 | 1.327 | 0.12 | 0.053 | 400 | 2.5 | 1.04 | 1.374 | -2.1203 | 0.31773 | -3.0576
21FLSJWM_SRN | 21FLSJWM | SRN | 28.7147 | -81.0355 | River/Stream | 2002-07-10 |  |  | 0.04 | 0.041 | 6.36 | 254 | 1.303 | 0.154 | 0.082 | 400 | 3.2 | 2.72 | 1.344 | -1.8708 | 0.29565 | -3.1942
21FLSJWM_SRN | 21FLSJWM | SRN | 28.7147 | -81.0355 | River/Stream | 2001-11-08 |  |  | 0.06 | 0.088 | 6.94 | 470 | 1.959 | 0.1 | 0.031 | 400 | 3.09 | 3.14 | 2.047 | -2.3026 | 0.71638 | -2.4304
21FLSJWM_SRN | 21FLSJWM | SRN | 28.7147 | -81.0355 | River/Stream | 2007-10-17 | 0.5 | 0.5 | 0.055 | 0.045 | 6.69 |  | 1.8 | 0.077 | 0.039 | 300 |  | 4.09 | 1.845 | -2.5639 | 0.61248 | -3.1011
21FLSJWM_SRN | 21FLSJWM | SRN | 28.7147 | -81.0355 | River/Stream | 2005-05-10 | 1.8 | 3 | 0.0395 | 0.026 | 7.42 | 780.6 | 1.3 | 0.071 | 0.024 | 280 | 3.2 |  | 1.326 | -2.6451 | 0.28217 | -3.6497
21FLSJWM_SRN | 21FLSJWM | SRN | 28.7147 | -81.0355 | River/Stream | 2001-10-15 |  |  | 0.0645 | 0.0835 | 6.65 | 376 | 2.145 | 0.092 | 0.0445 | 400 | 1.71 | 2.69 | 2.2285 | -2.386 | 0.80133 | -2.4829
21FLSJWM_SRN | 21FLSJWM | SRN | 28.7147 | -81.0355 | River/Stream | 2007-01-15 | 0.5 | 0.5 | 0.023 | 0.177 | 7.42 |  | 0.77 | 0.071 | 0.035 | 120 |  | 8.27 | 0.947 | -2.6451 | -0.054456 | -1.7316
21FLSJWM_SRN | 21FLSJWM | SRN | 28.7147 | -81.0355 | River/Stream | 2007-12-12 | 1.3 | 0.5 | 0.063 | 0.091 | 7.25 |  | 2.11 | 0.071 | 0.03 | 200 |  | 5.8 | 2.201 | -2.6451 | 0.78891 | -2.3969
21FLSJWM_SRN | 21FLSJWM | SRN | 28.7147 | -81.0355 | River/Stream | 1997-11-05 |  |  | 0.039 | 0.0635 | 6.72 | 677 | 1.31 | 0.0875 | 0.017 | 150 | 1.6 | 5.71 | 1.3735 | -2.4361 | 0.31736 | -2.7567
21FLSJWM_SRN | 21FLSJWM | SRN | 28.7147 | -81.0355 | River/Stream | 2003-05-06 | 5.5 | 5.9 | 0.0305 | 0.037 | 7.22 | 934.3 | 1.035 | 0.09 | 0.033 | 180 | 8.9 | 4.81 | 1.072 | -2.4079 | 0.069526 | -3.2968
21FLSJWM_SRN | 21FLSJWM | SRN | 28.7147 | -81.0355 | River/Stream | 1998-08-26 |  |  | 0.0405 | 0.042 | 7.27 | 1293 | 1.525 | 0.0795 | 0.024 | 200 | 5.735 | 7.59 | 1.567 | -2.532 | 0.44916 | -3.1701
21FLSJWM_SRN | 21FLSJWM | SRN | 28.7147 | -81.0355 | River/Stream | 1999-01-12 |  |  | 0.052 | 0.083 | 7.5 | 1591 | 1.97 | 0.083 | 0.029 | 100 | 7.02 | 10.6 | 2.053 | -2.4889 | 0.7193 | -2.4889
21FLSJWM_SRN | 21FLSJWM | SRN | 28.7147 | -81.0355 | River/Stream | 2003-04-02 | 5.9 | 5.5 | 0.0335 | 0.016 | 6.97 | 898.3 | 1.27 | 0.073 | 0.0285 | 320 | 5.2 | 5.92 | 1.286 | -2.6173 | 0.25154 | -4.1352
21FLSJWM_SRN | 21FLSJWM | SRN | 28.7147 | -81.0355 | River/Stream | 2005-04-13 | 1.5 | 1.5 | 0.0345 | 0.037 | 7.18 |  | 1.31 | 0.076 | 0.0285 | 250 | 6 |  | 1.347 | -2.577 | 0.29788 | -3.2968
21FLSJWM_SRN | 21FLSJWM | SRN | 28.7147 | -81.0355 | River/Stream | 2004-12-15 | 3.1 | 4.4 | 0.033 | 0.1975 | 7 | 551.5 | 1.28 | 0.109 | 0.049 | 240 | 9.5 | 9.37 | 1.4775 | -2.2164 | 0.39035 | -1.622
21FLSJWM_SRN | 21FLSJWM | SRN | 28.7147 | -81.0355 | River/Stream | 1998-04-13 |  |  | 0.039 | 0.037 | 6.52 | 418 | 1.53 | 0.04 | 0.023 |  | 1.59 | 4.96 | 1.567 | -3.2189 | 0.44916 | -3.2968
21FLSJWM_SRN | 21FLSJWM | SRN | 28.7147 | -81.0355 | River/Stream | 2002-10-16 | 2.95 | 2.95 | 0.02425 | 0.1075 | 6.71 | 438.95 | 0.9675 | 0.1135 | 0.0625 | 260 | 3.3 | 3.01 | 1.075 | -2.176 | 0.072321 | -2.2303
21FLSJWM_SRN | 21FLSJWM | SRN | 28.7147 | -81.0355 | River/Stream | 1999-12-01 |  |  | 0.033 | 0.036 | 6.56 | 355 | 1.33 | 0.063 | 0.019 |  |  |  | 1.366 | -2.7646 | 0.31189 | -3.3242
21FLSJWM_SRN | 21FLSJWM | SRN | 28.7147 | -81.0355 | River/Stream | 1998-11-11 |  |  | 0.045 | 0.042 | 7.13 | 779 | 1.84 | 0.067 | 0.027 | 200 | 2.39 | 5.95 | 1.882 | -2.7031 | 0.63234 | -3.1701
21FLSJWM_SRN | 21FLSJWM | SRN | 28.7147 | -81.0355 | River/Stream | 1999-11-03 |  |  | 0.035 | 0.024 | 6.32 | 246 | 1.49 | 0.086 | 0.0415 | 500 | 3.16 | 2.76 | 1.514 | -2.4534 | 0.41476 | -3.7297
21FLSJWM_SRN | 21FLSJWM | SRN | 28.7147 | -81.0355 | River/Stream | 2002-05-02 |  |  | 0.034 | 0.0465 | 7.32 | 1715 | 1.612 | 0.1145 | 0.0415 | 80 | 7.25 | 4.1 | 1.6585 | -2.1672 | 0.50591 | -3.0683
21FLSJWM_SRN | 21FLSJWM | SRN | 28.7147 | -81.0355 | River/Stream | 2002-01-14 |  |  | 0.0315 | 0.2205 | 6.98 | 1162 | 1.4975 | 0.063 | 0.0185 | 200 | 4.95 | 8.86 | 1.718 | -2.7646 | 0.54116 | -1.5119
21FLSJWM_SRN | 21FLSJWM | SRN | 28.7147 | -81.0355 | River/Stream | 2002-03-07 |  |  | 0.031 |  | 7.28 | 1317 | 1.517 | 0.064 | 0.029 | 100 | 4.6 |  |  | -2.7489 | X | X
21FLSJWM_SRN | 21FLSJWM | SRN | 28.7147 | -81.0355 | River/Stream | 1997-09-11 |  |  | 0.025 | 0.021 | 6.69 | 664 | 1.35 | 0.087 | 0.025 | 300 | 1.3 | 2.41 | 1.371 | -2.4418 | 0.31554 | -3.8632
21FLSJWM_SRN | 21FLSJWM | SRN | 28.7147 | -81.0355 | River/Stream | 1997-08-11 |  |  | 0.027 | 0.021 | 6.44 | 355 | 1.49 | 0.12 | 0.056 | 400 | 2.6 | 4 | 1.511 | -2.1203 | 0.41277 | -3.8632
21FLSJWM_SRN | 21FLSJWM | SRN | 28.7147 | -81.0355 | River/Stream | 2008-03-12 | 1.8 | 1.4 | 0.017 | 0.039 | 7.07 |  | 0.94 | 0.081 | 0.025 | 120 |  | 6.92 | 0.979 | -2.5133 | -0.021224 | -3.2442
21FLSJWM_SRN | 21FLSJWM | SRN | 28.7147 | -81.0355 | River/Stream | 2005-08-10 | 2.2 | 2.2 | 0.023 | 0.029 | 6.94 |  | 1.29 | 0.062 | 0.0315 | 200 |  |  | 1.319 | -2.7806 | 0.27687 | -3.5405
21FLSJWM_SRN | 21FLSJWM | SRN | 28.7147 | -81.0355 | River/Stream | 1998-01-13 |  |  | 0.021 | 0.027 | 6.57 | 211 | 1.19 | 0.059 | 0.032 | 400 | 2.29 | 4.06 | 1.217 | -2.8302 | 0.19639 | -3.6119
21FLSJWM_SRN | 21FLSJWM | SRN | 28.7147 | -81.0355 | River/Stream | 2005-01-12 | 2.2 | 2.2 | 0.021 | 0.1315 | 7.27 | 861 | 1.205 | 0.091 | 0.026 | 160 | 3 | 6.41 | 1.3365 | -2.3969 | 0.29005 | -2.0287
21FLSJWM_SRN | 21FLSJWM | SRN | 28.7147 | -81.0355 | River/Stream | 2007-11-14 | 0.5 | 1.3 | 0.026 | 0.031 | 6.99 |  | 1.61 | 0.046 | 0.016 | 200 |  | 4.69 | 1.641 | -3.0791 | 0.49531 | -3.4738
21FLSJWM_SRN | 21FLSJWM | SRN | 28.7147 | -81.0355 | River/Stream | 2005-10-13 | 0.5 | 0.5 | 0.012 | 0.055 | 7.17 |  | 0.785 | 0.099 | 0.057 | 175 |  | 6.33 | 0.84 | -2.3126 | -0.17435 | -2.9004
21FLSJWM_SRN | 21FLSJWM | SRN | 28.7147 | -81.0355 | River/Stream | 1998-10-05 |  |  | 0.02 | 0.027 | 6.4 | 455 | 1.44 | 0.117 | 0.053 | 400 | 2.7 | 1.57 | 1.467 | -2.1456 | 0.38322 | -3.6119
21FLSJWM_SRN | 21FLSJWM | SRN | 28.7147 | -81.0355 | River/Stream | 2005-06-14 | 3.1 | 4.4 | 0.0135 | 0.0475 | 7.12 | 537.1 | 1.01 | 0.101 | 0.053 | 180 | 2.6 | 5.15 | 1.0575 | -2.2926 | 0.055908 | -3.047
21FLSJWM_SRN | 21FLSJWM | SRN | 28.7147 | -81.0355 | River/Stream | 2000-09-07 |  |  | 0.021 | 0.014 | 7.17 | 2031 | 1.615 | 0.106 | 0.018 | 60 | 12.6 | 4.21 | 1.629 | -2.2443 | 0.48797 | -4.2687
21FLSJWM_SRN | 21FLSJWM | SRN | 28.7147 | -81.0355 | River/Stream | 2006-01-11 | 0.5 | 2.1 | 0.013 | 0.028 | 7.05 |  | 1.055 | 0.035 | 0.013 | 125 |  | 7.73 | 1.083 | -3.3524 | 0.079735 | -3.5756
21FLSJWM_SRN | 21FLSJWM | SRN | 28.7147 | -81.0355 | River/Stream | 2003-02-04 | 0.5 | 0.5 | 0.0145 | 0.052 | 6.95 | 536.8 | 1.225 | 0.045 | 0.0095 | 280 | 2.6 | 7.37 | 1.277 | -3.1011 | 0.24451 | -2.9565
21FLSJWM_SRN | 21FLSJWM | SRN | 28.7147 | -81.0355 | River/Stream | 2002-06-06 |  |  | 0.016 | 0.055 | 7.36 | 486 | 1.356 | 0.118 | 0.044 | 60 | 6 | 5.16 | 1.411 | -2.1371 | 0.3443 | -2.9004
21FLSJWM_SRN | 21FLSJWM | SRN | 28.7147 | -81.0355 | River/Stream | 2006-11-15 | 1 | 1.4 | 0.02 | 0.16 | 7.51 |  | 1.7967 | 0.09 | 0.024 | 240 |  | 6.68 | 1.9567 | -2.4079 | 0.67124 | -1.8326
21FLSJWM_SRN | 21FLSJWM | SRN | 28.7147 | -81.0355 | River/Stream | 2001-09-24 |  |  | 0.015 | 0.01 | 6.33 | 252 | 1.42 | 0.159 | 0.071 | 400 | 7.16 | 0.66 | 1.43 | -1.8389 | 0.35767 | -4.6052
21FLSJWM_SRN | 21FLSJWM | SRN | 28.7147 | -81.0355 | River/Stream | 2001-03-27 |  |  | 0.016 |  | 8.2 | 2810 | 1.7 | 0.109 |  |  |  | 6.93 |  | -2.2164 | X | X
21FLSJWM_SRN | 21FLSJWM | SRN | 28.7147 | -81.0355 | River/Stream | 2005-09-21 | 1.5 | 5.2 | 0.009 | 0.016 | 7.35 |  | 1.205 | 0.052 | 0.023 | 175 |  | 5.83 | 1.221 | -2.9565 | 0.19967 | -4.1352
21FLSJWM_SRN | 21FLSJWM | SRN | 28.7147 | -81.0355 | River/Stream | 2003-11-11 | 0.5 | 0.5 | 0.005 | 0.0495 | 7.04 | 358.9 | 0.695 | 0.084 | 0.05 | 200 | 3.6 | 5.83 | 0.7445 | -2.4769 | -0.29504 | -3.0058
21FLSJWM_SRN | 21FLSJWM | SRN | 28.7147 | -81.0355 | River/Stream | 1998-02-04 |  |  | 0.016 | 0.073 | 7.32 | 390 | 2.24 | 0.055 | 0.021 | 250 | 2.86 | 10.06 | 2.313 | -2.9004 | 0.83855 | -2.6173
21FLSJWM_SRN | 21FLSJWM | SRN | 28.7147 | -81.0355 | River/Stream | 2001-05-14 |  |  | 0.011 | 0.01 | 7.23 | 2950 | 1.77 | 0.072 | 0.033 | 50 | 6.5 |  | 1.78 | -2.6311 | 0.57661 | -4.6052
21FLSJWM_SRN | 21FLSJWM | SRN | 28.7147 | -81.0355 | River/Stream | 2005-11-09 | 0.5 | 2.1 | 0.005 | 0.005 | 6.56 |  | 0.885 | 0.039 | 0.02 | 200 |  | 5.18 | 0.89 | -3.2442 | -0.11653 | -5.2983
21FLSJWM_SRN | 21FLSJWM | SRN | 28.7147 | -81.0355 | River/Stream | 2005-12-14 | 4 | 20.3 | 0.005 | 0.016 | 7.02 |  | 1.005 | 0.031 | 0.013 | 175 |  |  | 1.021 | -3.4738 | 0.020783 | -4.1352
21FLSJWM_SRN | 21FLSJWM | SRN | 28.7147 | -81.0355 | River/Stream | 2006-02-16 | 0.5 | 0.5 | 0.005 | 0.158 | 7.41 |  | 1.105 | 0.065 | 0.021 | 120 |  | 9 | 1.263 | -2.7334 | 0.23349 | -1.8452
21FLSJWM_SRN | 21FLSJWM | SRN | 28.7147 | -81.0355 | River/Stream | 2001-08-13 |  |  |  | 0.044 | 6.37 | 554 |  |  | 0.094 | 500 | 6.32 | 0.84 |  | X | X | -3.1236
21FLSJWM_SRN | 21FLSJWM | SRN | 28.7147 | -81.0355 | River/Stream | 1997-10-07 |  |  |  | 0.053 | 7.18 | 654 | 1.24 | 0.054 | 0.043 | 150 | 0.05 | 3.8 | 1.293 | -2.9188 | 0.25697 | -2.9375
21FLSJWM_SRN | 21FLSJWM | SRN | 28.7147 | -81.0355 | River/Stream | 2000-05-01 |  |  |  |  | 7.73 | 2122 | [5 empty] | 5.44 |  | X | X | X
21FLSJWM_SRP | 21FLSJWM | SRP | 29.7988 | -81.5644 | River/Stream | 2006-04-11 | 12.4155 | 14.8382 | 0.1795 | 0.0192 | 8.055 |  | 0.86204 | 0.06152 | 0.0298 | 100 |  | 8.225 | 0.88124 | -2.7884 | -0.12643 | -3.9528
21FLSJWM_SRP | 21FLSJWM | SRP | 29.7988 | -81.5644 | River/Stream | 2003-01-06 | 9.1848 | 12.3245 | 0.197 |  | 7.42 | 555 | 1.435 | 0.338 | 0.222 | 250 | 5.5 | 9.27 |  | -1.0847 | X | X
21FLSJWM_SRP | 21FLSJWM | SRP | 29.7988 | -81.5644 | River/Stream | 2007-09-24 | 21.2265 | 25.3763 | 0.0931 | 0.1192 | 7.025 |  | 1.2216 | 0.41706 | 0.3061 | 100 |  | 5.2075 | 1.3408 | -0.87453 | 0.29328 | -2.127
21FLSJWM_SRP | 21FLSJWM | SRP | 29.7988 | -81.5644 | River/Stream | 2005-07-26 | 8.6508 | 10.3749 | 0.087605 | 0.18264 | 7.4088 |  | 1.1695 | 0.12113 | 0.069815 | 250 |  | 4.315 | 1.3521 | -2.1109 | 0.30167 | -1.7002
21FLSJWM_SRP | 21FLSJWM | SRP | 29.7988 | -81.5644 | River/Stream | 2003-03-11 | 6.9233 | 9.0604 | 0.0805 | 0.27025 | 7.3801 | 611.7 | 1.1407 | 0.13 | 0.0575 | 200 | 3.95 | 7.26 | 1.411 | -2.0402 | 0.3443 | -1.3084
21FLSJWM_SRP | 21FLSJWM | SRP | 29.7988 | -81.5644 | River/Stream | 2001-09-11 | 43.3697 | 52.2261 | 0.043 | 0.0035 | 7.99 | 1368 | 0.74 | 0.102 | 0.006 | 50 | 7.01 | 7.59 | 0.7435 | -2.2828 | -0.29639 | -5.655
21FLSJWM_SRP | 21FLSJWM | SRP | 29.7988 | -81.5644 | River/Stream | 2005-08-09 | 8.4372 | 10.6541 | 0.064485 | 0.20081 | 7.315 |  | 1.1925 | 0.15085 | 0.09701 | 300 |  | 4.4238 | 1.3933 | -1.8915 | 0.3317 | -1.6054
21FLSJWM_SRP | 21FLSJWM | SRP | 29.7988 | -81.5644 | River/Stream | 1997-05-13 | 11.125 | 15.7538 | 0.071 | 0.217 | 6.86 | 712 | 1.49 | 0.135 | 0.069 | 400 | 29 | 5.85 | 1.707 | -2.0025 | 0.53474 | -1.5279
21FLSJWM_SRP | 21FLSJWM | SRP | 29.7988 | -81.5644 | River/Stream | 2004-09-13 | 19.7393 | 21.8719 | 0.04363 | 0.077395 | 7.0899 | 717.875 | 1.1118 | 0.15603 | 0.08197 | 400 | 9.6 | 3.625 | 1.1892 | -1.8577 | 0.1733 | -2.5588
21FLSJWM_SRP | 21FLSJWM | SRP | 29.7988 | -81.5644 | River/Stream | 2007-02-06 | 16.3538 | 18.3431 | 0.0437 | 0.306 | 7.8075 |  | 1.1848 | 0.32986 | 0.2207 | 70 |  | 9.445 | 1.4908 | -1.1091 | 0.39933 | -1.1842
21FLSJWM_SRP | 21FLSJWM | SRP | 29.7988 | -81.5644 | River/Stream | 2006-02-08 | 5.9503 | 9.6889 | 0.033 | 0.1877 | 7.785 |  | 0.90668 | 0.08633 | 0.0362 | 150 |  | 9.21 | 1.0944 | -2.4496 | 0.090188 | -1.6729
21FLSJWM_SRP | 21FLSJWM | SRP | 29.7988 | -81.5644 | River/Stream | 2008-08-14 | 20.5145 | 24.2219 | 0.0308 |  | 7.6775 |  | 0.9229 | 0.0557 | 0.006 | 50 |  | 6.625 |  | -2.8878 | X | X
21FLSJWM_SRP | 21FLSJWM | SRP | 29.7988 | -81.5644 | River/Stream | 2000-10-11 | 30.6676 | 38.1271 | 0.0325 | 0.193 | 8.03 | 697 | 0.997 | 0.117 | 0.052 | 150 | 8.53 | 8.59 | 1.19 | -2.1456 | 0.17395 | -1.6451
21FLSJWM_SRP | 21FLSJWM | SRP | 29.7988 | -81.5644 | River/Stream | 2008-09-22 | 1.7355 | 2.6595 | 0.0358 |  | 7.465 |  | 1.194 | 0.1139 | 0.0853 | 300 |  | 5.1525 |  | -2.1724 | X | X
21FLSJWM_SRP | 21FLSJWM | SRP | 29.7988 | -81.5644 | River/Stream | 2005-12-13 | 3.204 | 5.895 | 0.0243 | 0.1604 | 7.6275 |  | 0.83 | 0.0784 | 0.0424 | 150 |  | 8.9775 | 0.9904 | -2.5459 | -0.0096464 | -1.8301
21FLSJWM_SRP | 21FLSJWM | SRP | 29.7988 | -81.5644 | River/Stream | 2005-12-28 | 3.3642 | 5.4146 | 0.0243 | 0.2589 | 7.6525 |  | 0.86914 | 0.08159 | 0.0452 | 150 |  | 10.0375 | 1.128 | -2.506 | 0.12048 | -1.3513
21FLSJWM_SRP | 21FLSJWM | SRP | 29.7988 | -81.5644 | River/Stream | 1999-12-06 | 10.5331 | 14.2384 | 0.0355 | 0.112 |  |  | 1.28 | 0.07 | 0.017 | 300 | 3.27 |  | 1.392 | -2.6593 | 0.33074 | -2.1893
21FLSJWM_SRP | 21FLSJWM | SRP | 29.7988 | -81.5644 | River/Stream | 1999-10-12 | 25.7388 | 31.0288 | 0.024 | 0.0035 |  |  | 0.8855 | 0.109 | 0.039 | 80 | 4.53 |  | 0.889 | -2.2164 | -0.11766 | -5.655
21FLSJWM_SRP | 21FLSJWM | SRP | 29.7988 | -81.5644 | River/Stream | 2004-04-19 | 11.991 | 14.4835 | 0.022315 | 0.005 | 8.2862 | 885.75 | 0.86621 | 0.05333 | 0.0103 | 100 | 5.4 | 8.94 | 0.87121 | -2.9313 | -0.13787 | -5.2983
21FLSJWM_SRP | 21FLSJWM | SRP | 29.7988 | -81.5644 | River/Stream | 2008-06-11 | 17.622 | 20.7721 | 0.0236 | 0.0316 | 7.486 |  | 0.9484 | 0.0644 | 0.0123 | 60 |  | 6.044 | 0.98 | -2.7426 | -0.020203 | -3.4546
21FLSJWM_SRP | 21FLSJWM | SRP | 29.7988 | -81.5644 | River/Stream | 2006-05-08 | 62.745 | 69.1504 | 0.027 | 0.01 | 8.9325 |  | 1.1083 | 0.08278 | 0.006 | 60 |  | 9.395 | 1.1183 | -2.4916 | 0.11183 | -4.6052
21FLSJWM_SRP | 21FLSJWM | SRP | 29.7988 | -81.5644 | River/Stream | 2002-07-15 | 8.5306 | 11.249 | 0.021 | 0.0035 | 8.29 | 1227 | 0.8705 | 0.069 | 0.006 | 70 | 5.2 | 8.48 | 0.874 | -2.6736 | -0.13467 | -5.655
21FLSJWM_SRP | 21FLSJWM | SRP | 29.7988 | -81.5644 | River/Stream | 2001-12-05 | 2.9023 | 4.6855 | 0.033 | 0.284 | 7.29 | 636 | 1.401 | 0.103 | 0.067 | 400 | 2.1 | 6.53 | 1.685 | -2.273 | 0.52177 | -1.2588
21FLSJWM_SRP | 21FLSJWM | SRP | 29.7988 | -81.5644 | River/Stream | 2008-08-27 | 13.3945 | 16.1273 | 0.023 | 0.0992 | 7.025 |  | 1.0074 | 0.2154 | 0.1512 | 200 |  | 4.06 | 1.1066 | -1.5353 | 0.10129 | -2.3106
21FLSJWM_SRP | 21FLSJWM | SRP | 29.7988 | -81.5644 | River/Stream | 2006-03-21 | 11.8014 | 14.7216 | 0.0177 | 0.01 | 8.39 |  | 0.77666 | 0.07539 | 0.0146 | 100 |  | 8.45 | 0.78666 | -2.5851 | -0.23996 | -4.6052
21FLSJWM_SRP | 21FLSJWM | SRP | 29.7988 | -81.5644 | River/Stream | 2006-03-22 | 11.8014 | 14.7216 | 0.0177 | 0.01 | 8.3625 |  | 0.77666 | 0.07539 | 0.0146 | 100 |  | 8.3925 | 0.78666 | -2.5851 | -0.23996 | -4.6052
21FLSJWM_SRP | 21FLSJWM | SRP | 29.7988 | -81.5644 | River/Stream | 2008-06-25 | 28.5023 | 32.7909 | 0.0226 | 0.0673 | 7.55 |  | 1.013 | 0.0566 | 0.006 | 60 |  | 6.532 | 1.0803 | -2.8717 | 0.077239 | -2.6986
21FLSJWM_SRP | 21FLSJWM | SRP | 29.7988 | -81.5644 | River/Stream | 2005-10-12 | 24.3237 | 27.3368 | 0.0197 | 0.03583 | 7.3988 |  | 0.8945 | 0.211 | 0.14602 | 300 |  | 5.9588 | 0.93033 | -1.5559 | -0.072216 | -3.329
21FLSJWM_SRP | 21FLSJWM | SRP | 29.7988 | -81.5644 | River/Stream | 2006-03-06 | 13.9107 | 17.4842 | 0.0183 |  | 8.0575 |  | 0.87404 | 0.0849 | 0.0283 | 150 |  | 9.7625 |  | -2.4663 | X | X
21FLSJWM_SRP | 21FLSJWM | SRP | 29.7988 | -81.5644 | River/Stream | 2000-01-10 | 9.4358 | 13.3071 | 0.026 |  |  |  | 1.265 | 0.075 |  | 300 | 2.73 |  |  | -2.5903 | X | X
21FLSJWM_SRP | 21FLSJWM | SRP | 29.7988 | -81.5644 | River/Stream | 1999-09-28 | 55.5627 | 59.4758 | 0.025 | 0.0035 |  |  | 1.306 | 0.079 | 0.006 | 70 | 5.07 |  | 1.3095 | -2.5383 | 0.26965 | -5.655
21FLSJWM_SRP | 21FLSJWM | SRP | 29.7988 | -81.5644 | River/Stream | 1999-03-10 | 19.6779 | 23.9215 | 0.023 | 0.0035 |  |  | 1.21 | 0.075 | 0.006 | 100 | 4.65 |  | 1.2135 | -2.5903 | 0.19351 | -5.655
21FLSJWM_SRP | 21FLSJWM | SRP | 29.7988 | -81.5644 | River/Stream | 2005-11-09 | 5.607 | 7.7751 | 0.0191 | 0.07323 | 7.6375 |  | 1.0097 | 0.07732 | 0.03315 | 100 |  | 6.5563 | 1.0829 | -2.5598 | 0.079638 | -2.6142
21FLSJWM_SRP | 21FLSJWM | SRP | 29.7988 | -81.5644 | River/Stream | 2004-11-15 |  |  | 0.02378 | 0.24258 | 7.6325 | 516.3 | 1.3041 | 0.12443 | 0.067485 | 400 | 6.4 | 7.885 | 1.5467 | -2.084 | 0.4361 | -1.4164
21FLSJWM_SRP | 21FLSJWM | SRP | 29.7988 | -81.5644 | River/Stream | 2004-10-12 | 1.5005 | 3.8547 | 0.02671 | 0.25978 |  | 531.75 | 1.4732 | 0.11789 | 0.055175 | 400 | 5.5 | 3.91 | 1.733 | -2.138 | 0.54985 | -1.3479
21FLSJWM_SRP | 21FLSJWM | SRP | 29.7988 | -81.5644 | River/Stream | 2004-10-26 | 5.4628 | 5.7379 | 0.022245 | 0.22948 | 7.2688 | 443.7 | 1.2446 | 0.13622 | 0.07037 | 500 | 4.2 | 6.0738 | 1.4741 | -1.9935 | 0.38805 | -1.472
21FLSJWM_SRP | 21FLSJWM | SRP | 29.7988 | -81.5644 | River/Stream | 2005-03-16 | 13.5903 | 16.9274 | 0.0174 |  | 8.01 |  | 0.98947 | 0.04452 |  | 150 |  | 9.2475 |  | -3.1118 | X | X
21FLSJWM_SRP | 21FLSJWM | SRP | 29.7988 | -81.5644 | River/Stream | 2004-05-18 | 47.0921 | 48.0171 | 0.017445 | 0.005 | 8.6557 | 1038.3 | 1.0061 | 0.07475 | 0.011525 | 70 | 6.5 | 8.3537 | 1.0111 | -2.5936 | 0.011054 | -5.2983
21FLSJWM_SRP | 21FLSJWM | SRP | 29.7988 | -81.5644 | River/Stream | 2005-09-28 | 15.2991 | 18.4039 | 0.0173 | 0.082105 | 7.4538 |  | 0.99955 | 0.1835 | 0.12536 | 300 |  | 5.4837 | 1.0817 | -1.6955 | 0.078492 | -2.4998
21FLSJWM_SRP | 21FLSJWM | SRP | 29.7988 | -81.5644 | River/Stream | 2001-11-20 | 3.3609 | 5.6821 | 0.0275 | 0.314 | 7.54 | 625 | 1.6535 | 0.1 | 0.053 | 500 | 4.27 | 7.19 | 1.9675 | -2.3026 | 0.67676 | -1.1584
21FLSJWM_SRP | 21FLSJWM | SRP | 29.7988 | -81.5644 | River/Stream | 2005-10-26 | 27.1196 | 33.1391 | 0.0175 | 0.04962 | 7.895 |  | 1.071 | 0.10985 | 0.03899 | 300 |  | 8.3588 | 1.1206 | -2.2086 | 0.11384 | -3.0034
21FLSJWM_SRP | 21FLSJWM | SRP | 29.7988 | -81.5644 | River/Stream | 2001-01-09 | 25.2893 | 31.4677 | 0.015 | 0.007 | 8.35 | 1274 | 0.9215 | 0.064 | 0.006 | 50 | 9.1 | 11.91 | 0.9285 | -2.7489 | -0.074185 | -4.9618
21FLSJWM_SRP | 21FLSJWM | SRP | 29.7988 | -81.5644 | River/Stream | 1997-11-11 | 29.904 | 35.1207 | 0.019 | 0.107 |  |  | 1.18 | 0.04 | 0.012 | 150 | 3.8 |  | 1.287 | -3.2189 | 0.25231 | -2.2349
21FLSJWM_SRP | 21FLSJWM | SRP | 29.7988 | -81.5644 | River/Stream | 1999-08-10 | 51.6645 | 57.7758 | 0.017 | 0.0035 |  |  | 1.093 | 0.09 | 0.006 | 50 | 8.44 |  | 1.0965 | -2.4079 | 0.092123 | -5.655
21FLSJWM_SRP | 21FLSJWM | SRP | 29.7988 | -81.5644 | River/Stream | 2007-06-13 | 55.803 | 61.0146 | 0.0245 | 0.0229 | 8.1025 |  | 1.6325 | 0.08168 | 0.006 | 50 |  | 5.275 | 1.6554 | -2.5049 | 0.50406 | -3.7766
21FLSJWM_SRP | 21FLSJWM | SRP | 29.7988 | -81.5644 | River/Stream | 1998-01-13 | 21.3867 | 25.3403 | 0.018 | 0.117 | 7.25 | 587 | 1.225 | 0.14 | 0.083 | 300 | 3.9 | 8.04 | 1.342 | -1.9661 | 0.29416 | -2.1456
21FLSJWM_SRP | 21FLSJWM | SRP | 29.7988 | -81.5644 | River/Stream | 1998-07-14 | 40.7709 | 47.6504 | 0.0185 | 0.008 |  |  | 1.275 | 0.079 | 0.006 | 100 | 4.16 |  | 1.283 | -2.5383 | 0.2492 | -4.8283
21FLSJWM_SRP | 21FLSJWM | SRP | 29.7988 | -81.5644 | River/Stream | 2004-01-12 | 8.9952 | 14.3805 | 0.014955 | 0.090895 | 8.03 | 845.75 | 1.0418 | 0.07996 | 0.02457 | 200 | 6.8 | 10.805 | 1.1327 | -2.5262 | 0.12464 | -2.3981
21FLSJWM_SRP | 21FLSJWM | SRP | 29.7988 | -81.5644 | River/Stream | 2000-09-11 | 51.0415 | 57.3527 | 0.0125 | 0.0035 |  |  | 0.8915 | 0.222 | 0.117 | 60 | 6.2 |  | 0.895 | -1.5051 | -0.11093 | -5.655
21FLSJWM_SRP | 21FLSJWM | SRP | 29.7988 | -81.5644 | River/Stream | 1998-06-09 | 17.4351 | 19.9503 | 0.014 | 0.0035 |  |  | 1 | 0.07 | 0.021 | 150 | 2.52 |  | 1.0035 | -2.6593 | 0.0034939 | -5.655
21FLSJWM_SRP | 21FLSJWM | SRP | 29.7988 | -81.5644 | River/Stream | 2004-12-14 | 3.5778 | 6.256 | 0.017275 |  | 7.8225 | 589.2 | 1.238 | 0.12275 | 0.061185 | 300 | 10.3 | 8.39 |  | -2.0976 | X | X
21FLSJWM_SRP | 21FLSJWM | SRP | 29.7988 | -81.5644 | River/Stream | 2005-09-13 | 19.3842 | 22.2825 | 0.0157 | 0.11039 | 7.5838 |  | 1.1423 | 0.20277 | 0.13132 | 300 |  | 7.2325 | 1.2527 | -1.5957 | 0.22529 | -2.2037
21FLSJWM_SRP | 21FLSJWM | SRP | 29.7988 | -81.5644 | River/Stream | 2000-03-06 | 31.8985 | 37.9875 | 0.014 | 0.01 |  |  | 1.0195 | 0.051 | 0.006 | 150 | 4.33 |  | 1.0295 | -2.9759 | 0.029073 | -4.6052
21FLSJWM_SRP | 21FLSJWM | SRP | 29.7988 | -81.5644 | River/Stream | 2006-06-01 | 37.8473 | 41.6628 | 0.0153 | 0.0124 | 8.6767 |  | 1.1299 | 0.11342 | 0.006 | 60 |  | 5.82 | 1.1423 | -2.1767 | 0.13308 | -4.3901
21FLSJWM_SRP | 21FLSJWM | SRP | 29.7988 | -81.5644 | River/Stream | 2006-01-11 | 4.6191 | 6.587 | 0.0115 | 0.166 | 7.7713 |  | 0.85146 | 0.07863 | 0.0484 | 100 |  | 9.5725 | 1.0175 | -2.543 | 0.017309 | -1.7958
21FLSJWM_SRP | 21FLSJWM | SRP | 29.7988 | -81.5644 | River/Stream | 2003-05-12 | 24.01 | 28.9598 | 0.01525 | 0.00975 | 7.695 | 744.2 | 1.1407 | 0.092 | 0.0145 | 250 | 4.3 | 6.825 | 1.1505 | -2.386 | 0.1402 | -4.6305
21FLSJWM_SRP | 21FLSJWM | SRP | 29.7988 | -81.5644 | River/Stream | 2006-08-08 | 28.569 | 30.4862 | 0.0101 | 0.0159 | 8.2975 |  | 0.76658 | 0.05713 | 0.006 | 30 |  | 6.01 | 0.78248 | -2.8624 | -0.24528 | -4.1414
21FLSJWM_SRP | 21FLSJWM | SRP | 29.7988 | -81.5644 | River/Stream | 2000-11-13 | 24.3037 | 28.5395 | 0.01 | 0.0035 | 8.28 | 1051 | 0.7645 | 0.066 | 0.018 | 100 | 4.8 | 8.33 | 0.768 | -2.7181 | -0.26397 | -5.655
21FLSJWM_SRP | 21FLSJWM | SRP | 29.7988 | -81.5644 | River/Stream | 2005-07-12 | 63.8931 | 71.1221 | 0.01699 | 0.02181 | 7.6757 |  | 1.3296 | 0.16364 | 0.043775 | 200 |  | 6.31 | 1.3514 | -1.8101 | 0.30111 | -3.8254
21FLSJWM_SRP | 21FLSJWM | SRP | 29.7988 | -81.5644 | River/Stream | 2006-04-25 | 24.0745 | 27.3772 | 0.0118 |  | 8.345 |  | 0.92497 | 0.06605 | 0.006 | 80 |  | 8.005 |  | -2.7173 | X | X
21FLSJWM_SRP | 21FLSJWM | SRP | 29.7988 | -81.5644 | River/Stream | 2001-03-15 | 13.0196 | 18.9751 | 0.012 | 0.0035 | 8.31 | 1339 | 0.943 | 0.055 | 0.006 | 50 | 9.2 | 9.77 | 0.9465 | -2.9004 | -0.054984 | -5.655
21FLSJWM_SRP | 21FLSJWM | SRP | 29.7988 | -81.5644 | River/Stream | 2006-02-22 | 22.5043 | 26.525 | 0.0103 | 0.0127 | 8.1475 |  | 0.81054 | 0.06595 | 0.017 | 150 |  | 10.5025 | 0.82325 | -2.7189 | -0.1945 | -4.3662
21FLSJWM_SRP | 21FLSJWM | SRP | 29.7988 | -81.5644 | River/Stream | 2004-03-08 | 29.8079 | 35.6569 | 0.01195 | 0.005 | 8.2402 | 810.75 | 0.94842 | 0.09375 | 0.009615 | 150 | 9.8 | 9.28 | 0.95342 | -2.3671 | -0.047695 | -5.2983
21FLSJWM_SRP | 21FLSJWM | SRP | 29.7988 | -81.5644 | River/Stream | 2002-10-07 | 6.3466 | 9.0244 | 0.015 | 0.193 | 7.37 | 512 | 1.221 | 0.168 | 0.103 | 400 | 1.8 | 5.28 | 1.414 | -1.7838 | 0.34642 | -1.6451
21FLSJWM_SRP | 21FLSJWM | SRP | 29.7988 | -81.5644 | River/Stream | 2004-11-23 | 6.149 | 7.1312 | 0.015215 | 0.20339 | 7.325 | 497 | 1.2522 | 0.11691 | 0.05377 | 400 | 1.8 | 6.3175 | 1.4556 | -2.1464 | 0.37544 | -1.5926
21FLSJWM_SRP | 21FLSJWM | SRP | 29.7988 | -81.5644 | River/Stream | 2007-07-11 | 18.156 | 20.4861 | 0.0113 | 0.0135 | 7.935 |  | 0.94313 | 0.05375 | 0.006 | 50 |  | 6.6975 | 0.95663 | -2.9234 | -0.044339 | -4.3051
21FLSJWM_SRP | 21FLSJWM | SRP | 29.7988 | -81.5644 | River/Stream | 1998-03-17 | 10.0392 | 14.4475 | 0.0145 | 0.123 |  |  | 1.23 | 0.076 | 0.028 | 250 | 2.8 |  | 1.353 | -2.577 | 0.30232 | -2.0956
21FLSJWM_SRP | 21FLSJWM | SRP | 29.7988 | -81.5644 | River/Stream | 2002-11-11 | 6.1437 | 7.8679 | 0.016 |  | 7.74 | 575 | 1.3785 | 0.136 |  | 400 | 2.2 | 7.52 |  | -1.9951 | X | X
21FLSJWM_SRP | 21FLSJWM | SRP | 29.7988 | -81.5644 | River/Stream | 1999-05-10 | 85.2398 | 92.1459 | 0.0165 | 0.013 |  | 1112 | 1.425 | 0.093 | 0.006 | 70 | 6.9 | 8.6 | 1.438 | -2.3752 | 0.36325 | -4.3428
21FLSJWM_SRP | 21FLSJWM | SRP | 29.7988 | -81.5644 | River/Stream | 2002-01-08 | 3.6018 | 6.9754 | 0.014 | 0.343 | 8.11 | 758 | 1.2145 | 0.085 | 0.031 | 300 | 6.75 | 10.36 | 1.5575 | -2.4651 | 0.44308 | -1.07
21FLSJWM_SRP | 21FLSJWM | SRP | 29.7988 | -81.5644 | River/Stream | 2002-09-12 | 18.0492 | 21.4312 | 0.0135 |  | 7.6 | 704 | 1.1805 | 0.123 |  | 250 | 2.3 | 6.4 |  | -2.0956 | X | X
21FLSJWM_SRP | 21FLSJWM | SRP | 29.7988 | -81.5644 | River/Stream | 2007-08-08 | 27.0338 | 31.6275 | 0.0126 | 0.0509 | 7.535 |  | 1.1109 | 0.06426 | 0.006 | 50 |  | 3.4 | 1.1618 | -2.7448 | 0.14995 | -2.9779
21FLSJWM_SRP | 21FLSJWM | SRP | 29.7988 | -81.5644 | River/Stream | 2007-06-27 | 21.2265 | 28.8584 | 0.0118 | 0.005 | 7.8 |  | 1.0543 | 0.05834 | 0.006 | 50 |  | 6.205 | 1.0593 | -2.8415 | 0.05758 | -5.2983
21FLSJWM_SRP | 21FLSJWM | SRP | 29.7988 | -81.5644 | River/Stream | 2003-11-12 | 17.2562 | 21.1986 | 0.01176 | 0.04272 | 8.3055 | 741 | 1.0642 | 0.11586 | 0.05344 | 150 | 5 | 7.53 | 1.1069 | -2.1554 | 0.10156 | -3.1531
21FLSJWM_SRP | 21FLSJWM | SRP | 29.7988 | -81.5644 | River/Stream | 1997-04-15 | 38.715 | 47.3787 | 0.014 | 0.0035 | 8.02 | 1077 | 1.285 | 0.078 | 0.006 | 70 | 4.8 | 8.05 | 1.2885 | -2.551 | 0.25348 | -5.655
21FLSJWM_SRP | 21FLSJWM | SRP | 29.7988 | -81.5644 | River/Stream | 2003-06-09 | 18.9169 | 22.4915 | 0.01 |  | 7.9057 | 782.4 | 0.92875 | 0.083 |  | 150 | 3.25 | 7.155 |  | -2.4889 | X | X
21FLSJWM_SRP | 21FLSJWM | SRP | 29.7988 | -81.5644 | River/Stream | 2003-12-10 | 12.3034 | 17.1115 | 0.011755 |  | 7.9 | 759.25 | 1.1302 | 0.09165 | 0.029105 | 150 | 8.6 | 9.71 |  | -2.3898 | X | X
21FLSJWM_SRP | 21FLSJWM | SRP | 29.7988 | -81.5644 | River/Stream | 2002-12-09 | 4.6778 | 7.5343 | 0.013 |  | 7.95 | 667 | 1.2605 | 0.11 |  | 250 | 4.2 | 9.67 |  | -2.2073 | X | X
21FLSJWM_SRP | 21FLSJWM | SRP | 29.7988 | -81.5644 | River/Stream | 2003-02-11 | 18.6446 | 25.1715 | 0.0105 | 0.01 | 8.01 | 780 | 1.023 | 0.064 | 0.006 | 150 | 2.2 | 10.68 | 1.033 | -2.7489 | 0.032467 | -4.6052
21FLSJWM_SRP | 21FLSJWM | SRP | 29.7988 | -81.5644 | River/Stream | 2000-04-10 | 26.4241 | 31.4879 | 0.01 |  |  |  | 1.004 | 0.092 |  | 100 | 7.9 |  |  | -2.386 | X | X
21FLSJWM_SRP | 21FLSJWM | SRP | 29.7988 | -81.5644 | River/Stream | 2005-04-12 | 14.2845 | 18.78 | 0.00969 | 0.14502 | 7.6125 |  | 1.0022 | 0.09057 | 0.041605 | 150 |  | 8.1625 | 1.1472 | -2.4016 | 0.13735 | -1.9308
21FLSJWM_SRP | 21FLSJWM | SRP | 29.7988 | -81.5644 | River/Stream | 2000-05-08 | 53.7978 | 56.5924 | 0.0105 | 0.0035 |  |  | 1.126 | 0.079 | 0.006 | 100 | 7.5 |  | 1.1295 | -2.5383 | 0.12178 | -5.655
21FLSJWM_SRP | 21FLSJWM | SRP | 29.7988 | -81.5644 | River/Stream | 2005-08-22 | 44.7225 | 48.4643 | 0.011245 | 0.023245 | 7.415 |  | 1.2196 | 0.15 | 0.069145 | 250 |  | 4.87 | 1.2429 | -1.8971 | 0.21742 | -3.7617
21FLSJWM_SRP | 21FLSJWM | SRP | 29.7988 | -81.5644 | River/Stream | 2002-02-11 | 8.9338 | 14.6449 | 0.0115 | 0.356 | 7.92 | 833 | 1.3075 | 0.108 | 0.0405 | 250 | 5.4 | 9.37 | 1.6635 | -2.2256 | 0.50892 | -1.0328
21FLSJWM_SRP | 21FLSJWM | SRP | 29.7988 | -81.5644 | River/Stream | 2005-02-22 | 8.1435 | 10.8612 | 0.008775 |  | 7.88 | 771 | 1.0064 | 0.06962 | 0.02542 | 150 | 5.8 | 9.005 |  | -2.6647 | X | X
21FLSJWM_SRP | 21FLSJWM | SRP | 29.7988 | -81.5644 | River/Stream | 1999-11-09 | 22.6469 | 26.6676 | 0.01 | 0.0035 |  |  | 1.1585 | 0.05 | 0.006 | 100 | 5.05 |  | 1.162 | -2.9957 | 0.15014 | -5.655
21FLSJWM_SRP | 21FLSJWM | SRP | 29.7988 | -81.5644 | River/Stream | 2002-05-13 | 21.1117 | 25.8532 | 0.0085 | 0.007 | 8.4 | 1158 | 0.999 | 0.087 | 0.02 | 100 | 5.38 | 7.52 | 1.006 | -2.4418 | 0.0059821 | -4.9618
21FLSJWM_SRP | 21FLSJWM | SRP | 29.7988 | -81.5644 | River/Stream | 1999-06-07 | 143.646 | 156.2445 | 0.015 | 0.0035 | 8.83 | 1580 | 1.765 | 0.119 | 0.006 | 70 | 8.62 | 7.51 | 1.7685 | -2.1286 | 0.57013 | -5.655
21FLSJWM_SRP | 21FLSJWM | SRP | 29.7988 | -81.5644 | River/Stream | 2001-07-11 | 36.2942 | 43.9766 | 0.0095 | 0.0035 |  |  | 1.1395 | 0.065 | 0.018 | 50 | 8.5 |  | 1.143 | -2.7334 | 0.13366 | -5.655
21FLSJWM_SRP | 21FLSJWM | SRP | 29.7988 | -81.5644 | River/Stream | 2005-01-11 | 4.6458 | 7.2004 | 0.00913 | 0.23783 | 7.6213 | 693.5 | 1.0993 | 0.09232 | 0.0461 | 250 | 4.2 | 8.23 | 1.3371 | -2.3825 | 0.2905 | -1.4362
21FLSJWM_SRP | 21FLSJWM | SRP | 29.7988 | -81.5644 | River/Stream | 1997-09-16 | 28.0795 | 32.8428 | 0.008 | 0.01 | 7.36 | 1317 | 0.97 | 0.06 | 0.006 | 70 | 3.8 | 6.98 | 0.98 | -2.8134 | -0.020203 | -4.6052
21FLSJWM_SRP | 21FLSJWM | SRP | 29.7988 | -81.5644 | River/Stream | 2002-06-10 | 26.6106 | 35.4152 | 0.009 | 0.0185 | 8.53 | 4009 | 1.0928 | 0.098 | 0.014 | 70 | 5.35 | 8.76 | 1.1113 | -2.3228 | 0.10549 | -3.99
21FLSJWM_SRP | 21FLSJWM | SRP | 29.7988 | -81.5644 | River/Stream | 1998-05-12 | 18.6099 | 23.3352 | 0.01 | 0.0035 |  |  | 1.215 | 0.064 | 0.017 | 200 | 2.9 |  | 1.2185 | -2.7489 | 0.19762 | -5.655
21FLSJWM_SRP | 21FLSJWM | SRP | 29.7988 | -81.5644 | River/Stream | 2000-06-12 | 15.0722 | 17.8514 | 0.00875 | 0.123 | 7.6 | 1191 | 1.108 | 0.058 | 0.014 | 80 | 3.4 | 4.52 | 1.231 | -2.8473 | 0.20783 | -2.0956
21FLSJWM_SRP | 21FLSJWM | SRP | 29.7988 | -81.5644 | River/Stream | 2003-09-08 | 19.2133 | 25.8399 | 0.0075 | 0.005 | 7.74 | 887 | 0.953 | 0.083 | 0.026 | 150 | 5.8 | 6.4 | 0.958 | -2.4889 | -0.042908 | -5.2983
21FLSJWM_SRP | 21FLSJWM | SRP | 29.7988 | -81.5644 | River/Stream | 2000-07-10 | 14.3156 | 17.8166 | 0.006625 | 0.0035 | 8.31 | 2798 | 0.856 | 0.063 | 0.0115 | 60 | 3.4 | 8.58 | 0.8595 | -2.7646 | -0.1514 | -5.655
21FLSJWM_SRP | 21FLSJWM | SRP | 29.7988 | -81.5644 | River/Stream | 2006-07-10 | 16.91 | 18.754 | 0.005 | 0.015 | 8.01 |  | 0.6644 | 0.07253 | 0.0245 | 30 |  | 6.474 | 0.6794 | -2.6238 | -0.38655 | -4.1997
21FLSJWM_SRP | 21FLSJWM | SRP | 29.7988 | -81.5644 | River/Stream | 2002-04-08 | 15.0134 | 21.7388 | 0.008 | 0.0035 | 8.32 | 969 | 1.072 | 0.071 | 0.012 | 150 |  | 8.57 | 1.0755 | -2.6451 | 0.072786 | -5.655
21FLSJWM_SRP | 21FLSJWM | SRP | 29.7988 | -81.5644 | River/Stream | 2006-09-19 | 19.6245 | 21.9249 | 0.005 | 0.005 | 8.05 |  | 0.67206 | 0.05059 | 0.006 | 30 |  | 7.2 | 0.67706 | -2.984 | -0.39 | -5.2983
21FLSJWM_SRP | 21FLSJWM | SRP | 29.7988 | -81.5644 | River/Stream | 2006-10-03 | 19.402 | 22.2292 | 0.005 | 0.005 | 7.832 |  | 0.67364 | 0.04525 | 0.006 | 30 |  | 6.154 | 0.67864 | -3.0956 | -0.38766 | -5.2983
21FLSJWM_SRP | 21FLSJWM | SRP | 29.7988 | -81.5644 | River/Stream | 1998-11-10 | 18.5565 | 22.6173 | 0.009 | 0.0035 |  |  | 1.225 | 0.059 | 0.006 | 100 | 5.92 |  | 1.2285 | -2.8302 | 0.20579 | -5.655
21FLSJWM_SRP | 21FLSJWM | SRP | 29.7988 | -81.5644 | River/Stream | 2005-01-25 | 4.5009 | 7.5916 | 0.008865 | 0.29148 | 8 | 659 | 1.211 | 0.10745 | 0.044485 | 300 | 9.7 | 10.2875 | 1.5025 | -2.2307 | 0.40715 | -1.2328
21FLSJWM_SRP | 21FLSJWM | SRP | 29.7988 | -81.5644 | River/Stream | 2006-06-29 | 14.3735 | 15.7777 | 0.005 | 0.005 | 7.8775 |  | 0.69893 | 0.07309 | 0.0227 | 30 |  | 6.1175 | 0.70393 | -2.6161 | -0.35108 | -5.2983
21FLSJWM_SRP | 21FLSJWM | SRP | 29.7988 | -81.5644 | River/Stream | 2007-05-22 | 71.2223 | 78.2181 | 0.0116 | 0.0156 | 8.316 |  | 1.6745 | 0.08499 | 0.006 | 50 |  | 7.518 | 1.6901 | -2.4652 | 0.52481 | -4.1605
21FLSJWM_SRP | 21FLSJWM | SRP | 29.7988 | -81.5644 | River/Stream | 1998-08-18 | 53.2932 | 58.6243 | 0.0075 | 0.0035 | 8.23 | 820 | 1.1 | 0.085 | 0.006 | 60 | 4.3 | 8.16 | 1.1035 | -2.4651 | 0.098487 | -5.655
21FLSJWM_SRP | 21FLSJWM | SRP | 29.7988 | -81.5644 | River/Stream | 2006-09-06 | 23.6295 | 26.5573 | 0.005 | 0.0107 | 8.084 |  | 0.74138 | 0.05681 |  | 30 |  | 6.162 | 0.75208 | -2.868 | -0.28491 | -4.5375
21FLSJWM_SRP | 21FLSJWM | SRP | 29.7988 | -81.5644 | River/Stream | 2004-07-12 | 18.6399 | 20.3547 | 0.005 | 0.0082 | 7.9355 | 1160.5 | 0.74635 | 0.08339 | 0.0272 | 60 | 3.96 | 6.005 | 0.75455 | -2.4842 | -0.28163 | -4.8036
21FLSJWM_SRP | 21FLSJWM | SRP | 29.7988 | -81.5644 | River/Stream | 2000-02-07 | 13.5636 | 15.8772 | 0.0075 | 0.208 |  |  | 1.1355 | 0.061 | 0.026 | 200 | 3.1 |  | 1.3435 | -2.7969 | 0.29528 | -1.5702
21FLSJWM_SRP | 21FLSJWM | SRP | 29.7988 | -81.5644 | River/Stream | 2000-12-13 | 21.3244 | 25.5796 | 0.00525 | 0.007 | 8.32 | 1063 | 0.7975 | 0.053 | 0.006 | 80 | 5.3 | 10.5 | 0.8045 | -2.9375 | -0.21753 | -4.9618
21FLSJWM_SRP | 21FLSJWM | SRP | 29.7988 | -81.5644 | River/Stream | 1997-10-09 | 26.611 | 33.4693 | 0.00575 | 0.0035 |  |  | 0.89 | 0.08 | 0.006 | 80 | 4.7 |  | 0.8935 | -2.5257 | -0.11261 | -5.655
21FLSJWM_SRP | 21FLSJWM | SRP | 29.7988 | -81.5644 | River/Stream | 2002-08-12 | 23.6486 | 26.9836 | 0.0055 | 0.0035 | 8.34 | 1006 | 0.852 | 0.044 | 0.006 | 100 | 3.4 | 7.49 | 0.8555 | -3.1236 | -0.15607 | -5.655
21FLSJWM_SRP | 21FLSJWM | SRP | 29.7988 | -81.5644 | River/Stream | 1998-04-14 | 6.7818 | 11.4735 | 0.0085 | 0.139 |  |  | 1.34 | 0.106 | 0.044 | 400 | 2.16 |  | 1.479 | -2.2443 | 0.39137 | -1.9733
21FLSJWM_SRP | 21FLSJWM | SRP | 29.7988 | -81.5644 | River/Stream | 1999-04-27 | 73.8522 | 78.8373 | 0.009 | 0.0035 | 8.73 | 1086 | 1.43 | 0.077 | 0.006 | 70 | 10.4 | 8.79 | 1.4335 | -2.5639 | 0.36012 | -5.655
21FLSJWM_SRP | 21FLSJWM | SRP | 29.7988 | -81.5644 | River/Stream | 2006-06-14 | 16.91 | 19.5061 | 0.005 | 0.005 | 8.035 |  | 0.80611 | 0.08146 | 0.0183 | 30 |  |  | 0.81111 | -2.5076 | -0.20935 | -5.2983
21FLSJWM_SRP | 21FLSJWM | SRP | 29.7988 | -81.5644 | River/Stream | 2006-08-22 | 35.511 | 37.5123 | 0.005 | 0.005 | 8.6275 |  | 0.81079 | 0.06428 | 0.006 | 40 |  | 7.275 | 0.81579 | -2.7445 | -0.2036 | -5.2983
21FLSJWM_SRP | 21FLSJWM | SRP | 29.7988 | -81.5644 | River/Stream | 2006-07-24 | 24.653 | 27.5087 | 0.005 | 0.005 | 8.425 |  | 0.81202 | 0.06544 | 0.006 | 50 |  | 7.54 | 0.81703 | -2.7266 | -0.20209 | -5.2983
21FLSJWM_SRP | 21FLSJWM | SRP | 29.7988 | -81.5644 | River/Stream | 2004-08-10 | 32.6424 | 36.1723 | 0.005 | 0.015105 | 8.3071 | 1108.125 | 0.81244 | 0.08307 | 0.0241 | 60 | 6.2 | 7.295 | 0.82754 | -2.4881 | -0.1893 | -4.1927
21FLSJWM_SRP | 21FLSJWM | SRP | 29.7988 | -81.5644 | River/Stream | 2007-09-05 | 19.2907 | 21.7754 | 0.005 |  | 7.4567 |  | 0.81357 | 0.03925 | 0.006 | 50 |  | 6.2367 |  | -3.2378 | X | X
21FLSJWM_SRP | 21FLSJWM | SRP | 29.7988 | -81.5644 | River/Stream | 2008-07-09 | 16.6875 | 18.775 | 0.005 | 0.005 | 7.74 |  | 0.8161 | 0.0638 | 0.006 | 50 |  | 6.8425 | 0.8211 | -2.752 | -0.19711 | -5.2983
21FLSJWM_SRP | 21FLSJWM | SRP | 29.7988 | -81.5644 | River/Stream | 2001-06-11 | 96.4938 | 104.6795 | 0.0095 | 0.0035 | 8.97 | 1483 | 1.555 | 0.076 | 0.006 | 50 | 7.4 | 10.37 | 1.5585 | -2.577 | 0.44372 | -5.655
21FLSJWM_SRP | 21FLSJWM | SRP | 29.7988 | -81.5644 | River/Stream | 2005-06-15 | 22.1076 | 25.4779 | 0.005 | 0.008285 | 8.1539 |  | 0.86619 | 0.06387 | 0.01399 | 100 |  | 7.3838 | 0.87448 | -2.7509 | -0.13413 | -4.7933
21FLSJWM_SRP | 21FLSJWM | SRP | 29.7988 | -81.5644 | River/Stream | 2008-07-24 | 28.1017 | 32.869 | 0.005 | 0.005 | 7.802 |  | 0.8746 | 0.0991 | 0.0291 | 50 |  | 6.812 | 0.8796 | -2.3116 | -0.12829 | -5.2983
21FLSJWM_SRP | 21FLSJWM | SRP | 29.7988 | -81.5644 | River/Stream | 2005-05-24 | 11.8788 | 14.9334 | 0.005 | 0.005 | 7.85 |  | 0.88109 | 0.09235 | 0.03766 | 150 |  | 7.3025 | 0.88609 | -2.3822 | -0.12094 | -5.2983
21FLSJWM_SRP | 21FLSJWM | SRP | 29.7988 | -81.5644 | River/Stream | 1998-12-15 | 16.2203 | 21.1445 | 0.006 | 0.025 |  |  | 1.06 |  | 0.014 | 100 | 7.13 |  | 1.085 | X | 0.08158 | -3.6889
21FLSJWM_SRP | 21FLSJWM | SRP | 29.7988 | -81.5644 | River/Stream | 2002-03-11 | 26.8335 | 35.3019 | 0.006 | 0.1285 | 8.42 | 927 | 1.0637 | 0.061 | 0.012 | 150 | 5.6 | 10.74 | 1.1923 | -2.7969 | 0.17584 | -2.0518
21FLSJWM_SRP | 21FLSJWM | SRP | 29.7988 | -81.5644 | River/Stream | 2001-04-10 | 21.1547 | 24.6502 | 0.005 | 0.0035 | 8.45 | 1239 | 0.898 | 0.0555 | 0.006 | 30 | 5.65 | 9.1 | 0.9015 | -2.8914 | -0.1037 | -5.655
21FLSJWM_SRP | 21FLSJWM | SRP | 29.7988 | -81.5644 | River/Stream | 1999-02-09 | 22.8018 | 29.584 | 0.008 | 0.082 |  |  | 1.44 | 0.1 | 0.031 | 100 | 4.96 |  | 1.522 | -2.3026 | 0.42003 | -2.501
21FLSJWM_SRP | 21FLSJWM | SRP | 29.7988 | -81.5644 | River/Stream | 2007-02-21 | 15.1523 | 17.4793 | 0.005 | 0.005 | 8.07 |  | 0.91821 | 0.05946 | 0.006 | 60 |  | 10.605 | 0.92321 | -2.8225 | -0.079899 | -5.2983
21FLSJWM_SRP | 21FLSJWM | SRP | 29.7988 | -81.5644 | River/Stream | 2007-08-23 | 22.962 | 26.0282 | 0.005 |  | 7.43 |  | 0.92475 | 0.05697 | 0.006 | 30 |  | 6.08 |  | -2.8652 | X | X
21FLSJWM_SRP | 21FLSJWM | SRP | 29.7988 | -81.5644 | River/Stream | 1999-07-12 | 30.8385 | 34.6442 | 0.00625 | 0.0035 |  |  | 1.17 | 0.07 | 0.006 | 50 | 4.39 |  | 1.1735 | -2.6593 | 0.15999 | -5.655
21FLSJWM_SRP | 21FLSJWM | SRP | 29.7988 | -81.5644 | River/Stream | 2000-08-07 | 39.4715 | 44.8442 | 0.00475 | 0.0035 |  |  | 0.899 | 0.073 | 0.006 | 50 | 4.9 |  | 0.9025 | -2.6173 | -0.10259 | -5.655
21FLSJWM_SRP | 21FLSJWM | SRP | 29.7988 | -81.5644 | River/Stream | 2006-11-16 | 28.035 | 31.2206 | 0.005 |  | 8.425 |  | 0.956 | 0.0564 | 0.006 | 30 |  | 8.955 |  | -2.8753 | X | X
21FLSJWM_SRP | 21FLSJWM | SRP | 29.7988 | -81.5644 | River/Stream | 1998-02-10 | 16.2069 | 21.2847 | 0.0065 | 0.087 |  |  | 1.26 | 0.063 | 0.018 | 250 | 4.21 |  | 1.347 | -2.7646 | 0.29788 | -2.4418
21FLSJWM_SRP | 21FLSJWM | SRP | 29.7988 | -81.5644 | River/Stream | 2006-01-24 | 6.764 | 9.885 | 0.005 | 0.1454 | 7.7413 |  | 1.0063 | 0.06953 | 0.0319 | 200 |  | 9.6713 | 1.1517 | -2.666 | 0.1412 | -1.9283
21FLSJWM_SRP | 21FLSJWM | SRP | 29.7988 | -81.5644 | River/Stream | 2006-11-06 | 32.3515 | 36.3393 | 0.005 | 0.005 | 8.245 |  | 1.0176 | 0.05911 | 0.006 | 30 |  | 8.8775 | 1.0226 | -2.8284 | 0.022348 | -5.2983
21FLSJWM_SRP | 21FLSJWM | SRP | 29.7988 | -81.5644 | River/Stream | 2003-04-14 | 15.2777 | 17.7317 | 0.005 | 0.005 | 7.9352 | 590.3 | 1.0285 | 0.0695 | 0.0175 | 300 | 3.25 | 8.585 | 1.0335 | -2.6664 | 0.032951 | -5.2983
21FLSJWM_SRP | 21FLSJWM | SRP | 29.7988 | -81.5644 | River/Stream | 1998-09-08 | 43.432 | 48.2902 | 0.00575 |  |  |  | 1.185 | 0.089 |  | 80 | 4.1 |  |  | -2.4191 | X | X
21FLSJWM_SRP | 21FLSJWM | SRP | 29.7988 | -81.5644 | River/Stream | 2003-08-12 | 24.568 | 29.9435 | 0.005 | 0.007 | 7.58 | 727.8 | 1.0335 | 0.121 | 0.0525 | 150 | 4.4 | 6.855 | 1.0405 | -2.112 | 0.039701 | -4.9618
21FLSJWM_SRP | 21FLSJWM | SRP | 29.7988 | -81.5644 | River/Stream | 2005-05-10 | 18.6099 | 21.2824 | 0.005 | 0.05825 | 7.85 |  | 1.0337 | 0.1121 | 0.015605 | 150 |  | 8.7387 | 1.092 | -2.1884 | 0.08797 | -2.843
21FLSJWM_SRP | 21FLSJWM | SRP | 29.7988 | -81.5644 | River/Stream | 2006-12-19 | 26.433 | 28.9844 | 0.005 | 0.0102 | 8.25 |  | 1.0348 | 0.0579 | 0.006 | 40 |  |  | 1.045 | -2.849 | 0.044055 | -4.5854
21FLSJWM_SRP | 21FLSJWM | SRP | 29.7988 | -81.5644 | River/Stream | 2006-12-07 | 22.517 | 24.8957 | 0.005 | 0.005 | 8.3325 |  | 1.0361 | 0.0609 | 0.006 | 30 |  | 9.6925 | 1.0411 | -2.7985 | 0.040268 | -5.2983
21FLSJWM_SRP | 21FLSJWM | SRP | 29.7988 | -81.5644 | River/Stream | 2007-03-26 | 23.1845 | 27.0266 | 0.005 | 0.0201 | 8.424 |  | 1.0394 | 0.06096 | 0.006 | 50 |  | 8.824 | 1.0595 | -2.7975 | 0.057825 | -3.907
21FLSJWM_SRP | 21FLSJWM | SRP | 29.7988 | -81.5644 | River/Stream | 2006-10-18 | 41.0735 | 45.0112 | 0.005 | 0.005 | 8.58 |  | 1.0675 | 0.05124 | 0.006 | 30 |  | 8.5175 | 1.0724 | -2.9712 | 0.069946 | -5.2983
21FLSJWM_SRP | 21FLSJWM | SRP | 29.7988 | -81.5644 | River/Stream | 2005-03-29 | 21.9741 | 27.9026 | 0.005 | 0.07296 | 7.99 |  | 1.0793 | 0.0749 | 0.018225 | 150 |  | 8.5612 | 1.1522 | -2.5916 | 0.1417 | -2.6178
21FLSJWM_SRP | 21FLSJWM | SRP | 29.7988 | -81.5644 | River/Stream | 2005-04-26 | 9.9057 | 16.503 | 0.005 | 0.05216 | 7.8738 |  | 1.0848 | 0.06911 | 0.03025 | 150 |  | 8.3087 | 1.1369 | -2.6721 | 0.12834 | -2.9534
21FLSJWM_SRP | 21FLSJWM | SRP | 29.7988 | -81.5644 | River/Stream | 2005-02-07 | 5.7138 | 8.2505 | 0.005 | 0.27483 | 7.8701 | 664.75 | 1.0889 | 0.08539 | 0.036115 | 150 | 6 | 9.845 | 1.3638 | -2.4605 | 0.31026 | -1.2916
21FLSJWM_SRP | 21FLSJWM | SRP | 29.7988 | -81.5644 | River/Stream | 2005-11-28 |  |  | 0.005 | 0.1277 | 7.69 |  | 1.1016 | 0.0883 | 0.0463 | 150 |  | 8.858 | 1.2293 | -2.427 | 0.20647 | -2.0581
21FLSJWM_SRP | 21FLSJWM | SRP | 29.7988 | -81.5644 | River/Stream | 2005-06-28 | 55.4826 | 61.6009 | 0.005 | 0.005 | 7.8405 |  | 1.1144 | 0.01064 | 0.012635 | 150 |  | 6.43 | 1.1194 | -4.5431 | 0.11283 | -5.2983
21FLSJWM_SRP | 21FLSJWM | SRP | 29.7988 | -81.5644 | River/Stream | 2007-01-24 | 23.3625 | 28.0216 | 0.005 | 0.005 | 8.262 |  | 1.1346 | 0.06328 | 0.006 | 40 |  | 9.524 | 1.1396 | -2.7602 | 0.13065 | -5.2983
21FLSJWM_SRP | 21FLSJWM | SRP | 29.7988 | -81.5644 | River/Stream | 2003-10-07 | 25.4665 | 28.961 | 0.005 | 0.036765 | 7.67 | 800.5 | 1.1362 | 0.0933 | 0.034415 | 150 | 3.3 | 7.54 | 1.173 | -2.3719 | 0.15955 | -3.3032
21FLSJWM_SRP | 21FLSJWM | SRP | 29.7988 | -81.5644 | River/Stream | 2004-06-08 | 72.7065 | 75.7756 | 0.005 | 0.005 | 9.0574 | 1212.5 | 1.1428 | 0.0906 | 0.01678 | 70 | 7.9 | 9.87 | 1.1478 | -2.4013 | 0.13781 | -5.2983
21FLSJWM_SRP | 21FLSJWM | SRP | 29.7988 | -81.5644 | River/Stream | 2007-01-10 | 26.4997 | 32.0902 | 0.005 | 0.005 | 8.15 |  | 1.1645 | 0.0641 | 0.006 | 50 |  | 9.0025 | 1.1695 | -2.7473 | 0.1566 | -5.2983
21FLSJWM_SRP | 21FLSJWM | SRP | 29.7988 | -81.5644 | River/Stream | 2003-07-17 | 57.8384 | 62.903 | 0.005 | 0.00625 | 7.848 | 832.5 | 1.1863 | 0.11 | 0.0145 | 125 | 6.75 | 6.065 | 1.1925 | -2.2073 | 0.17605 | -5.0752
21FLSJWM_SRP | 21FLSJWM | SRP | 29.7988 | -81.5644 | River/Stream | 2007-04-24 | 45.4345 | 50.2746 | 0.005 | 0.0215 | 8.7175 |  | 1.2298 | 0.06405 | 0.006 | 50 |  | 10.2375 | 1.2513 | -2.7481 | 0.22419 | -3.8397
21FLSJWM_SRP | 21FLSJWM | SRP | 29.7988 | -81.5644 | River/Stream | 2004-12-28 | 4.9054 | 8.1625 | 0.005 | 0.26768 | 7.8563 | 593.2 | 1.2382 | 0.1383 | 0.06871 | 300 | 9.66 | 10.1862 | 1.5059 | -1.9783 | 0.4094 | -1.318
21FLSJWM_SRP | 21FLSJWM | SRP | 29.7988 | -81.5644 | River/Stream | 2001-05-14 | 38.7818 | 43.101 | 0.00475 | 0.0035 | 8.95 | 1375 | 1.1995 | 0.054 | 0.006 | 50 | 6 | 9.81 | 1.203 | -2.9188 | 0.18482 | -5.655
21FLSJWM_SRP | 21FLSJWM | SRP | 29.7988 | -81.5644 | River/Stream | 2006-05-23 | 57.5385 | 63.1198 | 0.005 | 0.0134 | 8.91 |  | 1.2716 | 0.09363 | 0.006 | 60 |  | 7.355 | 1.285 | -2.3684 | 0.25078 | -4.3125
21FLSJWM_SRP | 21FLSJWM | SRP | 29.7988 | -81.5644 | River/Stream | 2007-05-09 | 48.1268 | 53.7493 | 0.005 | 0.0224 | 8.298 |  | 1.4434 | 0.09957 | 0.006 | 50 |  | 8.322 | 1.4658 | -2.3069 | 0.38243 | -3.7987
21FLSJWM_SRP | 21FLSJWM | SRP | 29.7988 | -81.5644 | River/Stream | 2001-02-15 | 16.1635 | 21.4582 | 0.0025 | 0.007 | 8.7 | 1305 | 0.8885 | 0.049 | 0.006 | 60 | 4.5 | 10.23 | 0.8955 | -3.0159 | -0.11037 | -4.9618
21FLSJWM_SRP | 21FLSJWM | SRP | 29.7988 | -81.5644 | River/Stream | 1999-01-12 | 21.3333 | 26.1228 | 0.0025 | 0.043 |  |  | 0.93 | 0.068 | 0.021 | 80 | 4.19 |  | 0.973 | -2.6882 | -0.027371 | -3.1466
21FLSJWM_SRP | 21FLSJWM | SRP | 29.7988 | -81.5644 | River/Stream | 1998-10-15 | 25.7655 | 31.4602 | 0.0025 | 0.0035 |  |  | 1.185 | 0.086 | 0.03 | 150 | 2.65 |  | 1.1885 | -2.4534 | 0.17269 | -5.655
21FLSJWM_SRP | 21FLSJWM | SRP | 29.7988 | -81.5644 | River/Stream | 1997-12-09 | 24.7976 | 32.9534 | 0.0025 | 0.012 |  |  | 1.56 | 0.054 | 0.006 | 150 | 3.6 |  | 1.572 | -2.9188 | 0.45235 | -4.4228
21FLSJWM_SRP | 21FLSJWM | SRP | 29.7988 | -81.5644 | River/Stream | 2001-10-09 | 4.1285 | 6.9812 | 0.047 | 0.42 | 7.32 | 851 |  | 0.096 | 0.041 | 400 | 2.93 | 5.73 |  | -2.3434 | X | -0.8675
21FLSJWM_SRP | 21FLSJWM | SRP | 29.7988 | -81.5644 | River/Stream | 2007-04-09 | 34.977 | 37.6792 | 0.005 | 0.005 | 8.58 |  |  | 0.0633 | 0.006 | 60 |  | 8.8425 |  | -2.7599 | X | -5.2983
21FLSJWM_SRP | 21FLSJWM | SRP | 29.7988 | -81.5644 | River/Stream | 2007-03-13 | 19.2685 | 21.7348 | 0.005 | 0.0225 | 8.424 |  |  | 0.0453 | 0.006 | 50 |  | 9.46 |  | -3.0944 | X | -3.7942
21FLSJWM_SRP | 21FLSJWM | SRP | 29.7988 | -81.5644 | River/Stream | 2005-08-23 |  |  |  |  | 7.42 | [6 empty] | 4.8133 |  | X | X | X
21FLSJWM_SRP | 21FLSJWM | SRP | 29.7988 | -81.5644 | River/Stream | 2005-07-13 |  |  |  |  | 7.6567 | [6 empty] | 6.14 |  | X | X | X
21FLSJWM_SRP | 21FLSJWM | SRP | 29.7988 | -81.5644 | River/Stream | 2005-02-08 |  |  |  |  | 7.88 | [6 empty] | 9.8867 |  | X | X | X
21FLSJWM_SRP | 21FLSJWM | SRP | 29.7988 | -81.5644 | River/Stream | 2007-07-24 | 46.191 | 52.663 |  | 0.005 | 7.94 |  | 1.2803 | 0.07792 | 0.006 | 60 |  | 6.626 | 1.2853 | -2.5521 | 0.25102 | -5.2983
21FLSJWM_SRP | 21FLSJWM | SRP | 29.7988 | -81.5644 | River/Stream | 1997-06-10 | 18.245 | 22.6762 |  | 0.233 | 7.43 | 756 | 1.37 | 0.105 | 0.044 | 150 | 6.7 | 7.7 | 1.603 | -2.2538 | 0.47188 | -1.4567
21FLSJWM_SRP | 21FLSJWM | SRP | 29.7988 | -81.5644 | River/Stream | 1997-07-08 | 24.03 | 27.6238 |  | 0.03 |  |  | 0.66 | 0.105 | 0.022 | 70 | 3.6 |  | 0.69 | -2.2538 | -0.37106 | -3.5066
21FLSJWM_SRP | 21FLSJWM | SRP | 29.7988 | -81.5644 | River/Stream | 1997-08-05 | 38.0475 | 44.1035 |  | 0.047 | 7.23 | 1107 | 1.2 | 0.092 | 0.006 | 70 | 5.9 | 6.2 | 1.247 | -2.386 | 0.22074 | -3.0576
21FLSJWM_SRP | 21FLSJWM | SRP | 29.7988 | -81.5644 | River/Stream | 2004-02-09 | 28.9037 | 34.2298 |  | 0.04243 | 8.2702 | 899.875 | 1.0033 | 0.10283 | 0.023765 | 100 | 8.7 | 10.585 | 1.0458 | -2.2747 | 0.044739 | -3.1599
21FLSJWM_SRP | 21FLSJWM | SRP | 29.7988 | -81.5644 | River/Stream | 2001-08-09 | 50.6339 | 59.2591 |  | 0.0035 |  |  |  |  | 0.006 | 60 | 8.88 |  |  | X | X | -5.655
21FLSJWM_SRS | 21FLSJWM | SRS | 28.5427 | -80.943 | River/Stream | 2000-07-06 |  |  | 0.871 | 0.045 | 4.04 | 13652 | 3.509 | 0.136 | 0.04 | 10 | 16.4 | 6.85 | 3.554 | -1.9951 | 1.2681 | -3.1011
21FLSJWM_SRS | 21FLSJWM | SRS | 28.5427 | -80.943 | River/Stream | 1999-04-07 |  |  | 0.35 | 0.079 | 7.22 | 1645 | 2.17 | 0.115 |  |  |  | 4.02 | 2.249 | -2.1628 | 0.81049 | -2.5383
21FLSJWM_SRS | 21FLSJWM | SRS | 28.5427 | -80.943 | River/Stream | 1998-07-01 |  |  | 0.362 | 0.204 |  | 668 | 2.27 | 0.092 | 0.059 | 150 | 9.88 | 4.32 | 2.474 | -2.386 | 0.90584 | -1.5896
21FLSJWM_SRS | 21FLSJWM | SRS | 28.5427 | -80.943 | River/Stream | 1999-08-03 |  |  | 0.483 | 0.043 | 6.96 | 926 | 3.04 | 0.286 | 0.15 | 200 |  | 5.89 | 3.083 | -1.2518 | 1.1259 | -3.1466
21FLSJWM_SRS | 21FLSJWM | SRS | 28.5427 | -80.943 | River/Stream | 1997-05-05 |  |  | 0.206 | 0.088 | 7.68 | 172 | 1.46 | 0.188 | 0.061 | 100 | 4 | 6.7 | 1.548 | -1.6713 | 0.43696 | -2.4304
21FLSJWM_SRS | 21FLSJWM | SRS | 28.5427 | -80.943 | River/Stream | 1999-03-18 |  |  | 0.24 | 0.083 | 7.52 | 1391 | 2.04 | 0.087 | 0.043 | 80 |  | 2.35 | 2.123 | -2.4418 | 0.75283 | -2.4889
21FLSJWM_SRS | 21FLSJWM | SRS | 28.5427 | -80.943 | River/Stream | 2000-02-02 |  |  | 0.205 | 0.268 | 7.14 | 815 | 1.779 | 0.069 | 0.035 |  |  | 8.19 | 2.047 | -2.6736 | 0.71638 | -1.3168
21FLSJWM_SRS | 21FLSJWM | SRS | 28.5427 | -80.943 | River/Stream | 2000-03-01 |  |  | 0.225 | 0.257 | 7.09 | 959 | 1.96 | 0.076 | 0.04 | 150 | 12.9 | 5.81 | 2.217 | -2.577 | 0.79615 | -1.3587
21FLSJWM_SRS | 21FLSJWM | SRS | 28.5427 | -80.943 | River/Stream | 2000-12-13 |  |  | 0.221 | 0.347 | 7.08 | 1156 | 2.249 | 0.102 | 0.071 | 300 | 12.3 | 5.72 | 2.596 | -2.2828 | 0.95397 | -1.0584
21FLSJWM_SRS | 21FLSJWM | SRS | 28.5427 | -80.943 | River/Stream | 1999-05-03 |  |  | 0.212 | 0.046 | 7.89 | 2809 | 2.23 | 0.142 | 0.049 | 70 | 12 | 11 | 2.276 | -1.9519 | 0.82242 | -3.0791
21FLSJWM_SRS | 21FLSJWM | SRS | 28.5427 | -80.943 | River/Stream | 1999-02-04 |  |  | 0.169 | 0.113 | 7.52 | 1575 | 1.78 | 0.112 | 0.07 | 100 | 5.56 | 7.34 | 1.893 | -2.1893 | 0.63816 | -2.1804
21FLSJWM_SRS | 21FLSJWM | SRS | 28.5427 | -80.943 | River/Stream | 2001-03-27 |  |  | 0.239 |  | 7.58 | 11690 | 2.76 | 0.137 |  |  |  | 6.95 |  | -1.9878 | X | X
21FLSJWM_SRS | 21FLSJWM | SRS | 28.5427 | -80.943 | River/Stream | 1999-01-12 |  |  | 0.161 | 0.082 | 7.75 | 1130 | 2.01 | 0.134 | 0.064 | 100 | 8.79 | 9.79 | 2.092 | -2.0099 | 0.73812 | -2.501
21FLSJWM_SRS | 21FLSJWM | SRS | 28.5427 | -80.943 | River/Stream | 1997-06-05 |  |  | 0.151 | 0.071 | 6.95 | 228 | 1.92 | 0.075 | 0.034 | 80 | 4.7 | 7.32 | 1.991 | -2.5903 | 0.68864 | -2.6451
21FLSJWM_SRS | 21FLSJWM | SRS | 28.5427 | -80.943 | River/Stream | 2001-06-18 |  |  | 0.171 | 0.61 | 6.93 | 4990 | 2.2 | 0.11 | 0.033 | 60 | 13.8 | 4.43 | 2.81 | -2.2073 | 1.0332 | -0.4943
21FLSJWM_SRS | 21FLSJWM | SRS | 28.5427 | -80.943 | River/Stream | 1998-09-03 |  |  | 0.14 | 0.038 |  | 1030 | 1.9 | 0.078 | 0.041 | 100 | 3.81 | 6.24 | 1.938 | -2.551 | 0.66166 | -3.2702
21FLSJWM_SRS | 21FLSJWM | SRS | 28.5427 | -80.943 | River/Stream | 1999-09-01 |  |  | 0.159 | 0.085 | 7.13 | 1191 | 2.16 | 0.158 | 0.079 | 200 | 5.06 | 3.98 | 2.245 | -1.8452 | 0.80871 | -2.4651
21FLSJWM_SRS | 21FLSJWM | SRS | 28.5427 | -80.943 | River/Stream | 1999-07-01 |  |  | 0.146 | 0.021 | 6.45 | 1249 | 2 | 0.166 | 0.06 | 250 | 5.39 | 1.65 | 2.021 | -1.7958 | 0.70359 | -3.8632
21FLSJWM_SRS | 21FLSJWM | SRS | 28.5427 | -80.943 | River/Stream | 1998-08-26 |  |  | 0.123 | 0.044 | 7.28 | 1164 | 1.71 | 0.082 | 0.034 | 150 | 4.05 | 5.78 | 1.754 | -2.501 | 0.5619 | -3.1236
21FLSJWM_SRS | 21FLSJWM | SRS | 28.5427 | -80.943 | River/Stream | 1997-07-09 |  |  | 0.126 | 0.023 | 6.79 | 951 | 1.9 | 0.133 | 0.076 | 500 | 2.8 | 1.49 | 1.923 | -2.0174 | 0.65389 | -3.7723
21FLSJWM_SRS | 21FLSJWM | SRS | 28.5427 | -80.943 | River/Stream | 1998-06-10 |  |  | 0.086 | 0.045 | 7.18 | 487 | 1.47 | 0.076 | 0.036 | 150 | 4.02 | 5.59 | 1.515 | -2.577 | 0.41542 | -3.1011
21FLSJWM_SRS | 21FLSJWM | SRS | 28.5427 | -80.943 | River/Stream | 2000-11-01 |  |  | 0.101 | 0.051 | 6.39 | 688 | 1.826 | 0.157 | 0.12 |  |  | 2.12 | 1.877 | -1.8515 | 0.62967 | -2.9759
21FLSJWM_SRS | 21FLSJWM | SRS | 28.5427 | -80.943 | River/Stream | 2000-01-05 |  |  | 0.0905 | 0.091 | 6.955 | 415.5 | 1.7 | 0.081 | 0.05 | 300 | 3.47 | 6.525 | 1.791 | -2.5133 | 0.58277 | -2.3969
21FLSJWM_SRS | 21FLSJWM | SRS | 28.5427 | -80.943 | River/Stream | 2000-10-02 |  |  | 0.1 | 0.008 | 6.24 | 1067 | 1.88 | 0.091 | 0.055 | 400 | 3.3 | 1.44 | 1.888 | -2.3969 | 0.63552 | -4.8283
21FLSJWM_SRS | 21FLSJWM | SRS | 28.5427 | -80.943 | River/Stream | 2001-12-18 |  |  | 0.092 | 0.157 | 6.61 | 669 | 1.751 | 0.096 | 0.05 | 300 | 4.2 | 5.37 | 1.908 | -2.3434 | 0.64606 | -1.8515
21FLSJWM_SRS | 21FLSJWM | SRS | 28.5427 | -80.943 | River/Stream | 2001-09-24 |  |  | 0.08 | 0.009 | 6.57 | 462 | 1.55 | 0.113 | 0.069 | 400 | 1.41 | 2.99 | 1.559 | -2.1804 | 0.44404 | -4.7105
21FLSJWM_SRS | 21FLSJWM | SRS | 28.5427 | -80.943 | River/Stream | 2000-08-02 |  |  | 0.107 | 0.021 | 6.67 | 3385 | 2.103 | 0.061 | 0.019 | 100 | 14 | 5.69 | 2.124 | -2.7969 | 0.7533 | -3.8632
21FLSJWM_SRS | 21FLSJWM | SRS | 28.5427 | -80.943 | River/Stream | 2001-10-15 |  |  | 0.087 | 0.018 | 6.7 | 442 | 1.96 | 0.079 | 0.046 | 400 | 1.1 | 1.83 | 1.978 | -2.5383 | 0.68209 | -4.0174
21FLSJWM_SRS | 21FLSJWM | SRS | 28.5427 | -80.943 | River/Stream | 1999-11-03 |  |  | 0.075 | 0.038 | 6.75 | 319 | 1.85 | 0.122 | 0.079 | 400 | 2.12 | 4.79 | 1.888 | -2.1037 | 0.63552 | -3.2702
21FLSJWM_SRS | 21FLSJWM | SRS | 28.5427 | -80.943 | River/Stream | 1998-05-12 |  |  | 0.047 | 0.007 | 6.5 | 354 | 1.22 | 0.033 | 0.018 | 200 | 1.02 | 3.21 | 1.227 | -3.4112 | 0.20457 | -4.9618
21FLSJWM_SRS | 21FLSJWM | SRS | 28.5427 | -80.943 | River/Stream | 2001-07-18 |  |  | 0.105 | 0.172 | 6.25 | 1148 | 2.73 | 0.098 | 0.038 | 250 | 4.6 | 1.16 | 2.902 | -2.3228 | 1.0654 | -1.7603
21FLSJWM_SRS | 21FLSJWM | SRS | 28.5427 | -80.943 | River/Stream | 2002-01-14 |  |  | 0.073 | 0.284 | 7 | 938 | 1.935 | 0.104 | 0.027 | 250 | 8.2 | 7.35 | 2.219 | -2.2634 | 0.79706 | -1.2588
21FLSJWM_SRS | 21FLSJWM | SRS | 28.5427 | -80.943 | River/Stream | 1999-12-01 |  |  | 0.063 | 0.046 | 6.96 | 385 | 1.75 | 0.0855 | 0.0445 | 400 | 1.75 |  | 1.796 | -2.4592 | 0.58556 | -3.0791
21FLSJWM_SRS | 21FLSJWM | SRS | 28.5427 | -80.943 | River/Stream | 2001-11-08 |  |  | 0.059 | 0.104 | 6.74 | 481 | 1.767 | 0.071 | 0.036 | 400 | 1.73 | 2.42 | 1.871 | -2.6451 | 0.62647 | -2.2634
21FLSJWM_SRS | 21FLSJWM | SRS | 28.5427 | -80.943 | River/Stream | 2001-04-16 |  |  | 0.063 | 0.007 | 7.25 | 3020 | 2.06 | 0.096 | 0.046 | 70 | 11 | 4.99 | 2.067 | -2.3434 | 0.7261 | -4.9618
21FLSJWM_SRS | 21FLSJWM | SRS | 28.5427 | -80.943 | River/Stream | 1997-09-11 |  |  | 0.05 | 0.009 | 6.67 | 573 | 1.64 | 0.113 | 0.059 | 300 | 1.2 | 2.35 | 1.649 | -2.1804 | 0.50017 | -4.7105
21FLSJWM_SRS | 21FLSJWM | SRS | 28.5427 | -80.943 | River/Stream | 1998-10-05 |  |  | 0.052 | 0.009 | 6.61 | 793 | 1.91 | 0.147 | 0.092 | 300 | 4 | 1.01 | 1.919 | -1.9173 | 0.6518 | -4.7105
21FLSJWM_SRS | 21FLSJWM | SRS | 28.5427 | -80.943 | River/Stream | 1998-04-13 |  |  | 0.04 | 0.0035 | 6.36 | 315 | 1.57 | 0.025 | 0.015 |  | 0.922 | 3.44 | 1.5735 | -3.6889 | 0.4533 | -5.655
21FLSJWM_SRS | 21FLSJWM | SRS | 28.5427 | -80.943 | River/Stream | 1998-12-02 |  |  | 0.054 | 0.034 | 7.15 | 589 | 2.19 | 0.092 | 0.049 | 200 | 2.48 | 5.83 | 2.224 | -2.386 | 0.79931 | -3.3814
21FLSJWM_SRS | 21FLSJWM | SRS | 28.5427 | -80.943 | River/Stream | 1999-10-05 |  |  | 0.05 | 0.0035 | 6.71 | 495 | 2.14 | 0.196 | 0.119 | 400 | 3.26 | 0.26 | 2.1435 | -1.6296 | 0.76244 | -5.655
21FLSJWM_SRS | 21FLSJWM | SRS | 28.5427 | -80.943 | River/Stream | 1998-03-02 |  |  | 0.028 | 0.008 | 6.38 | 288 | 1.24 | 0.059 | 0.027 | 200 | 0.841 | 4.05 | 1.248 | -2.8302 | 0.22154 | -4.8283
21FLSJWM_SRS | 21FLSJWM | SRS | 28.5427 | -80.943 | River/Stream | 1997-11-05 |  |  | 0.03 | 0.028 | 6.66 | 646 | 1.58 | 0.069 | 0.027 | 150 | 0.8 | 3.15 | 1.608 | -2.6736 | 0.47499 | -3.5756
21FLSJWM_SRS | 21FLSJWM | SRS | 28.5427 | -80.943 | River/Stream | 1997-08-11 |  |  | 0.029 | 0.0035 | 6.88 | 618 | 1.55 | 0.132 | 0.061 | 300 | 1.4 | 1.61 | 1.5535 | -2.025 | 0.44051 | -5.655
21FLSJWM_SRS | 21FLSJWM | SRS | 28.5427 | -80.943 | River/Stream | 2001-01-16 |  |  | 0.042 | 0.14 | 8.03 | 187 | 2.287 | 0.094 | 0.06 | 80 | 14.4 | 9.71 | 2.427 | -2.3645 | 0.88666 | -1.9661
21FLSJWM_SRS | 21FLSJWM | SRS | 28.5427 | -80.943 | River/Stream | 1998-01-13 |  |  | 0.026 | 0.016 | 6.73 | 347 | 1.43 | 0.047 | 0.037 | 250 | 0.88 | 3.6 | 1.446 | -3.0576 | 0.3688 | -4.1352
21FLSJWM_SRS | 21FLSJWM | SRS | 28.5427 | -80.943 | River/Stream | 1998-11-11 |  |  | 0.035 | 0.018 | 6.97 | 677 | 1.99 | 0.072 | 0.041 | 200 | 1.77 | 4.61 | 2.008 | -2.6311 | 0.69714 | -4.0174
21FLSJWM_SRS | 21FLSJWM | SRS | 28.5427 | -80.943 | River/Stream | 1999-06-07 |  |  | 0.085 | 0.027 | 7.98 | 10578 | 5.04 | 0.924 | 0.502 | 70 | 23.3 | 6.76 | 5.067 | -0.079043 | 1.6227 | -3.6119
21FLSJWM_SRS | 21FLSJWM | SRS | 28.5427 | -80.943 | River/Stream | 2000-06-05 |  |  | 0.056 | 0.01 | 7.71 | 4868 | 3.394 | 0.296 | 0.046 | 100 | 26.5 | 2.29 | 3.404 | -1.2174 | 1.225 | -4.6052
21FLSJWM_SRS | 21FLSJWM | SRS | 28.5427 | -80.943 | River/Stream | 2001-02-22 |  |  | 0.027 | 0.01 | 7.69 | 6880 | 2.16 | 0.187 | 0.087 | 80 | 17.4 | 8.8 | 2.17 | -1.6766 | 0.77473 | -4.6052
21FLSJWM_SRS | 21FLSJWM | SRS | 28.5427 | -80.943 | River/Stream | 2000-09-07 |  |  | 0.024 | 0.0035 | 7.23 | 1484 | 1.973 | 0.0965 | 0.0185 | 70 | 12.7 | 4.05 | 1.9765 | -2.3382 | 0.68133 | -5.655
21FLSJWM_SRS | 21FLSJWM | SRS | 28.5427 | -80.943 | River/Stream | 1998-02-04 |  |  | 0.017 | 0.014 | 7.02 | 321 | 2.42 | 0.051 | 0.024 | 200 | 2.51 | 8.44 | 2.434 | -2.9759 | 0.88954 | -4.2687
21FLSJWM_SRS | 21FLSJWM | SRS | 28.5427 | -80.943 | River/Stream | 2001-05-14 |  |  | 0.013 | 0.0035 | 6.94 | 2760 | 2.32 | 0.081 | 0.053 | 60 | 10.7 |  | 2.3235 | -2.5133 | 0.84307 | -5.655
21FLSJWM_SRS | 21FLSJWM | SRS | 28.5427 | -80.943 | River/Stream | 2000-05-01 |  |  |  |  | 8.08 | 2133 | [5 empty] | 6.15 |  | X | X | X
21FLSJWM_SRS | 21FLSJWM | SRS | 28.5427 | -80.943 | River/Stream | 2001-08-13 |  |  |  | 0.0035 | 6.45 | 857 |  |  | 0.108 | 400 | 5.19 | 0.64 |  | X | X | -5.655
21FLSJWM_SRS | 21FLSJWM | SRS | 28.5427 | -80.943 | River/Stream | 1997-10-07 |  |  |  | 0.018 | 6.88 | 475 | 1.3 | 0.067 | 0.049 | 200 | 1.3 | 1.9 | 1.318 | -2.7031 | 0.27612 | -4.0174
21FLSFWM_SS11323211 | 21FLSFWM | SS11323211 | 27.703 | -81.0961 | Canal | 2007-07-13 | [7 empty] | 0.026 | [5 empty] | -3.6497 | X | X
21FLSFWM_SS11323211 | 21FLSFWM | SS11323211 | 27.703 | -81.0961 | Canal | 2007-10-05 | [7 empty] | 0.031 | [5 empty] | -3.4738 | X | X
21FLSFWM_SS11323211 | 21FLSFWM | SS11323211 | 27.703 | -81.0961 | Canal | 2007-05-18 | [7 empty] | 0.022 | [5 empty] | -3.8167 | X | X
21FLSFWM_SS11323211 | 21FLSFWM | SS11323211 | 27.703 | -81.0961 | Canal | 2007-04-19 | [7 empty] | 0.025 | [5 empty] | -3.6889 | X | X
21FLSFWM_SS11323211 | 21FLSFWM | SS11323211 | 27.703 | -81.0961 | Canal | 2007-06-15 | [7 empty] | 0.038 | [5 empty] | -3.2702 | X | X
21FLSFWM_SS11323211 | 21FLSFWM | SS11323211 | 27.703 | -81.0961 | Canal | 2007-06-29 | [7 empty] | 0.042 | [5 empty] | -3.1701 | X | X
21FLSFWM_SS11323211 | 21FLSFWM | SS11323211 | 27.703 | -81.0961 | Canal | 2007-05-04 | [7 empty] | 0.026 | [5 empty] | -3.6497 | X | X
21FLSFWM_SS11323211 | 21FLSFWM | SS11323211 | 27.703 | -81.0961 | Canal | 2007-07-27 | [7 empty] | 0.036 | [5 empty] | -3.3242 | X | X
21FLSFWM_SS11323211 | 21FLSFWM | SS11323211 | 27.703 | -81.0961 | Canal | 2007-08-10 | [7 empty] | 0.027 | [5 empty] | -3.6119 | X | X
21FLSFWM_SS11323211 | 21FLSFWM | SS11323211 | 27.703 | -81.0961 | Canal | 2007-08-24 | [7 empty] | 0.032 | [5 empty] | -3.442 | X | X
21FLSFWM_SS11323211 | 21FLSFWM | SS11323211 | 27.703 | -81.0961 | Canal | 2007-09-21 | [7 empty] | 0.025 | [5 empty] | -3.6889 | X | X
21FLSFWM_SS11323211 | 21FLSFWM | SS11323211 | 27.703 | -81.0961 | Canal | 2007-01-26 | [7 empty] | 0.035 | [5 empty] | -3.3524 | X | X
21FLSFWM_SS11323211 | 21FLSFWM | SS11323211 | 27.703 | -81.0961 | Canal | 2007-04-06 | [7 empty] | 0.029 | [5 empty] | -3.5405 | X | X
21FLSFWM_SS11323211 | 21FLSFWM | SS11323211 | 27.703 | -81.0961 | Canal | 2007-09-07 | [7 empty] | 0.03 | [5 empty] | -3.5066 | X | X
21FLSFWM_SS11323211 | 21FLSFWM | SS11323211 | 27.703 | -81.0961 | Canal | 2006-12-01 | [7 empty] | 0.044 | [5 empty] | -3.1236 | X | X
21FLSFWM_SS11323211 | 21FLSFWM | SS11323211 | 27.703 | -81.0961 | Canal | 2006-09-08 | [7 empty] | 0.713 | [5 empty] | -0.33827 | X | X
21FLSFWM_SS11323211 | 21FLSFWM | SS11323211 | 27.703 | -81.0961 | Canal | 2006-09-22 | [7 empty] | 0.048 | [5 empty] | -3.0366 | X | X
21FLSFWM_SS11323211 | 21FLSFWM | SS11323211 | 27.703 | -81.0961 | Canal | 2006-10-06 | [7 empty] | 0.065 | [5 empty] | -2.7334 | X | X
21FLSFWM_SS11323211 | 21FLSFWM | SS11323211 | 27.703 | -81.0961 | Canal | 2006-10-19 | [7 empty] | 0.05 | [5 empty] | -2.9957 | X | X
21FLSFWM_SS11323211 | 21FLSFWM | SS11323211 | 27.703 | -81.0961 | Canal | 2006-11-17 | [7 empty] | 0.03 | [5 empty] | -3.5066 | X | X
21FLSFWM_SS11323211 | 21FLSFWM | SS11323211 | 27.703 | -81.0961 | Canal | 2006-12-15 | [7 empty] | 0.081 | [5 empty] | -2.5133 | X | X
21FLSFWM_SS11323211 | 21FLSFWM | SS11323211 | 27.703 | -81.0961 | Canal | 2007-01-12 | [7 empty] | 0.035 | [5 empty] | -3.3524 | X | X
21FLSFWM_SS11323211 | 21FLSFWM | SS11323211 | 27.703 | -81.0961 | Canal | 2007-03-23 | [7 empty] | 0.032 | [5 empty] | -3.442 | X | X
21FLSFWM_SS11323211 | 21FLSFWM | SS11323211 | 27.703 | -81.0961 | Canal | 2007-02-09 | [7 empty] | 0.023 | [5 empty] | -3.7723 | X | X
21FLSFWM_SS11323211 | 21FLSFWM | SS11323211 | 27.703 | -81.0961 | Canal | 2007-02-23 | [7 empty] | 0.034 | [5 empty] | -3.3814 | X | X
21FLSFWM_SS11323211 | 21FLSFWM | SS11323211 | 27.703 | -81.0961 | Canal | 2007-03-09 | [7 empty] | 0.034 | [5 empty] | -3.3814 | X | X
21FLSFWM_SS11323211 | 21FLSFWM | SS11323211 | 27.703 | -81.0961 | Canal | 2006-11-03 | [7 empty] | 0.029 | [5 empty] | -3.5405 | X | X
21FLSFWM_SS14323211 | 21FLSFWM | SS14323211 | 27.7006 | -81.1029 | Canal | 2007-08-10 | [7 empty] | 0.089 | [5 empty] | -2.4191 | X | X
21FLSFWM_SS14323211 | 21FLSFWM | SS14323211 | 27.7006 | -81.1029 | Canal | 2007-07-27 | [7 empty] | 0.168 | [5 empty] | -1.7838 | X | X
21FLSFWM_SS14323211 | 21FLSFWM | SS14323211 | 27.7006 | -81.1029 | Canal | 2007-09-21 | [7 empty] | 0.132 | [5 empty] | -2.025 | X | X
21FLSFWM_SS14323211 | 21FLSFWM | SS14323211 | 27.7006 | -81.1029 | Canal | 2006-09-22 | [7 empty] | 0.082 | [5 empty] | -2.501 | X | X
21FLSFWM_SS14323211 | 21FLSFWM | SS14323211 | 27.7006 | -81.1029 | Canal | 2006-09-08 | [7 empty] | 0.155 | [5 empty] | -1.8643 | X | X
21FLSFWM_SS14323211 | 21FLSFWM | SS14323211 | 27.7006 | -81.1029 | Canal | 2007-07-13 | [7 empty] | 0.292 | [5 empty] | -1.231 | X | X
21FLSFWM_SS14323211 | 21FLSFWM | SS14323211 | 27.7006 | -81.1029 | Canal | 2007-10-05 | [7 empty] | 0.096 | [5 empty] | -2.3434 | X | X
21FLSFWM_SSDDMC | 21FLSFWM | SSDDMC | 26.6882 | -80.8081 | Canal | 2007-05-31 | [7 empty] | 0.0645 | [5 empty] | -2.7411 | X | X
21FLSFWM_SSDDMC | 21FLSFWM | SSDDMC | 26.6882 | -80.8081 | Canal | 2007-08-23 | [7 empty] | 0.125 | [5 empty] | -2.0794 | X | X
21FLSFWM_SSDDMC | 21FLSFWM | SSDDMC | 26.6882 | -80.8081 | Canal | 2007-08-16 | [7 empty] | 0.081 | [5 empty] | -2.5133 | X | X
21FLSFWM_SSDDMC | 21FLSFWM | SSDDMC | 26.6882 | -80.8081 | Canal | 2007-08-09 | [7 empty] | 0.21 | [5 empty] | -1.5606 | X | X
21FLSFWM_SSDDMC | 21FLSFWM | SSDDMC | 26.6882 | -80.8081 | Canal | 2007-08-02 | [7 empty] | 0.148 | [5 empty] | -1.9105 | X | X
21FLSFWM_SSDDMC | 21FLSFWM | SSDDMC | 26.6882 | -80.8081 | Canal | 2007-07-26 | [7 empty] | 0.077 | [5 empty] | -2.5639 | X | X
21FLSFWM_SSDDMC | 21FLSFWM | SSDDMC | 26.6882 | -80.8081 | Canal | 2007-07-19 | [7 empty] | 0.086 | [5 empty] | -2.4534 | X | X
21FLSFWM_SSDDMC | 21FLSFWM | SSDDMC | 26.6882 | -80.8081 | Canal | 2007-07-12 | [7 empty] | 0.128 | [5 empty] | -2.0557 | X | X
21FLSFWM_SSDDMC | 21FLSFWM | SSDDMC | 26.6882 | -80.8081 | Canal | 2007-07-05 | [7 empty] | 0.043 | [5 empty] | -3.1466 | X | X
21FLSFWM_SSDDMC | 21FLSFWM | SSDDMC | 26.6882 | -80.8081 | Canal | 2007-06-28 | [7 empty] | 0.047 | [5 empty] | -3.0576 | X | X
21FLSFWM_SSDDMC | 21FLSFWM | SSDDMC | 26.6882 | -80.8081 | Canal | 2007-06-21 | [7 empty] | 0.072 | [5 empty] | -2.6311 | X | X
21FLSFWM_SSDDMC | 21FLSFWM | SSDDMC | 26.6882 | -80.8081 | Canal | 2007-06-14 | [7 empty] | 0.096 | [5 empty] | -2.3434 | X | X
21FLSFWM_SSDDMC | 21FLSFWM | SSDDMC | 26.6882 | -80.8081 | Canal | 2007-06-07 | [7 empty] | 0.076 | [5 empty] | -2.577 | X | X
21FLSFWM_SSDDMC | 21FLSFWM | SSDDMC | 26.6882 | -80.8081 | Canal | 2007-08-30 | [7 empty] | 0.078 | [5 empty] | -2.551 | X | X
21FLSFWM_SSDDMC | 21FLSFWM | SSDDMC | 26.6882 | -80.8081 | Canal | 2007-11-15 | [7 empty] | 0.058 | [5 empty] | -2.8473 | X | X
21FLSFWM_SSDDMC | 21FLSFWM | SSDDMC | 26.6882 | -80.8081 | Canal | 2007-05-24 | [7 empty] | 0.048 | [5 empty] | -3.0366 | X | X
21FLSFWM_SSDDMC | 21FLSFWM | SSDDMC | 26.6882 | -80.8081 | Canal | 2007-10-25 | [7 empty] | 0.125 | [5 empty] | -2.0794 | X | X
21FLSFWM_SSDDMC | 21FLSFWM | SSDDMC | 26.6882 | -80.8081 | Canal | 2007-05-17 | [7 empty] | 0.148 | [5 empty] | -1.9105 | X | X
21FLSFWM_SSDDMC | 21FLSFWM | SSDDMC | 26.6882 | -80.8081 | Canal | 2007-12-06 | [7 empty] | 0.033 | [5 empty] | -3.4112 | X | X
21FLSFWM_SSDDMC | 21FLSFWM | SSDDMC | 26.6882 | -80.8081 | Canal | 2007-12-13 | [7 empty] | 0.048 | [5 empty] | -3.0366 | X | X
21FLSFWM_SSDDMC | 21FLSFWM | SSDDMC | 26.6882 | -80.8081 | Canal | 2007-12-27 | [7 empty] | 0.039 | [5 empty] | -3.2442 | X | X
21FLSFWM_SSDDMC | 21FLSFWM | SSDDMC | 26.6882 | -80.8081 | Canal | 2007-11-29 | [7 empty] | 0.052 | [5 empty] | -2.9565 | X | X
21FLSFWM_SSDDMC | 21FLSFWM | SSDDMC | 26.6882 | -80.8081 | Canal | 2007-11-01 | [7 empty] | 0.118 | [5 empty] | -2.1371 | X | X
21FLSFWM_SSDDMC | 21FLSFWM | SSDDMC | 26.6882 | -80.8081 | Canal | 2007-11-08 | [7 empty] | 0.064 | [5 empty] | -2.7489 | X | X
21FLSFWM_SSDDMC | 21FLSFWM | SSDDMC | 26.6882 | -80.8081 | Canal | 2007-09-06 | [7 empty] | 0.047 | [5 empty] | -3.0576 | X | X
21FLSFWM_SSDDMC | 21FLSFWM | SSDDMC | 26.6882 | -80.8081 | Canal | 2007-10-18 | [7 empty] | 0.086 | [5 empty] | -2.4534 | X | X
21FLSFWM_SSDDMC | 21FLSFWM | SSDDMC | 26.6882 | -80.8081 | Canal | 2007-10-11 | [7 empty] | 0.2505 | [5 empty] | -1.3843 | X | X
21FLSFWM_SSDDMC | 21FLSFWM | SSDDMC | 26.6882 | -80.8081 | Canal | 2007-10-04 | [7 empty] | 0.1785 | [5 empty] | -1.7232 | X | X
21FLSFWM_SSDDMC | 21FLSFWM | SSDDMC | 26.6882 | -80.8081 | Canal | 2007-09-27 | [7 empty] | 0.073 | [5 empty] | -2.6173 | X | X
21FLSFWM_SSDDMC | 21FLSFWM | SSDDMC | 26.6882 | -80.8081 | Canal | 2007-09-20 | [7 empty] | 0.07 | [5 empty] | -2.6593 | X | X
21FLSFWM_SSDDMC | 21FLSFWM | SSDDMC | 26.6882 | -80.8081 | Canal | 2007-09-13 | [7 empty] | 0.06 | [5 empty] | -2.8134 | X | X
21FLSFWM_SSDDMC | 21FLSFWM | SSDDMC | 26.6882 | -80.8081 | Canal | 2007-11-20 | [7 empty] | 0.053 | [5 empty] | -2.9375 | X | X
21FLSFWM_SSDDMC | 21FLSFWM | SSDDMC | 26.6882 | -80.8081 | Canal | 2006-10-05 | [7 empty] | 0.08 | [5 empty] | -2.5257 | X | X
21FLSFWM_SSDDMC | 21FLSFWM | SSDDMC | 26.6882 | -80.8081 | Canal | 2007-01-04 | [7 empty] | 0.064 | [5 empty] | -2.7489 | X | X
21FLSFWM_SSDDMC | 21FLSFWM | SSDDMC | 26.6882 | -80.8081 | Canal | 2006-12-07 | [7 empty] | 0.078 | [5 empty] | -2.551 | X | X
21FLSFWM_SSDDMC | 21FLSFWM | SSDDMC | 26.6882 | -80.8081 | Canal | 2006-11-16 | [7 empty] | 0.081 | [5 empty] | -2.5133 | X | X
21FLSFWM_SSDDMC | 21FLSFWM | SSDDMC | 26.6882 | -80.8081 | Canal | 2006-11-09 | [7 empty] | 0.048 | [5 empty] | -3.0366 | X | X
21FLSFWM_SSDDMC | 21FLSFWM | SSDDMC | 26.6882 | -80.8081 | Canal | 2006-11-02 | [7 empty] | 0.069 | [5 empty] | -2.6736 | X | X
21FLSFWM_SSDDMC | 21FLSFWM | SSDDMC | 26.6882 | -80.8081 | Canal | 2006-10-26 | [7 empty] | 0.088 | [5 empty] | -2.4304 | X | X
21FLSFWM_SSDDMC | 21FLSFWM | SSDDMC | 26.6882 | -80.8081 | Canal | 2007-01-11 | [7 empty] | 0.063 | [5 empty] | -2.7646 | X | X
21FLSFWM_SSDDMC | 21FLSFWM | SSDDMC | 26.6882 | -80.8081 | Canal | 2006-10-12 | [7 empty] | 0.067 | [5 empty] | -2.7031 | X | X
21FLSFWM_SSDDMC | 21FLSFWM | SSDDMC | 26.6882 | -80.8081 | Canal | 2006-12-21 | [7 empty] | 0.08 | [5 empty] | -2.5257 | X | X
21FLSFWM_SSDDMC | 21FLSFWM | SSDDMC | 26.6882 | -80.8081 | Canal | 2006-09-28 | [7 empty] | 0.148 | [5 empty] | -1.9105 | X | X
21FLSFWM_SSDDMC | 21FLSFWM | SSDDMC | 26.6882 | -80.8081 | Canal | 2006-09-21 | [7 empty] | 0.1555 | [5 empty] | -1.8611 | X | X
21FLSFWM_SSDDMC | 21FLSFWM | SSDDMC | 26.6882 | -80.8081 | Canal | 2006-09-14 | [7 empty] | 0.1705 | [5 empty] | -1.769 | X | X
21FLSFWM_SSDDMC | 21FLSFWM | SSDDMC | 26.6882 | -80.8081 | Canal | 2006-09-07 | [7 empty] | 0.1425 | [5 empty] | -1.9484 | X | X
21FLSFWM_SSDDMC | 21FLSFWM | SSDDMC | 26.6882 | -80.8081 | Canal | 2007-12-20 | [7 empty] | 0.041 | [5 empty] | -3.1942 | X | X
21FLSFWM_SSDDMC | 21FLSFWM | SSDDMC | 26.6882 | -80.8081 | Canal | 2007-05-10 | [7 empty] | 0.052 | [5 empty] | -2.9565 | X | X
21FLSFWM_SSDDMC | 21FLSFWM | SSDDMC | 26.6882 | -80.8081 | Canal | 2006-10-19 | [7 empty] | 0.08 | [5 empty] | -2.5257 | X | X
21FLSFWM_SSDDMC | 21FLSFWM | SSDDMC | 26.6882 | -80.8081 | Canal | 2007-03-22 | [7 empty] | 0.082 | [5 empty] | -2.501 | X | X
21FLSFWM_SSDDMC | 21FLSFWM | SSDDMC | 26.6882 | -80.8081 | Canal | 2007-05-03 | [7 empty] | 0.047 | [5 empty] | -3.0576 | X | X
21FLSFWM_SSDDMC | 21FLSFWM | SSDDMC | 26.6882 | -80.8081 | Canal | 2007-04-26 | [7 empty] | 0.068 | [5 empty] | -2.6882 | X | X
21FLSFWM_SSDDMC | 21FLSFWM | SSDDMC | 26.6882 | -80.8081 | Canal | 2007-04-19 | [7 empty] | 0.042 | [5 empty] | -3.1701 | X | X
21FLSFWM_SSDDMC | 21FLSFWM | SSDDMC | 26.6882 | -80.8081 | Canal | 2007-04-11 | [7 empty] | 0.078 | [5 empty] | -2.551 | X | X
21FLSFWM_SSDDMC | 21FLSFWM | SSDDMC | 26.6882 | -80.8081 | Canal | 2006-11-30 | [7 empty] | 0.088 | [5 empty] | -2.4304 | X | X
21FLSFWM_SSDDMC | 21FLSFWM | SSDDMC | 26.6882 | -80.8081 | Canal | 2007-03-29 | [7 empty] | 0.038 | [5 empty] | -3.2702 | X | X
21FLSFWM_SSDDMC | 21FLSFWM | SSDDMC | 26.6882 | -80.8081 | Canal | 2007-01-18 | [7 empty] | 0.055 | [5 empty] | -2.9004 | X | X
21FLSFWM_SSDDMC | 21FLSFWM | SSDDMC | 26.6882 | -80.8081 | Canal | 2007-03-15 | [7 empty] | 0.097 | [5 empty] | -2.333 | X | X
21FLSFWM_SSDDMC | 21FLSFWM | SSDDMC | 26.6882 | -80.8081 | Canal | 2007-03-08 | [7 empty] | 0.091 | [5 empty] | -2.3969 | X | X
21FLSFWM_SSDDMC | 21FLSFWM | SSDDMC | 26.6882 | -80.8081 | Canal | 2007-03-01 | [7 empty] | 0.066 | [5 empty] | -2.7181 | X | X
21FLSFWM_SSDDMC | 21FLSFWM | SSDDMC | 26.6882 | -80.8081 | Canal | 2007-02-22 | [7 empty] | 0.07 | [5 empty] | -2.6593 | X | X
21FLSFWM_SSDDMC | 21FLSFWM | SSDDMC | 26.6882 | -80.8081 | Canal | 2007-02-15 | [7 empty] | 0.086 | [5 empty] | -2.4534 | X | X
21FLSFWM_SSDDMC | 21FLSFWM | SSDDMC | 26.6882 | -80.8081 | Canal | 2007-02-08 | [7 empty] | 0.102 | [5 empty] | -2.2828 | X | X
21FLSFWM_SSDDMC | 21FLSFWM | SSDDMC | 26.6882 | -80.8081 | Canal | 2007-02-01 | [7 empty] | 0.096 | [5 empty] | -2.3434 | X | X
21FLSFWM_SSDDMC | 21FLSFWM | SSDDMC | 26.6882 | -80.8081 | Canal | 2007-01-25 | [7 empty] | 0.059 | [5 empty] | -2.8302 | X | X
21FLSFWM_SSDDMC | 21FLSFWM | SSDDMC | 26.6882 | -80.8081 | Canal | 2007-04-05 | [7 empty] | 0.064 | [5 empty] | -2.7489 | X | X
21FLSJWM_SSM | 21FLSJWM | SSM | 29.61 | -81.5972 | River/Stream | 2005-10-31 | 17.3016 | 22.7142 | 0.0142 | 0.005 | 7.6051 |  | 0.88576 | 0.06556 | 0.01778 | 150 |  | 8.455 | 0.89076 | -2.7248 | -0.11568 | -5.2983
21FLSJWM_SSM | 21FLSJWM | SSM | 29.61 | -81.5972 | River/Stream | 2005-10-17 | 21.627 | 26.8644 | 0.0129 | 0.02491 |  |  | 0.88835 | 0.08082 | 0.03911 | 150 |  | 5.325 | 0.91326 | -2.5155 | -0.090735 | -3.6925
21FLSJWM_SSM | 21FLSJWM | SSM | 29.61 | -81.5972 | River/Stream | 2006-09-11 | 22.2611 | 25.8438 | 0.005 | 0.0172 | 7.515 |  | 0.64829 | 0.04759 | 0.006 | 30 |  | 4.805 | 0.66549 | -3.0451 | -0.40722 | -4.0628
21FLSJWM_SSR | 21FLSJWM | SSR | 29.2113 | -81.9894 | River/Stream | 2007-06-27 | 0.5 | 0.5 | 0.0179 | 1.0506 | 7.59 |  | 0.025 | 0.0416 | 0.0287 | 10 |  | 5.05 | 1.0756 | -3.1797 | 0.072879 | 0.049361
21FLSJWM_SSR | 21FLSJWM | SSR | 29.2113 | -81.9894 | River/Stream | 2004-04-06 | 1.0253 | 0.5 | 0.01393 | 1.0265 | 7.59 | 449 | 0.025 | 0.03413 | 0.0371 | 10 | 0.25 | 5.485 | 1.0515 | -3.3776 | 0.050208 | 0.026145
21FLSJWM_SSR | 21FLSJWM | SSR | 29.2113 | -81.9894 | River/Stream | 2005-08-08 | 4.3521 | 5.3376 | 0.35505 | 0.78062 | 7.405 | 399 | 0.76476 | 0.05215 | 0.02362 | 50 | 2 | 4.25 | 1.5454 | -2.9536 | 0.43527 | -0.24767
21FLSJWM_SSR | 21FLSJWM | SSR | 29.2113 | -81.9894 | River/Stream | 2002-04-04 | 0.72891 | 0.87998 | 0.019 | 0.969 | 7.57 | 446.5 | 0.083 | 0.046 | 0.037 | 10 | 0.2 | 4.395 | 1.052 | -3.0791 | 0.050693 | -0.031491
21FLSJWM_SSR | 21FLSJWM | SSR | 29.2113 | -81.9894 | River/Stream | 2003-08-21 | 5.5189 | 7.792 | 0.494 | 0.477 | 7.155 | 331.5 | 2.159 | 0.051 | 0.015 | 80 | 2.5 | 2.68 | 2.636 | -2.9759 | 0.96926 | -0.74024
21FLSJWM_SSR | 21FLSJWM | SSR | 29.2113 | -81.9894 | River/Stream | 2004-06-10 | 1.7302 | 2.2777 | 0.01437 | 1.0167 | 7.54 | 454 | 0.06918 | 0.04517 | 0.02698 | 10 | 0.538 | 5.72 | 1.0859 | -3.0973 | 0.082372 | 0.016542
21FLSJWM_SSR | 21FLSJWM | SSR | 29.2113 | -81.9894 | River/Stream | 2007-05-18 | 0.5 | 0.5 | 0.005 |  | 7.425 |  | 0.025 | 0.03601 | 0.0251 | 10 |  |  |  | -3.324 | X | X
21FLSJWM_SSR | 21FLSJWM | SSR | 29.2113 | -81.9894 | River/Stream | 2007-02-01 | 0.5 | 0.5 | 0.005 | 1.1581 | 7.69 |  | 0.025 | 0.03816 | 0.0361 | 10 |  | 6.2 | 1.1831 | -3.266 | 0.16814 | 0.14678
21FLSJWM_SSR | 21FLSJWM | SSR | 29.2113 | -81.9894 | River/Stream | 2007-02-16 | 0.5 | 0.5 | 0.005 | 1.1008 | 7.62 |  | 0.025 | 0.03999 | 0.0317 | 10 |  | 4.99 | 1.1258 | -3.2191 | 0.11849 | 0.096037
21FLSJWM_SSR | 21FLSJWM | SSR | 29.2113 | -81.9894 | River/Stream | 2004-10-06 | 12.9108 | 13.9857 | 0.3134 | 0.19431 | 7.43 | 354.3333 | 1.9554 | 0.090135 | 0.0183 | 150 | 3.45 | 1.5867 | 2.1498 | -2.4064 | 0.76535 | -1.6383
21FLSJWM_SSR | 21FLSJWM | SSR | 29.2113 | -81.9894 | River/Stream | 2000-12-06 | 0.25 | 0.67951 | 0.015 | 1.1955 | 7.85 | 438 | 0.0965 | 0.04 | 0.033 | 10 | 0.3 | 6.42 | 1.292 | -3.2189 | 0.25619 | 0.17856
21FLSJWM_SSR | 21FLSJWM | SSR | 29.2113 | -81.9894 | River/Stream | 2008-06-12 | 0.5 | 0.5 | 0.0113 | 1.1692 | 7.5333 |  | 0.0805 | 0.0423 | 0.035 |  |  | 4.3967 | 1.2497 | -3.163 | 0.2229 | 0.15632
21FLSJWM_SSR | 21FLSJWM | SSR | 29.2113 | -81.9894 | River/Stream | 2004-12-06 | 0.5 | 0.5 | 0.01392 | 0.94943 | 7.565 | 449 | 0.10174 | 0.0436 | 0.03863 | 10 | 0.5 | 4.685 | 1.0512 | -3.1327 | 0.049904 | -0.051893
21FLSJWM_SSR | 21FLSJWM | SSR | 29.2113 | -81.9894 | River/Stream | 2001-12-05 | 0.25 | 0.6735 | 0.007 | 0.948 | 7.51 | 447 | 0.052 | 0.036 | 0.037 | 10 | 0.5 | 4.42 | 1 | -3.3242 | 0 | -0.053401
21FLSJWM_SSR | 21FLSJWM | SSR | 29.2113 | -81.9894 | River/Stream | 2007-11-26 |  |  | 0.0107 |  | 7.545 |  | 0.0857 | 0.0443 | 0.0337 |  |  | 3.955 |  | -3.1168 | X | X
21FLSJWM_SSR | 21FLSJWM | SSR | 29.2113 | -81.9894 | River/Stream | 2005-04-13 | 24.7652 | 29.383 | 0.27548 | 0.02999 | 7.64 | 311 | 2.4161 | 0.05944 | 0.02097 | 200 | 5 | 1.75 | 2.4461 | -2.8228 | 0.89451 | -3.5069
21FLSJWM_SSR | 21FLSJWM | SSR | 29.2113 | -81.9894 | River/Stream | 2007-08-03 | 1.869 | 2.2479 | 0.0269 | 1.0525 | 7.5267 |  | 0.23637 | 0.04552 | 0.0376 | 20 |  | 4.0233 | 1.2889 | -3.0896 | 0.25377 | 0.051168
21FLSJWM_SSR | 21FLSJWM | SSR | 29.2113 | -81.9894 | River/Stream | 2005-06-07 | 28.6758 | 31.5137 | 0.30098 | 0.42417 | 7.29 |  | 2.7393 | 0.08155 | 0.03342 | 150 | 6.8 | 4.35 | 3.1634 | -2.5065 | 1.1517 | -0.85762
21FLSJWM_SSR | 21FLSJWM | SSR | 29.2113 | -81.9894 | River/Stream | 2001-10-17 |  |  | 0.012 | 0.921 | 7.54 | 451 | 0.111 | 0.036 | 0.032 | 10 | 0.208 | 4.39 | 1.032 | -3.3242 | 0.031499 | -0.082295
21FLSJWM_SSR | 21FLSJWM | SSR | 29.2113 | -81.9894 | River/Stream | 2006-10-16 | 0.5 | 0.5 | 0.005 |  | 7.9033 |  | 0.05192 | 0.04064 | 0.0339 | 10 |  |  |  | -3.203 | X | X
21FLSJWM_SSR | 21FLSJWM | SSR | 29.2113 | -81.9894 | River/Stream | 2007-05-01 | 0.5 | 0.5 | 0.005 | 1.1183 | 7.57 |  | 0.05348 | 0.03967 | 0.027 | 10 |  | 5.77 | 1.1718 | -3.2272 | 0.15852 | 0.11181
21FLSJWM_SSR | 21FLSJWM | SSR | 29.2113 | -81.9894 | River/Stream | 2003-12-11 | 0.5 | 0.5 | 0.005 | 1.0158 | 7.65 | 447 | 0.05569 | 0.04405 | 0.02988 | 10 | 0.5 | 6.705 | 1.0715 | -3.1224 | 0.069088 | 0.015716
21FLSJWM_SSR | 21FLSJWM | SSR | 29.2113 | -81.9894 | River/Stream | 2006-12-18 | 0.5 | 0.5 | 0.005 | 1.1372 | 7.5867 |  | 0.05691 | 0.04272 | 0.0339 | 10 |  | 4.0167 | 1.1941 | -3.1531 | 0.1774 | 0.12857
21FLSJWM_SSR | 21FLSJWM | SSR | 29.2113 | -81.9894 | River/Stream | 2008-01-10 | 0.5 | 0.5 | 0.005 | 1.155 | 7.6933 |  | 0.0581 | 0.0409 | 0.0386 |  |  | 4.65 | 1.2131 | -3.1966 | 0.19318 | 0.1441
21FLSJWM_SSR | 21FLSJWM | SSR | 29.2113 | -81.9894 | River/Stream | 2007-04-12 | 0.5 | 0.5 | 0.005 | 1.1798 | 7.48 |  | 0.05885 | 0.04632 | 0.0363 | 10 |  | 3.925 | 1.2387 | -3.0722 | 0.21402 | 0.16534
21FLSJWM_SSR | 21FLSJWM | SSR | 29.2113 | -81.9894 | River/Stream | 2004-08-16 | 0.5 | 0.5 | 0.005 | 1.0488 | 7.495 | 458.5 | 0.0589 | 0.04254 | 0.02696 | 10 | 0.25 | 5.205 | 1.1077 | -3.1573 | 0.10231 | 0.047675
21FLSJWM_SSR | 21FLSJWM | SSR | 29.2113 | -81.9894 | River/Stream | 2007-03-16 | 0.5 | 1.1798 | 0.005 | 1.0732 | 7.54 |  | 0.05914 | 0.04087 | 0.0333 | 10 |  | 5.05 | 1.1323 | -3.1974 | 0.12429 | 0.070645
21FLSJWM_SSR | 21FLSJWM | SSR | 29.2113 | -81.9894 | River/Stream | 2007-04-11 | 0.5 | 0.5 | 0.005 | 1.2068 | 7.48 |  | 0.06241 | 0.05131 | 0.0394 | 10 |  | 5.76 | 1.2692 | -2.9699 | 0.23839 | 0.18797
21FLSJWM_SSR | 21FLSJWM | SSR | 29.2113 | -81.9894 | River/Stream | 2007-03-01 | 0.5 | 0.5 | 0.005 | 1.0495 | 7.5667 |  | 0.06315 | 0.03882 | 0.0322 | 10 |  | 5.01 | 1.1127 | -3.2488 | 0.10674 | 0.048314
21FLSJWM_SSR | 21FLSJWM | SSR | 29.2113 | -81.9894 | River/Stream | 2006-06-06 | 0.5 | 0.5 | 0.005 | 1.1517 | 7.6 |  | 0.06862 | 0.04462 | 0.0391 | 10 |  | 6.16 | 1.2203 | -3.1096 | 0.19911 | 0.14124
21FLSJWM_SSR | 21FLSJWM | SSR | 29.2113 | -81.9894 | River/Stream | 2007-03-30 | 0.5 | 0.5 | 0.005 | 1.0788 | 7.52 |  | 0.07174 | 0.03366 | 0.0298 | 10 |  | 4.56 | 1.1505 | -3.3914 | 0.14023 | 0.075849
21FLSJWM_SSR | 21FLSJWM | SSR | 29.2113 | -81.9894 | River/Stream | 2008-03-06 | 0.5 | 0.5 | 0.005 | 1.1028 | 7.6333 |  | 0.0727 | 0.044 | 0.0313 |  |  | 5.6067 | 1.1755 | -3.1236 | 0.16169 | 0.097852
21FLSJWM_SSR | 21FLSJWM | SSR | 29.2113 | -81.9894 | River/Stream | 2002-02-05 | 0.44406 | 0.79095 | 0.0075 | 0.945 | 7.485 | 447.5 | 0.1105 | 0.0415 | 0.028 | 15 | 0.4 | 5.505 | 1.0555 | -3.1821 | 0.054015 | -0.05657
21FLSJWM_SSR | 21FLSJWM | SSR | 29.2113 | -81.9894 | River/Stream | 2003-10-23 | 1.3135 | 1.0718 | 0.005 | 1.013 | 7.55 | 417 | 0.07499 | 0.04349 | 0.03817 | 10 | 0.25 | 5.385 | 1.088 | -3.1352 | 0.084332 | 0.012916
21FLSJWM_SSR | 21FLSJWM | SSR | 29.2113 | -81.9894 | River/Stream | 2005-10-17 | 0.5 | 0.5 | 0.005 | 1.1507 | 7.585 |  | 0.0773 | 0.03789 | 0.03316 | 10 |  | 4.715 | 1.228 | -3.2731 | 0.2054 | 0.14039
21FLSJWM_SSR | 21FLSJWM | SSR | 29.2113 | -81.9894 | River/Stream | 2002-12-05 | 0.25 | 0.6627 | 0.005 | 1.006 | 7.65 | 447 | 0.078 | 0.039 | 0.024 | 10 | 0.25 | 4.6 | 1.084 | -3.2442 | 0.080658 | 0.0059821
21FLSJWM_SSR | 21FLSJWM | SSR | 29.2113 | -81.9894 | River/Stream | 2007-08-16 | 1.4685 | 1.6584 | 0.005 | 0.914 | 7.675 |  | 0.07806 | 0.03919 | 0.0228 | 10 |  | 7.03 | 0.99206 | -3.2393 | -0.0079717 | -0.089925
21FLSJWM_SSR | 21FLSJWM | SSR | 29.2113 | -81.9894 | River/Stream | 2008-02-21 | 2.67 | 2.7399 | 0.005 | 1.1969 | 7.72 |  | 0.0789 | 0.0476 | 0.0289 |  |  | 6.0733 | 1.2758 | -3.0449 | 0.24357 | 0.17973
21FLSJWM_SSR | 21FLSJWM | SSR | 29.2113 | -81.9894 | River/Stream | 2008-05-15 | 0.5 | 0.5 | 0.005 | 1.0858 | 7.5933 |  | 0.0797 | 0.044 | 0.0302 |  |  |  | 1.1655 | -3.1236 | 0.15315 | 0.082317
21FLSJWM_SSR | 21FLSJWM | SSR | 29.2113 | -81.9894 | River/Stream | 2008-04-03 | 0.5 | 0.5 | 0.005 | 1.1823 | 7.54 |  | 0.0798 | 0.0473 | 0.0313 |  |  | 4.2367 | 1.2621 | -3.0512 | 0.23278 | 0.16746
21FLSJWM_SSR | 21FLSJWM | SSR | 29.2113 | -81.9894 | River/Stream | 2008-05-29 | 0.5 | 0.5 | 0.005 | 1.0977 | 7.5533 |  | 0.0804 | 0.0494 | 0.0324 |  |  | 5.0633 | 1.1781 | -3.0078 | 0.1639 | 0.093217
21FLSJWM_SSR | 21FLSJWM | SSR | 29.2113 | -81.9894 | River/Stream | 2008-04-17 | 0.5 | 0.5 | 0.005 | 1.1575 | 7.6633 |  | 0.0805 | 0.0425 | 0.0308 |  |  | 5.2067 | 1.238 | -3.1583 | 0.2135 | 0.14626
21FLSJWM_SSR | 21FLSJWM | SSR | 29.2113 | -81.9894 | River/Stream | 2004-02-10 | 1.0386 | 0.5 | 0.005 | 1.0776 | 7.6 | 452 | 0.08175 | 0.04328 | 0.03254 | 10 | 0.25 | 5.26 | 1.1593 | -3.1401 | 0.14785 | 0.074727
21FLSJWM_SSR | 21FLSJWM | SSR | 29.2113 | -81.9894 | River/Stream | 2008-05-01 | 0.5 | 0.5 | 0.005 | 1.1777 | 7.5667 |  | 0.0838 | 0.0447 | 0.0297 |  |  | 4.85 | 1.2615 | -3.1078 | 0.2323 | 0.16356
21FLSJWM_SSR | 21FLSJWM | SSR | 29.2113 | -81.9894 | River/Stream | 2006-08-09 | 0.5 | 1.1014 | 0.005 | 1.1836 | 7.47 |  | 0.08715 | 0.03895 | 0.0354 | 10 |  | 3.9 | 1.2708 | -3.2455 | 0.23961 | 0.16856
21FLSJWM_SSR | 21FLSJWM | SSR | 29.2113 | -81.9894 | River/Stream | 2008-06-26 | 0.5 | 0.5 | 0.005 | 1.1307 | 7.6433 |  | 0.0878 | 0.0436 | 0.0299 |  |  | 6.7633 | 1.2185 | -3.1327 | 0.19762 | 0.12284
21FLSJWM_SSR | 21FLSJWM | SSR | 29.2113 | -81.9894 | River/Stream | 2007-08-09 | 1.1014 | 1.1758 | 0.005 | 0.9854 | 7.45 |  | 0.09183 | 0.03217 | 0.0229 | 20 |  | 3.65 | 1.0772 | -3.4367 | 0.074393 | -0.014708
21FLSJWM_SSR | 21FLSJWM | SSR | 29.2113 | -81.9894 | River/Stream | 2007-12-27 | 0.5 | 0.5 | 0.005 | 1.0866 | 7.68 |  | 0.094 | 0.0467 | 0.0428 |  |  | 6.19 | 1.1806 | -3.064 | 0.16602 | 0.083054
21FLSJWM_SSR | 21FLSJWM | SSR | 29.2113 | -81.9894 | River/Stream | 2005-02-07 | 1.2015 | 1.3167 | 0.005 | 1.0083 | 7.6 | 451.5 | 0.09687 | 0.03196 | 0.0273 | 10 | 0.7 | 4.585 | 1.1052 | -3.4433 | 0.10003 | 0.0082955
21FLSJWM_SSR | 21FLSJWM | SSR | 29.2113 | -81.9894 | River/Stream | 2003-04-15 | 1.4231 | 1.2619 | 0.005 | 0.966 | 7.44 | 447 | 0.098 | 0.043 | 0.021 | 10 | 0.25 | 4.415 | 1.064 | -3.1466 | 0.062035 | -0.034591
21FLSJWM_SSR | 21FLSJWM | SSR | 29.2113 | -81.9894 | River/Stream | 2008-03-20 | 0.5 | 0.5 | 0.005 | 1.0601 | 7.53 |  | 0.0992 | 0.04 | 0.0297 |  |  | 4.09 | 1.1593 | -3.2189 | 0.14782 | 0.058363
21FLSJWM_SSR | 21FLSJWM | SSR | 29.2113 | -81.9894 | River/Stream | 2005-12-19 |  |  | 0.0186 |  | 7.57 |  | 0.36904 | 0.04349 |  | 10 |  | 5.065 |  | -3.1352 | X | X
21FLSJWM_SSR | 21FLSJWM | SSR | 29.2113 | -81.9894 | River/Stream | 2002-10-08 | 0.25 | 0.67084 | 0.005 | 0.924 | 7.54 | 446 | 0.103 | 0.033 | 0.028 | 10 | 0.4 | 3.805 | 1.027 | -3.4112 | 0.026642 | -0.079043
21FLSJWM_SSR | 21FLSJWM | SSR | 29.2113 | -81.9894 | River/Stream | 2007-12-10 | 0.5 | 0.5 | 0.005 | 1.072 | 7.62 |  | 0.1045 | 0.0464 | 0.0385 |  |  | 4.6367 | 1.1765 | -3.0705 | 0.16254 | 0.069526
21FLSJWM_SSR | 21FLSJWM | SSR | 29.2113 | -81.9894 | River/Stream | 2006-04-10 | 1.1748 | 1.3106 | 0.005 | 1.0515 | 7.61 |  | 0.10622 | 0.04322 | 0.0376 | 10 |  | 4.99 | 1.1577 | -3.1415 | 0.14645 | 0.050218
21FLSJWM_SSR | 21FLSJWM | SSR | 29.2113 | -81.9894 | River/Stream | 2007-02-13 | 0.5 | 0.5 | 0.005 |  | 7.5 |  | 0.11179 | 0.04255 | 0.0325 | 10 |  | 4.54 |  | -3.1571 | X | X
21FLSJWM_SSR | 21FLSJWM | SSR | 29.2113 | -81.9894 | River/Stream | 2008-08-07 | 0.5 | 0.5 | 0.005 | 1.0132 | 7.39 |  | 0.1144 | 0.0292 | 0.0284 | 20 |  | 4.04 | 1.1276 | -3.5336 | 0.12009 | 0.013114
21FLSJWM_SSR | 21FLSJWM | SSR | 29.2113 | -81.9894 | River/Stream | 2008-01-24 | 0.5 | 0.5 | 0.005 | 1.1529 | 7.62 |  | 0.1304 | 0.0545 | 0.0368 |  |  | 4.9467 | 1.2833 | -2.9096 | 0.24943 | 0.14228
21FLSJWM_SSR | 21FLSJWM | SSR | 29.2113 | -81.9894 | River/Stream | 2002-06-06 | 0.80367 | 1.0266 | 0.0025 | 0.877 | 7.73 | 448 | 0.072 | 0.045 | 0.03 | 10 | 0.2 | 3.97 | 0.949 | -3.1011 | -0.052346 | -0.13125
21FLSJWM_SSR | 21FLSJWM | SSR | 29.2113 | -81.9894 | River/Stream | 2002-08-15 | 0.64881 | 1.1115 | 0.0025 | 0.886 | 7.1825 | 360.5 | 0.097 | 0.038 |  | 20 | 0.3 | 2.9425 | 0.983 | -3.2702 | -0.017146 | -0.12104
21FLSJWM_SSR | 21FLSJWM | SSR | 29.2113 | -81.9894 | River/Stream | 2003-02-04 | 1.8049 | 1.8297 | 0.005 | 1.017 | 7.585 | 448 | 0.267 | 0.051 | 0.024 | 10 | 0.5 | 4.42 | 1.284 | -2.9759 | 0.24998 | 0.016857
21FLSJWM_SSR | 21FLSJWM | SSR | 29.2113 | -81.9894 | River/Stream | 2000-05-24 | 1.2229 | 1.4895 | 0.0025 | 0.943 | 7.22 | 448 | 0.172 | 0.048 | 0.05 | 10 | 2.9 |  | 1.115 | -3.0366 | 0.10885 | -0.058689
21FLSJWM_SSR | 21FLSJWM | SSR | 29.2113 | -81.9894 | River/Stream | 2006-02-06 | 30.7718 | 32.758 | 0.0149 | 0.5476 | 7.55 |  | 1.4322 | 0.06082 | 0.006 | 40 |  | 6.76 | 1.9798 | -2.7998 | 0.68298 | -0.60221
21FLSJWM_SSR | 21FLSJWM | SSR | 29.2113 | -81.9894 | River/Stream | 2003-06-18 | 39.6762 | 40.7061 | 0.005 |  | 7.525 | 403.5 | 2.127 | 0.072 | 0.048 | 60 | 8.3 | 4.44 |  | -2.6311 | X | X
21FLSJWM_SSR | 21FLSJWM | SSR | 29.2113 | -81.9894 | River/Stream | 2007-09-26 | 0.5 | 0.5 | 0.005 | 0.9999 | 7.64 |  |  |  | 0.0296 | 30 |  | 5.925 |  | X | X | -0.00010001
21FLSJWM_SSR | 21FLSJWM | SSR | 29.2113 | -81.9894 | River/Stream | 2006-08-10 |  |  |  |  | 7.46 | [6 empty] | 3.89 |  | X | X | X
21FLSJWM_SSR | 21FLSJWM | SSR | 29.2113 | -81.9894 | River/Stream | 2000-02-24 | 0.87042 | 0.98428 |  | 0.968 | 7.89 | 440 |  |  |  | 10 | 0.351 | 8.98 |  | X | X | -0.032523
21FLSJWM_SSR | 21FLSJWM | SSR | 29.2113 | -81.9894 | River/Stream | 2005-04-14 |  |  |  |  | 7.55 | 437 | [5 empty] | 4.4 |  | X | X | X
21FLSWFD_ST0737000128900 | 21FLSWFD | ST0737000128900 | 27.4935 | -82.3547 | River/Stream | 2000-01-04 | 22.2 | 24.9 | 0.066 | 0.19 | 7.9 |  | 0.74 | 0.247 | 0.211 | 125 |  | 8.89 | 0.93 | -1.3984 | -0.072571 | -1.6607
21FLSWFD_ST0737000128900 | 21FLSWFD | ST0737000128900 | 27.4935 | -82.3547 | River/Stream | 2000-03-28 | 3.73 | 6.41 | 0.056 | 0.085 | 7.09 |  |  | 0.199 | 0.146 | 85 |  | 7.56 |  | -1.6145 | X | -2.4651
21FLSWFD_ST0928000123800 | 21FLSWFD | ST0928000123800 | 27.4379 | -82.2706 | River/Stream | 1999-12-08 | 320 | 417 | 0.111 | 0.015 | 7.35 |  | 5.4 | 0.897 | 0.64 | 40 |  | 1.57 | 5.415 | -0.1087 | 1.6892 | -4.1997
21FLSWFD_ST0928000123800 | 21FLSWFD | ST0928000123800 | 27.4379 | -82.2706 | River/Stream | 1999-02-02 | 5.08 | 8.08 | 0.51 | 1.189 | 7.11 |  |  | 1.534 | 1.41 | 40 |  | 4.45 |  | 0.42788 | X | 0.17311
21FLSWFD_ST0928000123800 | 21FLSWFD | ST0928000123800 | 27.4379 | -82.2706 | River/Stream | 2000-12-12 | 8.4 | 17.9 | 0.131 | 0.04 | 7.37 |  |  | 0.841 | 0.745 |  |  | 2.37 |  | -0.17316 | X | -3.2189
21FLSWFD_ST0928000123800 | 21FLSWFD | ST0928000123800 | 27.4379 | -82.2706 | River/Stream | 1999-10-05 | 53.4 | 69.7 | 0.063 | 0.036 | 7.31 |  |  | 1.77 |  | 85 |  | 1.27 |  | 0.57098 | X | -3.3242
21FLSWFD_ST0928000123800 | 21FLSWFD | ST0928000123800 | 27.4379 | -82.2706 | River/Stream | 1999-06-01 | 30.4 | 35.8 | 0.031 | 0.005 | 7.73 |  |  | 0.859 | 0.679 | 60 |  | 4.26 |  | -0.15199 | X | -5.2983
21FLSWFD_ST0928000123800 | 21FLSWFD | ST0928000123800 | 27.4379 | -82.2706 | River/Stream | 2000-03-08 | 100 | 116 | 0.022 | 0.005 | 8.18 |  |  | 0.627 | 0.445 | 30 |  | 13.85 |  | -0.46681 | X | -5.2983
21FLSWFD_ST0928000123800 | 21FLSWFD | ST0928000123800 | 27.4379 | -82.2706 | River/Stream | 2000-06-06 | 36.6 | 45.1 | 0.014 | 0.01 | 7.49 |  |  | 0.477 | 0.316 | 40 |  |  |  | -0.74024 | X | -4.6052
21FLSWFD_ST0928000123800 | 21FLSWFD | ST0928000123800 | 27.4379 | -82.2706 | River/Stream | 2000-09-06 | 31 | 44.6 | 0.006 | 0.005 | 7.39 |  |  | 0.878 | 0.683 | 40 |  | 3.6 |  | -0.13011 | X | -5.2983
21FLSWFD_ST0928000123800 | 21FLSWFD | ST0928000123800 | 27.4379 | -82.2706 | River/Stream | 1999-03-01 | 9.08 | 11 | 0.006 | 0.005 | 8.38 |  |  | 0.695 | 0.653 | 30 |  | 7.39 |  | -0.36384 | X | -5.2983
21FLSWFD_ST0928000123800 | 21FLSWFD | ST0928000123800 | 27.4379 | -82.2706 | River/Stream | 2001-10-11 |  |  |  |  | 7.41 | [6 empty] | 8.52 |  | X | X | X
21FLSWFD_ST0928000123800 | 21FLSWFD | ST0928000123800 | 27.4379 | -82.2706 | River/Stream | 2000-09-20 |  |  |  |  | 7.11 | [6 empty] | 4.83 |  | X | X | X
21FLSWFD_ST0928000123800 | 21FLSWFD | ST0928000123800 | 27.4379 | -82.2706 | River/Stream | 2001-01-04 |  |  |  |  | 7.06 | [6 empty] | 13.69 |  | X | X | X
21FLSWFD_ST0928000123800 | 21FLSWFD | ST0928000123800 | 27.4379 | -82.2706 | River/Stream | 2001-02-07 |  |  |  |  | 8.45 | [6 empty] | 11.66 |  | X | X | X
21FLSWFD_ST0928000123800 | 21FLSWFD | ST0928000123800 | 27.4379 | -82.2706 | River/Stream | 2001-03-08 |  |  |  |  | 8.37 | [6 empty] | 5.28 |  | X | X | X
21FLSWFD_ST0928000123800 | 21FLSWFD | ST0928000123800 | 27.4379 | -82.2706 | River/Stream | 2001-05-03 |  |  |  |  | 7.58 | [6 empty] | 7.51 |  | X | X | X
21FLSWFD_ST0928000123800 | 21FLSWFD | ST0928000123800 | 27.4379 | -82.2706 | River/Stream | 2001-06-19 |  |  |  |  | 7.25 | [6 empty] | 6.49 |  | X | X | X
21FLSWFD_ST0928000123800 | 21FLSWFD | ST0928000123800 | 27.4379 | -82.2706 | River/Stream | 2001-09-21 |  |  |  |  | 6.79 | [6 empty] | 10.86 |  | X | X | X
21FLSWFD_ST0928000123800 | 21FLSWFD | ST0928000123800 | 27.4379 | -82.2706 | River/Stream | 2002-01-03 |  |  |  |  | 7.235 | [6 empty] | 7.03 |  | X | X | X
21FLSWFD_ST0928000123800 | 21FLSWFD | ST0928000123800 | 27.4379 | -82.2706 | River/Stream | 2002-03-27 |  |  |  |  | 8.28 | [6 empty] | 14.03 |  | X | X | X
21FLSWFD_ST0928000123800 | 21FLSWFD | ST0928000123800 | 27.4379 | -82.2706 | River/Stream | 2002-04-29 |  |  |  |  | 7.09 | [6 empty] | 3.21 |  | X | X | X
21FLSWFD_ST0928000123800 | 21FLSWFD | ST0928000123800 | 27.4379 | -82.2706 | River/Stream | 2000-08-30 |  |  |  |  | 7.31 | [6 empty] | 4.81 |  | X | X | X
21FLSWFD_ST0928000123800 | 21FLSWFD | ST0928000123800 | 27.4379 | -82.2706 | River/Stream | 2003-01-22 |  |  |  |  | 7.6 | [6 empty] | 10.4 |  | X | X | X
21FLSWFD_ST0928000123800 | 21FLSWFD | ST0928000123800 | 27.4379 | -82.2706 | River/Stream | 2002-07-31 |  |  |  |  | 6.73 | [6 empty] | 2.34 |  | X | X | X
21FLSWFD_ST0928000123800 | 21FLSWFD | ST0928000123800 | 27.4379 | -82.2706 | River/Stream | 2003-02-11 |  |  |  |  | 7.54 | [6 empty] | 7.44 |  | X | X | X
21FLSWFD_ST0928000123800 | 21FLSWFD | ST0928000123800 | 27.4379 | -82.2706 | River/Stream | 2003-05-08 |  |  |  |  | 6.09 | [6 empty] | 2.04 |  | X | X | X
21FLSWFD_ST0928000123800 | 21FLSWFD | ST0928000123800 | 27.4379 | -82.2706 | River/Stream | 2003-06-04 |  |  |  |  | 6.28 | [6 empty] | 4.38 |  | X | X | X
21FLSWFD_ST0928000123800 | 21FLSWFD | ST0928000123800 | 27.4379 | -82.2706 | River/Stream | 2004-08-18 |  |  |  |  | 6.96 | [6 empty] | 0.93 |  | X | X | X
21FLSWFD_ST0928000123800 | 21FLSWFD | ST0928000123800 | 27.4379 | -82.2706 | River/Stream | 2002-11-06 |  |  |  |  | 7.36 | [6 empty] | 4.04 |  | X | X | X
21FLSWFD_ST0928000123800 | 21FLSWFD | ST0928000123800 | 27.4379 | -82.2706 | River/Stream | 1999-01-20 |  |  |  |  | 7.79 | [6 empty] | 2.6 |  | X | X | X
21FLSWFD_ST0928000123800 | 21FLSWFD | ST0928000123800 | 27.4379 | -82.2706 | River/Stream | 2002-12-23 |  |  |  |  | 6.51 | [6 empty] | 8.85 |  | X | X | X
21FLSWFD_ST0928000123800 | 21FLSWFD | ST0928000123800 | 27.4379 | -82.2706 | River/Stream | 1998-09-14 |  |  |  |  | 8.49 | [6 empty] | 8.5 |  | X | X | X
21FLSWFD_ST0928000123800 | 21FLSWFD | ST0928000123800 | 27.4379 | -82.2706 | River/Stream | 1998-10-20 |  |  |  |  | 7.69 | [6 empty] | 4.05 |  | X | X | X
21FLSWFD_ST0928000123800 | 21FLSWFD | ST0928000123800 | 27.4379 | -82.2706 | River/Stream | 1998-11-18 |  |  |  |  | 8.81 | [6 empty] | 9.24 |  | X | X | X
21FLSWFD_ST0928000123800 | 21FLSWFD | ST0928000123800 | 27.4379 | -82.2706 | River/Stream | 1999-01-14 |  |  |  |  | 7.98 | [6 empty] | 3.3 |  | X | X | X
21FLSWFD_ST0928000123800 | 21FLSWFD | ST0928000123800 | 27.4379 | -82.2706 | River/Stream | 1998-06-30 | [11 empty] | 10.53 |  | X | X | X
21FLSWFD_ST0928000123800 | 21FLSWFD | ST0928000123800 | 27.4379 | -82.2706 | River/Stream | 1999-05-26 |  |  |  |  | 8.64 | [6 empty] | 6.31 |  | X | X | X
21FLSWFD_ST0928000123800 | 21FLSWFD | ST0928000123800 | 27.4379 | -82.2706 | River/Stream | 1999-07-28 |  |  |  |  | 8.31 | [6 empty] | 8.43 |  | X | X | X
21FLSWFD_ST0928000123800 | 21FLSWFD | ST0928000123800 | 27.4379 | -82.2706 | River/Stream | 1999-10-27 |  |  |  |  | 7.61 | [6 empty] | 5.65 |  | X | X | X
21FLSWFD_ST0928000123800 | 21FLSWFD | ST0928000123800 | 27.4379 | -82.2706 | River/Stream | 1999-11-17 |  |  |  |  | 7.42 | [6 empty] | 2.47 |  | X | X | X
21FLSWFD_ST0928000123800 | 21FLSWFD | ST0928000123800 | 27.4379 | -82.2706 | River/Stream | 1999-12-07 |  |  |  |  | 7.35 | [6 empty] | 1.57 |  | X | X | X
21FLSWFD_ST0928000123800 | 21FLSWFD | ST0928000123800 | 27.4379 | -82.2706 | River/Stream | 2000-01-13 |  |  |  |  | 7.32 | [6 empty] | 5.48 |  | X | X | X
21FLSWFD_ST0928000123800 | 21FLSWFD | ST0928000123800 | 27.4379 | -82.2706 | River/Stream | 2000-02-17 | [11 empty] | 12.06 |  | X | X | X
21FLSWFD_ST0928000123800 | 21FLSWFD | ST0928000123800 | 27.4379 | -82.2706 | River/Stream | 1998-12-01 |  |  |  |  | 8.59 | [6 empty] | 5.5 |  | X | X | X
21FLSWFD_ST0928000123800 | 21FLSWFD | ST0928000123800 | 27.4379 | -82.2706 | River/Stream | 2000-05-12 |  |  |  |  | 7.53 | [6 empty] | 4.02 |  | X | X | X
21FLSWFD_ST0929000123900 | 21FLSWFD | ST0929000123900 | 27.3929 | -82.1397 | River/Stream | 1999-12-07 | 30.1 | 73.7 | 0.146 | 0.005 | 6.15 |  | 3 | 0.179 | 0.104 | 125 |  | 2.23 | 3.005 | -1.7204 | 1.1003 | -5.2983
21FLSWFD_ST0929000123900 | 21FLSWFD | ST0929000123900 | 27.3929 | -82.1397 | River/Stream | 2000-09-07 | 29.3 | 53 | 0.147 | 0.005 | 5.83 |  |  | 0.318 | 0.147 | 350 |  | 0.59 |  | -1.1457 | X | -5.2983
21FLSWFD_ST0929000123900 | 21FLSWFD | ST0929000123900 | 27.3929 | -82.1397 | River/Stream | 2000-03-09 | 32.1 | 50.9 | 0.08 | 0.005 | 5.98 |  |  | 0.224 | 0.146 | 125 |  | 0.51 |  | -1.4961 | X | -5.2983
21FLSWFD_ST0929000123900 | 21FLSWFD | ST0929000123900 | 27.3929 | -82.1397 | River/Stream | 1999-06-02 | 25.2 | 60.3 | 0.048 | 0.005 | 5.91 |  |  | 0.697 | 0.477 | 175 |  | 0.21 |  | -0.36097 | X | -5.2983
21FLSWFD_ST0929000123900 | 21FLSWFD | ST0929000123900 | 27.3929 | -82.1397 | River/Stream | 1999-03-02 | 10.4 | 13.2 | 0.037 | 0.005 | 6.1 |  |  | 0.152 | 0.107 | 125 |  |  |  | -1.8839 | X | -5.2983
21FLSWFD_ST0929000123900 | 21FLSWFD | ST0929000123900 | 27.3929 | -82.1397 | River/Stream | 1999-10-06 | 11.6 | 18.8 | 0.019 | 0.015 | 5.89 |  |  | 0.38 | 0.346 | 250 |  | 0.69 |  | -0.96758 | X | -4.1997
21FLSWFD_ST0929000123900 | 21FLSWFD | ST0929000123900 | 27.3929 | -82.1397 | River/Stream | 1999-02-02 | 21.9 | 32.4 | 0.01 | 0.005 | 6.44 |  |  | 0.786 | 0.262 | 150 |  | 2.56 |  | -0.2408 | X | -5.2983
21FLSWFD_ST0929000123900 | 21FLSWFD | ST0929000123900 | 27.3929 | -82.1397 | River/Stream | 2001-10-11 |  |  |  |  | 6.04 | [8 empty] | X | X | X
21FLSWFD_ST0929000123900 | 21FLSWFD | ST0929000123900 | 27.3929 | -82.1397 | River/Stream | 2001-09-21 |  |  |  |  | 5.57 | [6 empty] | 8.81 |  | X | X | X
21FLSWFD_ST0929000123900 | 21FLSWFD | ST0929000123900 | 27.3929 | -82.1397 | River/Stream | 2001-06-19 |  |  |  |  | 5.65 | [6 empty] | 6.79 |  | X | X | X
21FLSWFD_ST0929000123900 | 21FLSWFD | ST0929000123900 | 27.3929 | -82.1397 | River/Stream | 2001-05-03 |  |  |  |  | 6.26 | [6 empty] | 2.36 |  | X | X | X
21FLSWFD_ST0929000123900 | 21FLSWFD | ST0929000123900 | 27.3929 | -82.1397 | River/Stream | 2001-03-08 |  |  |  |  | 6.09 | [6 empty] | 5.29 |  | X | X | X
21FLSWFD_ST0929000123900 | 21FLSWFD | ST0929000123900 | 27.3929 | -82.1397 | River/Stream | 2001-02-07 |  |  |  |  | 6.04 | [6 empty] | 2.22 |  | X | X | X
21FLSWFD_ST0929000123900 | 21FLSWFD | ST0929000123900 | 27.3929 | -82.1397 | River/Stream | 2001-01-04 |  |  |  |  | 6.7 | [6 empty] | 6.19 |  | X | X | X
21FLSWFD_ST0929000123900 | 21FLSWFD | ST0929000123900 | 27.3929 | -82.1397 | River/Stream | 2000-09-20 |  |  |  |  | 5.91 | [6 empty] | 0.42 |  | X | X | X
21FLSWFD_ST0929000123900 | 21FLSWFD | ST0929000123900 | 27.3929 | -82.1397 | River/Stream | 2002-01-03 |  |  |  |  | 6.41 | [6 empty] | 7.13 |  | X | X | X
21FLSWFD_ST0929000123900 | 21FLSWFD | ST0929000123900 | 27.3929 | -82.1397 | River/Stream | 2002-03-27 |  |  |  |  | 6.19 | [6 empty] | 7.1 |  | X | X | X
21FLSWFD_ST0929000123900 | 21FLSWFD | ST0929000123900 | 27.3929 | -82.1397 | River/Stream | 2002-04-29 |  |  |  |  | 5.9 | [6 empty] | 1.34 |  | X | X | X
21FLSWFD_ST0929000123900 | 21FLSWFD | ST0929000123900 | 27.3929 | -82.1397 | River/Stream | 2002-07-31 |  |  |  |  | 6.07 | [6 empty] | 3.88 |  | X | X | X
21FLSWFD_ST0929000123900 | 21FLSWFD | ST0929000123900 | 27.3929 | -82.1397 | River/Stream | 2002-11-06 |  |  |  |  | 3.36 | [6 empty] | 1.41 |  | X | X | X
21FLSWFD_ST0929000123900 | 21FLSWFD | ST0929000123900 | 27.3929 | -82.1397 | River/Stream | 2003-01-22 |  |  |  |  | 5.02 | [6 empty] | 8.87 |  | X | X | X
21FLSWFD_ST0929000123900 | 21FLSWFD | ST0929000123900 | 27.3929 | -82.1397 | River/Stream | 2003-02-11 |  |  |  |  | 6 | [6 empty] | 3.85 |  | X | X | X
21FLSWFD_ST0929000123900 | 21FLSWFD | ST0929000123900 | 27.3929 | -82.1397 | River/Stream | 2003-05-08 |  |  |  |  | 4.58 | [6 empty] | 3.08 |  | X | X | X
21FLSWFD_ST0929000123900 | 21FLSWFD | ST0929000123900 | 27.3929 | -82.1397 | River/Stream | 2000-07-26 |  |  |  |  | 4.91 | [6 empty] | 4.07 |  | X | X | X
21FLSWFD_ST0929000123900 | 21FLSWFD | ST0929000123900 | 27.3929 | -82.1397 | River/Stream | 2004-08-18 |  |  |  |  | 6.26 | [6 empty] | 0.44 |  | X | X | X
21FLSWFD_ST0929000123900 | 21FLSWFD | ST0929000123900 | 27.3929 | -82.1397 | River/Stream | 1999-03-11 |  |  |  |  | 6.06 | [6 empty] | 1.46 |  | X | X | X
21FLSWFD_ST0929000123900 | 21FLSWFD | ST0929000123900 | 27.3929 | -82.1397 | River/Stream | 2003-06-04 |  |  |  |  | 5.21 | [6 empty] | 4.19 |  | X | X | X
21FLSWFD_ST0929000123900 | 21FLSWFD | ST0929000123900 | 27.3929 | -82.1397 | River/Stream | 1999-05-26 |  |  |  |  | 6.53 | [6 empty] | 7.51 |  | X | X | X
21FLSWFD_ST0929000123900 | 21FLSWFD | ST0929000123900 | 27.3929 | -82.1397 | River/Stream | 1998-06-30 | [11 empty] | 1.08 |  | X | X | X
21FLSWFD_ST0929000123900 | 21FLSWFD | ST0929000123900 | 27.3929 | -82.1397 | River/Stream | 1998-09-14 |  |  |  |  | 5.85 | [6 empty] | 1.07 |  | X | X | X
21FLSWFD_ST0929000123900 | 21FLSWFD | ST0929000123900 | 27.3929 | -82.1397 | River/Stream | 1998-10-20 |  |  |  |  | 5.94 | [6 empty] | 1.64 |  | X | X | X
21FLSWFD_ST0929000123900 | 21FLSWFD | ST0929000123900 | 27.3929 | -82.1397 | River/Stream | 1998-11-18 |  |  |  |  | 6 | [6 empty] | 0.54 |  | X | X | X
21FLSWFD_ST0929000123900 | 21FLSWFD | ST0929000123900 | 27.3929 | -82.1397 | River/Stream | 1998-12-01 |  |  |  |  | 6.1 | [6 empty] | 1.44 |  | X | X | X
21FLSWFD_ST0929000123900 | 21FLSWFD | ST0929000123900 | 27.3929 | -82.1397 | River/Stream | 1999-01-14 |  |  |  |  | 6.15 | [6 empty] | 0.36 |  | X | X | X
21FLSWFD_ST0929000123900 | 21FLSWFD | ST0929000123900 | 27.3929 | -82.1397 | River/Stream | 1999-01-21 |  |  |  |  | 6.14 | [6 empty] | 0.69 |  | X | X | X
21FLSWFD_ST0929000123900 | 21FLSWFD | ST0929000123900 | 27.3929 | -82.1397 | River/Stream | 2000-05-12 |  |  |  |  | 5.95 | [6 empty] | 14.29 |  | X | X | X
21FLSWFD_ST0929000123900 | 21FLSWFD | ST0929000123900 | 27.3929 | -82.1397 | River/Stream | 1999-07-28 |  |  |  |  | 6.25 | [6 empty] | 1.27 |  | X | X | X
21FLSWFD_ST0929000123900 | 21FLSWFD | ST0929000123900 | 27.3929 | -82.1397 | River/Stream | 1999-10-05 |  |  |  |  | 5.89 | [6 empty] | 0.69 |  | X | X | X
21FLSWFD_ST0929000123900 | 21FLSWFD | ST0929000123900 | 27.3929 | -82.1397 | River/Stream | 1999-10-27 |  |  |  |  | 6.42 | [6 empty] | 2.72 |  | X | X | X
21FLSWFD_ST0929000123900 | 21FLSWFD | ST0929000123900 | 27.3929 | -82.1397 | River/Stream | 1999-11-17 |  |  |  |  | 6.6 | [6 empty] | 0.69 |  | X | X | X
21FLSWFD_ST0929000123900 | 21FLSWFD | ST0929000123900 | 27.3929 | -82.1397 | River/Stream | 2000-01-13 |  |  |  |  | 6.11 | [6 empty] | 3.59 |  | X | X | X
21FLSWFD_ST0929000123900 | 21FLSWFD | ST0929000123900 | 27.3929 | -82.1397 | River/Stream | 2000-02-17 | [11 empty] | 0.94 |  | X | X | X
21FLSWFD_ST0957000129000 | 21FLSWFD | ST0957000129000 | 27.4547 | -82.2267 | River/Stream | 2000-01-05 | 12.7 | 14.7 | 0.038 | 0.005 | 8.37 |  | 0.5 | 0.309 | 0.275 | 50 |  | 7.77 | 0.505 | -1.1744 | -0.6832 | -5.2983
21FLSWFD_ST0957000129000 | 21FLSWFD | ST0957000129000 | 27.4547 | -82.2267 | River/Stream | 2000-03-29 | 24.3 | 29.4 | 0.044 | 0.005 | 8.23 |  |  | 0.481 | 0.332 | 60 |  | 9.47 |  | -0.73189 | X | -5.2983
21FLWQSP_STJ240GS | 21FLWQSP | STJ240GS | 30.098 | -81.4732 | Stream | 2005-06-28 | 0.05 |  | 0.053 | 0.113 | 7.1013 | 0.29298 | 0.91 | 0.172 |  | 250 |  | 3.073 | 1.023 | -1.7603 | 0.022739 | -2.1804
21FLWQSP_STJ240GS | 21FLWQSP | STJ240GS | 30.098 | -81.4732 | Stream | 2005-04-25 | 1.1 |  | 0.063 | 0.07 | 6.9555 | 0.22918 | 1.14 | 0.083 |  | 300 |  | 5.2765 | 1.21 | -2.4889 | 0.19062 | -2.6593
21FLWQSP_STJ240GS | 21FLWQSP | STJ240GS | 30.098 | -81.4732 | Stream | 2005-12-05 | 0.05 |  | 0.036 | 0.002 | 6.8362 | 0.22642 | 1.08 | 0.071 |  | 300 |  | 3.5978 | 1.082 | -2.6451 | 0.078811 | -6.2146
21FLWQSP_STJ240GS | 21FLWQSP | STJ240GS | 30.098 | -81.4732 | Stream | 2005-09-06 | 0.05 |  | 0.04 | 0.055 | 6.8543 | 0.25078 | 1.38 | 0.117 |  | 200 |  | 4.836 | 1.435 | -2.1456 | 0.36116 | -2.9004
21FLWQSP_STJ270LV | 21FLWQSP | STJ270LV | 29.8225 | -81.3481 | Stream | 2005-06-28 | 0.7 |  | 0.062 | 0.045 | 5.2667 | 0.12 | 1.03 | 0.121 |  | 900 |  | 5.3873 | 1.075 | -2.112 | 0.072321 | -3.1011
21FLWQSP_STJ270LV | 21FLWQSP | STJ270LV | 29.8225 | -81.3481 | Stream | 2005-10-04 | 1.1 |  | 0.055 | 0.059 | 5.9118 | 0.15126 | 0.96 | 0.135 |  | 350 |  | 5.4638 | 1.019 | -2.0025 | 0.018822 | -2.8302
21FLWQSP_STJ270LV | 21FLWQSP | STJ270LV | 29.8225 | -81.3481 | Stream | 2005-12-19 | 1.1 |  | 0.043 | 0.04 | 5.9187 | 0.14643 | 0.84 | 0.109 |  | 350 |  | 8.152 | 0.88 | -2.2164 | -0.12783 | -3.2189
21FLWQSP_STJ270LV | 21FLWQSP | STJ270LV | 29.8225 | -81.3481 | Stream | 2005-04-12 | 0.05 |  | 0.029 | 0.019 | 5.6951 | 0.15984 | 1.11 | 0.092 |  | 400 |  | 6.6693 | 1.129 | -2.386 | 0.12133 | -3.9633
21FLSUW_STN010C1 | 21FLSUW | STN010C1 | 29.9619 | -83.2352 | River/Stream | 1992-05-15 |  |  | 0.456 | 0.21 | 7.5 | 513 | 0.82 | 0.101 | 0.08 |  | 0.4 | 2.4 | 1.03 | -2.2926 | 0.029559 | -1.5606
21FLSUW_STN010C1 | 21FLSUW | STN010C1 | 29.9619 | -83.2352 | River/Stream | 1990-11-12 |  | 0.11 | 0.091 |  | 7.39 | 371.5 | 0.24 |  | 0.067 |  | 3.2 | 3.6 |  | X | X | X
21FLSUW_STN010C1 | 21FLSUW | STN010C1 | 29.9619 | -83.2352 | River/Stream | 1991-06-19 |  | 0.26 | 0.4 |  | 6.32 | 75.5 | 1.1 | 0.11 |  |  | 2.2 | 4.5 |  | -2.2073 | X | X
21FLSUW_STN010C1 | 21FLSUW | STN010C1 | 29.9619 | -83.2352 | River/Stream | 1992-06-15 |  |  | 0.126 | 0.05 |  | 333 | 0.62 | 0.088 | 0.019 |  | 3.4 |  | 0.67 | -2.4304 | -0.40048 | -2.9957
21FLSUW_STN010C1 | 21FLSUW | STN010C1 | 29.9619 | -83.2352 | River/Stream | 1990-06-11 |  | 3.64 | 0.08 |  |  | 342 | 0.5 |  |  |  | 1 |  |  | X | X | X
21FLSUW_STN010C1 | 21FLSUW | STN010C1 | 29.9619 | -83.2352 | River/Stream | 1991-12-13 |  |  | 0.091 |  | 7.54 | 436.5 | 0.62 | 0.105 | 0.021 |  | 0.95 | 0.5 |  | -2.2538 | X | X
21FLSUW_STN010C1 | 21FLSUW | STN010C1 | 29.9619 | -83.2352 | River/Stream | 1990-08-14 |  | 0.38 | 0.11 |  | 6.92 | 150 | 1.1 |  |  |  | 2.6 | 3.8 |  | X | X | X
21FLSUW_STN010C1 | 21FLSUW | STN010C1 | 29.9619 | -83.2352 | River/Stream | 1991-08-13 |  | 0.18 | 0.12 |  | 4.6 | 47.5 | 1.4 |  | 0.06 |  | 2.4 | 3.3 |  | X | X | X
21FLSUW_STN010C1 | 21FLSUW | STN010C1 | 29.9619 | -83.2352 | River/Stream | 1990-09-11 |  | 0.17 | 0.052 |  | 7.61 | 351 | 0.65 |  | 0.051 |  | 2.6 | 4 |  | X | X | X
21FLSUW_STN010C1 | 21FLSUW | STN010C1 | 29.9619 | -83.2352 | River/Stream | 1991-09-13 |  | 0.18 | 0.1 |  | 6.35 | 75.5 | 1.4 |  |  |  | 3.4 | 4 |  | X | X | X
21FLSUW_STN010C1 | 21FLSUW | STN010C1 | 29.9619 | -83.2352 | River/Stream | 1991-01-14 |  |  | 0.015 |  | 7.69 | 394.5 | 0.22 |  | 0.065 |  | 2 | 2.3 |  | X | X | X
21FLSUW_STN010C1 | 21FLSUW | STN010C1 | 29.9619 | -83.2352 | River/Stream | 1990-10-18 |  | 0.18 | 0.06 |  | 6.72 | 155 | 0.97 |  |  |  | 1.9 | 5 |  | X | X | X
21FLSUW_STN010C1 | 21FLSUW | STN010C1 | 29.9619 | -83.2352 | River/Stream | 1991-04-25 |  | 0.57 | 0.05 |  | 5.61 | 52.5 | 1.1 |  |  |  | 2 | 4.5 |  | X | X | X
21FLSUW_STN010C1 | 21FLSUW | STN010C1 | 29.9619 | -83.2352 | River/Stream | 1991-10-18 |  |  | 0.036 |  | 7.07 | 189 | 0.93 | 0.07 | 0.043 |  | 1.3 | 6.2 |  | -2.6593 | X | X
21FLSUW_STN010C1 | 21FLSUW | STN010C1 | 29.9619 | -83.2352 | River/Stream | 1991-03-14 |  | 0.28 | 0.051 |  | 4.74 | 42.5 | 1.4 |  |  |  | 4 | 6 |  | X | X | X
21FLSUW_STN010C1 | 21FLSUW | STN010C1 | 29.9619 | -83.2352 | River/Stream | 1990-05-22 |  | 0.22 | 0.015 | 0.06 | 7.65 | 508.5 | 0.43 |  |  |  | 2.3 | 2.9 | 0.49 | X | -0.71335 | -2.8134
21FLSUW_STN010C1 | 21FLSUW | STN010C1 | 29.9619 | -83.2352 | River/Stream | 1990-12-19 |  | 0.28 | 0.015 |  | 7.5 | 473 | 0.43 | 0.28 |  |  | 0.92 | 2.8 |  | -1.273 | X | X
21FLSUW_STN010C1 | 21FLSUW | STN010C1 | 29.9619 | -83.2352 | River/Stream | 1991-11-15 |  |  | 0.005 |  | 7.45 | 424 | 0.16 | 0.029 | 0.011 |  | 1.6 | 6 |  | -3.5405 | X | X
21FLSUW_STN010C1 | 21FLSUW | STN010C1 | 29.9619 | -83.2352 | River/Stream | 1992-07-10 |  |  | 0.018 |  | 6.99 | 319.5 | 1.02 | 0.103 | 0.01 |  | 2.6 | 2.7 |  | -2.273 | X | X
21FLSUW_STN010C1 | 21FLSUW | STN010C1 | 29.9619 | -83.2352 | River/Stream | 1990-04-16 |  | 0.73 | 0.015 |  | 7.3 | 136.5 | 0.9 | 0.076 |  |  | 3.4 | 5.3 |  | -2.577 | X | X
21FLSUW_STN010C1 | 21FLSUW | STN010C1 | 29.9619 | -83.2352 | River/Stream | 1992-01-17 |  |  | 0.005 |  | 7.26 | 331.5 | 0.31 | 0.048 | 0.027 |  | 2.2 | 3.6 |  | -3.0366 | X | X
21FLSUW_STN010C1 | 21FLSUW | STN010C1 | 29.9619 | -83.2352 | River/Stream | 1992-04-17 |  |  | 0.005 |  | 7.41 | 462.5 | 0.35 | 0.034 | 0.018 |  | 1.8 | 5.2 |  | -3.3814 | X | X
21FLSUW_STN010C1 | 21FLSUW | STN010C1 | 29.9619 | -83.2352 | River/Stream | 1990-02-12 |  | 2.1 | 0.015 |  | 6.93 | 143 | 1.2 | 0.052 |  |  | 3.9 | 5.3 |  | -2.9565 | X | X
21FLSUW_STN010C1 | 21FLSUW | STN010C1 | 29.9619 | -83.2352 | River/Stream | 1991-07-15 |  | 0.3 | 0.015 |  | 4.9 | 70 | 1.3 | 0.26 |  |  | 3.3 | 4.8 |  | -1.3471 | X | X
21FLSUW_STN010C1 | 21FLSUW | STN010C1 | 29.9619 | -83.2352 | River/Stream | 1992-09-11 |  |  | 0.016 |  | 6.67 | 169 | 1.39 | 0.043 | 0.021 |  | 1 | 4.7 |  | -3.1466 | X | X
21FLSUW_STN010C1 | 21FLSUW | STN010C1 | 29.9619 | -83.2352 | River/Stream | 1991-02-11 |  | 0.79 | 0.015 |  | 6.42 | 149.5 | 1.4 |  |  |  | 2.3 | 7.1 |  | X | X | X
21FLSUW_STN010C1 | 21FLSUW | STN010C1 | 29.9619 | -83.2352 | River/Stream | 1990-03-12 |  | 0.16 | 0.015 |  | 6.43 | 102.5 | 1.5 |  |  |  | 2.9 | 4.8 |  | X | X | X
21FLSUW_STN010C1 | 21FLSUW | STN010C1 | 29.9619 | -83.2352 | River/Stream | 1991-05-23 |  | 0.13 | 0.015 |  | 6.21 | 76.5 | 1.7 | 0.1 |  |  | 2.2 | 4.6 |  | -2.3026 | X | X
21FLSUW_STN010C1 | 21FLSUW | STN010C1 | 29.9619 | -83.2352 | River/Stream | 1992-02-14 |  |  | 0.005 |  | 7.08 | 181 | 0.75 | 0.046 | 0.021 |  | 1.8 | 7.3 |  | -3.0791 | X | X
21FLSUW_STN010C1 | 21FLSUW | STN010C1 | 29.9619 | -83.2352 | River/Stream | 1992-03-13 |  |  | 0.005 |  | 6.61 | 115 | 0.89 | 0.046 | 0.016 |  | 1.7 | 7.6 |  | -3.0791 | X | X
21FLSUW_STN010C1 | 21FLSUW | STN010C1 | 29.9619 | -83.2352 | River/Stream | 1992-08-14 |  |  | 0.005 |  | 6.86 | 91 | 1.46 | 0.175 | 0.063 |  | 4 | 4.5 |  | -1.743 | X | X
21FLSUW_STN010C1 | 21FLSUW | STN010C1 | 29.9619 | -83.2352 | River/Stream | 1990-07-13 |  | 2 | 0.12 | 0.07 | 7.72 | 386.5 |  |  |  |  | 3.6 | 2.5 |  | X | X | -2.6593
21FLSUW_STN020C1 | 21FLSUW | STN020C1 | 29.83 | -83.3083 | River/Stream | 1997-09-18 |  |  | 0.24 | 0.11 | 6.33 | 283 | 0.68 | 0.119 | 0.041 |  | 3.7 | 5.7 | 0.79 | -2.1286 | -0.23572 | -2.2073
21FLSUW_STN020C1 | 21FLSUW | STN020C1 | 29.83 | -83.3083 | River/Stream | 1995-07-17 |  |  | 0.097 | 0.18 | 7.47 | 351 | 0.57 | 0.101 | 0.082 |  | 5.4 | 5.5 | 0.75 | -2.2926 | -0.28768 | -1.7148
21FLSUW_STN020C1 | 21FLSUW | STN020C1 | 29.83 | -83.3083 | River/Stream | 1993-06-04 |  |  | 0.078 |  | 7.27 | 451.5 | 0.5 | 0.053 | 0.037 |  |  | 6.2 |  | -2.9375 | X | X
21FLSUW_STN020C1 | 21FLSUW | STN020C1 | 29.83 | -83.3083 | River/Stream | 1996-02-15 |  |  | 0.071 | 0.02 | 7.31 | 406 | 0.5 | 0.052 | 0.026 |  | 1.5 | 8.3 | 0.52 | -2.9565 | -0.65393 | -3.912
21FLSUW_STN020C1 | 21FLSUW | STN020C1 | 29.83 | -83.3083 | River/Stream | 1997-10-07 |  |  | 0.08 | 0.13 | 6.63 | 447 | 0.58 | 0.069 | 0.058 |  | 1.5 | 5.1 | 0.71 | -2.6736 | -0.34249 | -2.0402
21FLSUW_STN020C1 | 21FLSUW | STN020C1 | 29.83 | -83.3083 | River/Stream | 1993-10-08 |  |  | 0.042 |  | 7.06 | 565 | 0.33 | 0.076 | 0.052 |  | 1 | 4.3 |  | -2.577 | X | X
21FLSUW_STN020C1 | 21FLSUW | STN020C1 | 29.83 | -83.3083 | River/Stream | 1994-06-03 |  |  | 0.051 | 0.12 | 7.6 | 407 | 0.44 | 0.187 | 0.045 |  | 1.2 | 6.3 | 0.56 | -1.6766 | -0.57982 | -2.1203
21FLSUW_STN020C1 | 21FLSUW | STN020C1 | 29.83 | -83.3083 | River/Stream | 1995-05-09 |  |  | 0.054 | 0.16 | 7.43 | 498.5 | 0.47 | 0.063 | 0.039 |  | 1.3 | 4.8 | 0.63 | -2.7646 | -0.46204 | -1.8326
21FLSUW_STN020C1 | 21FLSUW | STN020C1 | 29.83 | -83.3083 | River/Stream | 1993-08-06 |  |  | 0.047 |  | 7.53 | 753.5 | 0.42 | 0.06 | 0.044 |  |  | 6.8 |  | -2.8134 | X | X
21FLGW_STN020C1 | 21FLGW | STN020C1 | 29.8305 | -83.3083 | STREAM | 1999-05-03 |  |  | 0.035 | 0.0535 | 7.4 | 510 | 0.345 | 0.08 |  | 60 | 2.1 | 4.7 | 0.3985 | -2.5257 | -0.92005 | -2.9281
21FLSUW_STN020C1 | 21FLSUW | STN020C1 | 29.83 | -83.3083 | River/Stream | 1990-11-12 |  | 0.11 | 0.015 |  | 7.66 | 445.5 | 0.15 |  | 0.09 |  | 7.1 | 8.9 |  | X | X | X
21FLSUW_STN020C1 | 21FLSUW | STN020C1 | 29.83 | -83.3083 | River/Stream | 1995-09-18 |  |  | 0.088 | 0.11 | 7.59 | 302 | 0.96 | 0.101 | 0.056 |  | 7.5 | 6.1 | 1.07 | -2.2926 | 0.067659 | -2.2073
21FLSUW_STN020C1 | 21FLSUW | STN020C1 | 29.83 | -83.3083 | River/Stream | 1990-10-18 |  | 0.21 | 0.064 |  | 7.76 | 340 | 0.75 | 0.12 | 0.065 |  | 3.2 | 6.5 |  | -2.1203 | X | X
21FLSUW_STN020C1 | 21FLSUW | STN020C1 | 29.83 | -83.3083 | River/Stream | 1990-09-11 |  | 0.21 | 0.058 |  | 7.56 | 364.5 | 0.71 | 0.1 | 0.087 |  | 4.6 | 5.7 |  | -2.3026 | X | X
21FLSUW_STN020C1 | 21FLSUW | STN020C1 | 29.83 | -83.3083 | River/Stream | 1996-06-06 |  |  | 0.029 | 0.08 | 7.05 | 557 | 0.38 | 0.077 | 0.062 |  | 0.5 | 4.6 | 0.46 | -2.5639 | -0.77653 | -2.5257
21FLSUW_STN020C1 | 21FLSUW | STN020C1 | 29.83 | -83.3083 | River/Stream | 1995-10-06 |  |  | 0.041 | 0.06 | 7.5 | 356.5 | 0.57 | 0.05 |  |  |  | 5.9 | 0.63 | -2.9957 | -0.46204 | -2.8134
21FLSUW_STN020C1 | 21FLSUW | STN020C1 | 29.83 | -83.3083 | River/Stream | 1995-03-02 |  |  | 0.074 | 0.07 | 7.34 | 231.5 | 1.04 | 0.096 | 0.054 |  | 10.9 | 6.9 | 1.11 | -2.3434 | 0.10436 | -2.6593
21FLSUW_STN020C1 | 21FLSUW | STN020C1 | 29.83 | -83.3083 | River/Stream | 1990-08-14 |  | 0.28 | 0.07 | 0.08 | 7.53 | 258.5 | 1 |  | 0.089 |  | 4.8 | 6 | 1.08 | X | 0.076961 | -2.5257
21FLSUW_STN020C1 | 21FLSUW | STN020C1 | 29.83 | -83.3083 | River/Stream | 1993-05-10 |  |  | 0.042 | 0.09 | 7.27 | 397 | 0.61 | 0.113 | 0.061 |  | 0.45 | 5.7 | 0.7 | -2.1804 | -0.35667 | -2.4079
21FLSUW_STN020C1 | 21FLSUW | STN020C1 | 29.83 | -83.3083 | River/Stream | 1997-04-10 |  |  | 0.07 | 0.085 | 6.67 | 142.5 | 1.16 | 0.123 | 0.0735 |  | 1.05 | 7.8 | 1.245 | -2.0956 | 0.21914 | -2.4651
21FLSUW_STN020C1 | 21FLSUW | STN020C1 | 29.83 | -83.3083 | River/Stream | 1998-05-14 |  |  | 0.06 | 0.15 | 7.06 | 251.5 | 1.02 | 0.092 | 0.065 |  | 1.8 | 6.1 | 1.17 | -2.386 | 0.157 | -1.8971
21FLGW_STN020C1 | 21FLGW | STN020C1 | 29.8305 | -83.3083 | STREAM | 1999-09-21 |  |  | 0.036 | 0.066 | 7.06 | 339 | 0.62 | 0.05 |  | 120 | 2.3 | 5.2 | 0.686 | -2.9957 | -0.37688 | -2.7181
21FLSUW_STN020C1 | 21FLSUW | STN020C1 | 29.83 | -83.3083 | River/Stream | 1994-05-03 |  |  | 0.055 | 0.12 | 7.31 | 304 | 0.97 | 0.196 | 0.086 |  | 1.9 | 6.4 | 1.09 | -1.6296 | 0.086178 | -2.1203
21FLSUW_STN020C1 | 21FLSUW | STN020C1 | 29.83 | -83.3083 | River/Stream | 1995-04-11 |  |  | 0.051 | 0.09 | 7.41 | 233 | 0.9 | 0.09 | 0.07 |  | 3 | 6.9 | 0.99 | -2.4079 | -0.01005 | -2.4079
21FLSUW_STN020C1 | 21FLSUW | STN020C1 | 29.83 | -83.3083 | River/Stream | 1998-07-15 |  |  | 0.015 | 0.045 | 6.76 | 70.5 | 0.265 | 0.096 | 0.061 |  | 0.55 | 3.1 | 0.31 | -2.3434 | -1.1712 | -3.1011
21FLGW_STN020C1 | 21FLGW | STN020C1 | 29.8305 | -83.3083 | STREAM | 1999-06-14 |  |  | 0.034 | 0.045 | 7.45 | 800 | 0.63 | 0.18 |  | 75 | 1.6 | 7.5 | 0.675 | -1.7148 | -0.39304 | -3.1011
21FLSUW_STN020C1 | 21FLSUW | STN020C1 | 29.83 | -83.3083 | River/Stream | 1995-11-08 |  |  | 0.022 | 0.05 | 7.1 | 377 | 0.45 | 0.077 | 0.079 |  | 1.9 | 5.9 | 0.5 | -2.5639 | -0.69315 | -2.9957
21FLSUW_STN020C1 | 21FLSUW | STN020C1 | 29.83 | -83.3083 | River/Stream | 1998-08-03 |  |  | 0.02 | 0.15 | 7.53 | 500.5 | 0.41 | 0.096 | 0.08 |  | 0.65 | 4 | 0.56 | -2.3434 | -0.57982 | -1.8971
21FLSUW_STN020C1 | 21FLSUW | STN020C1 | 29.83 | -83.3083 | River/Stream | 1998-10-20 |  |  | 0.08 | 0.06 | 6.64 | 114 | 1.66 | 0.078 | 0.031 |  | 0.9 | 5.1 | 1.72 | -2.551 | 0.54232 | -2.8134
21FLSUW_STN020C1 | 21FLSUW | STN020C1 | 29.83 | -83.3083 | River/Stream | 1993-07-12 |  |  | 0.023 | 0.06 | 7.23 | 329.5 | 0.51 | 0.049 | 0.033 |  |  | 7.3 | 0.57 | -3.0159 | -0.56212 | -2.8134
21FLSUW_STN020C1 | 21FLSUW | STN020C1 | 29.83 | -83.3083 | River/Stream | 1996-07-29 |  |  | 0.075 | 0.03 | 6.59 | 138.5 | 1.68 | 0.244 | 0.163 |  | 2.8 | 5.4 | 1.71 | -1.4106 | 0.53649 | -3.5066
21FLSUW_STN020C1 | 21FLSUW | STN020C1 | 29.83 | -83.3083 | River/Stream | 1991-04-25 |  | 0.14 | 0.058 | 0.08 | 7.32 | 128 | 1.3 |  |  |  | 3.3 | 5.6 | 1.38 | X | 0.32208 | -2.5257
21FLSUW_STN020C1 | 21FLSUW | STN020C1 | 29.83 | -83.3083 | River/Stream | 1994-12-09 |  |  | 0.041 | 0.03 | 7.45 | 202.5 | 0.94 | 0.109 | 0.071 |  | 4.3 | 6.7 | 0.97 | -2.2164 | -0.030459 | -3.5066
21FLSUW_STN020C1 | 21FLSUW | STN020C1 | 29.83 | -83.3083 | River/Stream | 1991-12-13 |  |  | 0.012 |  | 7.69 | 432 | 0.28 | 0.069 | 0.038 |  | 0.8 | 6 |  | -2.6736 | X | X
21FLSUW_STN020C1 | 21FLSUW | STN020C1 | 29.83 | -83.3083 | River/Stream | 1996-10-03 |  |  | 0.05 | 0.05 | 6.88 | 195.5 | 1.18 | 0.114 | 0.071 |  | 4.8 | 6 | 1.23 | -2.1716 | 0.20701 | -2.9957
21FLSUW_STN020C1 | 21FLSUW | STN020C1 | 29.83 | -83.3083 | River/Stream | 1993-04-09 |  |  | 0.036 |  | 6.66 | 159 | 0.86 | 0.096 | 0.088 |  | 0.55 | 5.8 |  | -2.3434 | X | X
21FLSUW_STN020C1 | 21FLSUW | STN020C1 | 29.83 | -83.3083 | River/Stream | 1994-04-08 |  |  | 0.069 |  | 7.11 | 189.5 | 1.65 | 0.11 | 0.045 |  | 2.9 | 7.6 |  | -2.2073 | X | X
21FLSUW_STN020C1 | 21FLSUW | STN020C1 | 29.83 | -83.3083 | River/Stream | 1991-01-14 |  | 0.44 | 0.015 |  | 7.75 | 347.5 | 0.37 | 0.23 | 0.069 |  | 2.4 | 10 |  | -1.4697 | X | X
21FLSUW_STN020C1 | 21FLSUW | STN020C1 | 29.83 | -83.3083 | River/Stream | 1995-08-11 |  |  | 0.053 | 0.05 | 6.84 | 197.5 | 1.31 | 0.091 | 0.07 |  | 4.3 | 5.9 | 1.36 | -2.3969 | 0.30748 | -2.9957
21FLSUW_STN020C1 | 21FLSUW | STN020C1 | 29.83 | -83.3083 | River/Stream | 1991-06-19 |  | 0.57 | 0.056 | 0.07 | 7.06 | 135.5 | 1.4 | 0.14 |  |  | 9.8 | 5.8 | 1.47 | -1.9661 | 0.38526 | -2.6593
21FLSUW_STN020C1 | 21FLSUW | STN020C1 | 29.83 | -83.3083 | River/Stream | 1991-10-18 |  |  | 0.028 | 0.05 | 7.49 | 245.5 | 0.7 | 0.087 | 0.055 |  | 1.9 | 7.9 | 0.75 | -2.4418 | -0.28768 | -2.9957
21FLSUW_STN020C1 | 21FLSUW | STN020C1 | 29.83 | -83.3083 | River/Stream | 1995-12-13 |  |  | 0.015 | 0.01 | 6.82 | 349 | 0.39 | 0.056 | 0.033 |  | 0.8 | 9.5 | 0.4 | -2.8824 | -0.91629 | -4.6052
21FLSUW_STN020C1 | 21FLSUW | STN020C1 | 29.83 | -83.3083 | River/Stream | 1990-12-19 |  | 0.3 | 0.015 |  | 7.3 | 474 | 0.39 | 0.29 | 0.05 |  | 1.1 | 5.8 |  | -1.2379 | X | X
21FLGW_STN020C1 | 21FLGW | STN020C1 | 29.8305 | -83.3083 | STREAM | 1999-03-04 |  |  | 0.026 | 0.017 | 7.5 | 245 | 0.7 | 0.068 |  | 150 | 5.1 | 9.1 | 0.717 | -2.6882 | -0.33268 | -4.0745
21FLSUW_STN020C1 | 21FLSUW | STN020C1 | 29.83 | -83.3083 | River/Stream | 1992-06-15 |  |  | 0.013 | 0.05 |  | 510 | 0.37 | 0.1 | 0.081 |  |  |  | 0.42 | -2.3026 | -0.8675 | -2.9957
21FLSUW_STN020C1 | 21FLSUW | STN020C1 | 29.83 | -83.3083 | River/Stream | 1996-05-09 |  |  | 0.043 | 0.05 | 6.67 | 251.5 | 1.28 | 0.14 | 0.102 |  | 2 | 6.6 | 1.33 | -1.9661 | 0.28518 | -2.9957
21FLGW_STN020C1 | 21FLGW | STN020C1 | 29.8305 | -83.3083 | STREAM | 1999-01-05 |  |  | 0.017 | 0.0045 | 5.71 | 208 | 0.515 | 0.0475 |  | 125 | 4.3 | 9.3 | 0.5195 | -3.047 | -0.65489 | -5.4037
21FLSUW_STN020C1 | 21FLSUW | STN020C1 | 29.83 | -83.3083 | River/Stream | 1997-08-18 |  |  | 0.035 | 0.06 | 6.77 | 159 | 1.07 | 0.2035 | 0.068 |  | 3.1 | 5.9 | 1.13 | -1.5921 | 0.12222 | -2.8134
21FLSUW_STN020C1 | 21FLSUW | STN020C1 | 29.83 | -83.3083 | River/Stream | 1994-01-11 |  |  | 0.035 |  | 7.37 | 171.5 | 1.07 | 0.028 | 0.022 |  | 1.8 | 8.2 |  | -3.5756 | X | X
21FLSUW_STN020C1 | 21FLSUW | STN020C1 | 29.83 | -83.3083 | River/Stream | 1993-09-09 |  |  | 0.021 | 0.07 | 6.71 | 414 | 0.65 | 0.07 | 0.05 |  | 0.8 | 5 | 0.72 | -2.6593 | -0.3285 | -2.6593
21FLSUW_STN020C1 | 21FLSUW | STN020C1 | 29.83 | -83.3083 | River/Stream | 1997-11-19 |  |  | 0.04 | 0.04 | 6.26 | 158 | 1.25 | 0.089 | 0.02 |  | 0.85 | 8.2 | 1.29 | -2.4191 | 0.25464 | -3.2189
21FLSUW_STN020C1 | 21FLSUW | STN020C1 | 29.83 | -83.3083 | River/Stream | 1994-07-14 |  |  | 0.055 |  | 6.88 | 148.5 | 1.74 | 0.113 | 0.069 |  | 0.7 | 5 |  | -2.1804 | X | X
21FLGW_STN020C1 | 21FLGW | STN020C1 | 29.8305 | -83.3083 | STREAM | 1998-12-02 |  |  | 0.029 | 0.02 | 6.76 | 232 | 0.92 | 0.064 |  | 250 | 3.2 | 6.9 | 0.94 | -2.7489 | -0.061875 | -3.912
21FLSUW_STN020C1 | 21FLSUW | STN020C1 | 29.83 | -83.3083 | River/Stream | 1996-04-11 |  |  | 0.039 | 0.01 | 6.86 | 171 | 1.24 | 0.083 | 0.042 |  | 1.9 | 8.4 | 1.25 | -2.4889 | 0.22314 | -4.6052
21FLSUW_STN020C1 | 21FLSUW | STN020C1 | 29.83 | -83.3083 | River/Stream | 1996-03-05 |  |  | 0.025 | 0.02 | 7.01 | 296.5 | 0.84 | 0.07 | 0.027 |  | 2.5 | 8.5 | 0.86 | -2.6593 | -0.15082 | -3.912
21FLSUW_STN020C1 | 21FLSUW | STN020C1 | 29.83 | -83.3083 | River/Stream | 1995-06-09 |  |  | 0.033 | 0.02 | 7.09 | 168.5 | 1.14 | 0.118 | 0.068 |  | 2.2 | 6 | 1.16 | -2.1371 | 0.14842 | -3.912
21FLSUW_STN020C1 | 21FLSUW | STN020C1 | 29.83 | -83.3083 | River/Stream | 1998-04-16 |  |  | 0.03 | 0.03 | 6.88 | 84.5 | 1.05 | 0.101 | 0.076 |  | 1.3 | 6.8 | 1.08 | -2.2926 | 0.076961 | -3.5066
21FLSUW_STN020C1 | 21FLSUW | STN020C1 | 29.83 | -83.3083 | River/Stream | 1997-06-12 |  |  | 0.03 | 0.005 | 6.89 | 127 | 1.05 | 0.112 | 0.073 |  | 1.4 | 6.2 | 1.055 | -2.1893 | 0.053541 | -5.2983
21FLSUW_STN020C1 | 21FLSUW | STN020C1 | 29.83 | -83.3083 | River/Stream | 1990-05-22 |  | 0.37 | 0.015 |  | 7.71 | 583 | 0.53 |  | 0.072 |  | 0.91 | 6.5 |  | X | X | X
21FLSUW_STN020C1 | 21FLSUW | STN020C1 | 29.83 | -83.3083 | River/Stream | 1995-01-09 |  |  | 0.019 | 0.03 | 7.48 | 228 | 0.69 | 0.071 | 0.043 |  | 7.8 | 9.7 | 0.72 | -2.6451 | -0.3285 | -3.5066
21FLSUW_STN020C1 | 21FLSUW | STN020C1 | 29.83 | -83.3083 | River/Stream | 1991-03-14 |  | 0.24 | 0.038 |  | 6.61 | 45.5 | 1.4 |  | 0.086 |  | 3.7 | 5.4 |  | X | X | X
21FLSUW_STN020C1 | 21FLSUW | STN020C1 | 29.83 | -83.3083 | River/Stream | 1999-06-14 |  |  | 0.01 | 0.1 | 7.45 | 776 | 0.37 | 0.097 | 0.078 |  | 1 | 7.5 | 0.47 | -2.333 | -0.75502 | -2.3026
21FLSUW_STN020C1 | 21FLSUW | STN020C1 | 29.83 | -83.3083 | River/Stream | 1997-05-12 |  |  | 0.03 | 0.06 | 6.42 | 100.5 | 1.12 | 0.141 | 0.092 |  | 0.85 | 7.2 | 1.18 | -1.959 | 0.16551 | -2.8134
21FLSUW_STN020C1 | 21FLSUW | STN020C1 | 29.83 | -83.3083 | River/Stream | 1994-09-15 |  |  | 0.051 |  | 6.79 | 118 | 1.91 | 0.224 | 0.127 |  | 5.8 | 5.2 |  | -1.4961 | X | X
21FLGW_STN020C1 | 21FLGW | STN020C1 | 29.8305 | -83.3083 | STREAM | 1998-11-02 |  |  | 0.037 | 0.01 | 6.48 | 142 | 1.4 | 0.075 |  | 600 | 3.4 | 6.2 | 1.41 | -2.5903 | 0.34359 | -4.6052
21FLSUW_STN020C1 | 21FLSUW | STN020C1 | 29.83 | -83.3083 | River/Stream | 1994-02-11 |  |  | 0.038 |  | 6.86 | 125.5 | 1.61 | 0.079 | 0.033 |  | 0.55 | 4.7 |  | -2.5383 | X | X
21FLSUW_STN020C1 | 21FLSUW | STN020C1 | 29.83 | -83.3083 | River/Stream | 1998-06-10 |  |  | 0.01 | 0.08 | 7.4 | 569.5 | 0.43 | 0.055 |  |  | 1.6 | 5.9 | 0.51 | -2.9004 | -0.67334 | -2.5257
21FLSUW_STN020C1 | 21FLSUW | STN020C1 | 29.83 | -83.3083 | River/Stream | 1993-12-10 |  |  | 0.015 |  | 7.42 | 344 | 0.65 | 0.035 | 0.017 |  | 1 | 8.3 |  | -3.3524 | X | X
21FLSUW_STN020C1 | 21FLSUW | STN020C1 | 29.83 | -83.3083 | River/Stream | 1996-09-05 |  |  | 0.032 | 0.05 | 6.68 | 136.5 | 1.39 | 0.124 | 0.086 |  | 2 | 5.8 | 1.44 | -2.0875 | 0.36464 | -2.9957
21FLSUW_STN020C1 | 21FLSUW | STN020C1 | 29.83 | -83.3083 | River/Stream | 1995-02-10 |  |  | 0.019 | 0.04 | 7.25 | 166 | 0.83 | 0.06 | 0.039 |  | 3.8 | 10 | 0.87 | -2.8134 | -0.13926 | -3.2189
21FLSUW_STN020C1 | 21FLSUW | STN020C1 | 29.83 | -83.3083 | River/Stream | 1992-10-16 |  |  | 0.026 |  |  | 170 | 1.17 | 0.068 | 0.039 |  |  |  |  | -2.6882 | X | X
21FLGW_STN020C1 | 21FLGW | STN020C1 | 29.8305 | -83.3083 | STREAM | 1999-02-04 |  |  | 0.02 | 0.022 | 6.94 | 162 | 0.91 | 0.063 |  | 200 | 2.3 | 5.7 | 0.932 | -2.7646 | -0.070422 | -3.8167
21FLSUW_STN020C1 | 21FLSUW | STN020C1 | 29.83 | -83.3083 | River/Stream | 1990-03-12 |  | 0.18 | 0.034 |  | 7.23 | 180.5 | 1.6 | 0.067 | 0.068 |  | 3.4 | 6.8 |  | -2.7031 | X | X
21FLSUW_STN020C1 | 21FLSUW | STN020C1 | 29.83 | -83.3083 | River/Stream | 1994-03-16 |  |  | 0.034 |  | 6.93 | 140 | 1.78 | 0.145 | 0.036 |  | 2.2 | 6.1 |  | -1.931 | X | X
21FLSUW_STN020C1 | 21FLSUW | STN020C1 | 29.83 | -83.3083 | River/Stream | 1994-11-11 |  |  | 0.025 | 0.02 | 6.95 | 124 | 1.37 | 0.2 | 0.14 |  | 4.5 | 4.9 | 1.39 | -1.6094 | 0.3293 | -3.912
21FLSUW_STN020C1 | 21FLSUW | STN020C1 | 29.83 | -83.3083 | River/Stream | 1992-01-17 |  |  | 0.005 |  | 7.71 | 342.5 | 0.28 | 0.054 | 0.044 |  | 1.6 | 10.4 |  | -2.9188 | X | X
21FLGW_STN020C1 | 21FLGW | STN020C1 | 29.8305 | -83.3083 | STREAM | 1998-10-20 |  |  | 0.032 | 0.021 | 6.64 | 111 | 1.8 | 0.089 |  | 600 | 7.5 | 5.1 | 1.821 | -2.4191 | 0.59939 | -3.8632
21FLSUW_STN020C1 | 21FLSUW | STN020C1 | 29.83 | -83.3083 | River/Stream | 1997-07-09 |  |  | 0.02 | 0.08 | 6.99 | 152.5 | 1.13 | 0.136 | 0.002 |  | 1.5 | 6.3 | 1.21 | -1.9951 | 0.19062 | -2.5257
21FLSUW_STN020C1 | 21FLSUW | STN020C1 | 29.83 | -83.3083 | River/Stream | 1992-09-11 |  |  | 0.025 |  | 7.01 | 233 | 1.48 | 0.1 | 0.059 |  | 0.95 | 6.4 |  | -2.3026 | X | X
21FLSUW_STN020C1 | 21FLSUW | STN020C1 | 29.83 | -83.3083 | River/Stream | 1998-02-17 |  |  | 0.01 | 0.01 | 6.31 | 63 | 0.6 | 0.049 | 0.026 |  | 1 | 6.6 | 0.61 | -3.0159 | -0.4943 | -4.6052
21FLSUW_STN020C1 | 21FLSUW | STN020C1 | 29.83 | -83.3083 | River/Stream | 1992-05-15 |  |  | 0.005 |  | 7.43 | 678.5 | 0.3 | 0.073 | 0.06 |  | 0.6 | 5.1 |  | -2.6173 | X | X
21FLSUW_STN020C1 | 21FLSUW | STN020C1 | 29.83 | -83.3083 | River/Stream | 1990-04-16 |  | 0.25 | 0.015 | 0.55 | 7.51 | 210 | 0.9 | 0.1 | 0.063 |  | 2.5 | 8 | 1.45 | -2.3026 | 0.37156 | -0.59784
21FLSUW_STN020C1 | 21FLSUW | STN020C1 | 29.83 | -83.3083 | River/Stream | 1990-02-12 |  | 6 | 0.015 |  | 7.47 | 257.5 | 0.91 | 0.074 |  |  | 6.8 | 7.8 |  | -2.6037 | X | X
21FLSUW_STN020C1 | 21FLSUW | STN020C1 | 29.83 | -83.3083 | River/Stream | 1992-08-14 |  |  | 0.005 |  | 7.01 | 598 | 0.34 | 0.098 | 0.066 |  | 0.45 | 4.4 |  | -2.3228 | X | X
21FLSUW_STN020C1 | 21FLSUW | STN020C1 | 29.83 | -83.3083 | River/Stream | 1996-08-08 |  |  | 0.019 | 0.02 | 7.09 | 129.5 | 1.36 | 0.135 | 0.08 |  | 3.2 | 5.7 | 1.38 | -2.0025 | 0.32208 | -3.912
21FLSUW_STN020C1 | 21FLSUW | STN020C1 | 29.83 | -83.3083 | River/Stream | 1992-07-10 |  |  | 0.005 |  | 7.24 | 768 | 0.37 | 0.119 | 0.085 |  | 0.4 | 4.7 |  | -2.1286 | X | X
21FLSUW_STN020C1 | 21FLSUW | STN020C1 | 29.83 | -83.3083 | River/Stream | 1998-01-19 |  |  | 0.01 | 0.02 | 6.4 | 77 | 0.78 | 0.046 | 0.028 |  | 0.7 | 6.7 | 0.8 | -3.0791 | -0.22314 | -3.912
21FLSUW_STN020C1 | 21FLSUW | STN020C1 | 29.83 | -83.3083 | River/Stream | 1993-01-11 |  |  | 0.013 |  | 7.21 | 205.5 | 1.03 | 0.232 | 0.022 |  | 1.4 | 6.4 |  | -1.461 | X | X
21FLSUW_STN020C1 | 21FLSUW | STN020C1 | 29.83 | -83.3083 | River/Stream | 1991-02-11 |  | 0.48 | 0.015 |  | 6.83 | 136 | 1.2 | 0.1 |  |  | 1.8 | 7.8 |  | -2.3026 | X | X
21FLSUW_STN020C1 | 21FLSUW | STN020C1 | 29.83 | -83.3083 | River/Stream | 1999-08-05 |  |  | 0.01 | 0.06 | 6.75 | 293 | 0.81 | 0.044 | 0.019 |  | 1.2 | 5.5 | 0.87 | -3.1236 | -0.13926 | -2.8134
21FLSUW_STN020C1 | 21FLSUW | STN020C1 | 29.83 | -83.3083 | River/Stream | 1994-10-06 |  |  | 0.015 | 0.01 | 6.56 | 76.5 | 1.24 | 0.14 | 0.094 |  | 2.3 | 5 | 1.25 | -1.9661 | 0.22314 | -4.6052
21FLSUW_STN020C1 | 21FLSUW | STN020C1 | 29.83 | -83.3083 | River/Stream | 1993-11-17 |  |  | 0.018 |  | 6.93 | 271 | 1.49 | 0.059 | 0.02 |  | 0.7 | 4.9 |  | -2.8302 | X | X
21FLSUW_STN020C1 | 21FLSUW | STN020C1 | 29.83 | -83.3083 | River/Stream | 1998-03-09 |  |  | 0.01 | 0.01 | 6.27 | 54 | 0.84 | 0.109 | 0.061 |  | 0.75 | 4.8 | 0.85 | -2.2164 | -0.16252 | -4.6052
21FLSUW_STN020C1 | 21FLSUW | STN020C1 | 29.83 | -83.3083 | River/Stream | 1991-07-15 |  | 0.3 | 0.015 |  | 6.23 | 190.5 | 1.3 | 0.56 |  |  | 5.7 | 5.7 |  | -0.57982 | X | X
21FLSUW_STN020C1 | 21FLSUW | STN020C1 | 29.83 | -83.3083 | River/Stream | 1996-11-14 |  |  | 0.013 | 0.02 | 6.94 | 144.5 | 1.2 | 0.098 | 0.052 |  | 4.7 | 8.1 | 1.22 | -2.3228 | 0.19885 | -3.912
21FLSUW_STN020C1 | 21FLSUW | STN020C1 | 29.83 | -83.3083 | River/Stream | 1997-12-16 |  |  | 0.01 | 0.02 | 7 | 121.5 | 0.93 | 0.054 | 0.008 |  | 0.95 | 8.4 | 0.95 | -2.9188 | -0.051293 | -3.912
21FLSUW_STN020C1 | 21FLSUW | STN020C1 | 29.83 | -83.3083 | River/Stream | 1990-06-11 |  | 0.68 | 0.015 |  |  | 371 | 1.4 |  | 0.058 |  | 1.6 |  |  | X | X | X
21FLSUW_STN020C1 | 21FLSUW | STN020C1 | 29.83 | -83.3083 | River/Stream | 1996-12-11 |  |  | 0.01 | 0.02 | 6.3 | 120.5 | 0.95 | 0.071 | 0.041 |  | 2 | 7.8 | 0.97 | -2.6451 | -0.030459 | -3.912
21FLSUW_STN020C1 | 21FLSUW | STN020C1 | 29.83 | -83.3083 | River/Stream | 1999-02-04 |  |  | 0.01 | 0.15 | 6.94 | 176 | 0.97 | 0.066 | 0.001 |  | 1.9 | 5.7 | 1.12 | -2.7181 | 0.11333 | -1.8971
21FLSUW_STN020C1 | 21FLSUW | STN020C1 | 29.83 | -83.3083 | River/Stream | 1992-04-17 |  |  | 0.005 | 0.07 | 7.49 | 465 | 0.49 | 0.072 | 0.06 |  |  | 6.4 | 0.56 | -2.6311 | -0.57982 | -2.6593
21FLSUW_STN020C1 | 21FLSUW | STN020C1 | 29.83 | -83.3083 | River/Stream | 1991-09-13 |  | 0.12 | 0.015 | 0.13 | 7.11 | 140.5 | 1.5 | 0.1 | 0.096 |  | 3.7 | 5.9 | 1.63 | -2.3026 | 0.48858 | -2.0402
21FLSUW_STN020C1 | 21FLSUW | STN020C1 | 29.83 | -83.3083 | River/Stream | 1998-12-02 |  |  | 0.01 | 0.005 | 6.76 | 251 | 1 | 0.059 | 0.02 |  | 1.45 | 6.9 | 1.005 | -2.8302 | 0.0049875 | -5.2983
21FLSUW_STN020C1 | 21FLSUW | STN020C1 | 29.83 | -83.3083 | River/Stream | 1997-01-29 |  |  | 0.01 | 0.09 | 6.19 | 110 | 1.01 | 0.069 | 0.033 |  | 2 | 6.6 | 1.1 | -2.6736 | 0.09531 | -2.4079
21FLSUW_STN020C1 | 21FLSUW | STN020C1 | 29.83 | -83.3083 | River/Stream | 1991-08-13 |  | 0.12 | 0.015 |  | 6.71 | 78.5 | 1.8 | 0.14 | 0.12 |  | 2.2 | 4 |  | -1.9661 | X | X
21FLSUW_STN020C1 | 21FLSUW | STN020C1 | 29.83 | -83.3083 | River/Stream | 1992-12-04 |  |  | 0.005 |  |  | 316 | 0.61 | 0.045 | 0.035 |  | 1.6 |  |  | -3.1011 | X | X
21FLSUW_STN020C1 | 21FLSUW | STN020C1 | 29.83 | -83.3083 | River/Stream | 1991-05-23 |  | 0.12 | 0.015 | 0.07 | 6.94 | 149 | 1.9 | 0.12 | 0.13 |  | 38 | 6.3 | 1.97 | -2.1203 | 0.67803 | -2.6593
21FLSUW_STN020C1 | 21FLSUW | STN020C1 | 29.83 | -83.3083 | River/Stream | 1998-09-15 |  |  | 0.01 | 0.02 | 6.87 | 171 | 1.46 | 0.066 | 0.015 |  | 0.95 | 5.3 | 1.48 | -2.7181 | 0.39204 | -3.912
21FLSUW_STN020C1 | 21FLSUW | STN020C1 | 29.83 | -83.3083 | River/Stream | 1992-03-13 |  |  | 0.005 |  | 6.81 | 225 | 0.74 | 0.056 | 0.02 |  | 0.4 | 9.2 |  | -2.8824 | X | X
21FLSUW_STN020C1 | 21FLSUW | STN020C1 | 29.83 | -83.3083 | River/Stream | 1992-02-14 |  |  | 0.005 |  | 7.38 | 236 | 0.81 | 0.06 | 0.03 |  | 1.2 | 8.7 |  | -2.8134 | X | X
21FLSUW_STN020C1 | 21FLSUW | STN020C1 | 29.83 | -83.3083 | River/Stream | 1992-11-09 |  |  | 0.005 |  |  | 267 | 0.84 | 0.056 | 0.037 |  | 1.3 |  |  | -2.8824 | X | X
21FLSUW_STN020C1 | 21FLSUW | STN020C1 | 29.83 | -83.3083 | River/Stream | 1993-02-05 |  |  | 0.005 |  | 6.86 | 139 | 0.99 | 0.046 | 0.019 |  | 0.9 | 7.8 |  | -3.0791 | X | X
21FLSUW_STN020C1 | 21FLSUW | STN020C1 | 29.83 | -83.3083 | River/Stream | 1993-03-08 |  |  | 0.005 |  | 7.18 | 124 | 1.14 | 0.053 | 0.027 |  | 0.7 | 7.4 |  | -2.9375 | X | X
21FLSUW_STN020C1 | 21FLSUW | STN020C1 | 29.83 | -83.3083 | River/Stream | 1994-08-12 |  |  | 0.005 |  | 6.92 | 126.5 | 1.36 | 0.127 | 0.068 |  | 1.4 | 5.1 |  | -2.0636 | X | X
21FLSUW_STN020C1 | 21FLSUW | STN020C1 | 29.83 | -83.3083 | River/Stream | 1996-01-18 |  |  | 0.0005 | 0.02 | 7 | 389.5 | 0.39 | 0.032 | 0.032 |  | 0.9 | 7.8 | 0.41 | -3.442 | -0.8916 | -3.912
21FLGW_STN020C1 | 21FLGW | STN020C1 | 29.8305 | -83.3083 | STREAM | 1999-04-12 |  |  | 0.072 | 0.086 | 7.48 | 490 |  | 0.081 |  | 75 | 2.3 | 4.2 |  | -2.5133 | X | -2.4534
21FLSUW_STN020C1 | 21FLSUW | STN020C1 | 29.83 | -83.3083 | River/Stream | 1990-07-13 |  | 2.3 | 0.054 | 0.09 | 7.71 | 293.5 |  | 0.11 | 0.066 |  | 5.2 | 6.8 |  | -2.2073 | X | -2.4079
21FLGW_STN020C1 | 21FLGW | STN020C1 | 29.8305 | -83.3083 | STREAM | 1999-08-05 |  |  | 0.033 | 0.044 | 6.75 | 292 |  | 0.053 |  | 140 | 1.3 | 5.5 |  | -2.9375 | X | -3.1236
21FLSUW_STN020C1 | 21FLSUW | STN020C1 | 29.83 | -83.3083 | River/Stream | 1991-11-15 |  |  | 0.005 |  | 7.51 | 437.5 |  | 0.054 | 0.035 |  | 1.2 | 8 |  | -2.9188 | X | X
21FLSUW_STN020C1 | 21FLSUW | STN020C1 | 29.83 | -83.3083 | River/Stream | 1999-04-12 |  |  |  |  | 7.48 | 490 | [5 empty] | 4.2 |  | X | X | X
21FLSUW_STN020C1 | 21FLSUW | STN020C1 | 29.83 | -83.3083 | River/Stream | 1997-03-11 |  |  |  | 0.03 | 6.83 | 134 | 1.23 | 0.125 | 0.061 |  | 1.1 | 6.7 | 1.26 | -2.0794 | 0.23111 | -3.5066
21FLSUW_STN020C1 | 21FLSUW | STN020C1 | 29.83 | -83.3083 | River/Stream | 1997-02-20 |  |  |  | 0.015 | 6.57 | 120 | 1.015 | 0.093 | 0.0515 |  | 1.35 | 6.1 | 1.03 | -2.3752 | 0.029559 | -4.1997
21FLSUW_STN030C1 | 21FLSUW | STN030C1 | 29.7741 | -83.3241 | River/Stream | 1990-11-12 |  | 1.15 | 0.099 |  | 7.37 | 393.5 | 0.12 |  |  |  | 0.84 | 2.6 |  | X | X | X
21FLSUW_STN030C1 | 21FLSUW | STN030C1 | 29.7741 | -83.3241 | River/Stream | 2007-04-23 |  |  | 0.0182 | 0.00335 | 7.62 |  | 0.0845 | 0.033 | 0.009 |  |  | 6.74 | 0.08785 | -3.4112 | -2.4321 | -5.6988
21FLSUW_STN030C1 | 21FLSUW | STN030C1 | 29.7741 | -83.3241 | River/Stream | 2006-10-09 |  |  | 0.0495 |  | 7.4 |  | 0.25 | 0.04 | 0.012 |  |  | 5.3 |  | -3.2189 | X | X
21FLSUW_STN030C1 | 21FLSUW | STN030C1 | 29.7741 | -83.3241 | River/Stream | 2006-08-21 |  |  | 0.0498 | 0.0076 | 7.2 |  | 0.28 | 0.0606 | 0.0169 |  |  | 5.15 | 0.2876 | -2.8035 | -1.2462 | -4.8796
21FLSUW_STN030C1 | 21FLSUW | STN030C1 | 29.7741 | -83.3241 | River/Stream | 2000-02-01 |  |  | 0.06 | 0.005 | 7.44 | 327.5 | 0.46 | 0.02 | 0.017 |  | 0.45 | 7.1 | 0.465 | -3.912 | -0.76572 | -5.2983
21FLSUW_STN030C1 | 21FLSUW | STN030C1 | 29.7741 | -83.3241 | River/Stream | 1990-10-18 |  | 2.31 | 0.062 |  | 7.58 | 432.5 | 0.48 | 0.1 |  |  | 0.75 | 0.9 |  | -2.3026 | X | X
21FLSUW_STN030C1 | 21FLSUW | STN030C1 | 29.7741 | -83.3241 | River/Stream | 2005-12-12 |  |  | 0.0498 | 0.006 | 7.34 |  | 0.43 | 0.049 | 0.0171 |  |  | 6.9 | 0.436 | -3.0159 | -0.83011 | -5.116
21FLSUW_STN030C1 | 21FLSUW | STN030C1 | 29.7741 | -83.3241 | River/Stream | 2001-09-19 |  |  | 0.12 | 0.05 | 6.68 | 295 | 1.09 | 0.213 | 0.172 |  | 1.4 | 5.2 | 1.14 | -1.5465 | 0.13103 | -2.9957
21FLSUW_STN030C1 | 21FLSUW | STN030C1 | 29.7741 | -83.3241 | River/Stream | 1999-09-21 |  |  | 0.05 | 0.07 | 7.34 | 421.5 | 0.46 | 0.043 | 0.027 |  | 1.3 | 5 | 0.53 | -3.1466 | -0.63488 | -2.6593
21FLSUW_STN030C1 | 21FLSUW | STN030C1 | 29.7741 | -83.3241 | River/Stream | 2006-12-05 |  |  | 0.0495 |  | 7.68 |  | 0.48 | 0.027 | 0.012 |  |  | 6.1 |  | -3.6119 | X | X
21FLSUW_STN030C1 | 21FLSUW | STN030C1 | 29.7741 | -83.3241 | River/Stream | 1991-01-14 |  | 5.07 | 0.041 |  | 7.56 | 361 | 0.41 |  |  |  | 0.83 | 4.5 |  | X | X | X
21FLSUW_STN030C1 | 21FLSUW | STN030C1 | 29.7741 | -83.3241 | River/Stream | 2006-04-17 |  |  | 0.0495 | 0.01 | 7.47 |  | 0.52 | 0.071 | 0.033 |  |  | 5.7 | 0.53 | -2.6451 | -0.63488 | -4.6052
21FLSUW_STN030C1 | 21FLSUW | STN030C1 | 29.7741 | -83.3241 | River/Stream | 2005-10-24 |  |  | 0.0498 | 0.074 | 7.37 |  | 0.615 | 0.0659 | 0.0278 |  |  | 6.13 | 0.689 | -2.7196 | -0.37251 | -2.6037
21FLSUW_STN030C1 | 21FLSUW | STN030C1 | 29.7741 | -83.3241 | River/Stream | 2006-11-07 |  |  | 0.0495 |  | 7.54 |  | 0.62 | 0.025 | 0.014 |  |  | 6.3 |  | -3.6889 | X | X
21FLSUW_STN030C1 | 21FLSUW | STN030C1 | 29.7741 | -83.3241 | River/Stream | 2006-09-18 |  |  | 0.0498 | 0.0016 | 7.23 |  | 0.638 | 0.0596 | 0.0177 |  |  | 4.61 | 0.6396 | -2.8201 | -0.44691 | -6.4378
21FLSUW_STN030C1 | 21FLSUW | STN030C1 | 29.7741 | -83.3241 | River/Stream | 2006-02-16 |  |  | 0.0495 |  | 7.22 |  | 0.655 | 0.0395 | 0.017 |  |  | 8.4 |  | -3.2315 | X | X
21FLSUW_STN030C1 | 21FLSUW | STN030C1 | 29.7741 | -83.3241 | River/Stream | 2005-11-14 |  |  | 0.0498 | 0.0016 | 7.54 |  | 0.6715 | 0.043 | 0.0151 |  |  | 6.19 | 0.6731 | -3.1466 | -0.39586 | -6.4378
21FLSUW_STN030C1 | 21FLSUW | STN030C1 | 29.7741 | -83.3241 | River/Stream | 1990-09-11 |  | 22 | 0.038 |  |  | 473 | 0.57 |  |  |  | 2.2 | 3.4 |  | X | X | X
21FLSUW_STN030C1 | 21FLSUW | STN030C1 | 29.7741 | -83.3241 | River/Stream | 2005-09-19 |  |  | 0.0498 | 0.0961 | 7.21 |  | 0.877 | 0.109 | 0.0613 |  |  | 5.56 | 0.9731 | -2.2164 | -0.027268 | -2.3424
21FLSUW_STN030C1 | 21FLSUW | STN030C1 | 29.7741 | -83.3241 | River/Stream | 2006-05-17 |  |  | 0.0495 |  | 7.34 |  | 0.88 | 0.041 | 0.015 |  |  | 6.1 |  | -3.1942 | X | X
21FLSUW_STN030C1 | 21FLSUW | STN030C1 | 29.7741 | -83.3241 | River/Stream | 2006-03-20 |  |  | 0.0495 |  | 7.24 |  | 0.94 | 0.069 | 0.04 |  |  | 6.8 |  | -2.6736 | X | X
21FLSUW_STN030C1 | 21FLSUW | STN030C1 | 29.7741 | -83.3241 | River/Stream | 2002-01-08 |  |  | 0.01 | 0.01 | 7.605 | 536.5 | 0.19 | 0.029 | 0.015 |  | 1.45 | 8.2 | 0.2 | -3.5405 | -1.6094 | -4.6052
21FLSUW_STN030C1 | 21FLSUW | STN030C1 | 29.7741 | -83.3241 | River/Stream | 1999-11-02 |  |  | 0.02 | 0.07 | 7.53 | 493 | 0.43 | 0.045 | 0.023 |  | 1.7 | 5.5 | 0.5 | -3.1011 | -0.69315 | -2.6593
21FLSUW_STN030C1 | 21FLSUW | STN030C1 | 29.7741 | -83.3241 | River/Stream | 2006-06-19 |  |  | 0.0495 |  | 7.38 |  | 1.09 | 0.062 | 0.0275 |  |  | 5 |  | -2.7806 | X | X
21FLSUW_STN030C1 | 21FLSUW | STN030C1 | 29.7741 | -83.3241 | River/Stream | 1990-06-12 |  | 6.29 | 0.034 |  |  | 352 | 0.76 |  |  |  | 0.76 |  |  | X | X | X
21FLSUW_STN030C1 | 21FLSUW | STN030C1 | 29.7741 | -83.3241 | River/Stream | 2006-07-24 |  |  | 0.0498 | 0.0016 | 7.56 |  | 1.14 | 0.035 | 0.0141 |  |  | 5.82 | 1.1416 | -3.3524 | 0.13243 | -6.4378
21FLSUW_STN030C1 | 21FLSUW | STN030C1 | 29.7741 | -83.3241 | River/Stream | 1999-10-06 |  |  | 0.04 | 0.02 | 7 | 294 | 0.93 | 0.042 | 0.011 |  | 1.2 | 5.7 | 0.95 | -3.1701 | -0.051293 | -3.912
21FLSUW_STN030C1 | 21FLSUW | STN030C1 | 29.7741 | -83.3241 | River/Stream | 2000-06-15 |  |  | 0.01 | 0.02 | 7.61 | 540.5 | 0.24 | 0.015 | 0.007 |  | 0.42 | 7.2 | 0.26 | -4.1997 | -1.3471 | -3.912
21FLSUW_STN030C1 | 21FLSUW | STN030C1 | 29.7741 | -83.3241 | River/Stream | 2000-05-01 |  |  | 0.01 | 0.04 | 7.14 | 573.5 | 0.24 | 0.015 | 0.008 |  | 0.56 | 8 | 0.28 | -4.1997 | -1.273 | -3.2189
21FLSUW_STN030C1 | 21FLSUW | STN030C1 | 29.7741 | -83.3241 | River/Stream | 2005-08-22 |  |  | 0.0495 |  | 7.12 |  | 1.19 | 0.179 | 0.102 |  |  | 5.6 |  | -1.7204 | X | X
21FLSUW_STN030C1 | 21FLSUW | STN030C1 | 29.7741 | -83.3241 | River/Stream | 2004-07-07 |  |  | 0.02 | 0.005 | 7.65 | 592 | 0.5 | 0.061 | 0.02 |  | 2.3 | 5.9 | 0.505 | -2.7969 | -0.6832 | -5.2983
21FLSUW_STN030C1 | 21FLSUW | STN030C1 | 29.7741 | -83.3241 | River/Stream | 2001-12-03 |  |  | 0.01 | 0.005 | 7.36 | 639 | 0.25 | 0.05 | 0.023 |  | 0.85 | 4.3 | 0.255 | -2.9957 | -1.3665 | -5.2983
21FLSUW_STN030C1 | 21FLSUW | STN030C1 | 29.7741 | -83.3241 | River/Stream | 2005-05-17 |  |  | 0.0495 | 0.01 | 6.65 |  | 1.24 | 0.143 | 0.095 |  |  | 6.3 | 1.25 | -1.9449 | 0.22314 | -4.6052
21FLSUW_STN030C1 | 21FLSUW | STN030C1 | 29.7741 | -83.3241 | River/Stream | 2002-03-06 |  |  | 0.032 | 0.02 | 7.3 | 189.5 | 0.83 | 0.074 | 0.043 |  | 1.6 | 8.4 | 0.85 | -2.6037 | -0.16252 | -3.912
21FLSUW_STN030C1 | 21FLSUW | STN030C1 | 29.7741 | -83.3241 | River/Stream | 2006-01-23 |  |  | 0.0495 |  | 7.36 |  | 1.36 | 0.056 | 0.024 |  |  | 6.7 |  | -2.8824 | X | X
21FLSUW_STN030C1 | 21FLSUW | STN030C1 | 29.7741 | -83.3241 | River/Stream | 1999-12-16 |  |  | 0.01 | 0.03 | 7.58 | 524.5 | 0.28 | 0.023 | 0.01 |  | 1.4 | 6.6 | 0.31 | -3.7723 | -1.1712 | -3.5066
21FLSUW_STN030C1 | 21FLSUW | STN030C1 | 29.7741 | -83.3241 | River/Stream | 2005-06-20 |  |  | 0.0495 |  | 6.4 |  | 1.42 | 0.134 | 0.079 |  |  | 5.4 |  | -2.0099 | X | X
21FLSUW_STN030C1 | 21FLSUW | STN030C1 | 29.7741 | -83.3241 | River/Stream | 1990-12-19 |  | 0.98 | 0.015 |  | 7.2 | 392.5 | 0.44 | 0.3 |  |  | 0.7 | 6.9 |  | -1.204 | X | X
21FLSUW_STN030C1 | 21FLSUW | STN030C1 | 29.7741 | -83.3241 | River/Stream | 1990-08-14 |  | 12 | 0.015 |  | 7.36 | 539 | 0.46 |  |  |  | 2.7 | 4.2 |  | X | X | X
21FLSUW_STN030C1 | 21FLSUW | STN030C1 | 29.7741 | -83.3241 | River/Stream | 2000-07-10 |  |  | 0.01 | 0.02 | 7.31 | 629 | 0.31 | 0.023 | 0.008 |  | 0.62 | 6.6 | 0.33 | -3.7723 | -1.1087 | -3.912
21FLSUW_STN030C1 | 21FLSUW | STN030C1 | 29.7741 | -83.3241 | River/Stream | 2001-11-15 |  |  | 0.01 | 0.04 | 7 | 552 | 0.315 | 0.05 | 0.027 |  | 1.8 | 6.5 | 0.355 | -2.9957 | -1.0356 | -3.2189
21FLSUW_STN030C1 | 21FLSUW | STN030C1 | 29.7741 | -83.3241 | River/Stream | 2005-07-07 |  |  | 0.0495 |  | 6.85 |  | 1.62 | 0.147 | 0.093 |  |  | 5.3 |  | -1.9173 | X | X
21FLSUW_STN030C1 | 21FLSUW | STN030C1 | 29.7741 | -83.3241 | River/Stream | 2004-02-04 |  |  | 0.02 | 0.005 | 7.27 | 279 | 0.66 | 0.088 | 0.028 |  | 2.53 | 8 | 0.665 | -2.4304 | -0.40797 | -5.2983
21FLSUW_STN030C1 | 21FLSUW | STN030C1 | 29.7741 | -83.3241 | River/Stream | 2001-05-15 |  |  | 0.01 | 0.01 | 7.33 | 602 | 0.33 | 0.02 | 0.012 |  | 0.9 | 6.5 | 0.34 | -3.912 | -1.0788 | -4.6052
21FLSUW_STN030C1 | 21FLSUW | STN030C1 | 29.7741 | -83.3241 | River/Stream | 2000-01-05 |  |  | 0.01 | 0.04 | 7.43 | 458 | 0.34 | 0.032 | 0.016 |  | 1 | 6.1 | 0.38 | -3.442 | -0.96758 | -3.2189
21FLSUW_STN030C1 | 21FLSUW | STN030C1 | 29.7741 | -83.3241 | River/Stream | 2007-01-09 |  |  | 0.0495 |  | 6.74 |  | 1.74 | 0.06 | 0.03 |  |  | 5.2 |  | -2.8134 | X | X
21FLSUW_STN030C1 | 21FLSUW | STN030C1 | 29.7741 | -83.3241 | River/Stream | 2004-05-13 |  |  | 0.02 | 0.06 | 6.89 | 464 | 0.72 | 0.09 | 0.044 |  | 1.9 | 5.3 | 0.78 | -2.4079 | -0.24846 | -2.8134
21FLSUW_STN030C1 | 21FLSUW | STN030C1 | 29.7741 | -83.3241 | River/Stream | 1990-02-12 |  | 3.3 | 0.015 |  | 7.59 | 376 | 0.55 |  |  |  | 0.81 | 4.4 |  | X | X | X
21FLSUW_STN030C1 | 21FLSUW | STN030C1 | 29.7741 | -83.3241 | River/Stream | 2002-02-07 |  |  | 0.01 | 0.005 | 7.41 | 369 | 0.38 | 0.062 | 0.052 |  | 1.5 | 7.9 | 0.385 | -2.7806 | -0.95451 | -5.2983
21FLSUW_STN030C1 | 21FLSUW | STN030C1 | 29.7741 | -83.3241 | River/Stream | 2001-08-16 |  |  | 0.06 | 0.02 | 6.83 | 208.5 | 2.4 | 0.267 | 0.2 |  | 1.2 | 4.2 | 2.42 | -1.3205 | 0.88377 | -3.912
21FLSUW_STN030C1 | 21FLSUW | STN030C1 | 29.7741 | -83.3241 | River/Stream | 2000-04-03 |  |  | 0.01 | 0.06 | 7.06 | 478 | 0.4 | 0.045 | 0.023 |  | 0.33 | 6.1 | 0.46 | -3.1011 | -0.77653 | -2.8134
21FLSUW_STN030C1 | 21FLSUW | STN030C1 | 29.7741 | -83.3241 | River/Stream | 2002-06-24 |  |  | 0.01 | 0.005 | 7.66 | 548 | 0.4 | 0.038 | 0.023 |  | 0.5 | 5.9 | 0.405 | -3.2702 | -0.90387 | -5.2983
21FLSUW_STN030C1 | 21FLSUW | STN030C1 | 29.7741 | -83.3241 | River/Stream | 2004-01-06 |  |  | 0.02 | 0.005 | 7.33 | 330.5 | 0.82 | 0.075 |  |  | 1.4 | 6.1 | 0.825 | -2.5903 | -0.19237 | -5.2983
21FLSUW_STN030C1 | 21FLSUW | STN030C1 | 29.7741 | -83.3241 | River/Stream | 2000-12-14 |  |  | 0.01 | 0.06 | 7 | 517.5 | 0.41 | 0.05 | 0.031 |  | 1 | 4.6 | 0.47 | -2.9957 | -0.75502 | -2.8134
21FLSUW_STN030C1 | 21FLSUW | STN030C1 | 29.7741 | -83.3241 | River/Stream | 2001-06-20 | 0.35 |  | 0.01 | 0.01 | 7.75 | 544.5 | 0.42 | 0.028 | 0.01 |  | 1 | 4.7 | 0.43 | -3.5756 | -0.84397 | -4.6052
21FLSUW_STN030C1 | 21FLSUW | STN030C1 | 29.7741 | -83.3241 | River/Stream | 2003-01-08 |  |  | 0.0185 | 0.005 | 7.05 | 158.5 | 0.8 | 0.06 |  |  | 1.2 | 9 | 0.805 | -2.8134 | -0.21691 | -5.2983
21FLSUW_STN030C1 | 21FLSUW | STN030C1 | 29.7741 | -83.3241 | River/Stream | 2000-03-01 |  |  | 0.01 | 0.03 | 7.36 | 429 | 0.44 | 0.034 | 0.019 |  | 0.32 | 6.7 | 0.47 | -3.3814 | -0.75502 | -3.5066
21FLSUW_STN030C1 | 21FLSUW | STN030C1 | 29.7741 | -83.3241 | River/Stream | 1990-05-22 |  | 3 | 0.015 |  | 7.88 | 496.5 | 0.7 |  |  |  | 0.93 | 5.3 |  | X | X | X
21FLSUW_STN030C1 | 21FLSUW | STN030C1 | 29.7741 | -83.3241 | River/Stream | 2003-12-02 |  |  | 0.02 | 0.005 | 7.31 | 300 | 0.96 | 0.08 |  |  | 1.28 | 8.8 | 0.965 | -2.5257 | -0.035627 | -5.2983
21FLSUW_STN030C1 | 21FLSUW | STN030C1 | 29.7741 | -83.3241 | River/Stream | 2000-10-04 |  |  | 0.04 | 0.09 | 6.67 | 247.5 | 1.96 | 0.097 | 0.043 |  | 0.8 | 5.1 | 2.05 | -2.333 | 0.71784 | -2.4079
21FLSUW_STN030C1 | 21FLSUW | STN030C1 | 29.7741 | -83.3241 | River/Stream | 2002-05-14 |  |  | 0.01 | 0.005 | 7.62 | 590 | 0.49 | 0.041 | 0.029 |  | 0.6 | 5.5 | 0.495 | -3.1942 | -0.7032 | -5.2983
21FLSUW_STN030C1 | 21FLSUW | STN030C1 | 29.7741 | -83.3241 | River/Stream | 2007-03-13 |  |  | 0.0182 | 0.024 | 7.24 |  | 0.897 | 0.0675 | 0.0278 |  |  | 6.4 | 0.921 | -2.6956 | -0.082295 | -3.7297
21FLSUW_STN030C1 | 21FLSUW | STN030C1 | 29.7741 | -83.3241 | River/Stream | 2001-10-18 |  |  | 0.01 | 0.09 | 7.59 | 496 | 0.51 | 0.11 | 0.11 |  | 1.5 | 5.6 | 0.6 | -2.2073 | -0.51083 | -2.4079
21FLSUW_STN030C1 | 21FLSUW | STN030C1 | 29.7741 | -83.3241 | River/Stream | 2003-11-17 |  |  | 0.02 | 0.005 | 7.26 | 285.5 | 1.03 | 0.104 | 0.052 |  | 2.4 | 7.2 | 1.035 | -2.2634 | 0.034401 | -5.2983
21FLSUW_STN030C1 | 21FLSUW | STN030C1 | 29.7741 | -83.3241 | River/Stream | 2001-02-08 |  |  | 0.01 | 0.005 | 7.06 | 390 | 0.56 | 0.028 | 0.012 |  | 1.1 | 7.6 | 0.565 | -3.5756 | -0.57093 | -5.2983
21FLSUW_STN030C1 | 21FLSUW | STN030C1 | 29.7741 | -83.3241 | River/Stream | 2005-03-07 |  |  | 0.02 | 0.005 | 6.92 | 179.5 | 1.14 | 0.066 | 0.029 |  | 2.08 | 7.3 | 1.145 | -2.7181 | 0.1354 | -5.2983
21FLSUW_STN030C1 | 21FLSUW | STN030C1 | 29.7741 | -83.3241 | River/Stream | 2001-03-07 |  |  | 0.01 | 0.21 | 7.22 | 468.5 | 0.58 | 0.05 | 0.027 |  | 1 | 6.1 | 0.79 | -2.9957 | -0.23572 | -1.5606
21FLSUW_STN030C1 | 21FLSUW | STN030C1 | 29.7741 | -83.3241 | River/Stream | 2002-04-03 |  |  | 0.01 | 0.005 | 7.32 | 430.5 | 0.59 | 0.126 | 0.093 |  | 11.9 | 5.5 | 0.595 | -2.0715 | -0.51919 | -5.2983
21FLSUW_STN030C1 | 21FLSUW | STN030C1 | 29.7741 | -83.3241 | River/Stream | 2002-07-09 |  |  | 0.01 | 0.005 | 7.47 | 569.5 | 0.61 | 0.0435 | 0.025 |  | 0.825 | 4.5 | 0.615 | -3.135 | -0.48613 | -5.2983
21FLSUW_STN030C1 | 21FLSUW | STN030C1 | 29.7741 | -83.3241 | River/Stream | 2005-01-04 |  |  | 0.02 | 0.005 | 7.12 | 168.5 | 1.28 | 0.075 | 0.042 |  | 2.1 | 6.4 | 1.285 | -2.5903 | 0.25076 | -5.2983
21FLSUW_STN030C1 | 21FLSUW | STN030C1 | 29.7741 | -83.3241 | River/Stream | 2007-02-13 |  |  | 0.0182 | 0.00336 | 7.3 |  | 1.17 | 0.047 | 0.0241 |  |  | 7.45 | 1.1734 | -3.0576 | 0.15987 | -5.6958
21FLSUW_STN030C1 | 21FLSUW | STN030C1 | 29.7741 | -83.3241 | River/Stream | 1990-03-12 |  | 3.6 | 0.015 |  | 7.26 | 396 | 0.97 | 0.066 |  |  | 0.67 | 4 |  | -2.7181 | X | X
21FLSUW_STN030C1 | 21FLSUW | STN030C1 | 29.7741 | -83.3241 | River/Stream | 2003-05-14 |  |  | 0.0185 | 0.005 | 7.27 | 339 | 1.2 | 0.13 | 0.082 |  | 1.4 | 5.2 | 1.205 | -2.0402 | 0.18648 | -5.2983
21FLSUW_STN030C1 | 21FLSUW | STN030C1 | 29.7741 | -83.3241 | River/Stream | 2004-03-03 |  |  | 0.02 | 0.005 | 7.05 | 136.5 | 1.33 | 0.102 | 0.039 |  | 2.35 | 6.3 | 1.335 | -2.2828 | 0.28893 | -5.2983
21FLSUW_STN030C1 | 21FLSUW | STN030C1 | 29.7741 | -83.3241 | River/Stream | 2005-04-21 |  |  | 0.02 |  | 6.38 |  | 1.385 | 0.118 | 0.074 |  |  | 6 |  | -2.1371 | X | X
21FLSUW_STN030C1 | 21FLSUW | STN030C1 | 29.7741 | -83.3241 | River/Stream | 2000-11-15 |  |  | 0.01 | 0.05 | 7.34 | 484 | 0.695 | 0.0525 | 0.041 |  | 1.25 | 6.3 | 0.745 | -2.9469 | -0.29437 | -2.9957
21FLSUW_STN030C1 | 21FLSUW | STN030C1 | 29.7741 | -83.3241 | River/Stream | 1999-08-05 |  |  | 0.01 | 0.07 | 7.01 | 314 | 0.74 | 0.036 | 0.017 |  | 1.1 | 4.7 | 0.81 | -3.3242 | -0.21072 | -2.6593
21FLSUW_STN030C1 | 21FLSUW | STN030C1 | 29.7741 | -83.3241 | River/Stream | 2003-08-13 |  |  | 0.0185 | 0.005 | 6.96 | 123.5 | 1.38 | 0.12 | 0.077 |  | 1.75 | 3.7 | 1.385 | -2.1203 | 0.3257 | -5.2983
21FLSUW_STN030C1 | 21FLSUW | STN030C1 | 29.7741 | -83.3241 | River/Stream | 2003-06-19 |  |  | 0.0185 | 0.005 | 7 | 164 | 1.4 | 0.14 |  |  | 3.8 | 5.4 | 1.405 | -1.9661 | 0.34004 | -5.2983
21FLSUW_STN030C1 | 21FLSUW | STN030C1 | 29.7741 | -83.3241 | River/Stream | 2002-11-18 |  |  | 0.0185 | 0.005 | 7.25 | 171 | 1.4 | 0.07 |  |  | 2 | 7 | 1.405 | -2.6593 | 0.34004 | -5.2983
21FLSUW_STN030C1 | 21FLSUW | STN030C1 | 29.7741 | -83.3241 | River/Stream | 2003-03-05 |  |  | 0.0185 | 0.005 | 6.94 | 93 | 1.5 | 0.14 | 0.072 |  | 1.7 | 5.5 | 1.505 | -1.9661 | 0.40879 | -5.2983
21FLSUW_STN030C1 | 21FLSUW | STN030C1 | 29.7741 | -83.3241 | River/Stream | 2000-08-21 |  |  | 0.01 | 0.08 | 7.27 | 419 | 0.9 | 0.038 | 0.013 |  | 0.4 | 3.2 | 0.98 | -3.2702 | -0.020203 | -2.5257
21FLSUW_STN030C1 | 21FLSUW | STN030C1 | 29.7741 | -83.3241 | River/Stream | 2003-09-03 |  |  | 0.0185 | 0.005 | 7.02 | 139 | 1.68 | 0.181 | 0.134 |  | 1.9 | 4.5 | 1.685 | -1.7093 | 0.52177 | -5.2983
21FLSUW_STN030C1 | 21FLSUW | STN030C1 | 29.7741 | -83.3241 | River/Stream | 2002-08-20 |  |  | 0.01 | 0.005 | 6.94 | 421 | 0.91 | 0.116 | 0.082 |  | 1.1 | 4.6 | 0.915 | -2.1542 | -0.088831 | -5.2983
21FLSUW_STN030C1 | 21FLSUW | STN030C1 | 29.7741 | -83.3241 | River/Stream | 2001-04-05 |  |  | 0.01 | 0.1 | 7.14 | 367 | 0.93 | 0.071 | 0.038 |  | 2.5 | 5.5 | 1.03 | -2.6451 | 0.029559 | -2.3026
21FLSUW_STN030C1 | 21FLSUW | STN030C1 | 29.7741 | -83.3241 | River/Stream | 2002-09-17 |  |  | 0.01 | 0.03 | 7.36 | 426.5 | 0.96 | 0.092 | 0.075 |  | 1.4 | 5 | 0.99 | -2.386 | -0.01005 | -3.5066
21FLSUW_STN030C1 | 21FLSUW | STN030C1 | 29.7741 | -83.3241 | River/Stream | 2002-10-21 |  |  | 0.0185 | 0.005 | 7.26 | 351.5 | 1.8 | 0.12 | 0.073 |  | 2.2 | 5.7 | 1.805 | -2.1203 | 0.59056 | -5.2983
21FLSUW_STN030C1 | 21FLSUW | STN030C1 | 29.7741 | -83.3241 | River/Stream | 2002-12-03 |  |  | 0.0185 | 0.005 | 7.09 | 204 | 1.9 | 0.08 | 0.056 |  | 1.2 | 8.3 | 1.905 | -2.5257 | 0.64448 | -5.2983
21FLSUW_STN030C1 | 21FLSUW | STN030C1 | 29.7741 | -83.3241 | River/Stream | 2004-11-17 |  |  | 0.02 | 0.005 | 7.14 | 148.5 | 2.065 | 0.1425 | 0.071 |  | 2.055 | 6.6 | 2.07 | -1.9484 | 0.72755 | -5.2983
21FLSUW_STN030C1 | 21FLSUW | STN030C1 | 29.7741 | -83.3241 | River/Stream | 2000-09-14 |  |  | 0.01 | 0.09 | 7.07 | 312 | 1.44 | 0.06 | 0.028 |  | 0.6 | 4.4 | 1.53 | -2.8134 | 0.42527 | -2.4079
21FLSUW_STN030C1 | 21FLSUW | STN030C1 | 29.7741 | -83.3241 | River/Stream | 1990-04-16 |  | 4 | 0.015 |  | 7.82 | 373.5 | 2.5 |  |  |  | 1 | 4.6 |  | X | X | X
21FLSUW_STN030C1 | 21FLSUW | STN030C1 | 29.7741 | -83.3241 | River/Stream | 1990-07-13 |  | 6.3 | 0.078 |  | 7.73 | 352.5 |  |  | 0.1 |  | 1.4 | 4.2 |  | X | X | X
21FLSUW_STN030C1 | 21FLSUW | STN030C1 | 29.7741 | -83.3241 | River/Stream | 2001-07-09 |  |  | 0.01 | 0.21 | 7.3 | 343 |  | 0.16 | 0.133 |  | 0.75 | 4.4 |  | -1.8326 | X | -1.5606
21FLSUW_STN030C1 | 21FLSUW | STN030C1 | 29.7741 | -83.3241 | River/Stream | 2004-12-15 |  |  |  | 0.015 | 7.22 | 178.5 | 1.62 | 0.08 | 0.063 |  | 1.38 | 7.7 | 1.635 | -2.5257 | 0.49164 | -4.1997
21FLSUW_STN030C1 | 21FLSUW | STN030C1 | 29.7741 | -83.3241 | River/Stream | 2005-02-07 |  |  |  | 0.01 | 7.23 | 215.5 | 1.3 | 0.059 | 0.032 |  | 1.695 | 7.7 | 1.31 | -2.8302 | 0.27003 | -4.6052
21FLSUW_STN030C1 | 21FLSUW | STN030C1 | 29.7741 | -83.3241 | River/Stream | 2004-10-06 |  |  |  | 0.005 | 6.6 | 91.5 | 1.9 | 0.198 | 0.145 |  | 1.3 | 2 | 1.905 | -1.6195 | 0.64448 | -5.2983
21FLSUW_STN030C1 | 21FLSUW | STN030C1 | 29.7741 | -83.3241 | River/Stream | 2004-08-24 |  |  |  | 0.005 | 7.08 | 159 | 2.04 | 0.103 | 0.037 |  | 1.74 | 5.7 | 2.045 | -2.273 | 0.7154 | -5.2983
21FLSUW_STN030C1 | 21FLSUW | STN030C1 | 29.7741 | -83.3241 | River/Stream | 2008-09-16 |  |  |  | 0.016 | 6.86 |  | 0.45 | 0.067 |  | 30 |  | 1.9 | 0.466 | -2.7031 | -0.76357 | -4.1352
21FLSUW_STN030C1 | 21FLSUW | STN030C1 | 29.7741 | -83.3241 | River/Stream | 2004-06-22 |  |  |  | 0.005 | 7.53 | 594 | 0.54 | 0.064 | 0.017 |  | 2.8 | 5 | 0.545 | -2.7489 | -0.60697 | -5.2983
21FLSUW_STN030C1 | 21FLSUW | STN030C1 | 29.7741 | -83.3241 | River/Stream | 2003-10-06 |  |  |  | 0.07 | 7.24 | 280.5 | 1.3 | 0.1325 | 0.075 |  | 4.21 | 6.6 | 1.37 | -2.0212 | 0.31481 | -2.6593
21FLSUW_STN030C1 | 21FLSUW | STN030C1 | 29.7741 | -83.3241 | River/Stream | 2004-04-07 |  |  |  | 0.09 | 7.35 | 355.5 | 1.83 | 0.118 | 0.066 |  | 3.1 | 6.9 | 1.92 | -2.1371 | 0.65233 | -2.4079
21FLSUW_STN030C1 | 21FLSUW | STN030C1 | 29.7741 | -83.3241 | River/Stream | 2008-08-18 |  |  |  | 0.01 | 7.24 |  | 0.44 | 0.044 |  | 30 |  | 1.85 | 0.45 | -3.1236 | -0.79851 | -4.6052
21FLSUW_STN030C1 | 21FLSUW | STN030C1 | 29.7741 | -83.3241 | River/Stream | 2008-07-24 |  |  |  | 0.006 | 7.47 |  | 0.21 | 0.04 |  | 20 |  | 3.01 | 0.216 | -3.2189 | -1.5325 | -5.116
21FLSUW_STN030C1 | 21FLSUW | STN030C1 | 29.7741 | -83.3241 | River/Stream | 2008-05-28 |  |  |  | 0.007 | 8.26 |  | 0.48 | 0.029 |  | 20 |  | 7.23 | 0.487 | -3.5405 | -0.71949 | -4.9618
21FLSUW_STN030C1 | 21FLSUW | STN030C1 | 29.7741 | -83.3241 | River/Stream | 2008-04-15 |  |  |  | 0.029 | 7.77 |  | 0.38 | 0.023 |  | 15 |  | 4.43 | 0.409 | -3.7723 | -0.89404 | -3.5405
21FLSUW_STN030C1 | 21FLSUW | STN030C1 | 29.7741 | -83.3241 | River/Stream | 2008-03-18 |  |  |  | 0.0015 | 7.43 |  | 0.39 | 0.031 |  | 30 |  | 9.15 | 0.3915 | -3.4738 | -0.93777 | -6.5023
21FLSUW_STN030C1 | 21FLSUW | STN030C1 | 29.7741 | -83.3241 | River/Stream | 2008-02-14 |  |  |  | 0.023 | 7.85 |  | 0.74 | 0.084 |  | 20 |  | 7.89 | 0.763 | -2.4769 | -0.2705 | -3.7723
21FLSUW_STN030C1 | 21FLSUW | STN030C1 | 29.7741 | -83.3241 | River/Stream | 2008-01-08 |  |  |  | 0.004 | 7.48 |  | 0.59 | 0.056 |  | 15 |  | 7.64 | 0.594 | -2.8824 | -0.52088 | -5.5215
21FLSUW_STN030C1 | 21FLSUW | STN030C1 | 29.7741 | -83.3241 | River/Stream | 2007-12-20 |  |  |  | 0.007 | 7.76 |  | 0.69 | 0.063 |  | 30 |  | 5.01 | 0.697 | -2.7646 | -0.36097 | -4.9618
21FLSUW_STN030C1 | 21FLSUW | STN030C1 | 29.7741 | -83.3241 | River/Stream | 2007-11-27 |  |  |  | 0.02 | 7.68 |  | 0.29 | 0.028 |  | 15 |  | 6.97 | 0.31 | -3.5756 | -1.1712 | -3.912
21FLSUW_STN030C1 | 21FLSUW | STN030C1 | 29.7741 | -83.3241 | River/Stream | 2007-10-16 |  |  |  | 0.02 | 7.71 |  | 0.86 | 0.083 |  |  |  | 1.65 | 0.88 | -2.4889 | -0.12783 | -3.912
21FLSUW_STN030C1 | 21FLSUW | STN030C1 | 29.7741 | -83.3241 | River/Stream | 2008-06-30 |  |  |  | 0.008 | 7.36 |  | 0.42 | 0.018 |  | 15 |  | 8.33 | 0.428 | -4.0174 | -0.84863 | -4.8283
21FLSUW_STN030C1 | 21FLSUW | STN030C1 | 29.7741 | -83.3241 | River/Stream | 2004-09-14 |  |  |  | 0.005 | 6.49 | 105.5 | 2.34 | 0.222 | 0.131 |  | 2.3 | 0.5 | 2.345 | -1.5051 | 0.85229 | -5.2983
21FLSUW_STN030C1 | 21FLSUW | STN030C1 | 29.7741 | -83.3241 | River/Stream | 2003-02-06 |  |  |  | 0.005 | 7.4 | 252 | 1.3 | 0.08 |  |  | 1.95 | 7.5 | 1.305 | -2.5257 | 0.2662 | -5.2983
21FLSUW_STN030C1 | 21FLSUW | STN030C1 | 29.7741 | -83.3241 | River/Stream | 2003-04-03 |  |  |  |  | 6.67 | 114 | 1.4 | 0.17 | 0.116 |  | 2.5 | 6.9 |  | -1.772 | X | X
21FLSUW_STN031C1 | 21FLSUW | STN031C1 | 29.7469 | -83.3422 | River/Stream | 1991-03-14 |  | 0.15 | 1.3 |  | 6.83 | 92 | 1.1 |  | 0.068 |  | 5.6 | 5.3 |  | X | X | X
21FLSUW_STN031C1 | 21FLSUW | STN031C1 | 29.7469 | -83.3422 | River/Stream | 1997-10-07 |  |  | 0.26 | 0.1 | 6.58 | 480 | 0.47 | 0.037 | 0.031 |  | 1.7 | 0.8 | 0.57 | -3.2968 | -0.56212 | -2.3026
21FLSUW_STN031C1 | 21FLSUW | STN031C1 | 29.7469 | -83.3422 | River/Stream | 1995-07-17 |  |  | 0.154 | 0.03 | 6.83 | 481.5 | 0.46 | 0.07 | 0.065 |  | 3.2 | 1.5 | 0.49 | -2.6593 | -0.71335 | -3.5066
21FLSUW_STN031C1 | 21FLSUW | STN031C1 | 29.7469 | -83.3422 | River/Stream | 1998-07-15 |  |  | 0.12 | 0.05 | 6.62 | 504.5 | 0.38 | 0.076 | 0.002 |  | 6.7 | 0.5 | 0.43 | -2.577 | -0.84397 | -2.9957
21FLSUW_STN031C1 | 21FLSUW | STN031C1 | 29.7469 | -83.3422 | River/Stream | 1993-08-06 |  |  | 0.153 |  | 7 | 510.5 | 0.52 | 0.074 | 0.012 |  | 4.3 | 0.5 |  | -2.6037 | X | X
21FLSUW_STN031C1 | 21FLSUW | STN031C1 | 29.7469 | -83.3422 | River/Stream | 1993-07-12 |  |  | 0.109 |  | 7.16 | 492.5 | 0.39 | 0.05 | 0.02 |  | 0.9 | 0.9 |  | -2.9957 | X | X
21FLSUW_STN031C1 | 21FLSUW | STN031C1 | 29.7469 | -83.3422 | River/Stream | 1997-09-18 |  |  | 0.12 | 0.11 | 6.73 | 444.5 | 0.44 | 0.049 | 0.031 |  | 1.2 | 1.6 | 0.55 | -3.0159 | -0.59784 | -2.2073
21FLSUW_STN031C1 | 21FLSUW | STN031C1 | 29.7469 | -83.3422 | River/Stream | 1995-05-09 |  |  | 0.111 | 0.08 | 7.11 | 486.5 | 0.42 | 0.023 | 0.003 |  | 2.8 | 1 | 0.5 | -3.7723 | -0.69315 | -2.5257
21FLSUW_STN031C1 | 21FLSUW | STN031C1 | 29.7469 | -83.3422 | River/Stream | 1992-06-15 |  |  | 0.088 |  |  | 522 | 0.34 | 0.044 | 0.011 |  | 3.2 |  |  | -3.1236 | X | X
21FLSUW_STN031C1 | 21FLSUW | STN031C1 | 29.7469 | -83.3422 | River/Stream | 2000-05-01 |  |  | 0.09 | 0.03 | 6.72 | 523.5 | 0.35 | 0.042 | 0.015 |  | 2.3 | 1 | 0.38 | -3.1701 | -0.96758 | -3.5066
21FLSUW_STN031C1 | 21FLSUW | STN031C1 | 29.7469 | -83.3422 | River/Stream | 1993-06-04 |  |  | 0.104 |  | 7.01 | 496 | 0.41 | 0.037 | 0.02 |  | 1.9 | 1.5 |  | -3.2968 | X | X
21FLSUW_STN031C1 | 21FLSUW | STN031C1 | 29.7469 | -83.3422 | River/Stream | 1992-07-10 |  |  | 0.112 |  | 6.92 | 508.5 | 0.45 | 0.079 | 0.02 |  | 4.6 | 0.3 |  | -2.5383 | X | X
21FLSUW_STN031C1 | 21FLSUW | STN031C1 | 29.7469 | -83.3422 | River/Stream | 1991-12-13 |  |  | 0.081 |  | 7.18 | 485 | 0.33 | 0.062 | 0.027 |  | 2.5 | 1.7 |  | -2.7806 | X | X
21FLSUW_STN031C1 | 21FLSUW | STN031C1 | 29.7469 | -83.3422 | River/Stream | 1998-08-03 |  |  | 0.11 | 0.005 | 7.03 | 512 | 0.46 | 0.046 | 0.014 |  | 6 | 0.4 | 0.465 | -3.0791 | -0.76572 | -5.2983
21FLSUW_STN031C1 | 21FLSUW | STN031C1 | 29.7469 | -83.3422 | River/Stream | 1991-11-15 |  |  | 0.042 |  | 7.04 | 467 | 0.18 | 0.056 | 0.033 |  | 2.3 | 2.7 |  | -2.8824 | X | X
21FLSUW_STN031C1 | 21FLSUW | STN031C1 | 29.7469 | -83.3422 | River/Stream | 2000-02-01 |  |  | 0.1 | 0.01 | 7.13 | 387.5 | 0.44 | 0.027 | 0.019 |  | 0.66 | 4.3 | 0.45 | -3.6119 | -0.79851 | -4.6052
21FLSUW_STN031C1 | 21FLSUW | STN031C1 | 29.7469 | -83.3422 | River/Stream | 1992-05-15 |  |  | 0.075 |  | 7.18 | 522 | 0.34 | 0.038 | 0.024 |  | 2.2 | 1 |  | -3.2702 | X | X
21FLSUW_STN031C1 | 21FLSUW | STN031C1 | 29.7469 | -83.3422 | River/Stream | 1995-11-08 |  |  | 0.116 | 0.04 | 6.9 | 509.5 | 0.53 | 0.05 | 0.064 |  | 2.8 | 1.2 | 0.57 | -2.9957 | -0.56212 | -3.2189
21FLSUW_STN031C1 | 21FLSUW | STN031C1 | 29.7469 | -83.3422 | River/Stream | 1993-10-08 |  |  | 0.099 |  | 6.88 | 515.5 | 0.46 | 0.046 | 0.021 |  | 3 | 0.7 |  | -3.0791 | X | X
21FLSUW_STN031C1 | 21FLSUW | STN031C1 | 29.7469 | -83.3422 | River/Stream | 1996-06-06 |  |  | 0.094 | 0.05 | 6.73 | 480.5 | 0.44 | 0.055 | 0.035 |  | 1.6 | 1 | 0.49 | -2.9004 | -0.71335 | -2.9957
21FLSUW_STN031C1 | 21FLSUW | STN031C1 | 29.7469 | -83.3422 | River/Stream | 1994-06-03 |  |  | 0.094 |  | 7.15 | 561 | 0.45 | 0.044 | 0.02 |  | 2.7 | 1.3 |  | -3.1236 | X | X
21FLSUW_STN031C1 | 21FLSUW | STN031C1 | 29.7469 | -83.3422 | River/Stream | 1999-11-01 |  |  | 0.08 | 0.05 | 6.96 | 511 | 0.43 | 0.036 | 0.021 |  | 1.6 | 0.9 | 0.48 | -3.3242 | -0.73397 | -2.9957
21FLSUW_STN031C1 | 21FLSUW | STN031C1 | 29.7469 | -83.3422 | River/Stream | 2001-11-15 |  |  | 0.06 | 0.04 | 6.94 | 525.5 | 0.36 | 0.05 | 0.029 |  | 1.4 | 1.2 | 0.4 | -2.9957 | -0.91629 | -3.2189
21FLSUW_STN031C1 | 21FLSUW | STN031C1 | 29.7469 | -83.3422 | River/Stream | 1997-04-10 |  |  | 0.11 | 0.06 | 6.96 | 311.5 | 0.68 | 0.091 | 0.06 |  | 0.65 | 3.7 | 0.74 | -2.3969 | -0.30111 | -2.8134
21FLSUW_STN031C1 | 21FLSUW | STN031C1 | 29.7469 | -83.3422 | River/Stream | 2001-05-15 |  |  | 0.06 | 0.02 | 6.84 | 516.5 | 0.41 | 0.044 | 0.015 |  | 1.2 | 0.7 | 0.43 | -3.1236 | -0.84397 | -3.912
21FLSUW_STN031C1 | 21FLSUW | STN031C1 | 29.7469 | -83.3422 | River/Stream | 1998-05-14 |  |  | 0.08 | 0.09 | 6.95 | 395.5 | 0.55 | 0.061 | 0.036 |  | 1.1 | 2 | 0.64 | -2.7969 | -0.44629 | -2.4079
21FLSUW_STN031C1 | 21FLSUW | STN031C1 | 29.7469 | -83.3422 | River/Stream | 2000-08-21 |  |  | 0.08 | 0.005 | 6.88 | 510 | 0.55 | 0.056 | 0.017 |  | 4 | 0.3 | 0.555 | -2.8824 | -0.58879 | -5.2983
21FLSUW_STN031C1 | 21FLSUW | STN031C1 | 29.7469 | -83.3422 | River/Stream | 1999-07-06 |  |  | 0.18 | 0.07 | 6.99 | 259.5 | 1.27 | 0.044 | 0.006 |  | 0.85 | 2.2 | 1.34 | -3.1236 | 0.29267 | -2.6593
21FLSUW_STN031C1 | 21FLSUW | STN031C1 | 29.7469 | -83.3422 | River/Stream | 1995-09-18 |  |  | 0.094 | 0.06 | 7.29 | 427 | 0.68 | 0.072 | 0.054 |  | 1.4 | 1.5 | 0.74 | -2.6311 | -0.30111 | -2.8134
21FLSUW_STN031C1 | 21FLSUW | STN031C1 | 29.7469 | -83.3422 | River/Stream | 1998-06-10 |  |  | 0.09 | 0.04 | 7 | 503 | 0.67 | 0.031 | 0.02 |  | 3.9 | 0.8 | 0.71 | -3.4738 | -0.34249 | -3.2189
21FLSUW_STN031C1 | 21FLSUW | STN031C1 | 29.7469 | -83.3422 | River/Stream | 1992-04-17 |  |  | 0.057 |  | 7.21 | 491.5 | 0.43 | 0.044 | 0.034 |  | 1.2 | 1.9 |  | -3.1236 | X | X
21FLSUW_STN031C1 | 21FLSUW | STN031C1 | 29.7469 | -83.3422 | River/Stream | 2002-05-14 |  |  | 0.066 | 0.03 | 6.96 | 519 | 0.53 | 0.038 | 0.019 |  | 1.6 | 0.7 | 0.56 | -3.2702 | -0.57982 | -3.5066
21FLSUW_STN031C1 | 21FLSUW | STN031C1 | 29.7469 | -83.3422 | River/Stream | 2002-02-07 |  |  | 0.056 | 0.005 | 7.14 | 432 | 0.46 | 0.062 | 0.048 |  | 1.5 | 3.7 | 0.465 | -2.7806 | -0.76572 | -5.2983
21FLSUW_STN031C1 | 21FLSUW | STN031C1 | 29.7469 | -83.3422 | River/Stream | 1995-10-06 |  |  | 0.062 | 0.06 | 7.22 | 476.5 | 0.51 | 0.047 |  |  |  | 1.4 | 0.57 | -3.0576 | -0.56212 | -2.8134
21FLSUW_STN031C1 | 21FLSUW | STN031C1 | 29.7469 | -83.3422 | River/Stream | 1993-05-10 |  |  | 0.054 |  | 7.07 | 437 | 0.46 | 0.084 | 0.028 |  | 0.65 | 1.7 |  | -2.4769 | X | X
21FLSUW_STN031C1 | 21FLSUW | STN031C1 | 29.7469 | -83.3422 | River/Stream | 1996-02-15 |  |  | 0.054 | 0.02 | 7.06 | 449.5 | 0.46 | 0.047 | 0.032 |  | 1.7 | 4.1 | 0.48 | -3.0576 | -0.73397 | -3.912
21FLSUW_STN031C1 | 21FLSUW | STN031C1 | 29.7469 | -83.3422 | River/Stream | 1994-12-09 |  |  | 0.06 | 0.04 | 7.31 | 353 | 0.52 | 0.071 | 0.055 |  | 1.6 | 3.3 | 0.56 | -2.6451 | -0.57982 | -3.2189
21FLSUW_STN031C1 | 21FLSUW | STN031C1 | 29.7469 | -83.3422 | River/Stream | 2006-08-21 |  |  | 0.0498 | 0.0042 | 7.06 |  | 0.454 | 0.06545 | 0.014 |  |  | 2.815 | 0.4582 | -2.7265 | -0.78045 | -5.4727
21FLSUW_STN031C1 | 21FLSUW | STN031C1 | 29.7469 | -83.3422 | River/Stream | 1992-01-17 |  |  | 0.034 |  | 7.38 | 485 | 0.31 | 0.054 | 0.038 |  | 3 | 3.5 |  | -2.9188 | X | X
21FLSUW_STN031C1 | 21FLSUW | STN031C1 | 29.7469 | -83.3422 | River/Stream | 1993-09-09 |  |  | 0.081 |  | 6.99 | 506 | 0.75 | 0.06 | 0.02 |  | 4.2 | 1 |  | -2.8134 | X | X
21FLSUW_STN031C1 | 21FLSUW | STN031C1 | 29.7469 | -83.3422 | River/Stream | 1993-12-10 |  |  | 0.051 |  | 7.14 | 446 | 0.49 | 0.052 | 0.031 |  | 1 | 3.4 |  | -2.9565 | X | X
21FLSUW_STN031C1 | 21FLSUW | STN031C1 | 29.7469 | -83.3422 | River/Stream | 2000-11-13 |  |  | 0.06 | 0.03 | 7.04 | 506 | 0.58 | 0.04 | 0.024 |  | 1.2 | 1.4 | 0.61 | -3.2189 | -0.4943 | -3.5066
21FLSUW_STN031C1 | 21FLSUW | STN031C1 | 29.7469 | -83.3422 | River/Stream | 1996-03-05 |  |  | 0.063 | 0.04 | 7.14 | 328.5 | 0.67 | 0.052 | 0.027 |  | 1.5 | 6.7 | 0.71 | -2.9565 | -0.34249 | -3.2189
21FLSUW_STN031C1 | 21FLSUW | STN031C1 | 29.7469 | -83.3422 | River/Stream | 1995-01-09 |  |  | 0.046 | 0.04 | 7.32 | 357 | 0.49 | 0.052 | 0.037 |  | 2.6 | 4.7 | 0.53 | -2.9565 | -0.63488 | -3.2189
21FLSUW_STN031C1 | 21FLSUW | STN031C1 | 29.7469 | -83.3422 | River/Stream | 1992-08-14 |  |  | 0.052 |  | 7.04 | 510.5 | 0.57 | 0.075 |  |  | 7.6 | 0.4 |  | -2.5903 | X | X
21FLSUW_STN031C1 | 21FLSUW | STN031C1 | 29.7469 | -83.3422 | River/Stream | 1994-05-03 |  |  | 0.056 | 0.09 | 7.07 | 424 | 0.62 | 0.059 | 0.046 |  | 0.7 | 1.6 | 0.71 | -2.8302 | -0.34249 | -2.4079
21FLSUW_STN031C1 | 21FLSUW | STN031C1 | 29.7469 | -83.3422 | River/Stream | 1996-05-09 |  |  | 0.076 | 0.04 | 6.66 | 319.5 | 0.95 | 0.084 | 0.059 |  | 1 | 3.6 | 0.99 | -2.4769 | -0.01005 | -3.2189
21FLSUW_STN031C1 | 21FLSUW | STN031C1 | 29.7469 | -83.3422 | River/Stream | 1991-10-18 |  |  | 0.054 |  | 7.28 | 367.5 | 0.7 | 0.062 | 0.046 |  | 1.9 | 3.4 |  | -2.7806 | X | X
21FLSUW_STN031C1 | 21FLSUW | STN031C1 | 29.7469 | -83.3422 | River/Stream | 1995-04-11 |  |  | 0.046 | 0.06 | 7.21 | 379.5 | 0.6 | 0.056 | 0.047 |  | 1.3 | 4.6 | 0.66 | -2.8824 | -0.41552 | -2.8134
21FLSUW_STN031C1 | 21FLSUW | STN031C1 | 29.7469 | -83.3422 | River/Stream | 1995-03-02 |  |  | 0.043 | 0.07 | 7.19 | 331.5 | 0.61 | 0.056 | 0.04 |  | 3.1 | 4.4 | 0.68 | -2.8824 | -0.38566 | -2.6593
21FLSUW_STN031C1 | 21FLSUW | STN031C1 | 29.7469 | -83.3422 | River/Stream | 1998-11-02 |  |  | 0.07 | 0.005 | 7.01 | 323.5 | 1.02 | 0.049 | 0.023 |  | 0.85 | 3.7 | 1.025 | -3.0159 | 0.024693 | -5.2983
21FLSUW_STN031C1 | 21FLSUW | STN031C1 | 29.7469 | -83.3422 | River/Stream | 2005-11-14 |  |  | 0.0498 | 0.0016 | 7.13 |  | 0.747 | 0.046 | 0.0123 |  |  | 1.71 | 0.7486 | -3.0791 | -0.28955 | -6.4378
21FLSUW_STN031C1 | 21FLSUW | STN031C1 | 29.7469 | -83.3422 | River/Stream | 1997-03-11 |  |  | 0.06 | 0.06 | 6.78 | 238.5 | 0.9 | 0.076 | 0.034 |  | 0.55 | 5 | 0.96 | -2.577 | -0.040822 | -2.8134
21FLSUW_STN031C1 | 21FLSUW | STN031C1 | 29.7469 | -83.3422 | River/Stream | 2001-02-08 |  |  | 0.03 | 0.02 | 6.74 | 460.5 | 0.48 | 0.035 | 0.022 |  | 1.5 | 2 | 0.5 | -3.3524 | -0.69315 | -3.912
21FLSUW_STN031C1 | 21FLSUW | STN031C1 | 29.7469 | -83.3422 | River/Stream | 1998-04-16 |  |  | 0.05 | 0.04 | 7.22 | 177.5 | 0.81 | 0.062 | 0.043 |  | 0.85 | 5 | 0.85 | -2.7806 | -0.16252 | -3.2189
21FLSUW_STN031C1 | 21FLSUW | STN031C1 | 29.7469 | -83.3422 | River/Stream | 1991-04-25 |  | 0.35 | 0.076 |  | 7.29 | 196.5 | 1.3 |  |  |  | 2.2 | 4.2 |  | X | X | X
21FLSUW_STN031C1 | 21FLSUW | STN031C1 | 29.7469 | -83.3422 | River/Stream | 2006-11-07 |  |  | 0.0495 |  | 7.07 |  | 0.85 | 0.048 | 0.008 |  |  | 1.9 |  | -3.0366 | X | X
21FLSUW_STN031C1 | 21FLSUW | STN031C1 | 29.7469 | -83.3422 | River/Stream | 2006-02-16 |  |  | 0.0495 |  | 7.26 |  | 0.85 | 0.038 | 0.015 |  |  | 7.9 |  | -3.2702 | X | X
21FLSUW_STN031C1 | 21FLSUW | STN031C1 | 29.7469 | -83.3422 | River/Stream | 1996-07-29 |  |  | 0.091 | 0.05 | 6.74 | 196.5 | 1.6 | 0.161 | 0.107 |  | 1.8 | 3.6 | 1.65 | -1.8264 | 0.50078 | -2.9957
21FLSUW_STN031C1 | 21FLSUW | STN031C1 | 29.7469 | -83.3422 | River/Stream | 1995-08-11 |  |  | 0.053 | 0.04 | 7.4 | 323 | 0.94 | 0.063 | 0.052 |  | 2.2 | 3.3 | 0.98 | -2.7646 | -0.020203 | -3.2189
21FLSUW_STN031C1 | 21FLSUW | STN031C1 | 29.7469 | -83.3422 | River/Stream | 2005-08-22 |  |  | 0.0495 |  | 7.1 |  | 0.89 | 0.119 | 0.059 |  |  | 3.3 |  | -2.1286 | X | X
21FLSUW_STN031C1 | 21FLSUW | STN031C1 | 29.7469 | -83.3422 | River/Stream | 2006-05-17 |  |  | 0.0495 |  | 7.14 |  | 0.96 | 0.051 | 0.008 |  |  | 0.9 |  | -2.9759 | X | X
21FLSUW_STN031C1 | 21FLSUW | STN031C1 | 29.7469 | -83.3422 | River/Stream | 1992-10-16 |  |  | 0.05 |  |  | 258 | 1.05 | 0.054 | 0.032 |  |  |  |  | -2.9188 | X | X
21FLSUW_STN031C1 | 21FLSUW | STN031C1 | 29.7469 | -83.3422 | River/Stream | 1996-10-03 |  |  | 0.049 | 0.06 | 6.56 | 223 | 1.04 | 0.084 | 0.05 |  | 3.1 | 4.8 | 1.1 | -2.4769 | 0.09531 | -2.8134
21FLSUW_STN031C1 | 21FLSUW | STN031C1 | 29.7469 | -83.3422 | River/Stream | 1995-06-09 |  |  | 0.041 | 0.04 | 7.01 | 257.5 | 0.89 | 0.095 | 0.058 |  | 1.5 | 4.2 | 0.93 | -2.3539 | -0.072571 | -3.2189
21FLSUW_STN031C1 | 21FLSUW | STN031C1 | 29.7469 | -83.3422 | River/Stream | 1994-04-08 |  |  | 0.05 |  | 7.05 | 312 | 1.1 | 0.059 | 0.035 |  | 1 | 4.1 |  | -2.8302 | X | X
21FLSUW_STN031C1 | 21FLSUW | STN031C1 | 29.7469 | -83.3422 | River/Stream | 1994-09-15 |  |  | 0.064 |  | 6.9 | 231.5 | 1.44 | 0.113 | 0.071 |  | 2.4 | 3.2 |  | -2.1804 | X | X
21FLSUW_STN031C1 | 21FLSUW | STN031C1 | 29.7469 | -83.3422 | River/Stream | 1996-09-05 |  |  | 0.047 | 0.04 | 6.82 | 162.5 | 1.14 | 0.076 | 0.048 |  | 1.2 | 4.7 | 1.18 | -2.577 | 0.16551 | -3.2189
21FLSUW_STN031C1 | 21FLSUW | STN031C1 | 29.7469 | -83.3422 | River/Stream | 1991-06-19 |  | 0.21 | 0.031 | 0.06 | 7.26 | 269.5 | 0.77 |  |  |  | 0.95 | 3.3 | 0.83 | X | -0.18633 | -2.8134
21FLSUW_STN031C1 | 21FLSUW | STN031C1 | 29.7469 | -83.3422 | River/Stream | 2004-05-13 |  |  | 0.02 | 0.005 | 7.02 | 487 | 0.5 | 0.069 | 0.018 |  | 2.7 | 1.3 | 0.505 | -2.6736 | -0.6832 | -5.2983
21FLSUW_STN031C1 | 21FLSUW | STN031C1 | 29.7469 | -83.3422 | River/Stream | 1994-07-14 |  |  | 0.061 |  | 6.94 | 206.5 | 1.59 | 0.091 | 0.049 |  | 0.95 | 4.4 |  | -2.3969 | X | X
21FLSUW_STN031C1 | 21FLSUW | STN031C1 | 29.7469 | -83.3422 | River/Stream | 1994-11-11 |  |  | 0.034 | 0.02 | 7.21 | 239.5 | 0.9 | 0.11 | 0.082 |  | 2.1 | 3.6 | 0.92 | -2.2073 | -0.083382 | -3.912
21FLSUW_STN031C1 | 21FLSUW | STN031C1 | 29.7469 | -83.3422 | River/Stream | 1997-07-09 |  |  | 0.03 | 0.08 | 7.1 | 234.5 | 0.82 | 0.1 | 0.001 |  | 1.5 | 5 | 0.9 | -2.3026 | -0.10536 | -2.5257
21FLSUW_STN031C1 | 21FLSUW | STN031C1 | 29.7469 | -83.3422 | River/Stream | 1995-12-13 |  |  | 0.015 | 0.02 | 7.1 | 437 | 0.41 | 0.051 | 0.028 |  | 1.1 | 4.1 | 0.43 | -2.9759 | -0.84397 | -3.912
21FLSUW_STN031C1 | 21FLSUW | STN031C1 | 29.7469 | -83.3422 | River/Stream | 1992-11-09 |  |  | 0.028 |  |  | 359 | 0.77 | 0.089 | 0.037 |  | 0.9 |  |  | -2.4191 | X | X
21FLSUW_STN031C1 | 21FLSUW | STN031C1 | 29.7469 | -83.3422 | River/Stream | 2004-02-04 |  |  | 0.02 | 0.005 | 7.33 | 321 | 0.56 | 0.108 | 0.021 |  | 3.95 | 6.3 | 0.565 | -2.2256 | -0.57093 | -5.2983
21FLSUW_STN031C1 | 21FLSUW | STN031C1 | 29.7469 | -83.3422 | River/Stream | 1993-04-09 |  |  | 0.029 |  | 6.74 | 200.5 | 0.82 | 0.055 | 0.05 |  | 0.55 | 4.9 |  | -2.9004 | X | X
21FLSUW_STN031C1 | 21FLSUW | STN031C1 | 29.7469 | -83.3422 | River/Stream | 2005-05-17 |  |  | 0.0495 | 0.01 | 7.04 |  | 1.4 | 0.106 | 0.063 |  |  | 4.7 | 1.41 | -2.2443 | 0.34359 | -4.6052
21FLSUW_STN031C1 | 21FLSUW | STN031C1 | 29.7469 | -83.3422 | River/Stream | 1997-01-29 |  |  | 0.03 | 0.04 | 6.13 | 158.5 | 0.85 | 0.054 | 0.02 |  | 2 | 6.4 | 0.89 | -2.9188 | -0.11653 | -3.2189
21FLSUW_STN031C1 | 21FLSUW | STN031C1 | 29.7469 | -83.3422 | River/Stream | 1997-08-18 |  |  | 0.03 | 0.04 | 6.84 | 179.5 | 0.85 | 0.143 | 0.032 |  | 1.5 | 4.9 | 0.89 | -1.9449 | -0.11653 | -3.2189
21FLSUW_STN031C1 | 21FLSUW | STN031C1 | 29.7469 | -83.3422 | River/Stream | 1992-02-14 |  |  | 0.021 | 0.05 | 7.28 | 339.5 | 0.61 | 0.059 | 0.032 |  | 1 | 5.5 | 0.66 | -2.8302 | -0.41552 | -2.9957
21FLSUW_STN031C1 | 21FLSUW | STN031C1 | 29.7469 | -83.3422 | River/Stream | 1996-04-11 |  |  | 0.045 | 0.02 | 6.92 | 122.5 | 1.31 | 0.062 | 0.031 |  | 1.6 | 6 | 1.33 | -2.7806 | 0.28518 | -3.912
21FLSUW_STN031C1 | 21FLSUW | STN031C1 | 29.7469 | -83.3422 | River/Stream | 2001-08-16 |  |  | 0.06 | 0.02 | 7.03 | 250.5 | 1.77 | 0.191 | 0.143 |  | 1.2 | 2.7 | 1.79 | -1.6555 | 0.58222 | -3.912
21FLSUW_STN031C1 | 21FLSUW | STN031C1 | 29.7469 | -83.3422 | River/Stream | 1997-05-12 |  |  | 0.03 | 0.05 | 6.87 | 183.5 | 0.91 | 0.09 | 0.055 |  | 0.65 | 5.7 | 0.96 | -2.4079 | -0.040822 | -2.9957
21FLSUW_STN031C1 | 21FLSUW | STN031C1 | 29.7469 | -83.3422 | River/Stream | 1996-12-11 |  |  | 0.03 | 0.01 | 6.16 | 155.5 | 0.93 | 0.057 | 0.033 |  | 2 | 7.1 | 0.94 | -2.8647 | -0.061875 | -4.6052
21FLSUW_STN031C1 | 21FLSUW | STN031C1 | 29.7469 | -83.3422 | River/Stream | 1996-08-08 |  |  | 0.048 | 0.04 | 7.23 | 185.5 | 1.53 | 0.146 | 0.073 |  | 5.4 | 4.9 | 1.57 | -1.9241 | 0.45108 | -3.2189
21FLSUW_STN031C1 | 21FLSUW | STN031C1 | 29.7469 | -83.3422 | River/Stream | 1993-01-11 |  |  | 0.024 |  | 7.21 | 286.5 | 0.78 | 0.109 | 0.026 |  | 0.7 | 5.2 |  | -2.2164 | X | X
21FLSUW_STN031C1 | 21FLSUW | STN031C1 | 29.7469 | -83.3422 | River/Stream | 1994-01-11 |  |  | 0.028 |  | 7.24 | 236.5 | 0.92 | 0.033 | 0.027 |  | 2.3 | 7.5 |  | -3.4112 | X | X
21FLSUW_STN031C1 | 21FLSUW | STN031C1 | 29.7469 | -83.3422 | River/Stream | 1997-11-19 |  |  | 0.03 | 0.03 | 6.24 | 241.5 | 1.04 | 0.066 | 0.022 |  | 1 | 6.9 | 1.07 | -2.7181 | 0.067659 | -3.5066
21FLSUW_STN031C1 | 21FLSUW | STN031C1 | 29.7469 | -83.3422 | River/Stream | 1994-02-11 |  |  | 0.039 |  | 7.05 | 170 | 1.47 | 0.056 | 0.024 |  |  | 4.9 |  | -2.8824 | X | X
21FLSUW_STN031C1 | 21FLSUW | STN031C1 | 29.7469 | -83.3422 | River/Stream | 1994-03-16 |  |  | 0.037 |  | 7.11 | 213 | 1.46 | 0.101 | 0.027 |  | 0.75 | 5.1 |  | -2.2926 | X | X
21FLSUW_STN031C1 | 21FLSUW | STN031C1 | 29.7469 | -83.3422 | River/Stream | 2003-11-17 |  |  | 0.02 |  | 7.12 | 349 | 0.86 | 0.0895 |  |  | 1.85 | 4.4 |  | -2.4135 | X | X
21FLSUW_STN031C1 | 21FLSUW | STN031C1 | 29.7469 | -83.3422 | River/Stream | 1995-02-10 |  |  | 0.015 | 0.02 | 7.24 | 261.5 | 0.68 | 0.049 | 0.037 |  | 2.4 | 7.3 | 0.7 | -3.0159 | -0.35667 | -3.912
21FLSUW_STN031C1 | 21FLSUW | STN031C1 | 29.7469 | -83.3422 | River/Stream | 1999-01-05 |  |  | 0.01 | 0.13 | 6.63 | 431 | 0.46 | 0.039 | 0.026 |  | 1.1 | 3.2 | 0.59 | -3.2442 | -0.52763 | -2.0402
21FLSUW_STN031C1 | 21FLSUW | STN031C1 | 29.7469 | -83.3422 | River/Stream | 1993-11-17 |  |  | 0.021 |  | 6.85 | 349.5 | 1 | 0.054 | 0.026 |  | 0.85 | 3.7 |  | -2.9188 | X | X
21FLSUW_STN031C1 | 21FLSUW | STN031C1 | 29.7469 | -83.3422 | River/Stream | 2003-05-14 |  |  | 0.0185 | 0.005 | 7.12 | 424.5 | 0.9 | 0.1 |  |  | 1.2 | 2.1 | 0.905 | -2.3026 | -0.09982 | -5.2983
21FLSUW_STN031C1 | 21FLSUW | STN031C1 | 29.7469 | -83.3422 | River/Stream | 2007-02-13 |  |  | 0.0182 | 0.00336 | 7.27 |  | 0.9375 | 0.039 | 0.0159 |  |  | 5.59 | 0.94086 | -3.2442 | -0.060961 | -5.6958
21FLSUW_STN031C1 | 21FLSUW | STN031C1 | 29.7469 | -83.3422 | River/Stream | 1998-01-19 |  |  | 0.015 | 0.01 | 6.87 | 92 | 0.79 | 0.0305 | 0.019 |  | 0.825 | 7 | 0.8 | -3.49 | -0.22314 | -4.6052
21FLSUW_STN031C1 | 21FLSUW | STN031C1 | 29.7469 | -83.3422 | River/Stream | 1998-02-17 |  |  | 0.01 | 0.02 | 7.28 | 98 | 0.53 | 0.045 | 0.011 |  | 2.5 | 6.7 | 0.55 | -3.1011 | -0.59784 | -3.912
21FLSUW_STN031C1 | 21FLSUW | STN031C1 | 29.7469 | -83.3422 | River/Stream | 1992-09-11 |  |  | 0.021 |  | 7.1 | 355 | 1.19 | 0.083 | 0.052 |  | 0.85 | 3.4 |  | -2.4889 | X | X
21FLSUW_STN031C1 | 21FLSUW | STN031C1 | 29.7469 | -83.3422 | River/Stream | 1999-08-05 |  |  | 0.01 | 0.05 | 7 | 488.5 | 0.6 | 0.024 | 0.017 |  | 1.1 | 0.6 | 0.65 | -3.7297 | -0.43078 | -2.9957
21FLSUW_STN031C1 | 21FLSUW | STN031C1 | 29.7469 | -83.3422 | River/Stream | 1991-09-13 |  | 0.12 | 0.015 | 0.06 | 7.15 | 260.5 | 0.9 |  | 0.055 |  | 2.3 | 4.3 | 0.96 | X | -0.040822 | -2.8134
21FLSUW_STN031C1 | 21FLSUW | STN031C1 | 29.7469 | -83.3422 | River/Stream | 1991-07-15 |  | 0.71 | 0.015 |  | 7.03 | 208.5 | 1 | 0.58 |  |  | 2.3 | 4.4 |  | -0.54473 | X | X
21FLSUW_STN031C1 | 21FLSUW | STN031C1 | 29.7469 | -83.3422 | River/Stream | 1996-11-14 |  |  | 0.012 | 0.03 | 6.97 | 274 | 0.84 | 0.069 | 0.041 |  | 2.4 | 5.4 | 0.87 | -2.6736 | -0.13926 | -3.5066
21FLSUW_STN031C1 | 21FLSUW | STN031C1 | 29.7469 | -83.3422 | River/Stream | 1998-03-09 |  |  | 0.01 | 0.01 | 6.26 | 91 | 0.73 | 0.062 | 0.029 |  | 0.8 | 4.8 | 0.74 | -2.7806 | -0.30111 | -4.6052
21FLSUW_STN031C1 | 21FLSUW | STN031C1 | 29.7469 | -83.3422 | River/Stream | 1991-02-11 |  | 0.3 | 0.015 |  | 7.17 | 157.5 | 1.2 |  |  |  | 1.8 | 7 |  | X | X | X
21FLSUW_STN031C1 | 21FLSUW | STN031C1 | 29.7469 | -83.3422 | River/Stream | 1997-12-16 |  |  | 0.01 | 0.03 | 7.11 | 165 | 0.84 | 0.58 | 0.006 |  | 1.4 | 7.7 | 0.87 | -0.54473 | -0.13926 | -3.5066
21FLSUW_STN031C1 | 21FLSUW | STN031C1 | 29.7469 | -83.3422 | River/Stream | 2003-08-13 |  |  | 0.0185 | 0.005 | 7.01 | 131 | 1.56 | 0.092 | 0.052 |  | 1.54 | 4 | 1.565 | -2.386 | 0.44789 | -5.2983
21FLSUW_STN031C1 | 21FLSUW | STN031C1 | 29.7469 | -83.3422 | River/Stream | 1999-02-04 |  |  | 0.01 | 0.15 | 7.12 | 277.5 | 0.86 | 0.086 | 0.016 |  | 2.9 | 5.6 | 1.01 | -2.4534 | 0.0099503 | -1.8971
21FLSUW_STN031C1 | 21FLSUW | STN031C1 | 29.7469 | -83.3422 | River/Stream | 2002-11-18 |  |  | 0.0185 |  | 7.23 | 184.5 | 1.6 | 0.07 |  |  | 2.4 | 6.4 |  | -2.6593 | X | X
21FLSUW_STN031C1 | 21FLSUW | STN031C1 | 29.7469 | -83.3422 | River/Stream | 1998-09-15 |  |  | 0.01 | 0.03 | 7 | 357.5 | 0.88 | 0.058 | 0.023 |  | 1 | 1.9 | 0.91 | -2.8473 | -0.094311 | -3.5066
21FLSUW_STN031C1 | 21FLSUW | STN031C1 | 29.7469 | -83.3422 | River/Stream | 1991-08-13 |  | 0.18 | 0.015 |  | 6.73 | 123 | 1.4 | 0.11 | 0.09 |  | 2.4 | 3.7 |  | -2.2073 | X | X
21FLSUW_STN031C1 | 21FLSUW | STN031C1 | 29.7469 | -83.3422 | River/Stream | 1994-10-06 |  |  | 0.012 | 0.01 | 6.84 | 107.5 | 1.13 | 0.103 | 0.06 |  | 1.9 | 4.8 | 1.14 | -2.273 | 0.13103 | -4.6052
21FLSUW_STN031C1 | 21FLSUW | STN031C1 | 29.7469 | -83.3422 | River/Stream | 2004-11-17 |  |  | 0.02 |  | 7.16 | 239 | 1.97 | 0.107 | 0.051 |  | 1.57 | 4.7 |  | -2.2349 | X | X
21FLSUW_STN031C1 | 21FLSUW | STN031C1 | 29.7469 | -83.3422 | River/Stream | 1997-06-12 |  |  | 0.01 | 0.03 | 6.75 | 195.5 | 1.02 | 0.072 | 0.053 |  | 1 | 5.2 | 1.05 | -2.6311 | 0.04879 | -3.5066
21FLSUW_STN031C1 | 21FLSUW | STN031C1 | 29.7469 | -83.3422 | River/Stream | 1991-05-23 |  | 0.11 | 0.015 | 0.22 | 7.19 | 262.5 | 1.6 | 0.1 | 0.088 |  | 21 | 4.1 | 1.82 | -2.3026 | 0.59884 | -1.5141
21FLSUW_STN031C1 | 21FLSUW | STN031C1 | 29.7469 | -83.3422 | River/Stream | 1992-12-04 |  |  | 0.005 |  |  | 402 | 0.55 | 0.048 | 0.041 |  | 0.95 |  |  | -3.0366 | X | X
21FLSUW_STN031C1 | 21FLSUW | STN031C1 | 29.7469 | -83.3422 | River/Stream | 1992-03-13 |  |  | 0.005 |  | 7.28 | 310 | 0.59 | 0.056 | 0.028 |  | 0.4 | 8.2 |  | -2.8824 | X | X
21FLSUW_STN031C1 | 21FLSUW | STN031C1 | 29.7469 | -83.3422 | River/Stream | 1993-02-05 |  |  | 0.005 |  | 7.11 | 214 | 0.78 | 0.041 | 0.019 |  | 0.6 | 6.6 |  | -3.1942 | X | X
21FLSUW_STN031C1 | 21FLSUW | STN031C1 | 29.7469 | -83.3422 | River/Stream | 1993-03-08 |  |  | 0.005 |  | 7.22 | 157.5 | 1.1 | 0.045 | 0.023 |  |  | 7 |  | -3.1011 | X | X
21FLSUW_STN031C1 | 21FLSUW | STN031C1 | 29.7469 | -83.3422 | River/Stream | 1994-08-12 |  |  | 0.005 |  | 6.77 | 119 | 1.44 | 0.082 | 0.03 |  | 1.2 | 3.8 |  | -2.501 | X | X
21FLSUW_STN031C1 | 21FLSUW | STN031C1 | 29.7469 | -83.3422 | River/Stream | 1996-01-18 |  |  | 0.0005 | 0.02 | 7 | 438.5 | 0.41 | 0.116 | 0.029 |  | 1.2 | 4.7 | 0.43 | -2.1542 | -0.84397 | -3.912
21FLSUW_STN031C1 | 21FLSUW | STN031C1 | 29.7469 | -83.3422 | River/Stream | 2007-11-27 |  |  |  | 0.0015 | 7.21 |  | 0.27 | 0.058 |  | 40 |  | 6.71 | 0.2715 | -2.8473 | -1.3038 | -6.5023
21FLSUW_STN031C1 | 21FLSUW | STN031C1 | 29.7469 | -83.3422 | River/Stream | 1997-02-20 |  |  |  | 0.02 | 6.94 | 171 | 0.94 | 0.06 | 0.029 |  | 1.1 | 6.1 | 0.96 | -2.8134 | -0.040822 | -3.912
21FLSUW_STN031C1 | 21FLSUW | STN031C1 | 29.7469 | -83.3422 | River/Stream | 2005-02-07 |  |  |  | 0.015 | 7.31 | 266.5 | 0.91 | 0.05 | 0.026 |  | 1.28 | 6.3 | 0.925 | -2.9957 | -0.077962 | -4.1997
21FLSUW_STN031C1 | 21FLSUW | STN031C1 | 29.7469 | -83.3422 | River/Stream | 1999-05-03 |  |  |  |  | 7.13 | 489 | [5 empty] | 1 |  | X | X | X
21FLSUW_STN031C1 | 21FLSUW | STN031C1 | 29.7469 | -83.3422 | River/Stream | 2008-02-18 |  |  |  | 0.014 | 7.22 |  | 0.28 | 0.038 |  | 40 |  | 2.96 | 0.294 | -3.2702 | -1.2242 | -4.2687
21FLSUW_STN031C1 | 21FLSUW | STN031C1 | 29.7469 | -83.3422 | River/Stream | 2008-04-15 |  |  |  | 0.068 | 7.41 |  | 0.62 | 0.055 |  | 60 |  | 2.65 | 0.688 | -2.9004 | -0.37397 | -2.6882
21FLSUW_STN031C1 | 21FLSUW | STN031C1 | 29.7469 | -83.3422 | River/Stream | 2008-08-18 |  |  |  | 0.054 | 7.19 |  | 0.48 | 0.052 |  | 50 |  | 2.78 | 0.534 | -2.9565 | -0.62736 | -2.9188
21FLSUW_STN031C1 | 21FLSUW | STN031C1 | 29.7469 | -83.3422 | River/Stream | 2004-08-24 |  |  |  | 0.005 | 7.12 | 199.5 | 2.11 | 0.111 | 0.036 |  | 3.9 | 5 | 2.115 | -2.1982 | 0.74905 | -5.2983
21FLSUW_STN031C1 | 21FLSUW | STN031C1 | 29.7469 | -83.3422 | River/Stream | 2002-08-20 |  |  |  | 0.005 | 6.78 | 499 | 0.51 | 0.06 | 0.03 |  | 1.7 | 1.7 | 0.515 | -2.8134 | -0.66359 | -5.2983
21FLSUW_STN031C1 | 21FLSUW | STN031C1 | 29.7469 | -83.3422 | River/Stream | 2003-02-06 |  |  |  |  | 7.33 | 309 | 1.2 | 0.07 |  |  | 1.4 | 5.4 |  | -2.6593 | X | X
21FLSUW_STN040C1 | 21FLSUW | STN040C1 | 29.6677 | -83.3777 | River/Stream | 1992-06-15 |  | 35.2 | 0.054 |  |  | 32713 | 0.21 | 0.033 | 0.01 |  | 1.1 |  |  | -3.4112 | X | X
21FLSUW_STN040C1 | 21FLSUW | STN040C1 | 29.6677 | -83.3777 | River/Stream | 1990-11-12 |  | 1.65 | 0.13 | 0.07 | 7.27 | 32650 | 0.56 |  | 0.068 |  | 3 | 4.5 | 0.63 | X | -0.46204 | -2.6593
21FLSUW_STN040C1 | 21FLSUW | STN040C1 | 29.6677 | -83.3777 | River/Stream | 1991-10-18 |  | 2.1 | 0.062 |  | 7.53 | 40171.5 | 0.27 | 0.045 | 0.034 |  | 0.95 | 4.2 |  | -3.1011 | X | X
21FLSUW_STN040C1 | 21FLSUW | STN040C1 | 29.6677 | -83.3777 | River/Stream | 1992-08-14 |  |  | 0.066 |  | 7.07 | 33061.5 | 0.36 | 0.056 | 0.014 |  | 2.1 | 2.2 |  | -2.8824 | X | X
21FLSUW_STN040C1 | 21FLSUW | STN040C1 | 29.6677 | -83.3777 | River/Stream | 2006-08-21 |  |  | 0.201 | 0.015 | 7.57 |  | 1.12 | 0.039 | 0.045 |  |  | 3.34 | 1.135 | -3.2442 | 0.12663 | -4.1997
21FLSUW_STN040C1 | 21FLSUW | STN040C1 | 29.6677 | -83.3777 | River/Stream | 1990-10-18 |  | 2.42 | 0.12 |  | 7.94 | 25864.5 | 0.74 |  |  |  | 3 | 4.2 |  | X | X | X
21FLSUW_STN040C1 | 21FLSUW | STN040C1 | 29.6677 | -83.3777 | River/Stream | 2000-08-21 |  |  | 0.08 | 0.08 | 7.11 | 17455 | 0.53 | 0.045 | 0.028 |  | 1.5 | 2.7 | 0.61 | -3.1011 | -0.4943 | -2.5257
21FLSUW_STN040C1 | 21FLSUW | STN040C1 | 29.6677 | -83.3777 | River/Stream | 2006-10-09 |  | 3.47 | 0.0495 |  | 7.39 |  | 0.38 | 0.04 | 0.054 |  |  | 4.4 |  | -3.2189 | X | X
21FLSUW_STN040C1 | 21FLSUW | STN040C1 | 29.6677 | -83.3777 | River/Stream | 1995-10-06 |  |  | 0.101 | 0.03 | 7.47 | 36245 | 0.82 | 0.06 |  |  |  | 2.8 | 0.85 | -2.8134 | -0.16252 | -3.5066
21FLSUW_STN040C1 | 21FLSUW | STN040C1 | 29.6677 | -83.3777 | River/Stream | 1992-09-11 |  |  | 0.127 |  | 7.3 | 21363.5 | 1.05 | 0.083 | 0.034 |  | 2.1 | 2.8 |  | -2.4889 | X | X
21FLSUW_STN040C1 | 21FLSUW | STN040C1 | 29.6677 | -83.3777 | River/Stream | 1996-07-29 |  |  | 0.174 | 0.04 | 7.11 | 19094 | 1.63 | 0.106 | 0.069 |  | 1.6 | 4.2 | 1.67 | -2.2443 | 0.51282 | -3.2189
21FLSUW_STN040C1 | 21FLSUW | STN040C1 | 29.6677 | -83.3777 | River/Stream | 1992-05-15 |  |  | 0.035 |  | 7.63 | 32080 | 0.36 | 0.021 |  |  | 0.15 | 5.6 |  | -3.8632 | X | X
21FLSUW_STN040C1 | 21FLSUW | STN040C1 | 29.6677 | -83.3777 | River/Stream | 2007-04-23 |  | 14.4 | 0.0182 | 0.00335 | 7.74 |  | 0.19 | 0.028 | 0.0143 |  |  | 6.48 | 0.19335 | -3.5756 | -1.6433 | -5.6988
21FLSUW_STN040C1 | 21FLSUW | STN040C1 | 29.6677 | -83.3777 | River/Stream | 1997-10-07 |  |  | 0.07 | 0.07 | 7.18 | 23922 | 0.735 | 0.04 | 0.02 |  | 1 | 3.4 | 0.805 | -3.2189 | -0.21691 | -2.6593
21FLSUW_STN040C1 | 21FLSUW | STN040C1 | 29.6677 | -83.3777 | River/Stream | 1990-08-14 |  | 1.9 | 0.086 | 0.08 | 7.32 | 14309 | 0.94 |  | 0.061 |  | 3 | 3.5 | 1.02 | X | 0.019803 | -2.5257
21FLSUW_STN040C1 | 21FLSUW | STN040C1 | 29.6677 | -83.3777 | River/Stream | 1995-04-11 |  |  | 0.057 | 0.04 | 7.64 | 31696 | 0.63 | 0.019 | 0.015 |  | 2.2 | 5.6 | 0.67 | -3.9633 | -0.40048 | -3.2189
21FLSUW_STN040C1 | 21FLSUW | STN040C1 | 29.6677 | -83.3777 | River/Stream | 1992-02-14 |  |  | 0.016 |  | 7.58 | 25337.5 | 0.19 | 0.03 | 0.025 |  | 0.95 | 6 |  | -3.5066 | X | X
21FLSUW_STN040C1 | 21FLSUW | STN040C1 | 29.6677 | -83.3777 | River/Stream | 2000-02-01 |  |  | 0.03 | 0.02 | 7.49 | 26837.5 | 0.36 | 0.012 | 0.006 |  | 0.64 | 7.9 | 0.38 | -4.4228 | -0.96758 | -3.912
21FLSUW_STN040C1 | 21FLSUW | STN040C1 | 29.6677 | -83.3777 | River/Stream | 2002-02-07 |  |  | 0.03 | 0.06 | 7.62 | 22583.5 | 0.37 | 0.042 | 0.024 |  | 1.1 | 7 | 0.43 | -3.1701 | -0.84397 | -2.8134
21FLSUW_STN040C1 | 21FLSUW | STN040C1 | 29.6677 | -83.3777 | River/Stream | 2006-12-05 |  | 0.5 | 0.0495 | 0.03 | 7.41 |  | 0.62 | 0.02 | 0.049 |  |  | 5.4 | 0.65 | -3.912 | -0.43078 | -3.5066
21FLSUW_STN040C1 | 21FLSUW | STN040C1 | 29.6677 | -83.3777 | River/Stream | 1992-07-10 |  | 3.8 | 0.018 |  | 7.29 | 40559 | 0.24 |  |  |  | 1.2 | 2.4 |  | X | X | X
21FLSUW_STN040C1 | 21FLSUW | STN040C1 | 29.6677 | -83.3777 | River/Stream | 1990-09-11 |  | 7.66 | 0.07 |  | 7.52 | 8149 | 0.99 |  |  |  | 2.3 | 3.2 |  | X | X | X
21FLSUW_STN040C1 | 21FLSUW | STN040C1 | 29.6677 | -83.3777 | River/Stream | 2001-11-15 |  |  | 0.02 | 0.01 | 7 | 36017.5 | 0.29 | 0.06 | 0.016 |  | 2.2 | 6.4 | 0.3 | -2.8134 | -1.204 | -4.6052
21FLSUW_STN040C1 | 21FLSUW | STN040C1 | 29.6677 | -83.3777 | River/Stream | 1998-11-02 |  |  | 0.07 | 0.05 | 7.15 | 23269.5 | 1.02 | 0.053 | 0.018 |  | 3.8 | 4.6 | 1.07 | -2.9375 | 0.067659 | -2.9957
21FLSUW_STN040C1 | 21FLSUW | STN040C1 | 29.6677 | -83.3777 | River/Stream | 1991-06-19 |  | 12.7 | 0.054 | 0.08 | 7.52 | 11703 | 0.84 |  |  |  | 1.2 | 3 | 0.92 | X | -0.083382 | -2.5257
21FLSUW_STN040C1 | 21FLSUW | STN040C1 | 29.6677 | -83.3777 | River/Stream | 1999-07-06 |  |  | 0.08 | 0.08 | 7.1 | 1986 | 1.34 | 0.032 | 0.01 |  | 0.85 | 3.3 | 1.42 | -3.442 | 0.35066 | -2.5257
21FLSUW_STN040C1 | 21FLSUW | STN040C1 | 29.6677 | -83.3777 | River/Stream | 2005-05-17 |  |  | 0.0495 | 0.02 | 6.89 |  | 0.83 | 0.089 | 0.044 |  |  | 5.2 | 0.85 | -2.4191 | -0.16252 | -3.912
21FLSUW_STN040C1 | 21FLSUW | STN040C1 | 29.6677 | -83.3777 | River/Stream | 1991-01-14 |  | 1.43 | 0.046 |  | 7.66 | 30061 | 0.78 |  |  |  | 2.4 | 5.7 |  | X | X | X
21FLSUW_STN040C1 | 21FLSUW | STN040C1 | 29.6677 | -83.3777 | River/Stream | 1995-08-11 |  |  | 0.058 | 0.03 | 7.84 | 24926 | 1.02 | 0.058 | 0.021 |  | 1.8 | 4 | 1.05 | -2.8473 | 0.04879 | -3.5066
21FLSUW_STN040C1 | 21FLSUW | STN040C1 | 29.6677 | -83.3777 | River/Stream | 1994-12-09 |  |  | 0.043 | 0.06 | 7.45 | 9341 | 0.82 | 0.058 | 0.041 |  | 2.3 | 4.5 | 0.88 | -2.8473 | -0.12783 | -2.8134
21FLSUW_STN040C1 | 21FLSUW | STN040C1 | 29.6677 | -83.3777 | River/Stream | 1991-12-13 |  | 6.4 | 0.005 |  | 7.51 | 37946.5 | 0.1 |  |  |  | 1 | 6.3 |  | X | X | X
21FLSUW_STN040C1 | 21FLSUW | STN040C1 | 29.6677 | -83.3777 | River/Stream | 2002-08-20 |  |  | 0.046 | 0.07 | 7.61 | 31204 | 0.94 | 0.05 | 0.018 |  | 4.3 | 3.9 | 1.01 | -2.9957 | 0.0099503 | -2.6593
21FLSUW_STN040C1 | 21FLSUW | STN040C1 | 29.6677 | -83.3777 | River/Stream | 1997-04-10 |  |  | 0.043333 | 0.01 | 7.39 | 22703 | 0.89 | 0.063 | 0.024 |  | 0.8 | 6.2 | 0.9 | -2.7646 | -0.10536 | -4.6052
21FLSUW_STN040C1 | 21FLSUW | STN040C1 | 29.6677 | -83.3777 | River/Stream | 2005-08-22 |  |  | 0.0495 | 0.01 | 7.25 |  | 1.02 | 0.103 | 0.046 |  |  | 3.7 | 1.03 | -2.273 | 0.029559 | -4.6052
21FLSUW_STN040C1 | 21FLSUW | STN040C1 | 29.6677 | -83.3777 | River/Stream | 1990-03-12 |  | 0.84 | 0.063 |  | 7.51 | 14906.5 | 1.3 |  |  |  | 2.4 | 6.1 |  | X | X | X
21FLSUW_STN040C1 | 21FLSUW | STN040C1 | 29.6677 | -83.3777 | River/Stream | 2006-05-17 |  |  | 0.0495 |  | 7.67 |  | 1.03 | 0.032 | 0.016 |  |  | 5.3 |  | -3.442 | X | X
21FLSUW_STN040C1 | 21FLSUW | STN040C1 | 29.6677 | -83.3777 | River/Stream | 1991-03-14 |  | 0.22 | 0.048 |  | 7.07 | 128.5 | 1 |  | 0.062 |  | 3.8 | 5.9 |  | X | X | X
21FLSUW_STN040C1 | 21FLSUW | STN040C1 | 29.6677 | -83.3777 | River/Stream | 2005-11-14 |  |  | 0.0498 | 0.0016 | 7.53 |  | 1.07 | 0.0621 | 0.01085 |  |  | 5.55 | 1.0716 | -2.779 | 0.069153 | -6.4378
21FLSUW_STN040C1 | 21FLSUW | STN040C1 | 29.6677 | -83.3777 | River/Stream | 1996-10-03 |  |  | 0.047 | 0.06 | 7.12 | 5978.5 | 1.08 | 0.051 | 0.039 |  | 1.6 | 4.6 | 1.14 | -2.9759 | 0.13103 | -2.8134
21FLSUW_STN040C1 | 21FLSUW | STN040C1 | 29.6677 | -83.3777 | River/Stream | 1996-04-12 |  |  | 0.053 | 0.03 | 7.05 | 1145 | 1.22 | 0.056 | 0.019 |  | 1.6 | 6.2 | 1.25 | -2.8824 | 0.22314 | -3.5066
21FLSUW_STN040C1 | 21FLSUW | STN040C1 | 29.6677 | -83.3777 | River/Stream | 1990-06-12 |  | 5.96 | 0.051 |  | 7.71 | 29072.5 | 1.2 |  |  |  | 1.5 | 3.8 |  | X | X | X
21FLSUW_STN040C1 | 21FLSUW | STN040C1 | 29.6677 | -83.3777 | River/Stream | 2006-02-16 |  |  | 0.0495 |  | 7.36 |  | 1.33 | 0.038 | 0.009 |  |  | 9 |  | -3.2702 | X | X
21FLSUW_STN040C1 | 21FLSUW | STN040C1 | 29.6677 | -83.3777 | River/Stream | 1998-05-14 |  |  | 0.03 | 0.08 | 7.26 | 17860.5 | 0.84 | 0.019 | 0.015 |  | 1.5 | 5.3 | 0.92 | -3.9633 | -0.083382 | -2.5257
21FLSUW_STN040C1 | 21FLSUW | STN040C1 | 29.6677 | -83.3777 | River/Stream | 2001-08-16 |  |  | 0.06 | 0.04 | 7.05 | 2752.5 | 1.7 | 0.139 | 0.073 |  | 1 | 3 | 1.74 | -1.9733 | 0.55389 | -3.2189
21FLSUW_STN040C1 | 21FLSUW | STN040C1 | 29.6677 | -83.3777 | River/Stream | 1997-07-09 |  |  | 0.03 | 0.1 | 7.19 | 4286.5 | 0.86 | 0.076 | 0.004 |  | 1.5 | 4.4 | 0.96 | -2.577 | -0.040822 | -2.3026
21FLSUW_STN040C1 | 21FLSUW | STN040C1 | 29.6677 | -83.3777 | River/Stream | 2004-02-04 |  |  | 0.02 | 0.005 | 7.47 | 9153.5 | 0.6 | 0.069 |  |  | 1.85 | 6.9 | 0.605 | -2.6736 | -0.50253 | -5.2983
21FLSUW_STN040C1 | 21FLSUW | STN040C1 | 29.6677 | -83.3777 | River/Stream | 2000-11-15 |  |  | 0.02 | 0.1 | 7.58 | 26207 | 0.61 | 0.033 | 0.017 |  | 1.5 | 5.6 | 0.71 | -3.4112 | -0.34249 | -2.3026
21FLSUW_STN040C1 | 21FLSUW | STN040C1 | 29.6677 | -83.3777 | River/Stream | 1990-04-16 |  | 1.9 | 0.036 |  | 7.63 | 16616 | 1.1 |  |  |  | 1.1 | 5.6 |  | X | X | X
21FLSUW_STN040C1 | 21FLSUW | STN040C1 | 29.6677 | -83.3777 | River/Stream | 1991-04-25 |  | 0.35 | 0.042 |  | 7.49 | 2233 | 1.3 |  |  |  | 2.1 | 4.6 |  | X | X | X
21FLSUW_STN040C1 | 21FLSUW | STN040C1 | 29.6677 | -83.3777 | River/Stream | 2003-11-17 |  |  | 0.02 |  | 7.61 | 32401.5 | 0.66 | 0.079 |  |  | 2.05 | 4.4 |  | -2.5383 | X | X
21FLSUW_STN040C1 | 21FLSUW | STN040C1 | 29.6677 | -83.3777 | River/Stream | 1992-04-17 |  | 2.6 | 0.005 |  | 7.74 | 31491.5 | 0.18 | 0.021 |  |  | 1.4 | 5.5 |  | -3.8632 | X | X
21FLSUW_STN040C1 | 21FLSUW | STN040C1 | 29.6677 | -83.3777 | River/Stream | 2007-02-13 |  | 6.68 | 0.0182 | 0.01 | 7.88 |  | 0.759 | 0.038 | 0.0143 |  |  | 7.22 | 0.769 | -3.2702 | -0.26266 | -4.6052
21FLSUW_STN040C1 | 21FLSUW | STN040C1 | 29.6677 | -83.3777 | River/Stream | 2003-05-14 |  |  | 0.0185 |  | 7.42 | 10754.5 | 0.8 | 0.08 |  |  | 1.2 | 4.3 |  | -2.5257 | X | X
21FLSUW_STN040C1 | 21FLSUW | STN040C1 | 29.6677 | -83.3777 | River/Stream | 1998-02-17 |  |  | 0.01 | 0.02 | 7.31 | 121.5 | 0.44 | 0.053 | 0.008 |  | 3.3 | 6.9 | 0.46 | -2.9375 | -0.77653 | -3.912
21FLSUW_STN040C1 | 21FLSUW | STN040C1 | 29.6677 | -83.3777 | River/Stream | 2004-05-13 |  |  | 0.02 |  | 7.8 | 33599.5 | 0.91 | 0.056 |  |  | 2.4 | 4.7 |  | -2.8824 | X | X
21FLSUW_STN040C1 | 21FLSUW | STN040C1 | 29.6677 | -83.3777 | River/Stream | 1997-01-29 |  |  | 0.016667 | 0.013333 | 6.5 | 288.5 | 0.78 | 0.033667 | 0.015 |  | 1.9 | 6.9 | 0.79333 | -3.3912 | -0.23151 | -4.3175
21FLSUW_STN040C1 | 21FLSUW | STN040C1 | 29.6677 | -83.3777 | River/Stream | 2000-05-01 |  |  | 0.01 | 0.04 | 7.02 | 38751 | 0.47 | 0.023 | 0.004 |  | 2 | 5.7 | 0.51 | -3.7723 | -0.67334 | -3.2189
21FLSUW_STN040C1 | 21FLSUW | STN040C1 | 29.6677 | -83.3777 | River/Stream | 1999-11-01 |  |  | 0.01 | 0.04 | 7.71 | 31100.5 | 0.47 | 0.015 | 0.006 |  | 1 | 5.8 | 0.51 | -4.1997 | -0.67334 | -3.2189
21FLSUW_STN040C1 | 21FLSUW | STN040C1 | 29.6677 | -83.3777 | River/Stream | 2001-02-08 |  |  | 0.01 | 0.05 | 7.67 | 23238 | 0.48 | 0.035 | 0.008 |  | 2.5 | 6.7 | 0.53 | -3.3524 | -0.63488 | -2.9957
21FLSUW_STN040C1 | 21FLSUW | STN040C1 | 29.6677 | -83.3777 | River/Stream | 1998-09-15 |  |  | 0.01 | 0.13 | 7.24 | 41168 | 0.525 | 0.027 | 0.017 |  | 0.9 | 3.3 | 0.655 | -3.6119 | -0.42312 | -2.0402
21FLSUW_STN040C1 | 21FLSUW | STN040C1 | 29.6677 | -83.3777 | River/Stream | 2001-05-15 |  |  | 0.01 | 0.02 | 7.29 | 37400 | 0.62 | 0.034 | 0.002 |  | 1.2 | 5.1 | 0.64 | -3.3814 | -0.44629 | -3.912
21FLSUW_STN040C1 | 21FLSUW | STN040C1 | 29.6677 | -83.3777 | River/Stream | 2003-08-13 |  |  | 0.0185 | 0.005 | 7.07 | 156.5 | 1.16 | 0.079 |  |  | 2.7 | 4.4 | 1.165 | -2.5383 | 0.15272 | -5.2983
21FLSUW_STN040C1 | 21FLSUW | STN040C1 | 29.6677 | -83.3777 | River/Stream | 1990-02-12 |  | 5.7 | 0.015 |  | 7.51 | 3565 | 0.96 | 0.05 |  |  | 1.9 | 4.7 |  | -2.9957 | X | X
21FLSUW_STN040C1 | 21FLSUW | STN040C1 | 29.6677 | -83.3777 | River/Stream | 1991-07-16 |  | 0.36 | 0.015 |  | 7.11 | 308 | 0.98 | 0.32 |  |  | 1.8 | 3.9 |  | -1.1394 | X | X
21FLSUW_STN040C1 | 21FLSUW | STN040C1 | 29.6677 | -83.3777 | River/Stream | 1990-12-19 |  | 10.8 | 0.015 |  | 7.6 | 31666.5 | 0.98 | 0.33 |  |  | 2.3 | 6.4 |  | -1.1087 | X | X
21FLSUW_STN040C1 | 21FLSUW | STN040C1 | 29.6677 | -83.3777 | River/Stream | 1990-05-22 |  | 2.3 | 0.015 |  | 7.47 | 23510.5 | 1 |  |  |  | 1.3 | 4.4 |  | X | X | X
21FLSUW_STN040C1 | 21FLSUW | STN040C1 | 29.6677 | -83.3777 | River/Stream | 1999-01-05 |  |  | 0.01 | 0.14 | 6.81 | 18523 | 0.69 | 0.035 | 0.02 |  | 1.1 | 5.2 | 0.83 | -3.3524 | -0.18633 | -1.9661
21FLSUW_STN040C1 | 21FLSUW | STN040C1 | 29.6677 | -83.3777 | River/Stream | 1999-03-04 |  |  | 0.01 | 0.1 | 7.65 | 13303.5 | 0.7 | 0.024 | 0.016 |  | 2.1 | 6.8 | 0.8 | -3.7297 | -0.22314 | -2.3026
21FLSUW_STN040C1 | 21FLSUW | STN040C1 | 29.6677 | -83.3777 | River/Stream | 2002-11-18 |  |  | 0.0185 |  | 7.33 | 651 | 1.3 | 0.06 |  |  | 4.4 | 5.4 |  | -2.8134 | X | X
21FLSUW_STN040C1 | 21FLSUW | STN040C1 | 29.6677 | -83.3777 | River/Stream | 1991-09-13 |  | 1.66 | 0.015 | 0.1 | 7.4 | 2570 | 1.1 | 0.11 |  |  | 2.3 | 3.5 | 1.2 | -2.2073 | 0.18232 | -2.3026
21FLSUW_STN040C1 | 21FLSUW | STN040C1 | 29.6677 | -83.3777 | River/Stream | 1992-01-17 |  | 6.4 | 0.005 |  | 7.86 | 29737 | 0.37 | 0.024 | 0.022 |  | 2.1 | 6.8 |  | -3.7297 | X | X
21FLSUW_STN040C1 | 21FLSUW | STN040C1 | 29.6677 | -83.3777 | River/Stream | 2004-11-17 |  |  | 0.02 |  | 7.03 | 6023 | 1.54 | 0.178 | 0.035 |  | 1.35 | 5.3 |  | -1.726 | X | X
21FLSUW_STN040C1 | 21FLSUW | STN040C1 | 29.6677 | -83.3777 | River/Stream | 1994-10-06 |  |  | 0.013 | 0.01 | 7.06 | 164 | 1.01 | 0.083 | 0.044 |  | 2.2 | 4.9 | 1.02 | -2.4889 | 0.019803 | -4.6052
21FLSUW_STN040C1 | 21FLSUW | STN040C1 | 29.6677 | -83.3777 | River/Stream | 1991-05-23 |  | 0.12 | 0.015 | 0.06 | 7.19 | 4411 | 1.2 |  | 0.08 |  | 1.1 | 4.5 | 1.26 | X | 0.23111 | -2.8134
21FLSUW_STN040C1 | 21FLSUW | STN040C1 | 29.6677 | -83.3777 | River/Stream | 2002-05-14 |  |  | 0.01 | 0.02 | 7.67 | 39696 | 0.85 | 0.032 | 0.009 |  | 1.5 | 5.3 | 0.87 | -3.442 | -0.13926 | -3.912
21FLSUW_STN040C1 | 21FLSUW | STN040C1 | 29.6677 | -83.3777 | River/Stream | 1991-02-11 |  | 0.29 | 0.015 |  | 7.38 | 266 | 1.3 |  |  |  | 1.9 | 7 |  | X | X | X
21FLSUW_STN040C1 | 21FLSUW | STN040C1 | 29.6677 | -83.3777 | River/Stream | 1991-08-13 |  | 0.3 | 0.015 |  | 6.85 | 187 | 1.4 |  | 0.08 |  | 3.6 | 3.8 |  | X | X | X
21FLSUW_STN040C1 | 21FLSUW | STN040C1 | 29.6677 | -83.3777 | River/Stream | 1992-03-13 |  | 20.2 | 0.005 |  | 6.92 | 4208.5 | 0.54 | 0.046 | 0.025 |  | 0.8 | 6.6 |  | -3.0791 | X | X
21FLSUW_STN040C1 | 21FLSUW | STN040C1 | 29.6677 | -83.3777 | River/Stream | 1991-11-15 |  | 53.4 | 0.005 |  | 7.78 | 36414.5 | 0.63 | 0.085 |  |  | 2.6 | 8.9 |  | -2.4651 | X | X
21FLSUW_STN040C1 | 21FLSUW | STN040C1 | 29.6677 | -83.3777 | River/Stream | 1996-01-18 |  |  | 0.0005 | 0.005 | 7.4 | 29742.5 | 0.83 | 0.045 | 0.004 |  | 1.7 | 8.3 | 0.835 | -3.1011 | -0.18032 | -5.2983
21FLSUW_STN040C1 | 21FLSUW | STN040C1 | 29.6677 | -83.3777 | River/Stream | 1990-07-13 |  | 2.6 | 0.095 |  | 7.67 | 20285.5 |  |  | 0.11 |  | 3.4 | 3.7 |  | X | X | X
21FLSUW_STN040C1 | 21FLSUW | STN040C1 | 29.6677 | -83.3777 | River/Stream | 2003-02-06 |  |  |  | 0.03 | 7.54 | 2981.5 | 0.9 | 0.07 |  |  | 1.4 | 6.1 | 0.93 | -2.6593 | -0.072571 | -3.5066
21FLSUW_STN040C1 | 21FLSUW | STN040C1 | 29.6677 | -83.3777 | River/Stream | 1999-05-03 |  |  |  |  | 7.52 | 28500 | [5 empty] | 5.2 |  | X | X | X
21FLSUW_STN040C1 | 21FLSUW | STN040C1 | 29.6677 | -83.3777 | River/Stream | 2008-08-18 |  | 1.35 |  | 0.084 | 7.395 |  | 0.6 | 0.08 |  |  |  | 3.245 | 0.684 | -2.5257 | -0.3798 | -2.4769
21FLSUW_STN040C1 | 21FLSUW | STN040C1 | 29.6677 | -83.3777 | River/Stream | 2008-06-30 |  | 6.3 |  | 0.03 | 7.73 |  | 0.83 | 0.047 |  | 30 |  | 5.34 | 0.86 | -3.0576 | -0.15082 | -3.5066
21FLSUW_STN040C1 | 21FLSUW | STN040C1 | 29.6677 | -83.3777 | River/Stream | 2008-04-15 |  |  |  |  | 7.625 | [6 empty] | 5.875 |  | X | X | X
21FLSUW_STN040C1 | 21FLSUW | STN040C1 | 29.6677 | -83.3777 | River/Stream | 2008-02-14 |  | 0.95 |  | 0.0195 | 7.75 |  | 0.385 | 0.0255 |  |  |  | 6.455 | 0.4045 | -3.6691 | -0.9051 | -3.9373
21FLSUW_STN040C1 | 21FLSUW | STN040C1 | 29.6677 | -83.3777 | River/Stream | 2007-12-20 |  | 0.5 |  | 0.06 | 7.68 |  | 0.43 | 0.038 |  |  |  | 6.5 | 0.49 | -3.2702 | -0.71335 | -2.8134
21FLSUW_STN040C1 | 21FLSUW | STN040C1 | 29.6677 | -83.3777 | River/Stream | 2007-11-27 |  | 1.3 |  | 0.076 | 7.62 |  | 0.35 | 0.037 |  |  |  | 4.69 | 0.426 | -3.2968 | -0.85332 | -2.577
21FLSUW_STN040C1 | 21FLSUW | STN040C1 | 29.6677 | -83.3777 | River/Stream | 2005-02-07 |  |  |  | 0.005 | 7.21 | 16260.5 | 1.13 |  |  |  | 1.36 | 7.7 | 1.135 | X | 0.12663 | -5.2983
21FLSUW_STN040C1 | 21FLSUW | STN040C1 | 29.6677 | -83.3777 | River/Stream | 2004-08-24 |  |  |  |  | 7.17 | 3155 | 1.56 | 0.107 |  |  | 3.01 | 4.7 |  | -2.2349 | X | X
21FLSJWM_STX346 | 21FLSJWM | STX346 | 29.5172 | -82.2222 | River/Stream | 1997-04-22 |  |  | 2.662 | 0.036 | 6.2 | 112.5 | 3.61 | 0.159 | 0.109 | 100 | 1.2 | 1.49 | 3.646 | -1.8389 | 1.2936 | -3.3242
21FLSJWM_STX346 | 21FLSJWM | STX346 | 29.5172 | -82.2222 | River/Stream | 1997-05-19 | 0.25 | 1.0145 | 2.212 | 0.03 | 6.19 | 85.75 | 3.05 | 0.164 | 0.144 | 150 | 0.9 | 0.92667 | 3.08 | -1.8079 | 1.1249 | -3.5066
21FLSJWM_STX346 | 21FLSJWM | STX346 | 29.5172 | -82.2222 | River/Stream | 1997-06-25 | 26.255 | 29.3478 | 1.827 | 0.023 | 6.3167 | 98.75 | 3.09 | 0.328 | 0.2 | 150 |  | 0.55 | 3.113 | -1.1147 | 1.1356 | -3.7723
21FLSJWM_STX346 | 21FLSJWM | STX346 | 29.5172 | -82.2222 | River/Stream | 1997-07-22 | 0.25 | 0.92925 | 1.152 | 0.042 | 6.0567 | 93.25 | 2.03 | 0.227 | 0.158 | 100 | 1.6 | 2.0467 | 2.072 | -1.4828 | 0.72851 | -3.1701
21FLSJWM_STX346 | 21FLSJWM | STX346 | 29.5172 | -82.2222 | River/Stream | 1997-10-15 | 0.9345 | 3.4323 | 1.369 | 0.023 | 6.49 | 105.3333 | 2.52 | 0.179 | 0.106 | 100 | 1.7 | 2.18 | 2.543 | -1.7204 | 0.93334 | -3.7723
21FLSJWM_STX346 | 21FLSJWM | STX346 | 29.5172 | -82.2222 | River/Stream | 1997-09-24 | 7.387 | 8.9766 | 1.3845 | 0.061 | 6.1033 | 109 | 2.65 | 0.188 | 0.124 | 100 | 1.2 | 1.4667 | 2.711 | -1.6713 | 0.99732 | -2.7969
21FLSJWM_STX346 | 21FLSJWM | STX346 | 29.5172 | -82.2222 | River/Stream | 1997-08-20 | 5.34 | 5.9032 | 0.991 | 0.048 | 6.23 | 93 | 2.05 | 0.204 | 0.173 | 100 | 0.8 | 2.07 | 2.098 | -1.5896 | 0.74098 | -3.0366
21FLSJWM_STX346 | 21FLSJWM | STX346 | 29.5172 | -82.2222 | River/Stream | 2004-07-08 |  |  | 2.0757 | 0.012445 | 5.29 | 104 | 5.1529 | 0.89294 | 0.70226 | 600 | 2.3 | 3.14 | 5.1654 | -0.11324 | 1.642 | -4.3864
21FLSJWM_STX346 | 21FLSJWM | STX346 | 29.5172 | -82.2222 | River/Stream | 2004-06-08 |  |  | 1.6591 | 0.01405 | 5.14 | 108 | 4.8689 | 1.1603 | 1.0017 | 800 | 4.2 | 0.39 | 4.8829 | 0.14867 | 1.5857 | -4.2651
21FLSJWM_STX346 | 21FLSJWM | STX346 | 29.5172 | -82.2222 | River/Stream | 2004-11-09 |  |  | 0.84546 | 0.005 | 5.74 | 79 | 2.7037 | 0.33103 | 0.19692 | 800 | 3.3 | 0.74 | 2.7087 | -1.1055 | 0.99649 | -5.2983
21FLSJWM_STX346 | 21FLSJWM | STX346 | 29.5172 | -82.2222 | River/Stream | 2006-09-05 |  |  | 0.7891 | 0.0127 | 6.83 |  | 2.5655 | 0.45184 | 0.3277 | 400 |  | 0.52 | 2.5782 | -0.79443 | 0.9471 | -4.3662
21FLSJWM_STX346 | 21FLSJWM | STX346 | 29.5172 | -82.2222 | River/Stream | 2005-09-13 |  |  | 0.56115 | 0.01388 | 6.13 |  | 1.8534 | 0.20432 | 0.13809 | 300 |  | 0.34 | 1.8673 | -1.5881 | 0.62447 | -4.2773
21FLSJWM_STX346 | 21FLSJWM | STX346 | 29.5172 | -82.2222 | River/Stream | 2005-06-14 |  |  | 0.7393 | 0.017235 | 5.72 |  | 2.4864 | 0.50881 | 0.40758 | 600 | 2.6 | 0.48 | 2.5036 | -0.67568 | 0.91773 | -4.0608
21FLSJWM_STX346 | 21FLSJWM | STX346 | 29.5172 | -82.2222 | River/Stream | 2004-08-11 |  |  | 1.4213 | 0.02407 | 5.56 | 105 | 4.9626 | 0.92942 | 0.66716 | 800 | 7 | 1.07 | 4.9866 | -0.073195 | 1.6068 | -3.7268
21FLSJWM_STX346 | 21FLSJWM | STX346 | 29.5172 | -82.2222 | River/Stream | 2005-07-07 |  |  | 0.64846 | 0.014125 | 6.03 | 85 | 2.3456 | 0.46778 | 0.31718 | 600 | 8.3 | 0.38 | 2.3597 | -0.75976 | 0.85854 | -4.2598
21FLSJWM_STX346 | 21FLSJWM | STX346 | 29.5172 | -82.2222 | River/Stream | 2005-08-02 |  |  | 0.50785 | 0.008195 | 5.84 |  | 1.974 | 0.26203 | 0.18364 | 300 |  | 0.41 | 1.9822 | -1.3393 | 0.6842 | -4.8042
21FLSJWM_STX346 | 21FLSJWM | STX346 | 29.5172 | -82.2222 | River/Stream | 2005-10-04 |  |  | 0.465 | 0.01124 | 6.19 |  | 1.9363 | 0.29391 | 0.15296 | 300 |  | 0.49 | 1.9475 | -1.2245 | 0.66656 | -4.4883
21FLSJWM_STX346 | 21FLSJWM | STX346 | 29.5172 | -82.2222 | River/Stream | 2006-08-10 |  |  | 0.5522 | 0.005 | 6.77 |  | 2.3018 | 0.37159 | 0.2595 | 300 |  | 1.07 | 2.3068 | -0.98996 | 0.83585 | -5.2983
21FLSJWM_STX346 | 21FLSJWM | STX346 | 29.5172 | -82.2222 | River/Stream | 2003-11-04 |  |  | 0.97945 | 0.020765 | 5.16 | 98 | 4.0997 | 0.5679 |  | 800 | 7.4 | 0.35 | 4.1205 | -0.56581 | 1.416 | -3.8745
21FLSJWM_STX346 | 21FLSJWM | STX346 | 29.5172 | -82.2222 | River/Stream | 2004-10-20 |  |  | 0.51671 | 0.01106 | 5.68 | 73 | 2.2254 | 0.30911 | 0.19987 | 500 | 2.68 | 0.38 | 2.2365 | -1.1741 | 0.80489 | -4.5044
21FLSJWM_STX346 | 21FLSJWM | STX346 | 29.5172 | -82.2222 | River/Stream | 1998-01-15 | 1.8423 | 3.3578 | 0.349 | 0.016 | 6.26 | 70 | 1.55 | 0.137 | 0.107 | 400 | 0.819 | 2.36 | 1.566 | -1.9878 | 0.44852 | -4.1352
21FLSJWM_STX346 | 21FLSJWM | STX346 | 29.5172 | -82.2222 | River/Stream | 2005-11-03 |  |  | 0.4798 | 0.005 | 5.79 |  | 2.1381 | 0.19166 | 0.10648 | 400 |  | 0.42 | 2.1431 | -1.652 | 0.76227 | -5.2983
21FLSJWM_STX346 | 21FLSJWM | STX346 | 29.5172 | -82.2222 | River/Stream | 2003-12-02 |  |  | 0.89841 | 0.01094 | 5.97 | 99 | 4.0144 | 0.39494 | 0.29323 | 600 | 5.8 | 2.25 | 4.0254 | -0.92902 | 1.3926 | -4.5153
21FLSJWM_STX346 | 21FLSJWM | STX346 | 29.5172 | -82.2222 | River/Stream | 2004-12-07 |  |  | 0.52377 | 0.005 | 5.74 | 86 | 2.4506 | 0.25282 | 0.15591 | 400 | 3.4 | 0.65 | 2.4556 | -1.3751 | 0.89837 | -5.2983
21FLSJWM_STX346 | 21FLSJWM | STX346 | 29.5172 | -82.2222 | River/Stream | 2006-10-04 |  |  | 0.4937 | 0.005 | 7.1 |  | 2.3318 | 0.39068 | 0.2898 | 300 |  | 1.04 | 2.3368 | -0.93987 | 0.84876 | -5.2983
21FLSJWM_STX346 | 21FLSJWM | STX346 | 29.5172 | -82.2222 | River/Stream | 1998-05-13 | 0.5607 | 0.50659 | 0.295 | 0.0035 | 6.11 | 75.6667 | 1.43 | 0.194 | 0.101 | 300 | 1.1 | 2.355 | 1.4335 | -1.6399 | 0.36012 | -5.655
21FLSJWM_STX346 | 21FLSJWM | STX346 | 29.5172 | -82.2222 | River/Stream | 2003-10-07 |  |  | 1.3101 | 0.013345 | 5.6 | 103 | 6.4492 | 0.96409 | 0.47621 | 800 | 29.6 | 3.75 | 6.4626 | -0.036571 | 1.866 | -4.3166
21FLSJWM_STX346 | 21FLSJWM | STX346 | 29.5172 | -82.2222 | River/Stream | 2006-12-05 |  |  | 0.6004 | 0.0124 | 6.39 |  | 2.9879 | 0.38778 | 0.2553 | 400 |  | 3.12 | 3.0003 | -0.94732 | 1.0987 | -4.3901
21FLSJWM_STX346 | 21FLSJWM | STX346 | 29.5172 | -82.2222 | River/Stream | 2006-07-12 |  |  | 0.3941 | 0.01 | 6.34 |  | 2.0029 | 0.3979 | 0.2936 | 400 |  | 0.35 | 2.0129 | -0.92155 | 0.69957 | -4.6052
21FLSJWM_STX346 | 21FLSJWM | STX346 | 29.5172 | -82.2222 | River/Stream | 2004-05-04 |  |  | 0.50701 | 0.010285 | 4.8 | 90 | 3.2033 | 0.70271 | 0.56048 | 600 | 2.27 | 0.58 | 3.2136 | -0.35281 | 1.1674 | -4.5771
21FLSJWM_STX346 | 21FLSJWM | STX346 | 29.5172 | -82.2222 | River/Stream | 2004-09-30 |  |  | 0.30562 | 0.005 | 5.22 | 65 | 1.9754 | 0.37934 | 0.20989 | 500 | 5.17 | 0.11 | 1.9804 | -0.96932 | 0.68329 | -5.2983
21FLSJWM_STX346 | 21FLSJWM | STX346 | 29.5172 | -82.2222 | River/Stream | 2006-06-06 |  |  | 0.2536 | 0.0173 | 6.25 |  | 1.8019 | 0.31891 | 0.2161 | 300 |  | 0.87 | 1.8192 | -1.1428 | 0.59842 | -4.057
21FLSJWM_STX346 | 21FLSJWM | STX346 | 29.5172 | -82.2222 | River/Stream | 1998-04-08 | 0.6942 | 1.5794 | 0.215 | 0.0035 | 5.91 | 62.25 | 1.61 | 0.144 | 0.039 | 400 | 1.01 | 1.12 | 1.6135 | -1.9379 | 0.47841 | -5.655
21FLSJWM_STX346 | 21FLSJWM | STX346 | 29.5172 | -82.2222 | River/Stream | 2005-05-04 |  |  | 0.1917 | 0.0159 | 5.91 |  | 1.8636 | 0.26632 | 0.16281 | 600 | 2.6 | 0.5 | 1.8795 | -1.3231 | 0.63098 | -4.1414
21FLSJWM_STX346 | 21FLSJWM | STX346 | 29.5172 | -82.2222 | River/Stream | 2006-11-08 |  |  | 0.3184 | 0.005 | 6 |  | 3.1657 | 0.51792 | 0.3848 | 400 |  | 2.75 | 3.1707 | -0.65793 | 1.154 | -5.2983
21FLSJWM_STX346 | 21FLSJWM | STX346 | 29.5172 | -82.2222 | River/Stream | 2007-01-04 |  |  | 0.2425 | 0.0124 | 6.32 |  | 2.509 | 0.25056 | 0.1751 | 400 |  | 1.48 | 2.5214 | -1.3841 | 0.92481 | -4.3901
21FLSJWM_STX346 | 21FLSJWM | STX346 | 29.5172 | -82.2222 | River/Stream | 2007-11-07 |  |  | 0.5064 | 0.0374 | 5.07 |  | 5.384 |  | 0.1125 | 1000 |  | 2.61 | 5.4214 | X | 1.6904 | -3.2861
21FLSJWM_STX346 | 21FLSJWM | STX346 | 29.5172 | -82.2222 | River/Stream | 1997-11-19 | 0.9345 | 1.4679 | 0.121 | 0.017 | 5.585 | 76 | 1.29 | 0.095 | 0.067 | 30 | 0.05 | 3.87 | 1.307 | -2.3539 | 0.26773 | -4.0745
21FLSJWM_STX346 | 21FLSJWM | STX346 | 29.5172 | -82.2222 | River/Stream | 2005-01-11 |  |  | 0.18357 | 0.011505 | 5.68 | 85 | 1.9794 | 0.19497 | 0.10573 | 500 | 3.4 | 0.94 | 1.9909 | -1.6349 | 0.68859 | -4.465
21FLSJWM_STX346 | 21FLSJWM | STX346 | 29.5172 | -82.2222 | River/Stream | 2008-07-08 |  |  | 0.3638 | 0.0211 | 5.98 |  | 4.0115 | 0.4764 | 0.3234 | 800 |  | 0.95 | 4.0326 | -0.7415 | 1.3944 | -3.8585
21FLSJWM_STX346 | 21FLSJWM | STX346 | 29.5172 | -82.2222 | River/Stream | 2008-06-10 |  |  | 0.3605 | 0.0238 | 5.97 |  | 4.3546 | 0.4971 | 0.2809 | 800 |  | 0.97 | 4.3784 | -0.69896 | 1.4767 | -3.7381
21FLSJWM_STX346 | 21FLSJWM | STX346 | 29.5172 | -82.2222 | River/Stream | 2005-04-06 |  |  | 0.14215 | 0.012345 | 5.6 |  | 1.8619 | 0.23837 | 0.19731 | 500 | 1.8 | 0.44 | 1.8742 | -1.4339 | 0.62819 | -4.3945
21FLSJWM_STX346 | 21FLSJWM | STX346 | 29.5172 | -82.2222 | River/Stream | 2004-02-03 |  |  | 0.21773 | 0.005 | 4.9 | 90 | 2.8973 | 0.36724 | 0.28491 | 600 | 1.4 | 0.96 | 2.9023 | -1.0017 | 1.0655 | -5.2983
21FLSJWM_STX346 | 21FLSJWM | STX346 | 29.5172 | -82.2222 | River/Stream | 2006-05-01 |  |  | 0.1041 | 0.0202 | 5.79 |  | 1.4005 | 0.1628 | 0.1133 | 300 |  | 0.84 | 1.4207 | -1.8152 | 0.35117 | -3.9021
21FLSJWM_STX346 | 21FLSJWM | STX346 | 29.5172 | -82.2222 | River/Stream | 1998-03-13 | 0.6408 | 2.7511 | 0.091 | 0.159 | 5.97 | 55 | 1.25 | 0.119 | 0.071 | 500 | 0.6815 | 3.9667 | 1.409 | -2.1286 | 0.34288 | -1.8389
21FLSJWM_STX346 | 21FLSJWM | STX346 | 29.5172 | -82.2222 | River/Stream | 2005-12-07 |  |  | 0.1141 |  | 5.74 |  | 1.5708 | 0.12041 | 0.0724 | 300 |  | 1 |  | -2.1169 | X | X
21FLSJWM_STX346 | 21FLSJWM | STX346 | 29.5172 | -82.2222 | River/Stream | 2008-05-07 |  |  | 0.2176 | 0.0237 | 5.95 |  | 3.9817 | 0.2923 | 0.1888 | 800 |  | 1.42 | 4.0054 | -1.23 | 1.3876 | -3.7423
21FLSJWM_STX346 | 21FLSJWM | STX346 | 29.5172 | -82.2222 | River/Stream | 2005-02-08 |  |  | 0.09135 | 0.005 | 5.65 | 83 | 1.6893 | 0.08972 | 0.046265 | 400 | 1.6 | 0.49 | 1.6943 | -2.4111 | 0.5273 | -5.2983
21FLSJWM_STX346 | 21FLSJWM | STX346 | 29.5172 | -82.2222 | River/Stream | 2008-04-07 |  |  | 0.1899 | 0.037 | 5.61 |  | 3.5751 | 0.2719 | 0.1805 | 800 |  | 1.33 | 3.6121 | -1.3023 | 1.2843 | -3.2968
21FLSJWM_STX346 | 21FLSJWM | STX346 | 29.5172 | -82.2222 | River/Stream | 2004-04-07 |  |  | 0.11978 | 0.00935 | 5.35 | 88 | 2.5105 | 0.25677 | 0.17854 | 600 | 3.2 | 1.07 | 2.5198 | -1.3596 | 0.9242 | -4.6724
21FLSJWM_STX346 | 21FLSJWM | STX346 | 29.5172 | -82.2222 | River/Stream | 2007-04-05 |  |  | 0.1109 | 0.0111 | 5.9 |  | 2.448 | 0.26616 | 0.15 | 400 |  | 1.75 | 2.4591 | -1.3237 | 0.8998 | -4.5008
21FLSJWM_STX346 | 21FLSJWM | STX346 | 29.5172 | -82.2222 | River/Stream | 2004-03-02 |  |  | 0.10087 | 0.005 | 4.59 | 87 | 2.3441 | 0.26148 | 0.1746 | 600 | 0.8 | 0.84 | 2.3491 | -1.3414 | 0.85402 | -5.2983
21FLSJWM_STX346 | 21FLSJWM | STX346 | 29.5172 | -82.2222 | River/Stream | 1998-02-09 | 1.8156 | 2.2506 | 0.045 | 0.102 | 7.01 | 67 | 1.14 | 0.078 | 0.054 | 400 | 0.612 | 5.66 | 1.242 | -2.551 | 0.21672 | -2.2828
21FLSJWM_STX346 | 21FLSJWM | STX346 | 29.5172 | -82.2222 | River/Stream | 2006-01-05 |  |  | 0.0551 | 0.0191 | 6.25 |  | 1.3983 | 0.16568 | 0.0996 | 300 |  | 0.79 | 1.4174 | -1.7977 | 0.34886 | -3.9581
21FLSJWM_STX346 | 21FLSJWM | STX346 | 29.5172 | -82.2222 | River/Stream | 1997-12-17 | 2.1093 | 2.8432 | 0.053 | 0.011 | 5.84 | 69 | 1.52 | 0.086 | 0.058 | 400 | 0.4 | 4.92 | 1.531 | -2.4534 | 0.42592 | -4.5099
21FLSJWM_STX346 | 21FLSJWM | STX346 | 29.5172 | -82.2222 | River/Stream | 2005-03-08 |  |  | 0.055435 | 0.01331 | 5.59 | 76 | 1.6495 | 0.14115 | 0.05351 | 300 | 1.8 | 1.08 | 1.6629 | -1.9579 | 0.50854 | -4.3192
21FLSJWM_STX346 | 21FLSJWM | STX346 | 29.5172 | -82.2222 | River/Stream | 2006-04-05 |  |  | 0.0438 | 0.005 | 5.92 |  | 1.33 | 0.11062 | 0.0588 | 400 |  | 0.74 | 1.335 | -2.2017 | 0.28896 | -5.2983
21FLSJWM_STX346 | 21FLSJWM | STX346 | 29.5172 | -82.2222 | River/Stream | 2006-03-09 |  |  | 0.0371 | 0.0146 | 6.4 |  | 1.1581 | 0.06892 | 0.0344 | 400 |  | 1.24 | 1.1727 | -2.6748 | 0.15929 | -4.2267
21FLSJWM_STX346 | 21FLSJWM | STX346 | 29.5172 | -82.2222 | River/Stream | 2007-05-07 |  |  | 0.0792 | 0.005 | 6 |  | 2.5279 | 0.28534 | 0.1378 | 400 |  | 1.07 | 2.5329 | -1.2541 | 0.92937 | -5.2983
21FLSJWM_STX346 | 21FLSJWM | STX346 | 29.5172 | -82.2222 | River/Stream | 2006-02-09 |  |  | 0.0324 | 0.017 | 6.1 |  | 1.2331 | 0.065 | 0.0331 | 400 |  | 1.86 | 1.2501 | -2.7334 | 0.2232 | -4.0745
21FLSJWM_STX346 | 21FLSJWM | STX346 | 29.5172 | -82.2222 | River/Stream | 2008-02-13 |  |  | 0.0845 | 0.0712 | 5.22 |  | 3.3017 | 0.1497 | 0.0792 | 800 |  | 3.29 | 3.3729 | -1.8991 | 1.2158 | -2.6423
21FLSJWM_STX346 | 21FLSJWM | STX346 | 29.5172 | -82.2222 | River/Stream | 2007-02-06 |  |  | 0.0398 | 0.0119 | 5.68 |  | 1.8696 | 0.11643 | 0.0738 | 400 |  | 3.71 | 1.8815 | -2.1505 | 0.63209 | -4.4312
21FLSJWM_STX346 | 21FLSJWM | STX346 | 29.5172 | -82.2222 | River/Stream | 2007-03-06 |  |  | 0.0353 | 0.01 | 5.87 |  | 1.8184 | 0.08072 | 0.046 | 400 |  | 4.66 | 1.8284 | -2.5168 | 0.60342 | -4.6052
21FLSJWM_STX346 | 21FLSJWM | STX346 | 29.5172 | -82.2222 | River/Stream | 2007-12-06 |  |  | 0.0922 | 0.0318 | 5.38 |  | 5.1292 | 0.2076 | 0.0891 | 1000 |  | 2.21 | 5.161 | -1.5721 | 1.6411 | -3.4483
21FLSJWM_STX346 | 21FLSJWM | STX346 | 29.5172 | -82.2222 | River/Stream | 2008-03-05 |  |  | 0.0544 | 0.0266 | 5.36 |  | 3.1627 | 0.1719 | 0.0931 | 800 |  | 2.73 | 3.1893 | -1.7608 | 1.1598 | -3.6268
21FLSJWM_STX346 | 21FLSJWM | STX346 | 29.5172 | -82.2222 | River/Stream | 2008-01-08 |  |  | 0.049 | 0.0239 | 5.4 |  | 4.1163 | 0.0931 | 0.0271 | 800 |  | 4.39 | 4.1402 | -2.3741 | 1.4207 | -3.7339
21FLSJWM_STX346 | 21FLSJWM | STX346 | 29.5172 | -82.2222 | River/Stream | 2007-10-10 |  |  |  | 0.0135 | 6.32 |  |  |  | 0.9814 | 300 |  | 0.98 |  | X | X | -4.3051
21FLSJWM_STX346 | 21FLSJWM | STX346 | 29.5172 | -82.2222 | River/Stream | 2004-01-06 |  |  |  | 0.0089 | 5.12 | 104 | 3.9326 | 0.50182 | 0.20376 | 600 | 1.9 | 0.6 | 3.9415 | -0.68951 | 1.3716 | -4.7217
21FLWQSP_SUM514LV | 21FLWQSP | SUM514LV | 28.5424 | -82.114 | Stream | 2005-12-12 | 0.5 |  | 0.139 | 0.002 | 6.0563 | 0.063105 | 1.27 | 0.022 |  | 300 |  | 6.8339 | 1.272 | -3.8167 | 0.24059 | -6.2146
21FLWQSP_SUM514LV | 21FLWQSP | SUM514LV | 28.5424 | -82.114 | Stream | 2005-04-18 | 1 |  | 0.062 | 0.031 | 6.2258 | 0.099488 | 1.98 | 0.094 |  | 350 |  | 4.5593 | 2.011 | -2.3645 | 0.69863 | -3.4738
21FLWQSP_SUM514LV | 21FLWQSP | SUM514LV | 28.5424 | -82.114 | Stream | 2005-06-28 | 0.5 |  | 0.0205 | 0.002 | 6.1054 | 0.078 | 1.115 | 0.034 |  | 350 |  | 4.6851 | 1.117 | -3.3814 | 0.11065 | -6.2146
21FLWQSP_SUM514LV | 21FLWQSP | SUM514LV | 28.5424 | -82.114 | Stream | 2005-09-13 | 1.1 |  | 0.005 |  | 5.617 | 0.05236 | 1.19 | 0.04 |  | 300 |  | 4.6 |  | -3.2189 | X | X
21FLSJWM_SUNAG | 21FLSJWM | SUNAG | 27.8226 | -80.6735 | Canal | 2007-08-08 |  |  | 0.1999 | 0.1521 | 7.09 |  | 1.9523 | 0.19696 | 0.1414 | 250 |  | 1.49 | 2.1044 | -1.6248 | 0.74404 | -1.8832
21FLSJWM_SUNAG | 21FLSJWM | SUNAG | 27.8226 | -80.6735 | Canal | 2005-04-14 |  |  | 0.02905 | 0.03473 |  |  | 1.6222 | 0.20688 | 0.11152 | 100 |  |  | 1.657 | -1.5756 | 0.50499 | -3.3602
21FLSJWM_SUNAG | 21FLSJWM | SUNAG | 27.8226 | -80.6735 | Canal | 2005-02-17 |  |  | 0.005 | 0.00898 |  |  | 1.4869 | 0.12568 | 0.025865 | 100 |  |  | 1.4959 | -2.074 | 0.40274 | -4.7128
21FLSJWM_SUNAG | 21FLSJWM | SUNAG | 27.8226 | -80.6735 | Canal | 2006-05-31 |  |  |  |  | 8.03 |  | 1.658 | 0.19849 | [5 empty] | -1.617 | X | X
21FLSJWM_SUNLAND | 21FLSJWM | SUNLAND | 29.6623 | -82.2534 | River/Stream | 1999-03-25 | 1.1748 | 1.1458 | 0.0105 | 0.085 | 7.25 | 69.5 | 0.38 | 0.224 | 0.162 | 60 | 0.549 | 10.17 | 0.465 | -1.4961 | -0.76572 | -2.4651
21FLSUW_SUW010C1 | 21FLSUW | SUW010C1 | 30.5077 | -82.7166 | River/Stream | 1993-09-13 |  |  | 0.155 | 0.08 | 5.33 | 59 | 1.23 | 0.224 | 0.163 |  | 2.6 | 5.7 | 1.31 | -1.4961 | 0.27003 | -2.5257
21FLSUW_SUW010C1 | 21FLSUW | SUW010C1 | 30.5077 | -82.7166 | River/Stream | 2003-07-10 |  |  | 0.215 | 0.005 | 3.8 | 96.5 | 2.1 | 0.06 |  |  | 1.35 | 4.4 | 2.105 | -2.8134 | 0.74432 | -5.2983
21FLSUW_SUW010C1 | 21FLSUW | SUW010C1 | 30.5077 | -82.7166 | River/Stream | 1993-08-02 |  |  | 0.11 |  | 4.52 | 64 | 1.19 | 0.197 | 0.19 |  |  | 4.8 |  | -1.6246 | X | X
21FLSUW_SUW010C1 | 21FLSUW | SUW010C1 | 30.5077 | -82.7166 | River/Stream | 1994-09-06 |  |  | 0.051 |  | 3.83 | 71 | 0.62 | 0.051 | 0.031 |  |  | 6.1 |  | -2.9759 | X | X
21FLSUW_SUW010C1 | 21FLSUW | SUW010C1 | 30.5077 | -82.7166 | River/Stream | 1995-06-05 |  |  | 0.075 | 0.04 | 4.38 | 49.5 | 1 | 0.148 | 0.094 |  | 3.6 | 6.4 | 1.04 | -1.9105 | 0.039221 | -3.2189
21FLSUW_SUW010C1 | 21FLSUW | SUW010C1 | 30.5077 | -82.7166 | River/Stream | 2001-06-05 |  |  | 0.01 | 0.005 | 5.34 | 69 | 0.15 | 0.179 | 0.125 |  | 0.85 | 6.1 | 0.155 | -1.7204 | -1.8643 | -5.2983
21FLSUW_SUW010C1 | 21FLSUW | SUW010C1 | 30.5077 | -82.7166 | River/Stream | 1996-04-04 |  |  | 0.078 | 0.005 | 3.82 | 71.5 | 1.2 | 0.028 | 0.013 |  | 1.4 | 6.2 | 1.205 | -3.5756 | 0.18648 | -5.2983
21FLSUW_SUW010C1 | 21FLSUW | SUW010C1 | 30.5077 | -82.7166 | River/Stream | 2002-09-10 |  |  | 0.0725 | 0.005 | 4.27 | 68.5 | 1.265 | 0.155 | 0.122 |  | 0.95 | 4.1 | 1.27 | -1.8643 | 0.23902 | -5.2983
21FLSUW_SUW010C1 | 21FLSUW | SUW010C1 | 30.5077 | -82.7166 | River/Stream | 1994-03-07 |  |  | 0.058 |  | 3.96 | 62 | 1.02 | 0.038 |  |  | 0.8 | 6.1 |  | -3.2702 | X | X
21FLSUW_SUW010C1 | 21FLSUW | SUW010C1 | 30.5077 | -82.7166 | River/Stream | 1995-07-06 |  |  | 0.069 | 0.01 | 3.73 | 153.5 | 1.23 | 0.065 | 0.053 |  | 1.6 | 5.5 | 1.24 | -2.7334 | 0.21511 | -4.6052
21FLSUW_SUW010C1 | 21FLSUW | SUW010C1 | 30.5077 | -82.7166 | River/Stream | 1997-09-08 |  |  | 0.07 | 0.02 | 3.92 | 79 | 1.26 | 0.057 | 0.033 |  | 0.65 | 5.7 | 1.28 | -2.8647 | 0.24686 | -3.912
21FLSUW_SUW010C1 | 21FLSUW | SUW010C1 | 30.5077 | -82.7166 | River/Stream | 1999-08-11 |  |  | 0.07 | 0.02 | 3.62 | 69 | 1.29 | 0.101 | 0.076 |  | 0.8 | 5.2 | 1.31 | -2.2926 | 0.27003 | -3.912
21FLSUW_SUW010C1 | 21FLSUW | SUW010C1 | 30.5077 | -82.7166 | River/Stream | 1994-07-05 |  |  | 0.06 |  | 3.84 | 69 | 1.14 | 0.086 | 0.047 |  | 2.6 | 6 |  | -2.4534 | X | X
21FLSUW_SUW010C1 | 21FLSUW | SUW010C1 | 30.5077 | -82.7166 | River/Stream | 2000-02-07 |  |  | 0.04 | 0.005 | 3.96 | 69.5 | 0.76 | 0.027 | 0.023 |  | 0.37 | 11.3 | 0.765 | -3.6119 | -0.26788 | -5.2983
21FLSUW_SUW010C1 | 21FLSUW | SUW010C1 | 30.5077 | -82.7166 | River/Stream | 1991-08-06 |  | 0.12 | 0.078 |  | 3.06 | 79.5 | 1.5 |  |  |  | 1.9 | 3.8 |  | X | X | X
21FLSUW_SUW010C1 | 21FLSUW | SUW010C1 | 30.5077 | -82.7166 | River/Stream | 1999-09-08 |  |  | 0.065 | 0.02 | 3.94 | 62.5 | 1.26 | 0.081 | 0.057 |  | 1.1 | 5.5 | 1.28 | -2.5133 | 0.24686 | -3.912
21FLSUW_SUW010C1 | 21FLSUW | SUW010C1 | 30.5077 | -82.7166 | River/Stream | 1993-07-06 |  |  | 0.062 |  |  | 64 | 1.24 | 0.132 | 0.099 |  | 0.85 |  |  | -2.025 | X | X
21FLSUW_SUW010C1 | 21FLSUW | SUW010C1 | 30.5077 | -82.7166 | River/Stream | 1990-10-08 |  | 5.73 | 0.015 |  | 7.43 | 126 | 0.3 | 0.28 | 0.18 |  | 3.6 | 8.5 |  | -1.273 | X | X
21FLSUW_SUW010C1 | 21FLSUW | SUW010C1 | 30.5077 | -82.7166 | River/Stream | 1995-08-09 |  |  | 0.061 | 0.02 | 3.8 | 74 | 1.24 | 0.044 | 0.042 |  | 1.8 | 5.5 | 1.26 | -3.1236 | 0.23111 | -3.912
21FLSUW_SUW010C1 | 21FLSUW | SUW010C1 | 30.5077 | -82.7166 | River/Stream | 1992-04-06 |  |  | 0.051 |  | 4.05 | 69.5 | 1.04 | 0.054 | 0.016 |  | 0.4 | 8.1 |  | -2.9188 | X | X
21FLSUW_SUW010C1 | 21FLSUW | SUW010C1 | 30.5077 | -82.7166 | River/Stream | 1991-07-09 |  | 0.18 | 0.046 |  | 4.05 | 76.5 | 0.95 | 0.15 |  |  | 1.1 | 4.9 |  | -1.8971 | X | X
21FLSUW_SUW010C1 | 21FLSUW | SUW010C1 | 30.5077 | -82.7166 | River/Stream | 1997-12-15 |  |  | 0.05 | 0.03 | 4.1 | 60 | 1.04 | 0.027 | 0.001 |  | 0.8 | 8.1 | 1.07 | -3.6119 | 0.067659 | -3.5066
21FLSUW_SUW010C1 | 21FLSUW | SUW010C1 | 30.5077 | -82.7166 | River/Stream | 1998-12-10 |  |  | 0.04 | 0.02 | 3.9 | 55.5 | 0.84 | 0.059 | 0.058 |  | 0.4 | 7.3 | 0.86 | -2.8302 | -0.15082 | -3.912
21FLSUW_SUW010C1 | 21FLSUW | SUW010C1 | 30.5077 | -82.7166 | River/Stream | 1993-05-03 |  |  | 0.047 |  | 3.94 | 65 | 0.99 | 0.043 | 0.025 |  |  | 6.1 |  | -3.1466 | X | X
21FLSUW_SUW010C1 | 21FLSUW | SUW010C1 | 30.5077 | -82.7166 | River/Stream | 1994-05-04 |  |  | 0.052 |  | 3.95 | 65.5 | 1.15 | 0.052 | 0.041 |  |  | 6.4 |  | -2.9565 | X | X
21FLSUW_SUW010C1 | 21FLSUW | SUW010C1 | 30.5077 | -82.7166 | River/Stream | 2006-08-17 |  |  | 0.0498 | 0.0036 | 5.83 |  | 1.13 | 0.292 | 0.294 |  |  | 4.75 | 1.1336 | -1.231 | 0.1254 | -5.6268
21FLSUW_SUW010C1 | 21FLSUW | SUW010C1 | 30.5077 | -82.7166 | River/Stream | 1996-03-07 |  |  | 0.04 | 0.005 | 3.81 | 64.5 | 0.93 | 0.027 | 0.024 |  | 1.6 | 8.7 | 0.935 | -3.6119 | -0.067209 | -5.2983
21FLSUW_SUW010C1 | 21FLSUW | SUW010C1 | 30.5077 | -82.7166 | River/Stream | 1993-11-08 |  |  | 0.048 |  | 4.01 | 68.5 | 1.13 | 0.081 | 0.047 |  | 3.1 | 7.8 |  | -2.5133 | X | X
21FLSUW_SUW010C1 | 21FLSUW | SUW010C1 | 30.5077 | -82.7166 | River/Stream | 1996-05-07 |  |  | 0.048 | 0.01 | 3.81 | 72.5 | 1.13 | 0.05 | 0.029 |  | 1.4 | 6.2 | 1.14 | -2.9957 | 0.13103 | -4.6052
21FLSUW_SUW010C1 | 21FLSUW | SUW010C1 | 30.5077 | -82.7166 | River/Stream | 1995-03-06 |  |  | 0.039 | 0.01 | 3.88 | 64.5 | 0.92 | 0.028 | 0.019 |  | 2.4 | 7 | 0.93 | -3.5756 | -0.072571 | -4.6052
21FLSUW_SUW010C1 | 21FLSUW | SUW010C1 | 30.5077 | -82.7166 | River/Stream | 2006-02-02 |  |  | 0.0495 |  | 3.75 |  | 1.17 | 0.036 | 0.022 |  |  | 8.8 |  | -3.3242 | X | X
21FLSUW_SUW010C1 | 21FLSUW | SUW010C1 | 30.5077 | -82.7166 | River/Stream | 1994-02-07 |  |  | 0.038 |  | 3.73 | 65 | 0.92 | 0.016 |  |  | 0.5 | 8.7 |  | -4.1352 | X | X
21FLSUW_SUW010C1 | 21FLSUW | SUW010C1 | 30.5077 | -82.7166 | River/Stream | 2005-10-18 |  |  | 0.0498 | 0.016 | 3.91 |  | 1.21 | 0.033 | 0.0262 |  |  | 6.64 | 1.226 | -3.4112 | 0.20376 | -4.1352
21FLSUW_SUW010C1 | 21FLSUW | SUW010C1 | 30.5077 | -82.7166 | River/Stream | 2006-01-18 |  |  | 0.0495 |  | 3.77 |  | 1.21 | 0.043 | 0.021 |  |  | 8.4 |  | -3.1466 | X | X
21FLSUW_SUW010C1 | 21FLSUW | SUW010C1 | 30.5077 | -82.7166 | River/Stream | 1991-02-05 |  | 0.22 | 0.045 |  | 4 | 69.5 | 1.1 |  |  |  | 2 | 6.4 |  | X | X | X
21FLSUW_SUW010C1 | 21FLSUW | SUW010C1 | 30.5077 | -82.7166 | River/Stream | 1996-10-14 |  |  | 0.052 | 0.01 | 3.56 | 80.5 | 1.3 | 0.027 | 0.01 |  | 1.4 | 6.3 | 1.31 | -3.6119 | 0.27003 | -4.6052
21FLSUW_SUW010C1 | 21FLSUW | SUW010C1 | 30.5077 | -82.7166 | River/Stream | 2006-12-12 |  |  | 0.0495 |  | 6.26 |  | 1.27 | 0.213 | 0.171 |  |  | 8.5 |  | -1.5465 | X | X
21FLSUW_SUW010C1 | 21FLSUW | SUW010C1 | 30.5077 | -82.7166 | River/Stream | 2005-05-05 |  |  | 0.0495 |  | 3.48 |  | 1.27 | 0.04 | 0.017 |  |  | 5.5 |  | -3.2189 | X | X
21FLSUW_SUW010C1 | 21FLSUW | SUW010C1 | 30.5077 | -82.7166 | River/Stream | 2005-08-17 |  |  | 0.0495 | 0.015 | 3.88 |  | 1.27 | 0.06 | 0.025 |  |  | 3.9 | 1.285 | -2.8134 | 0.25076 | -4.1997
21FLSUW_SUW010C1 | 21FLSUW | SUW010C1 | 30.5077 | -82.7166 | River/Stream | 1993-06-10 |  |  | 0.051 |  | 4.29 | 74 | 1.32 | 0.104 | 0.073 |  |  | 5.5 |  | -2.2634 | X | X
21FLSUW_SUW010C1 | 21FLSUW | SUW010C1 | 30.5077 | -82.7166 | River/Stream | 2005-11-07 |  |  | 0.0498 | 0.0016 | 3.9 |  | 1.3 | 0.0502 | 0.033 |  |  | 7.83 | 1.3016 | -2.9917 | 0.26359 | -6.4378
21FLSUW_SUW010C1 | 21FLSUW | SUW010C1 | 30.5077 | -82.7166 | River/Stream | 1996-02-08 |  |  | 0.035 | 0.005 | 4.07 | 61.5 | 0.94 | 0.03 | 0.005 |  | 1.4 | 11.8 | 0.945 | -3.5066 | -0.05657 | -5.2983
21FLSUW_SUW010C1 | 21FLSUW | SUW010C1 | 30.5077 | -82.7166 | River/Stream | 1995-12-07 |  |  | 0.034 | 0.03 | 4.02 | 60 | 0.92 | 0.052 | 0.027 |  | 0.6 | 8.6 | 0.95 | -2.9565 | -0.051293 | -3.5066
21FLSUW_SUW010C1 | 21FLSUW | SUW010C1 | 30.5077 | -82.7166 | River/Stream | 2006-11-14 |  |  | 0.0495 |  | 6.33 |  | 1.34 | 0.205 | 0.187 |  |  | 7.3 |  | -1.5847 | X | X
21FLSUW_SUW010C1 | 21FLSUW | SUW010C1 | 30.5077 | -82.7166 | River/Stream | 2006-03-02 |  |  | 0.0495 |  | 3.69 |  | 1.36 | 0.034 | 0.0155 |  |  | 8 |  | -3.3814 | X | X
21FLSUW_SUW010C1 | 21FLSUW | SUW010C1 | 30.5077 | -82.7166 | River/Stream | 2006-05-04 |  |  | 0.0495 |  | 4.11 |  | 1.36 | 0.089 | 0.07 |  |  | 6.5 |  | -2.4191 | X | X
21FLSUW_SUW010C1 | 21FLSUW | SUW010C1 | 30.5077 | -82.7166 | River/Stream | 1992-06-01 |  |  | 0.048 |  | 4.25 | 74.5 | 1.33 | 0.098 | 0.072 |  |  | 6.4 |  | -2.3228 | X | X
21FLSUW_SUW010C1 | 21FLSUW | SUW010C1 | 30.5077 | -82.7166 | River/Stream | 1990-08-07 |  | 3.5 | 0.033 |  | 6.02 | 81.5 | 0.93 | 0.15 | 0.1 |  | 15 | 6 |  | -1.8971 | X | X
21FLSUW_SUW010C1 | 21FLSUW | SUW010C1 | 30.5077 | -82.7166 | River/Stream | 2006-07-06 |  |  | 0.0498 | 0.0088 | 4.3 |  | 1.405 | 0.2155 | 0.209 |  |  | 4.95 | 1.4138 | -1.5348 | 0.34628 | -4.733
21FLSUW_SUW010C1 | 21FLSUW | SUW010C1 | 30.5077 | -82.7166 | River/Stream | 1991-10-07 |  |  | 0.051 |  | 3.77 | 83 | 1.45 | 0.11 | 0.053 |  | 0.8 | 6.2 |  | -2.2073 | X | X
21FLSUW_SUW010C1 | 21FLSUW | SUW010C1 | 30.5077 | -82.7166 | River/Stream | 1990-05-07 |  | 0.94 | 0.042 |  | 3.97 | 77.5 | 1.2 | 0.11 | 0.052 |  | 1.5 | 6.2 |  | -2.2073 | X | X
21FLSUW_SUW010C1 | 21FLSUW | SUW010C1 | 30.5077 | -82.7166 | River/Stream | 1994-08-08 |  |  | 0.056 |  | 3.91 | 70 | 1.6 | 0.062 | 0.037 |  |  | 6.1 |  | -2.7806 | X | X
21FLSUW_SUW010C1 | 21FLSUW | SUW010C1 | 30.5077 | -82.7166 | River/Stream | 1997-06-05 |  |  | 0.04 | 0.02 | 3.72 | 74.5 | 1.15 | 0.038 | 0.0165 |  | 1.25 | 6.3 | 1.17 | -3.2702 | 0.157 | -3.912
21FLSUW_SUW010C1 | 21FLSUW | SUW010C1 | 30.5077 | -82.7166 | River/Stream | 2005-12-05 |  |  | 0.0498 | 0.0016 | 3.86 |  | 1.45 | 0.045 | 0.0312 |  |  | 9.3 | 1.4516 | -3.1011 | 0.37267 | -6.4378
21FLSUW_SUW010C1 | 21FLSUW | SUW010C1 | 30.5077 | -82.7166 | River/Stream | 1993-03-01 |  |  | 0.031 |  | 3.94 | 63 | 0.92 | 0.028 | 0.012 |  | 0.65 | 8.9 |  | -3.5756 | X | X
21FLSUW_SUW010C1 | 21FLSUW | SUW010C1 | 30.5077 | -82.7166 | River/Stream | 1993-10-04 |  |  | 0.037 |  | 4.55 | 65.5 | 1.1 | 0.232 | 0.148 |  | 0.8 | 7.4 |  | -1.461 | X | X
21FLSUW_SUW010C1 | 21FLSUW | SUW010C1 | 30.5077 | -82.7166 | River/Stream | 1992-05-04 |  |  | 0.038 |  | 3.54 | 62.5 | 1.13 | 0.046 | 0.028 |  | 0.75 | 7 |  | -3.0791 | X | X
21FLSUW_SUW010C1 | 21FLSUW | SUW010C1 | 30.5077 | -82.7166 | River/Stream | 1996-07-15 |  |  | 0.046 | 0.04 | 3.72 | 76 | 1.37 | 0.107 | 0.086 |  | 1.5 | 6.7 | 1.41 | -2.2349 | 0.34359 | -3.2189
21FLSUW_SUW010C1 | 21FLSUW | SUW010C1 | 30.5077 | -82.7166 | River/Stream | 2002-01-09 |  |  | 0.02 | 0.005 | 4.41 | 51 | 0.6 | 0.091 | 0.068 |  | 0.55 | 11.9 | 0.605 | -2.3969 | -0.50253 | -5.2983
21FLSUW_SUW010C1 | 21FLSUW | SUW010C1 | 30.5077 | -82.7166 | River/Stream | 2005-07-12 |  |  | 0.0495 | 0.015 | 3.54 |  | 1.5 | 0.046 | 0.0215 |  |  | 2.5 | 1.515 | -3.0791 | 0.41542 | -4.1997
21FLSUW_SUW010C1 | 21FLSUW | SUW010C1 | 30.5077 | -82.7166 | River/Stream | 2002-04-18 |  |  | 0.046 | 0.005 | 3.79 | 85.5 | 1.4 | 0.092 | 0.097 |  | 0.55 | 6.1 | 1.405 | -2.386 | 0.34004 | -5.2983
21FLSUW_SUW010C1 | 21FLSUW | SUW010C1 | 30.5077 | -82.7166 | River/Stream | 2006-10-04 |  |  | 0.0495 |  | 5.81 |  | 1.54 | 0.503 | 0.379 |  |  | 5.5 |  | -0.68717 | X | X
21FLSUW_SUW010C1 | 21FLSUW | SUW010C1 | 30.5077 | -82.7166 | River/Stream | 1996-06-04 |  |  | 0.037 | 0.04 | 4.12 | 60 | 1.16 | 0.104 | 0.084 |  | 1.4 | 7 | 1.2 | -2.2634 | 0.18232 | -3.2189
21FLSUW_SUW010C1 | 21FLSUW | SUW010C1 | 30.5077 | -82.7166 | River/Stream | 2005-09-14 |  |  | 0.0498 | 0.016 | 3.93 |  | 1.57 | 0.0673 | 0.0374 |  |  | 5.62 | 1.586 | -2.6986 | 0.46122 | -4.1352
21FLSUW_SUW010C1 | 21FLSUW | SUW010C1 | 30.5077 | -82.7166 | River/Stream | 1998-01-08 |  |  | 0.02 | 0.005 | 3.93 | 66 | 0.64 | 0.015 | 0.012 |  | 0.85 | 7.6 | 0.645 | -4.1997 | -0.4385 | -5.2983
21FLSUW_SUW010C1 | 21FLSUW | SUW010C1 | 30.5077 | -82.7166 | River/Stream | 1993-12-06 |  |  | 0.037 |  | 3.85 | 76 | 1.19 | 0.045 | 0.029 |  | 0.5 | 8.2 |  | -3.1011 | X | X
21FLSUW_SUW010C1 | 21FLSUW | SUW010C1 | 30.5077 | -82.7166 | River/Stream | 2007-01-03 |  |  | 0.0495 |  | 5.45 |  | 1.61 | 0.194 | 0.163 |  |  | 7.5 |  | -1.6399 | X | X
21FLSUW_SUW010C1 | 21FLSUW | SUW010C1 | 30.5077 | -82.7166 | River/Stream | 1995-05-08 |  |  | 0.076 | 0.03 | 3.99 | 61 | 2.61 | 0.028 | 0.022 |  | 1.2 | 5.8 | 2.64 | -3.5756 | 0.97078 | -3.5066
21FLSUW_SUW010C1 | 21FLSUW | SUW010C1 | 30.5077 | -82.7166 | River/Stream | 2006-06-01 |  |  | 0.0495 |  | 4.35 |  | 1.72 | 0.165 | 0.127 |  |  | 5.2 |  | -1.8018 | X | X
21FLSUW_SUW010C1 | 21FLSUW | SUW010C1 | 30.5077 | -82.7166 | River/Stream | 1991-04-09 |  | 0.18 | 0.034 | 0.13 | 3.8 | 77.5 | 1.2 |  |  |  | 1.5 | 4.7 | 1.33 | X | 0.28518 | -2.0402
21FLSUW_SUW010C1 | 21FLSUW | SUW010C1 | 30.5077 | -82.7166 | River/Stream | 1998-06-04 |  |  | 0.025 | 0.06 | 4.31 | 57 | 0.93 | 0.086 | 0.076 |  | 0.5 | 5.3 | 0.99 | -2.4534 | -0.01005 | -2.8134
21FLSUW_SUW010C1 | 21FLSUW | SUW010C1 | 30.5077 | -82.7166 | River/Stream | 2002-03-05 |  |  | 0.029 | 0.06 | 4.24 | 56 | 1.11 | 0.132 | 0.075 |  |  | 8.2 | 1.17 | -2.025 | 0.157 | -2.8134
21FLSUW_SUW010C1 | 21FLSUW | SUW010C1 | 30.5077 | -82.7166 | River/Stream | 1997-04-07 |  |  | 0.03 | 0.015 | 3.84 | 76 | 1.155 | 0.071 | 0.048 |  | 0.575 | 7 | 1.17 | -2.6451 | 0.157 | -4.1997
21FLSUW_SUW010C1 | 21FLSUW | SUW010C1 | 30.5077 | -82.7166 | River/Stream | 2000-01-10 |  |  | 0.02 | 0.03 | 3.72 | 67.5 | 0.77 | 0.055 | 0.03 |  | 0.32 | 9.4 | 0.8 | -2.9004 | -0.22314 | -3.5066
21FLSUW_SUW010C1 | 21FLSUW | SUW010C1 | 30.5077 | -82.7166 | River/Stream | 2005-06-02 |  |  | 0.0495 |  | 3.53 |  | 1.93 | 0.05 | 0.04 |  |  | 6 |  | -2.9957 | X | X
21FLSUW_SUW010C1 | 21FLSUW | SUW010C1 | 30.5077 | -82.7166 | River/Stream | 1991-05-07 |  | 0.26 | 0.073 |  | 3.98 | 80.5 | 3 |  | 0.075 |  | 2.1 | 5.9 |  | X | X | X
21FLSUW_SUW010C1 | 21FLSUW | SUW010C1 | 30.5077 | -82.7166 | River/Stream | 1995-10-09 |  |  | 0.032 | 0.01 | 3.83 | 74 | 1.33 | 0.04 | 0.04 |  | 1 | 5.8 | 1.34 | -3.2189 | 0.29267 | -4.6052
21FLSUW_SUW010C1 | 21FLSUW | SUW010C1 | 30.5077 | -82.7166 | River/Stream | 1996-08-13 |  |  | 0.035 | 0.03 | 3.92 | 88.5 | 1.46 | 0.085 | 0.047 |  | 2.4 | 5.8 | 1.49 | -2.4651 | 0.39878 | -3.5066
21FLSUW_SUW010C1 | 21FLSUW | SUW010C1 | 30.5077 | -82.7166 | River/Stream | 2000-11-07 |  |  | 0.04 | 0.045 | 3.52 | 79.5 | 1.72 | 0.087 | 0.064 |  | 0.8 | 6.6 | 1.765 | -2.4418 | 0.56815 | -3.1011
21FLSUW_SUW010C1 | 21FLSUW | SUW010C1 | 30.5077 | -82.7166 | River/Stream | 1992-07-06 |  |  | 0.032 |  | 3.42 | 73 | 1.38 | 0.083 | 0.042 |  |  | 5.4 |  | -2.4889 | X | X
21FLSUW_SUW010C1 | 21FLSUW | SUW010C1 | 30.5077 | -82.7166 | River/Stream | 2001-12-05 |  |  | 0.02 | 0.005 | 5.32 | 60 | 0.91 | 0.165 | 0.155 |  | 0.25 | 6 | 0.915 | -1.8018 | -0.088831 | -5.2983
21FLSUW_SUW010C1 | 21FLSUW | SUW010C1 | 30.5077 | -82.7166 | River/Stream | 1996-01-11 |  |  | 0.019 | 0.02 | 3.73 | 62 | 0.9 | 0.022 | 0.015 |  | 1.3 | 11.9 | 0.92 | -3.8167 | -0.083382 | -3.912
21FLSUW_SUW010C1 | 21FLSUW | SUW010C1 | 30.5077 | -82.7166 | River/Stream | 1999-10-12 |  |  | 0.02 | 0.06 | 3.27 | 75 | 1.01 | 0.057 | 0.042 |  | 0.9 | 6.8 | 1.07 | -2.8647 | 0.067659 | -2.8134
21FLSUW_SUW010C1 | 21FLSUW | SUW010C1 | 30.5077 | -82.7166 | River/Stream | 1991-01-08 |  | 3.2 | 0.015 |  | 5.22 | 59.5 | 0.77 | 0.13 | 0.062 |  | 2.1 | 7.1 |  | -2.0402 | X | X
21FLSUW_SUW010C1 | 21FLSUW | SUW010C1 | 30.5077 | -82.7166 | River/Stream | 2005-03-02 |  |  | 0.02 | 0.005 | 3.75 | 57 | 1.04 |  | 0.021 |  | 3.55 | 7.5 | 1.045 | X | 0.044017 | -5.2983
21FLSUW_SUW010C1 | 21FLSUW | SUW010C1 | 30.5077 | -82.7166 | River/Stream | 1993-02-01 |  |  | 0.018 |  | 3.84 | 65 | 0.96 | 0.027 |  |  |  | 8.3 |  | -3.6119 | X | X
21FLSUW_SUW010C1 | 21FLSUW | SUW010C1 | 30.5077 | -82.7166 | River/Stream | 1990-09-05 |  | 8.36 | 0.015 |  | 6.71 | 69 | 0.8 | 0.17 | 0.12 |  | 0.69 | 7.1 |  | -1.772 | X | X
21FLSUW_SUW010C1 | 21FLSUW | SUW010C1 | 30.5077 | -82.7166 | River/Stream | 1994-11-07 |  |  | 0.023 | 0.02 | 4.01 | 74 | 1.23 | 0.031 | 0.016 |  | 1.9 | 6.1 | 1.25 | -3.4738 | 0.22314 | -3.912
21FLSUW_SUW010C1 | 21FLSUW | SUW010C1 | 30.5077 | -82.7166 | River/Stream | 1994-04-04 |  |  | 0.021 |  | 3.92 | 67 | 1.13 | 0.029 | 0.016 |  | 0.95 | 6.9 |  | -3.5405 | X | X
21FLSUW_SUW010C1 | 21FLSUW | SUW010C1 | 30.5077 | -82.7166 | River/Stream | 2000-10-09 |  |  | 0.03 | 0.06 | 3.81 | 93.5 | 1.65 | 0.065 | 0.015 |  | 0.6 | 6.1 | 1.71 | -2.7334 | 0.53649 | -2.8134
21FLSUW_SUW010C1 | 21FLSUW | SUW010C1 | 30.5077 | -82.7166 | River/Stream | 1996-12-05 |  |  | 0.018 | 0.005 | 3.66 | 65.5 | 1.02 | 0.035 | 0.022 |  | 1.6 | 9 | 1.025 | -3.3524 | 0.024693 | -5.2983
21FLSUW_SUW010C1 | 21FLSUW | SUW010C1 | 30.5077 | -82.7166 | River/Stream | 1995-04-03 |  |  | 0.02 | 0.02 | 3.87 | 64.5 | 1.14 | 0.041 | 0.028 |  | 2.6 | 7.6 | 1.16 | -3.1942 | 0.14842 | -3.912
21FLSUW_SUW010C1 | 21FLSUW | SUW010C1 | 30.5077 | -82.7166 | River/Stream | 1997-05-08 |  |  | 0.02 | 0.02 | 3.69 | 75.5 | 1.14 | 0.046 | 0.02 |  | 0.55 | 7.2 | 1.16 | -3.0791 | 0.14842 | -3.912
21FLSUW_SUW010C1 | 21FLSUW | SUW010C1 | 30.5077 | -82.7166 | River/Stream | 1992-09-15 |  |  | 0.021 |  | 3.88 | 76 | 1.27 | 0.051 | 0.03 |  | 0.5 | 5.2 |  | -2.9759 | X | X
21FLSUW_SUW010C1 | 21FLSUW | SUW010C1 | 30.5077 | -82.7166 | River/Stream | 1992-08-03 |  |  | 0.02 |  | 3.8 | 72 | 1.22 | 0.053 | 0.035 |  |  | 5.5 |  | -2.9375 | X | X
21FLSUW_SUW010C1 | 21FLSUW | SUW010C1 | 30.5077 | -82.7166 | River/Stream | 1993-04-05 |  |  | 0.016 |  | 3.85 | 61 | 0.99 | 0.037 | 0.015 |  | 0.65 | 6.6 |  | -3.2968 | X | X
21FLSUW_SUW010C1 | 21FLSUW | SUW010C1 | 30.5077 | -82.7166 | River/Stream | 2001-07-12 |  |  | 0.03 | 0.005 | 3.79 | 93.5 | 1.86 | 0.066 | 0.04 |  | 0.45 | 4.3 | 1.865 | -2.7181 | 0.62326 | -5.2983
21FLSUW_SUW010C1 | 21FLSUW | SUW010C1 | 30.5077 | -82.7166 | River/Stream | 1994-06-01 |  |  | 0.021 |  | 4.46 | 56 | 1.32 | 0.115 | 0.091 |  | 0.95 | 5.8 |  | -2.1628 | X | X
21FLSUW_SUW010C1 | 21FLSUW | SUW010C1 | 30.5077 | -82.7166 | River/Stream | 1997-07-08 |  |  | 0.01 | 0.06 | 3.8 | 67 | 0.63 | 0.032 | 0.001 |  | 0.75 | 5.8 | 0.69 | -3.442 | -0.37106 | -2.8134
21FLSUW_SUW010C1 | 21FLSUW | SUW010C1 | 30.5077 | -82.7166 | River/Stream | 1990-11-05 |  | 1.54 | 0.015 |  | 5.49 | 50 | 0.96 | 0.12 | 0.11 |  | 2.6 | 7.1 |  | -2.1203 | X | X
21FLSUW_SUW010C1 | 21FLSUW | SUW010C1 | 30.5077 | -82.7166 | River/Stream | 1998-08-06 |  |  | 0.01 | 0.005 | 4.12 | 67 | 0.64 | 0.108 | 0.096 |  | 1.4 | 5.4 | 0.645 | -2.2256 | -0.4385 | -5.2983
21FLSUW_SUW010C1 | 21FLSUW | SUW010C1 | 30.5077 | -82.7166 | River/Stream | 2004-01-15 |  |  | 0.02 | 0.005 | 3.76 | 69.5 | 1.33 | 0.073 |  |  | 5.15 | 11.1 | 1.335 | -2.6173 | 0.28893 | -5.2983
21FLSUW_SUW010C1 | 21FLSUW | SUW010C1 | 30.5077 | -82.7166 | River/Stream | 1990-12-03 |  | 2.87 | 0.015 |  | 5.41 | 58.5 | 1 |  | 0.1 |  | 2 | 7.8 |  | X | X | X
21FLSUW_SUW010C1 | 21FLSUW | SUW010C1 | 30.5077 | -82.7166 | River/Stream | 1998-02-04 |  |  | 0.01 | 0.01 | 3.4 | 57 | 0.67 | 0.015 | 0.002 |  | 0.6 | 7.3 | 0.68 | -4.1997 | -0.38566 | -4.6052
21FLSUW_SUW010C1 | 21FLSUW | SUW010C1 | 30.5077 | -82.7166 | River/Stream | 1995-02-06 |  |  | 0.012 | 0.01 | 3.94 | 63 | 0.81 | 0.028 | 0.025 |  | 1.9 | 8.6 | 0.82 | -3.5756 | -0.19845 | -4.6052
21FLSUW_SUW010C1 | 21FLSUW | SUW010C1 | 30.5077 | -82.7166 | River/Stream | 1996-11-07 |  |  | 0.017 | 0.01 | 3.61 | 77 | 1.15 | 0.043 |  |  | 1.25 | 7.6 | 1.16 | -3.1466 | 0.14842 | -4.6052
21FLSUW_SUW010C1 | 21FLSUW | SUW010C1 | 30.5077 | -82.7166 | River/Stream | 2004-03-02 |  |  | 0.02 | 0.005 | 3.82 | 74 | 1.36 | 0.071 | 0.021 |  | 2.75 | 8.8 | 1.365 | -2.6451 | 0.31115 | -5.2983
21FLSUW_SUW010C1 | 21FLSUW | SUW010C1 | 30.5077 | -82.7166 | River/Stream | 1999-04-06 |  |  | 0.01 | 0.04 | 3.7 | 59.5 | 0.68 | 0.051 | 0.045 |  |  | 6.6 | 0.72 | -2.9759 | -0.3285 | -3.2189
21FLSUW_SUW010C1 | 21FLSUW | SUW010C1 | 30.5077 | -82.7166 | River/Stream | 2007-04-03 |  |  | 0.0182 | 0.0336 | 4.57 |  | 1.26 | 0.27 | 0.208 |  |  | 5.37 | 1.2936 | -1.3093 | 0.25743 | -3.3932
21FLSUW_SUW010C1 | 21FLSUW | SUW010C1 | 30.5077 | -82.7166 | River/Stream | 2003-12-04 |  |  | 0.02 | 0.005 | 3.7 | 74 | 1.41 |  |  |  | 4.45 | 10.2 | 1.415 | X | 0.34713 | -5.2983
21FLSUW_SUW010C1 | 21FLSUW | SUW010C1 | 30.5077 | -82.7166 | River/Stream | 2005-04-06 |  |  | 0.02 |  | 3.2 |  | 1.43 | 0.042 | 0.014 |  |  | 3.9 |  | -3.1701 | X | X
21FLSUW_SUW010C1 | 21FLSUW | SUW010C1 | 30.5077 | -82.7166 | River/Stream | 1991-09-03 |  | 0.12 | 0.015 |  | 3.8 | 79 | 1.1 |  |  |  | 2.2 | 3.5 |  | X | X | X
21FLSUW_SUW010C1 | 21FLSUW | SUW010C1 | 30.5077 | -82.7166 | River/Stream | 2002-11-06 |  |  | 0.0185 | 0.005 | 3.81 | 93 | 1.4 | 0.09 | 0.068 |  | 2 | 7 | 1.405 | -2.4079 | 0.34004 | -5.2983
21FLSUW_SUW010C1 | 21FLSUW | SUW010C1 | 30.5077 | -82.7166 | River/Stream | 2003-03-04 |  |  | 0.0185 | 0.005 | 3.75 | 62 | 1.4 | 0.08 |  |  | 3.7 | 6.4 | 1.405 | -2.5257 | 0.34004 | -5.2983
21FLSUW_SUW010C1 | 21FLSUW | SUW010C1 | 30.5077 | -82.7166 | River/Stream | 1999-03-08 |  |  | 0.01 | 0.13 | 4.02 | 65 | 0.76 | 0.024 | 0.018 |  | 0.8 | 9.2 | 0.89 | -3.7297 | -0.11653 | -2.0402
21FLSUW_SUW010C1 | 21FLSUW | SUW010C1 | 30.5077 | -82.7166 | River/Stream | 1990-07-09 |  | 5.1 | 0.015 |  | 7.02 | 94 | 1.2 | 0.19 |  |  | 1 | 5.2 |  | -1.6607 | X | X
21FLSUW_SUW010C1 | 21FLSUW | SUW010C1 | 30.5077 | -82.7166 | River/Stream | 1990-04-09 |  | 0.63 | 0.015 |  | 3.81 | 77 | 1.2 | 0.093 | 0.076 |  | 1.1 | 7.6 |  | -2.3752 | X | X
21FLSUW_SUW010C1 | 21FLSUW | SUW010C1 | 30.5077 | -82.7166 | River/Stream | 1990-03-05 |  | 0.39 | 0.015 |  | 4.2 | 71.5 | 1.2 |  |  |  | 2 | 7 |  | X | X | X
21FLSUW_SUW010C1 | 21FLSUW | SUW010C1 | 30.5077 | -82.7166 | River/Stream | 1998-03-04 |  |  | 0.01 | 0.01 | 3.93 | 50 | 0.81 | 0.002 | 0.002 |  | 0.6 | 5.2 | 0.82 | -6.2146 | -0.19845 | -4.6052
21FLSUW_SUW010C1 | 21FLSUW | SUW010C1 | 30.5077 | -82.7166 | River/Stream | 2003-01-09 |  |  | 0.0185 | 0.005 | 3.83 | 87.5 | 1.5 | 0.02 |  |  | 2.8 | 9.8 | 1.505 | -3.912 | 0.40879 | -5.2983
21FLSUW_SUW010C1 | 21FLSUW | SUW010C1 | 30.5077 | -82.7166 | River/Stream | 2004-05-05 |  |  | 0.02 | 0.005 | 4.03 | 72.5 | 1.63 | 0.124 | 0.076 |  | 2.7 | 5.9 | 1.635 | -2.0875 | 0.49164 | -5.2983
21FLSUW_SUW010C1 | 21FLSUW | SUW010C1 | 30.5077 | -82.7166 | River/Stream | 1997-10-09 |  |  | 0.01 | 0.16 | 4.17 | 58 | 0.82 | 0.098 | 0.08 |  | 0.55 | 6.3 | 0.98 | -2.3228 | -0.020203 | -1.8326
21FLSUW_SUW010C1 | 21FLSUW | SUW010C1 | 30.5077 | -82.7166 | River/Stream | 2007-03-05 |  |  | 0.0182 | 0.00336 | 4.01 |  | 1.5 | 0.131 | 0.0936 |  |  | 8.09 | 1.5034 | -2.0326 | 0.4077 | -5.6958
21FLSUW_SUW010C1 | 21FLSUW | SUW010C1 | 30.5077 | -82.7166 | River/Stream | 1995-09-06 |  |  | 0.015 | 0.02 | 3.9 | 72 | 1.24 | 0.059 | 0.036 |  | 1.9 | 6.2 | 1.26 | -2.8302 | 0.23111 | -3.912
21FLSUW_SUW010C1 | 21FLSUW | SUW010C1 | 30.5077 | -82.7166 | River/Stream | 1999-12-02 |  |  | 0.01 | 0.02 | 4 | 57.5 | 0.83 | 0.054 | 0.037 |  | 0.45 | 9.6 | 0.85 | -2.9188 | -0.16252 | -3.912
21FLSUW_SUW010C1 | 21FLSUW | SUW010C1 | 30.5077 | -82.7166 | River/Stream | 1995-01-03 |  |  | 0.011 | 0.01 | 3.95 | 68.5 | 0.93 | 0.027 |  |  | 8 | 8.6 | 0.94 | -3.6119 | -0.061875 | -4.6052
21FLSUW_SUW010C1 | 21FLSUW | SUW010C1 | 30.5077 | -82.7166 | River/Stream | 1991-03-06 |  | 0.57 | 0.015 |  | 3.89 | 61.5 | 1.3 | 0.12 | 0.15 |  | 2.4 | 5.6 |  | -2.1203 | X | X
21FLSUW_SUW010C1 | 21FLSUW | SUW010C1 | 30.5077 | -82.7166 | River/Stream | 1990-02-05 |  | 3.7 | 0.015 |  | 3.91 | 75.5 | 1.3 |  |  |  | 3 | 7 |  | X | X | X
21FLSUW_SUW010C1 | 21FLSUW | SUW010C1 | 30.5077 | -82.7166 | River/Stream | 2000-03-06 |  |  | 0.01 | 0.02 | 4.12 | 64 | 0.87 | 0.038 | 0.031 |  | 0.35 | 8.3 | 0.89 | -3.2702 | -0.11653 | -3.912
21FLSUW_SUW010C1 | 21FLSUW | SUW010C1 | 30.5077 | -82.7166 | River/Stream | 2000-07-12 |  |  | 0.01 | 0.03 | 4.2 | 63 | 0.87 | 0.135 | 0.102 |  | 0.45 | 4.4 | 0.9 | -2.0025 | -0.10536 | -3.5066
21FLSUW_SUW010C1 | 21FLSUW | SUW010C1 | 30.5077 | -82.7166 | River/Stream | 1992-11-02 |  |  | 0.013 |  | 3.93 | 76 | 1.15 | 0.037 | 0.034 |  | 0.65 | 6.2 |  | -3.2968 | X | X
21FLSUW_SUW010C1 | 21FLSUW | SUW010C1 | 30.5077 | -82.7166 | River/Stream | 1998-04-13 |  |  | 0.01 | 0.005 | 3.46 | 54 | 0.89 | 0.035 | 0.008 |  | 0.7 | 5.5 | 0.895 | -3.3524 | -0.11093 | -5.2983
21FLSUW_SUW010C1 | 21FLSUW | SUW010C1 | 30.5077 | -82.7166 | River/Stream | 1997-11-17 |  |  | 0.01 | 0.04 | 3.65 | 67 | 0.89 | 0.027 | 0.001 |  | 0.9 | 6.8 | 0.93 | -3.6119 | -0.072571 | -3.2189
21FLSUW_SUW010C1 | 21FLSUW | SUW010C1 | 30.5077 | -82.7166 | River/Stream | 2003-02-04 |  |  | 0.0185 | 0.005 | 3.77 | 93.5 | 1.65 |  |  |  | 1.6 | 10.5 | 1.655 | X | 0.5038 | -5.2983
21FLSUW_SUW010C1 | 21FLSUW | SUW010C1 | 30.5077 | -82.7166 | River/Stream | 1998-07-06 |  |  | 0.01 | 0.03 | 4.85 | 47.5 | 0.895 | 0.181 | 0.1415 |  | 0.575 | 5.2 | 0.925 | -1.7093 | -0.077962 | -3.5066
21FLSUW_SUW010C1 | 21FLSUW | SUW010C1 | 30.5077 | -82.7166 | River/Stream | 1999-11-04 |  |  | 0.01 | 0.03 | 4.1 | 65 | 0.9 | 0.053 | 0.051 |  | 0.6 | 8.3 | 0.93 | -2.9375 | -0.072571 | -3.5066
21FLSUW_SUW010C1 | 21FLSUW | SUW010C1 | 30.5077 | -82.7166 | River/Stream | 2004-12-02 |  |  | 0.02 | 0.005 | 3.83 | 70.5 | 1.83 | 0.055 | 0.028 |  | 1.4 | 7.3 | 1.835 | -2.9004 | 0.60704 | -5.2983
21FLSUW_SUW010C1 | 21FLSUW | SUW010C1 | 30.5077 | -82.7166 | River/Stream | 1991-06-04 |  | 0.31 | 0.015 |  | 3.91 | 80.5 | 1.4 | 0.12 |  |  | 1.2 | 5.2 |  | -2.1203 | X | X
21FLSUW_SUW010C1 | 21FLSUW | SUW010C1 | 30.5077 | -82.7166 | River/Stream | 1994-12-05 |  |  | 0.012 | 0.02 | 3.93 | 68 | 1.13 | 0.036 | 0.024 |  | 2.3 | 7.2 | 1.15 | -3.3242 | 0.13976 | -3.912
21FLSUW_SUW010C1 | 21FLSUW | SUW010C1 | 30.5077 | -82.7166 | River/Stream | 2000-04-11 |  |  | 0.01 | 0.02 | 4.13 | 65 | 0.95 | 0.053 | 0.03 |  | 0.38 | 8 | 0.97 | -2.9375 | -0.030459 | -3.912
21FLSUW_SUW010C1 | 21FLSUW | SUW010C1 | 30.5077 | -82.7166 | River/Stream | 2007-02-05 |  |  | 0.0182 | 0.00336 | 4.04 |  | 1.73 | 0.122 | 0.0847 |  |  | 9.68 | 1.7334 | -2.1037 | 0.55006 | -5.6958
21FLSUW_SUW010C1 | 21FLSUW | SUW010C1 | 30.5077 | -82.7166 | River/Stream | 1998-05-07 |  |  | 0.01 | 0.03 | 4 | 58 | 0.96 | 0.046 | 0.019 |  | 0.8 | 6.3 | 0.99 | -3.0791 | -0.01005 | -3.5066
21FLSUW_SUW010C1 | 21FLSUW | SUW010C1 | 30.5077 | -82.7166 | River/Stream | 1998-11-12 |  |  | 0.01 | 0.005 | 3.75 | 64 | 0.96 | 0.045 | 0.047 |  | 0.4 | 7.4 | 0.965 | -3.1011 | -0.035627 | -5.2983
21FLSUW_SUW010C1 | 21FLSUW | SUW010C1 | 30.5077 | -82.7166 | River/Stream | 2000-06-05 |  |  | 0.01 | 0.04 | 5.38 | 58 | 0.97 | 0.129 | 0.099 |  | 0.65 | 5.9 | 1.01 | -2.0479 | 0.0099503 | -3.2189
21FLSUW_SUW010C1 | 21FLSUW | SUW010C1 | 30.5077 | -82.7166 | River/Stream | 1999-07-07 |  |  | 0.01 | 0.09 | 5.11 | 57 | 0.98 | 0.095 | 0.071 |  | 1.5 | 4.9 | 1.07 | -2.3539 | 0.067659 | -2.4079
21FLSUW_SUW010C1 | 21FLSUW | SUW010C1 | 30.5077 | -82.7166 | River/Stream | 2000-09-05 |  |  | 0.01 | 0.02 | 3.97 | 76 | 1.02 | 0.075 | 0.055 |  | 0.55 | 5.6 | 1.04 | -2.5903 | 0.039221 | -3.912
21FLSUW_SUW010C1 | 21FLSUW | SUW010C1 | 30.5077 | -82.7166 | River/Stream | 2000-05-08 |  |  | 0.01 | 0.49 | 4.13 | 64 | 1.05 | 0.057 | 0.048 |  | 0.46 | 6.2 | 1.54 | -2.8647 | 0.43178 | -0.71335
21FLSUW_SUW010C1 | 21FLSUW | SUW010C1 | 30.5077 | -82.7166 | River/Stream | 2000-08-08 |  |  | 0.01 | 0.005 | 3.94 | 77.5 | 1.05 | 0.083 | 0.047 |  | 1.4 | 5.5 | 1.055 | -2.4889 | 0.053541 | -5.2983
21FLSUW_SUW010C1 | 21FLSUW | SUW010C1 | 30.5077 | -82.7166 | River/Stream | 2001-11-07 |  |  | 0.01 | 0.005 | 4.91 | 57.5 | 1.07 |  | 0.144 |  | 1 | 6.5 | 1.075 | X | 0.072321 | -5.2983
21FLSUW_SUW010C1 | 21FLSUW | SUW010C1 | 30.5077 | -82.7166 | River/Stream | 1994-10-03 |  |  | 0.014 | 0.03 | 4.01 | 66.5 | 1.51 | 0.134 | 0.101 |  | 7.8 | 6.2 | 1.54 | -2.0099 | 0.43178 | -3.5066
21FLSUW_SUW010C1 | 21FLSUW | SUW010C1 | 30.5077 | -82.7166 | River/Stream | 2002-02-05 |  |  | 0.01 | 0.005 | 4.07 | 71 | 1.08 | 0.1 | 0.078 |  | 0.5 | 7.8 | 1.085 | -2.3026 | 0.08158 | -5.2983
21FLSUW_SUW010C1 | 21FLSUW | SUW010C1 | 30.5077 | -82.7166 | River/Stream | 1997-01-24 |  |  | 0.01 | 0.05 | 3.51 | 70.5 | 1.08 | 0.029 | 0.011 |  | 0.6 | 10.2 | 1.13 | -3.5405 | 0.12222 | -2.9957
21FLSUW_SUW010C1 | 21FLSUW | SUW010C1 | 30.5077 | -82.7166 | River/Stream | 1999-02-08 |  |  | 0.01 | 0.1 | 4.15 | 66 | 1.09 | 0.029 | 0.012 |  | 0.95 | 8.5 | 1.19 | -3.5405 | 0.17395 | -2.3026
21FLSUW_SUW010C1 | 21FLSUW | SUW010C1 | 30.5077 | -82.7166 | River/Stream | 1998-09-03 |  |  | 0.01 | 0.01 | 3.8 | 70.5 | 1.09 | 0.053 | 0.045 |  | 0.6 | 6.4 | 1.1 | -2.9375 | 0.09531 | -4.6052
21FLSUW_SUW010C1 | 21FLSUW | SUW010C1 | 30.5077 | -82.7166 | River/Stream | 2002-05-07 |  |  | 0.01 | 0.005 | 4.36 | 65.5 | 1.11 | 0.184 | 0.146 |  | 0.5 | 4.7 | 1.115 | -1.6928 | 0.10885 | -5.2983
21FLSUW_SUW010C1 | 21FLSUW | SUW010C1 | 30.5077 | -82.7166 | River/Stream | 2000-12-05 |  |  | 0.01 | 0.07 | 3.94 | 65 | 1.11 | 0.067 | 0.044 |  | 0.75 | 9.4 | 1.18 | -2.7031 | 0.16551 | -2.6593
21FLSUW_SUW010C1 | 21FLSUW | SUW010C1 | 30.5077 | -82.7166 | River/Stream | 1995-11-09 |  |  | 0.013 | 0.03 | 4.07 | 63 | 1.45 | 0.06 | 0.064 |  | 2.5 | 8.8 | 1.48 | -2.8134 | 0.39204 | -3.5066
21FLSUW_SUW010C1 | 21FLSUW | SUW010C1 | 30.5077 | -82.7166 | River/Stream | 2002-06-04 |  |  | 0.01 | 0.005 | 4.58 | 66.5 | 1.12 | 0.282 | 0.254 |  | 0.5 | 4.5 | 1.125 | -1.2658 | 0.11778 | -5.2983
21FLSUW_SUW010C1 | 21FLSUW | SUW010C1 | 30.5077 | -82.7166 | River/Stream | 2001-02-06 |  |  | 0.01 | 0.01 | 3.69 | 78.5 | 1.12 | 0.039 | 0.022 |  | 1.1 | 10.1 | 1.13 | -3.2442 | 0.12222 | -4.6052
21FLSUW_SUW010C1 | 21FLSUW | SUW010C1 | 30.5077 | -82.7166 | River/Stream | 2001-10-23 |  |  | 0.01 | 0.05 | 4.26 | 69 | 1.13 | 0.13 | 0.122 |  | 0.8 | 6.1 | 1.18 | -2.0402 | 0.16551 | -2.9957
21FLSUW_SUW010C1 | 21FLSUW | SUW010C1 | 30.5077 | -82.7166 | River/Stream | 1999-06-08 |  |  | 0.01 | 0.02 | 5.7 | 52.5 | 1.14 | 0.178 | 0.116 |  | 0.95 | 6.6 | 1.16 | -1.726 | 0.14842 | -3.912
21FLSUW_SUW010C1 | 21FLSUW | SUW010C1 | 30.5077 | -82.7166 | River/Stream | 1998-10-14 |  |  | 0.01 | 0.005 | 3.79 | 72.5 | 1.18 | 0.033 | 0.007 |  | 0.55 | 5.4 | 1.185 | -3.4112 | 0.16974 | -5.2983
21FLSUW_SUW010C1 | 21FLSUW | SUW010C1 | 30.5077 | -82.7166 | River/Stream | 2002-07-08 |  |  | 0.01 | 0.005 | 5.09 | 58.5 | 1.23 | 0.203 | 0.177 |  | 0.55 | 5.3 | 1.235 | -1.5945 | 0.21107 | -5.2983
21FLSUW_SUW010C1 | 21FLSUW | SUW010C1 | 30.5077 | -82.7166 | River/Stream | 2001-03-06 |  |  | 0.01 | 0.07 | 3.33 | 77 | 1.24 | 0.069 | 0.047 |  | 1 | 7.8 | 1.31 | -2.6736 | 0.27003 | -2.6593
21FLSUW_SUW010C1 | 21FLSUW | SUW010C1 | 30.5077 | -82.7166 | River/Stream | 2001-05-08 |  |  | 0.01 | 0.01 | 4.4 | 71.5 | 1.27 | 0.118 | 0.096 |  | 1.1 | 5.8 | 1.28 | -2.1371 | 0.24686 | -4.6052
21FLSUW_SUW010C1 | 21FLSUW | SUW010C1 | 30.5077 | -82.7166 | River/Stream | 1997-08-11 |  |  | 0.01 | 0.05 | 4 | 82 | 1.31 | 0.099 | 0.002 |  | 0.4 | 3.8 | 1.36 | -2.3126 | 0.30748 | -2.9957
21FLSUW_SUW010C1 | 21FLSUW | SUW010C1 | 30.5077 | -82.7166 | River/Stream | 2002-08-13 |  |  | 0.01 | 0.005 | 4.52 | 70.5 | 1.39 | 0.198 | 0.158 |  | 1.5 | 4.3 | 1.395 | -1.6195 | 0.33289 | -5.2983
21FLSUW_SUW010C1 | 21FLSUW | SUW010C1 | 30.5077 | -82.7166 | River/Stream | 2001-09-17 |  |  | 0.01 | 0.005 | 4.18 | 82.5 | 1.415 | 0.076 | 0.053 |  |  | 6.4 | 1.42 | -2.577 | 0.35066 | -5.2983
21FLSUW_SUW010C1 | 21FLSUW | SUW010C1 | 30.5077 | -82.7166 | River/Stream | 2001-04-04 |  |  | 0.01 | 0.15 | 3.17 | 89 | 1.5 | 0.051 | 0.024 |  | 1.5 | 7.5 | 1.65 | -2.9759 | 0.50078 | -1.8971
21FLSUW_SUW010C1 | 21FLSUW | SUW010C1 | 30.5077 | -82.7166 | River/Stream | 1999-01-06 |  |  | 0.01 | 0.08 | 4.95 | 50 | 1.52 | 0.031 | 0.026 |  | 0.7 | 10 | 1.6 | -3.4738 | 0.47 | -2.5257
21FLSUW_SUW010C1 | 21FLSUW | SUW010C1 | 30.5077 | -82.7166 | River/Stream | 1993-01-04 |  |  | 0.005 |  | 3.5 | 79 | 0.76 | 0.074 | 0.02 |  | 0.5 | 8.2 |  | -2.6037 | X | X
21FLSUW_SUW010C1 | 21FLSUW | SUW010C1 | 30.5077 | -82.7166 | River/Stream | 1990-06-04 |  | 2.32 | 0.015 |  | 4.79 | 70.5 | 2.4 | 0.13 | 0.14 |  | 1.2 | 5.1 |  | -2.0402 | X | X
21FLSUW_SUW010C1 | 21FLSUW | SUW010C1 | 30.5077 | -82.7166 | River/Stream | 1994-01-03 |  |  | 0.005 | 0.06 | 4.13 | 60 | 0.81 | 0.053 |  |  | 2.7 | 9.6 | 0.87 | -2.9375 | -0.13926 | -2.8134
21FLSUW_SUW010C1 | 21FLSUW | SUW010C1 | 30.5077 | -82.7166 | River/Stream | 1992-10-12 |  |  | 0.005 | 0.06 |  | 80 | 0.86 | 0.038 | 0.013 |  |  |  | 0.92 | -3.2702 | -0.083382 | -2.8134
21FLSUW_SUW010C1 | 21FLSUW | SUW010C1 | 30.5077 | -82.7166 | River/Stream | 2001-08-20 |  |  | 0.01 | 0.01 | 4.42 | 89 | 2.08 | 0.083 | 0.054 |  | 1.5 | 4.5 | 2.09 | -2.4889 | 0.73716 | -4.6052
21FLSUW_SUW010C1 | 21FLSUW | SUW010C1 | 30.5077 | -82.7166 | River/Stream | 1992-03-02 |  |  | 0.005 |  | 4.02 | 66 | 1.11 | 0.029 | 0.016 |  | 1.2 | 7.5 |  | -3.5405 | X | X
21FLSUW_SUW010C1 | 21FLSUW | SUW010C1 | 30.5077 | -82.7166 | River/Stream | 1992-12-01 |  |  | 0.005 |  | 3.91 | 58.5 | 1.12 | 0.1 | 0.019 |  | 0.55 | 8.3 |  | -2.3026 | X | X
21FLSUW_SUW010C1 | 21FLSUW | SUW010C1 | 30.5077 | -82.7166 | River/Stream | 1992-01-06 |  |  | 0.005 |  | 4.4 | 60.5 | 1.14 | 0.066 | 0.04 |  |  | 8.4 |  | -2.7181 | X | X
21FLSUW_SUW010C1 | 21FLSUW | SUW010C1 | 30.5077 | -82.7166 | River/Stream | 1992-02-03 |  |  | 0.005 |  | 3.91 | 72 | 1.15 | 0.053 | 0.02 |  | 0.8 | 8.6 |  | -2.9375 | X | X
21FLSUW_SUW010C1 | 21FLSUW | SUW010C1 | 30.5077 | -82.7166 | River/Stream | 1991-11-04 |  |  | 0.005 |  | 3.23 | 70 | 1.49 | 0.078 | 0.076 |  |  | 8 |  | -2.551 | X | X
21FLSUW_SUW010C1 | 21FLSUW | SUW010C1 | 30.5077 | -82.7166 | River/Stream | 1996-09-10 |  |  | 0.0025 | 0.02 | 4.12 | 79.5 | 1.19 | 0.052 | 0.037 |  | 1.5 | 5.8 | 1.21 | -2.9565 | 0.19062 | -3.912
21FLSUW_SUW010C1 | 21FLSUW | SUW010C1 | 30.5077 | -82.7166 | River/Stream | 1991-12-02 |  |  | 0.005 |  | 3.83 | 64.5 | 128 | 0.134 | 0.059 |  |  | 8 |  | -2.0099 | X | X
21FLSUW_SUW010C1 | 21FLSUW | SUW010C1 | 30.5077 | -82.7166 | River/Stream | 1989-04-04 |  |  |  |  | 4.12 | 52 | [5 empty] | 8.3 |  | X | X | X
21FLSUW_SUW010C1 | 21FLSUW | SUW010C1 | 30.5077 | -82.7166 | River/Stream | 1989-12-05 |  |  |  |  | 4.72 | 43 | [5 empty] | 8.5 |  | X | X | X
21FLSUW_SUW010C1 | 21FLSUW | SUW010C1 | 30.5077 | -82.7166 | River/Stream | 1989-10-02 |  |  |  |  | 3.21 | 80 | [5 empty] | 6 |  | X | X | X
21FLSUW_SUW010C1 | 21FLSUW | SUW010C1 | 30.5077 | -82.7166 | River/Stream | 1989-06-06 |  |  |  |  | 5.53 | 56 | [5 empty] | 6.2 |  | X | X | X
21FLSUW_SUW010C1 | 21FLSUW | SUW010C1 | 30.5077 | -82.7166 | River/Stream | 1989-02-07 |  |  |  |  | 4.27 | 52 | [5 empty] | 4.5 |  | X | X | X
21FLSUW_SUW010C1 | 21FLSUW | SUW010C1 | 30.5077 | -82.7166 | River/Stream | 1989-08-07 |  |  |  |  | 3.85 | 80 | [5 empty] | 4.5 |  | X | X | X
21FLSUW_SUW010C1 | 21FLSUW | SUW010C1 | 30.5077 | -82.7166 | River/Stream | 2003-04-09 |  |  |  | 0.14 | 3.84 | 85.5 | 1.7 | 0.08 |  |  | 2 | 4.2 | 1.84 | -2.5257 | 0.60977 | -1.9661
21FLSUW_SUW010C1 | 21FLSUW | SUW010C1 | 30.5077 | -82.7166 | River/Stream | 2002-10-24 |  |  |  | 0.005 | 3.85 | 93.5 | 1.5 | 0.09 | 0.075 |  | 1.8 | 5.9 | 1.505 | -2.4079 | 0.40879 | -5.2983
21FLSUW_SUW010C1 | 21FLSUW | SUW010C1 | 30.5077 | -82.7166 | River/Stream | 2002-12-04 |  |  |  | 0.005 | 3.66 | 87 | 1.6 | 0.05 |  |  | 1.1 | 10 | 1.605 | -2.9957 | 0.47312 | -5.2983
21FLSUW_SUW010C1 | 21FLSUW | SUW010C1 | 30.5077 | -82.7166 | River/Stream | 2003-05-07 |  |  |  | 0.005 | 3.76 | 92 | 2.2 | 0.11 |  |  | 1.15 | 4.9 | 2.205 | -2.2073 | 0.79073 | -5.2983
21FLSUW_SUW010C1 | 21FLSUW | SUW010C1 | 30.5077 | -82.7166 | River/Stream | 2003-06-04 |  |  |  | 0.005 | 3.84 | 90.5 | 1.8 | 0.08 |  |  | 1.2 | 5.7 | 1.805 | -2.5257 | 0.59056 | -5.2983
21FLSUW_SUW010C1 | 21FLSUW | SUW010C1 | 30.5077 | -82.7166 | River/Stream | 2003-08-07 |  |  |  | 0.005 | 3.86 | 86.5 | 1.94 | 0.091 | 0.058 |  | 3.1 | 5.4 | 1.945 | -2.3969 | 0.66526 | -5.2983
21FLSUW_SUW010C1 | 21FLSUW | SUW010C1 | 30.5077 | -82.7166 | River/Stream | 2003-09-09 |  |  |  |  | 3.89 | 84.5 | 1.88 | 0.071 |  |  | 1.75 | 5.1 |  | -2.6451 | X | X
21FLSUW_SUW010C1 | 21FLSUW | SUW010C1 | 30.5077 | -82.7166 | River/Stream | 2003-10-15 |  |  |  | 0.005 | 3.9 | 85.5 | 1.83 | 0.1185 | 0.0725 |  | 2.08 | 6.4 | 1.835 | -2.1328 | 0.60704 | -5.2983
21FLSUW_SUW010C1 | 21FLSUW | SUW010C1 | 30.5077 | -82.7166 | River/Stream | 2003-11-06 |  |  |  | 0.005 | 3.78 | 84 | 1.585 | 0.0785 |  |  | 1.295 | 6.5 | 1.59 | -2.5447 | 0.46373 | -5.2983
21FLSUW_SUW010C1 | 21FLSUW | SUW010C1 | 30.5077 | -82.7166 | River/Stream | 2004-04-12 |  |  |  | 0.005 | 3.75 | 78.5 | 1.34 | 0.089 | 0.058 |  | 1.9 | 6.7 | 1.345 | -2.4191 | 0.29639 | -5.2983
21FLSUW_SUW010C1 | 21FLSUW | SUW010C1 | 30.5077 | -82.7166 | River/Stream | 2007-10-01 |  |  |  | 0.026 | 3.86 |  | 2.33 | 0.176 |  | 500 |  | 6.56 | 2.356 | -1.7373 | 0.85697 | -3.6497
21FLSUW_SUW010C1 | 21FLSUW | SUW010C1 | 30.5077 | -82.7166 | River/Stream | 2006-09-14 |  |  |  | 0.0245 | 5.42 |  | 0.9315 | 0.3515 | 0.3035 |  |  | 5.16 | 0.956 | -1.0455 | -0.044997 | -3.7091
21FLSUW_SUW010C1 | 21FLSUW | SUW010C1 | 30.5077 | -82.7166 | River/Stream | 2004-02-03 |  |  |  | 0.005 | 3.84 | 65.5 | 1.23 | 0.079 |  |  | 2.4 | 10.3 | 1.235 | -2.5383 | 0.21107 | -5.2983
21FLSUW_SUW010C1 | 21FLSUW | SUW010C1 | 30.5077 | -82.7166 | River/Stream | 2007-11-08 |  |  |  | 0.024 |  |  | 2.16 | 0.31 |  | 500 |  | 8.37 | 2.184 | -1.1712 | 0.78116 | -3.7297
21FLSUW_SUW010C1 | 21FLSUW | SUW010C1 | 30.5077 | -82.7166 | River/Stream | 2007-12-17 |  |  |  | 0.013 | 4 |  | 1.54 | 0.131 |  | 400 |  | 8.45 | 1.553 | -2.0326 | 0.44019 | -4.3428
21FLSUW_SUW010C1 | 21FLSUW | SUW010C1 | 30.5077 | -82.7166 | River/Stream | 2008-01-23 |  |  |  | 0.038 | 3.91 |  | 1.28 | 0.047 |  | 240 |  | 10.45 | 1.318 | -3.0576 | 0.27612 | -3.2702
21FLSUW_SUW010C1 | 21FLSUW | SUW010C1 | 30.5077 | -82.7166 | River/Stream | 2008-02-21 |  |  |  | 0.003 | 3.98 |  | 1.37 | 0.058 |  | 240 |  | 8.94 | 1.373 | -2.8473 | 0.317 | -5.8091
21FLSUW_SUW010C1 | 21FLSUW | SUW010C1 | 30.5077 | -82.7166 | River/Stream | 2008-03-11 |  |  |  | 0.0015 | 3.99 |  | 1.43 | 0.051 |  | 300 |  | 5.92 | 1.4315 | -2.9759 | 0.35872 | -6.5023
21FLSUW_SUW010C1 | 21FLSUW | SUW010C1 | 30.5077 | -82.7166 | River/Stream | 2008-05-29 |  |  |  | 0.023 | 4.92 |  | 1.52 | 0.185 |  | 280 |  | 6.82 | 1.543 | -1.6874 | 0.43373 | -3.7723
21FLSUW_SUW010C1 | 21FLSUW | SUW010C1 | 30.5077 | -82.7166 | River/Stream | 2008-07-29 |  |  |  | 0.017167 | 4.96 |  | 0.82333 | 0.16767 |  | 267.5 |  | 6.82 | 0.8405 | -1.7858 | -0.17376 | -4.0648
21FLSUW_SUW010C1 | 21FLSUW | SUW010C1 | 30.5077 | -82.7166 | River/Stream | 2008-08-26 |  | 0.5 |  | 0.032 | 4.02 |  | 1.15 | 0.057 |  | 400 |  | 3.62 | 1.182 | -2.8647 | 0.16721 | -3.442
21FLSUW_SUW010C1 | 21FLSUW | SUW010C1 | 30.5077 | -82.7166 | River/Stream | 2008-09-23 |  |  |  | 0.047 | 3.77 |  | 1.94 | 0.118 |  | 600 |  | 5.81 | 1.987 | -2.1371 | 0.68663 | -3.0576
21FLSUW_SUW010C1 | 21FLSUW | SUW010C1 | 30.5077 | -82.7166 | River/Stream | 2004-06-02 |  |  |  | 0.005 | 4.97 | 67 | 1.98 | 0.206 | 0.165 |  | 6.2 | 4.7 | 1.985 | -1.5799 | 0.68562 | -5.2983
21FLSUW_SUW010C1 | 21FLSUW | SUW010C1 | 30.5077 | -82.7166 | River/Stream | 2004-07-19 |  |  |  | 0.005 | 3.8 | 86 | 1.66 | 0.095 | 0.051 |  | 7.8 | 5.8 | 1.665 | -2.3539 | 0.50983 | -5.2983
21FLSUW_SUW010C1 | 21FLSUW | SUW010C1 | 30.5077 | -82.7166 | River/Stream | 2004-08-05 |  |  |  | 0.015 | 3.83 | 86.5 | 1.79 | 0.1 | 0.053 |  | 1.6 | 5 | 1.805 | -2.3026 | 0.59056 | -4.1997
21FLSUW_SUW010C1 | 21FLSUW | SUW010C1 | 30.5077 | -82.7166 | River/Stream | 2004-09-02 |  |  |  | 0.005 | 3.65 | 90 | 1.74 | 0.068 | 0.037 |  | 1.1 | 5.6 | 1.745 | -2.6882 | 0.55675 | -5.2983
21FLSUW_SUW010C1 | 21FLSUW | SUW010C1 | 30.5077 | -82.7166 | River/Stream | 2004-10-14 |  |  |  | 0.005 | 3.73 | 64 | 2.23 | 0.065 | 0.023 |  |  | 0.3 | 2.235 | -2.7334 | 0.80424 | -5.2983
21FLSUW_SUW010C1 | 21FLSUW | SUW010C1 | 30.5077 | -82.7166 | River/Stream | 2004-11-04 |  |  |  | 0.015 | 3.88 | 74 | 2.4 | 0.0645 | 0.025 |  | 1.125 | 2.3 | 2.415 | -2.7411 | 0.8817 | -4.1997
21FLSUW_SUW010C1 | 21FLSUW | SUW010C1 | 30.5077 | -82.7166 | River/Stream | 2005-01-13 |  |  |  | 0.005 | 3.4 | 72 | 1.84 |  | 0.025 |  | 1.47 | 7.7 | 1.845 | X | 0.61248 | -5.2983
21FLSUW_SUW010C1 | 21FLSUW | SUW010C1 | 30.5077 | -82.7166 | River/Stream | 2005-02-02 |  |  |  | 0.015 | 3.37 | 66.5 | 1.23 |  | 0.018 |  | 1.34 | 10.2 | 1.245 | X | 0.21914 | -4.1997
21FLSUW_SUW010C1 | 21FLSUW | SUW010C1 | 30.5077 | -82.7166 | River/Stream | 2006-04-04 |  |  |  |  | 3.78 |  | 1.35 | 0.056 | 0.046 |  |  | 6.7 |  | -2.8824 | X | X
21FLSUW_SUW010C1 | 21FLSUW | SUW010C1 | 30.5077 | -82.7166 | River/Stream | 2008-04-09 |  |  |  | 0.011 | 3.94 |  | 1.76 | 0.078 |  | 350 |  | 6.6 | 1.771 | -2.551 | 0.57154 | -4.5099
21FLSUW_SUW010C1 | 21FLSUW | SUW010C1 | 30.5077 | -82.7166 | River/Stream | 2008-06-25 |  |  |  | 0.038 | 5 |  | 1.42 | 0.215 |  | 400 |  | 6.46 | 1.458 | -1.5371 | 0.37707 | -3.2702
21FLSUW_SUW010C1 | 21FLSUW | SUW010C1 | 30.5077 | -82.7166 | River/Stream | 1999-05-11 |  |  |  |  | 4.37 | 54 | [5 empty] | 6.1 |  | X | X | X
21FLSUW_SUW010C1 | 21FLSUW | SUW010C1 | 30.5077 | -82.7166 | River/Stream | 1997-02-13 |  |  |  | 0.04 | 3.77 | 72.5 | 1.03 | 0.035 | 0.009 |  | 1.2 | 9.3 | 1.07 | -3.3524 | 0.067659 | -3.2189
21FLSUW_SUW010C1 | 21FLSUW | SUW010C1 | 30.5077 | -82.7166 | River/Stream | 1997-03-13 |  |  |  | 0.0075 | 3.79 | 76 | 1.125 | 0.034 | 0.009 |  | 0.5 | 6.4 | 1.1325 | -3.3814 | 0.12443 | -4.8929
21FLSUW_SUW020C1 | 21FLSUW | SUW020C1 | 30.4827 | -82.7027 | River/Stream | 1990-11-06 |  | 1.32 | 0.24 |  | 6.25 | 75 | 0.8 | 0.13 | 0.14 |  | 2.5 | 7.7 |  | -2.0402 | X | X
21FLSUW_SUW020C1 | 21FLSUW | SUW020C1 | 30.4827 | -82.7027 | River/Stream | 1991-03-06 |  | 0.53 | 0.34 |  | 4.17 | 61 | 1.2 |  | 0.057 |  | 4.2 | 5.8 |  | X | X | X
21FLSUW_SUW020C1 | 21FLSUW | SUW020C1 | 30.4827 | -82.7027 | River/Stream | 1991-05-07 |  | 0.26 | 0.12 |  | 3.97 | 85 | 0.55 | 0.23 | 0.073 |  | 1.8 | 5.9 |  | -1.4697 | X | X
21FLSUW_SUW020C1 | 21FLSUW | SUW020C1 | 30.4827 | -82.7027 | River/Stream | 1991-01-08 |  | 1.32 | 0.068 |  | 5.66 | 64.5 | 0.88 | 0.14 | 0.072 |  | 1.3 | 7.7 |  | -1.9661 | X | X
21FLSUW_SUW020C1 | 21FLSUW | SUW020C1 | 30.4827 | -82.7027 | River/Stream | 1990-09-04 |  | 3.97 | 0.054 |  | 7.55 | 64 | 0.77 | 0.19 | 0.1 |  | 2.2 | 7.2 |  | -1.6607 | X | X
21FLSUW_SUW020C1 | 21FLSUW | SUW020C1 | 30.4827 | -82.7027 | River/Stream | 1990-12-04 |  | 0.88 | 0.065 |  | 6.02 | 62.5 | 1.1 | 0.29 | 0.13 |  | 3.5 | 8.6 |  | -1.2379 | X | X
21FLSUW_SUW020C1 | 21FLSUW | SUW020C1 | 30.4827 | -82.7027 | River/Stream | 1991-08-06 |  | 0.18 | 0.084 |  | 3.65 | 79.5 | 1.6 |  |  |  | 2.4 | 4.1 |  | X | X | X
21FLSUW_SUW020C1 | 21FLSUW | SUW020C1 | 30.4827 | -82.7027 | River/Stream | 1990-03-06 |  | 0.39 | 0.065 |  | 3.82 | 72 | 1.3 | 0.062 | 0.071 |  | 2.9 | 6.8 |  | -2.7806 | X | X
21FLSUW_SUW020C1 | 21FLSUW | SUW020C1 | 30.4827 | -82.7027 | River/Stream | 1991-10-07 |  |  | 0.062 |  | 3.9 | 77.5 | 1.52 | 0.095 | 0.066 |  | 0.75 | 6.5 |  | -2.3539 | X | X
21FLSUW_SUW020C1 | 21FLSUW | SUW020C1 | 30.4827 | -82.7027 | River/Stream | 1990-05-08 |  | 0.68 | 0.057 |  | 4.08 | 70.5 | 1.5 | 0.18 | 0.14 |  | 24 | 6.3 |  | -1.7148 | X | X
21FLSUW_SUW020C1 | 21FLSUW | SUW020C1 | 30.4827 | -82.7027 | River/Stream | 1991-07-09 |  | 0.3 | 0.039 |  | 4.03 | 68 | 1.1 |  |  |  | 1.1 | 5 |  | X | X | X
21FLSUW_SUW020C1 | 21FLSUW | SUW020C1 | 30.4827 | -82.7027 | River/Stream | 1992-06-01 |  |  | 0.036 |  | 4.07 | 61 | 1.19 | 0.096 | 0.09 |  |  | 6.6 |  | -2.3434 | X | X
21FLSUW_SUW020C1 | 21FLSUW | SUW020C1 | 30.4827 | -82.7027 | River/Stream | 1992-05-04 |  |  | 0.034 |  | 3.54 | 70.5 | 1.13 | 0.055 | 0.036 |  | 0.55 | 6.9 |  | -2.9004 | X | X
21FLSUW_SUW020C1 | 21FLSUW | SUW020C1 | 30.4827 | -82.7027 | River/Stream | 1990-10-08 |  | 5.22 | 0.015 |  | 7.4 | 115 | 0.79 | 0.21 | 0.21 |  | 3 | 7.9 |  | -1.5606 | X | X
21FLSUW_SUW020C1 | 21FLSUW | SUW020C1 | 30.4827 | -82.7027 | River/Stream | 1990-08-07 |  | 4.8 | 0.015 |  | 6.94 | 93 | 0.91 | 0.21 | 0.13 |  | 18 | 7.1 |  | -1.5606 | X | X
21FLSUW_SUW020C1 | 21FLSUW | SUW020C1 | 30.4827 | -82.7027 | River/Stream | 1990-06-05 |  | 2.15 | 0.015 |  |  | 76 | 0.94 | 0.18 | 0.14 |  | 3.4 |  |  | -1.7148 | X | X
21FLSUW_SUW020C1 | 21FLSUW | SUW020C1 | 30.4827 | -82.7027 | River/Stream | 1992-08-03 |  |  | 0.02 |  | 3.84 | 77.5 | 1.32 | 0.099 | 0.079 |  |  | 5.3 |  | -2.3126 | X | X
21FLSUW_SUW020C1 | 21FLSUW | SUW020C1 | 30.4827 | -82.7027 | River/Stream | 1992-07-06 |  |  | 0.025 |  | 3.8 | 80 | 1.66 | 0.048 | 0.088 |  |  | 5.3 |  | -3.0366 | X | X
21FLSUW_SUW020C1 | 21FLSUW | SUW020C1 | 30.4827 | -82.7027 | River/Stream | 1990-07-10 |  | 13 | 0.015 |  | 7.29 | 85 | 1.1 | 0.3 | 0.18 |  | 1.3 | 6.5 |  | -1.204 | X | X
21FLSUW_SUW020C1 | 21FLSUW | SUW020C1 | 30.4827 | -82.7027 | River/Stream | 1991-06-04 |  | 0.22 | 0.015 |  | 3.94 | 78.5 | 1.2 | 0.15 |  |  | 2.3 | 5.4 |  | -1.8971 | X | X
21FLSUW_SUW020C1 | 21FLSUW | SUW020C1 | 30.4827 | -82.7027 | River/Stream | 1991-04-09 |  | 0.19 | 0.015 |  | 3.75 | 77 | 1.2 | 0.13 |  |  | 1.2 | 4.9 |  | -2.0402 | X | X
21FLSUW_SUW020C1 | 21FLSUW | SUW020C1 | 30.4827 | -82.7027 | River/Stream | 1990-04-09 |  | 0.68 | 0.015 |  | 3.8 | 74.5 | 1.3 | 0.094 | 0.082 |  | 1.2 | 7.6 |  | -2.3645 | X | X
21FLSUW_SUW020C1 | 21FLSUW | SUW020C1 | 30.4827 | -82.7027 | River/Stream | 1990-02-06 |  | 2.7 | 0.015 |  | 3.76 | 75.5 | 1.5 |  |  |  | 3 | 7.3 |  | X | X | X
21FLSUW_SUW020C1 | 21FLSUW | SUW020C1 | 30.4827 | -82.7027 | River/Stream | 1991-09-03 |  | 0.12 | 0.015 |  | 3.85 | 71.5 | 1.6 | 0.19 |  |  | 1.8 | 4 |  | -1.6607 | X | X
21FLSUW_SUW020C1 | 21FLSUW | SUW020C1 | 30.4827 | -82.7027 | River/Stream | 1992-09-15 |  |  | 0.012 |  | 4.01 | 59.5 | 1.88 | 0.112 | 0.078 |  | 0.6 | 5.5 |  | -2.1893 | X | X
21FLSUW_SUW020C1 | 21FLSUW | SUW020C1 | 30.4827 | -82.7027 | River/Stream | 1992-04-06 |  |  | 0.005 |  | 3.66 | 70 | 1.07 | 0.055 | 0.021 |  | 0.6 | 8.5 |  | -2.9004 | X | X
21FLSUW_SUW020C1 | 21FLSUW | SUW020C1 | 30.4827 | -82.7027 | River/Stream | 1992-02-03 |  |  | 0.005 |  | 3.97 | 81.5 | 1.08 | 0.057 | 0.032 |  | 0.8 | 8.4 |  | -2.8647 | X | X
21FLSUW_SUW020C1 | 21FLSUW | SUW020C1 | 30.4827 | -82.7027 | River/Stream | 1992-03-02 |  |  | 0.005 |  | 4.04 | 73 | 1.2 | 0.037 | 0.022 |  | 0.8 | 7.5 |  | -3.2968 | X | X
21FLSUW_SUW020C1 | 21FLSUW | SUW020C1 | 30.4827 | -82.7027 | River/Stream | 1991-12-02 |  |  | 0.005 |  | 4.02 | 55.5 | 1.26 | 0.115 | 0.072 |  |  | 7.1 |  | -2.1628 | X | X
21FLSUW_SUW020C1 | 21FLSUW | SUW020C1 | 30.4827 | -82.7027 | River/Stream | 1991-11-04 |  |  | 0.005 |  | 3.96 | 63.5 | 1.36 | 0.095 | 0.076 |  |  | 7.4 |  | -2.3539 | X | X
21FLSUW_SUW020C1 | 21FLSUW | SUW020C1 | 30.4827 | -82.7027 | River/Stream | 1992-01-06 |  |  |  |  | 4.37 | 46.5 |  |  | 0.059 |  |  | 9 |  | X | X | X
21FLSUW_SUW020C1 | 21FLSUW | SUW020C1 | 30.4827 | -82.7027 | River/Stream | 1989-06-06 |  |  |  |  | 6.08 | 82 | [5 empty] | 6 |  | X | X | X
21FLSUW_SUW020C1 | 21FLSUW | SUW020C1 | 30.4827 | -82.7027 | River/Stream | 1989-10-03 |  |  |  |  | 3.88 | 77 | [5 empty] | 5.8 |  | X | X | X
21FLSUW_SUW020C1 | 21FLSUW | SUW020C1 | 30.4827 | -82.7027 | River/Stream | 1989-02-07 | [5 empty] | 50 | [5 empty] | 6.4 |  | X | X | X
21FLSUW_SUW020C1 | 21FLSUW | SUW020C1 | 30.4827 | -82.7027 | River/Stream | 1989-04-04 |  |  |  |  | 5.29 | 58 | [5 empty] | 8.9 |  | X | X | X
21FLSUW_SUW020C1 | 21FLSUW | SUW020C1 | 30.4827 | -82.7027 | River/Stream | 1989-12-05 |  |  |  |  | 4.51 | 44 | [5 empty] | 9.5 |  | X | X | X
21FLSUW_SUW020C1 | 21FLSUW | SUW020C1 | 30.4827 | -82.7027 | River/Stream | 1989-08-08 |  |  |  |  | 3.88 | 73 | [5 empty] | 4.8 |  | X | X | X
21FLSUW_SUW030C1 | 21FLSUW | SUW030C1 | 30.3266 | -82.738 | River/Stream | 1990-11-06 |  | 2.42 | 0.12 |  | 7.65 | 105.5 | 0.63 | 0.22 | 0.19 |  | 3.1 | 7.4 |  | -1.5141 | X | X
21FLSUW_SUW030C1 | 21FLSUW | SUW030C1 | 30.3266 | -82.738 | River/Stream | 1991-01-08 |  | 2.2 | 0.1 | 0.08 | 7.16 | 87.5 | 0.75 |  | 0.067 |  | 1.2 | 6.1 | 0.83 | X | -0.18633 | -2.5257
21FLSUW_SUW030C1 | 21FLSUW | SUW030C1 | 30.3266 | -82.738 | River/Stream | 1990-12-04 |  | 1.43 | 0.093 | 0.07 | 6.88 | 93 | 1.1 | 0.28 | 0.13 |  | 2.2 | 8.2 | 1.17 | -1.273 | 0.157 | -2.6593
21FLSUW_SUW030C1 | 21FLSUW | SUW030C1 | 30.3266 | -82.738 | River/Stream | 1990-08-06 |  | 2.5 | 0.044 |  | 7.27 | 124 | 0.73 | 0.23 | 0.21 |  | 1.4 | 5.5 |  | -1.4697 | X | X
21FLSUW_SUW030C1 | 21FLSUW | SUW030C1 | 30.3266 | -82.738 | River/Stream | 1990-03-06 |  | 0.52 | 0.07 |  | 3.87 | 77 | 1.2 | 0.08 | 0.087 |  | 1.5 | 7.7 |  | -2.5257 | X | X
21FLSUW_SUW030C1 | 21FLSUW | SUW030C1 | 30.3266 | -82.738 | River/Stream | 1991-05-08 |  | 0.22 | 0.13 | 0.05 | 4.13 | 70 | 2.5 |  |  |  | 2 | 6.5 | 2.55 | X | 0.93609 | -2.9957
21FLSUW_SUW030C1 | 21FLSUW | SUW030C1 | 30.3266 | -82.738 | River/Stream | 1991-07-11 |  | 0.59 | 0.05 |  | 4.05 | 64.5 | 1 | 0.16 |  |  | 2.5 | 5.4 |  | -1.8326 | X | X
21FLSUW_SUW030C1 | 21FLSUW | SUW030C1 | 30.3266 | -82.738 | River/Stream | 1990-05-08 |  | 0.58 | 0.062 |  | 4.72 | 61.5 | 1.4 | 0.23 | 0.21 |  | 16 | 6 |  | -1.4697 | X | X
21FLSUW_SUW030C1 | 21FLSUW | SUW030C1 | 30.3266 | -82.738 | River/Stream | 1991-10-09 |  |  | 0.051 |  | 3.54 | 66.5 | 1.45 | 0.187 | 0.151 |  | 0.66 | 6.3 |  | -1.6766 | X | X
21FLSUW_SUW030C1 | 21FLSUW | SUW030C1 | 30.3266 | -82.738 | River/Stream | 1992-06-02 |  |  | 0.038 |  | 5.34 | 57.5 | 1.14 | 0.206 | 0.171 |  | 0.6 | 6.5 |  | -1.5799 | X | X
21FLSUW_SUW030C1 | 21FLSUW | SUW030C1 | 30.3266 | -82.738 | River/Stream | 1991-02-06 |  | 0.35 | 0.036 |  | 4 | 67.5 | 1.1 |  | 0.087 |  | 1.7 | 6.3 |  | X | X | X
21FLSUW_SUW030C1 | 21FLSUW | SUW030C1 | 30.3266 | -82.738 | River/Stream | 1992-05-05 |  |  | 0.038 |  | 3.41 | 64 | 1.28 | 0.112 | 0.086 |  | 0.45 | 6.9 |  | -2.1893 | X | X
21FLSUW_SUW030C1 | 21FLSUW | SUW030C1 | 30.3266 | -82.738 | River/Stream | 1991-08-07 |  | 0.24 | 0.035 | 0.05 | 3.54 | 70 | 1.4 | 0.11 | 0.097 |  | 1.2 | 4.8 | 1.45 | -2.2073 | 0.37156 | -2.9957
21FLSUW_SUW030C1 | 21FLSUW | SUW030C1 | 30.3266 | -82.738 | River/Stream | 1992-03-03 |  |  | 0.029 |  | 4.14 | 68 | 1.18 | 0.08 | 0.06 |  | 0.75 | 8.3 |  | -2.5257 | X | X
21FLSUW_SUW030C1 | 21FLSUW | SUW030C1 | 30.3266 | -82.738 | River/Stream | 1990-10-09 |  | 4.88 | 0.015 |  | 7.4 | 132.5 | 0.68 | 0.2 | 0.14 |  | 0.75 | 6.4 |  | -1.6094 | X | X
21FLSUW_SUW030C1 | 21FLSUW | SUW030C1 | 30.3266 | -82.738 | River/Stream | 1990-09-05 |  | 1.76 | 0.015 |  | 7.31 | 105.5 | 0.69 | 0.15 | 0.21 |  | 1.8 | 6.4 |  | -1.8971 | X | X
21FLSUW_SUW030C1 | 21FLSUW | SUW030C1 | 30.3266 | -82.738 | River/Stream | 1990-06-05 |  | 0.89 | 0.015 |  | 5.43 | 72.5 | 0.93 | 0.18 | 0.18 |  | 0.58 | 6.5 |  | -1.7148 | X | X
21FLSUW_SUW030C1 | 21FLSUW | SUW030C1 | 30.3266 | -82.738 | River/Stream | 1990-07-10 |  | 3 | 0.015 | 0.05 | 7.43 | 91 | 1 | 0.35 | 0.19 |  | 0.64 | 6.4 | 1.05 | -1.0498 | 0.04879 | -2.9957
21FLSUW_SUW030C1 | 21FLSUW | SUW030C1 | 30.3266 | -82.738 | River/Stream | 1991-09-04 |  |  | 0.015 |  | 3.84 | 73 | 1.2 | 0.19 | 0.078 |  | 1.4 | 4.6 |  | -1.6607 | X | X
21FLSUW_SUW030C1 | 21FLSUW | SUW030C1 | 30.3266 | -82.738 | River/Stream | 1991-06-05 |  | 0.22 | 0.015 |  | 4.02 | 70 | 1.3 | 0.19 |  |  | 1.6 | 5.6 |  | -1.6607 | X | X
21FLSUW_SUW030C1 | 21FLSUW | SUW030C1 | 30.3266 | -82.738 | River/Stream | 1991-04-11 |  | 0.14 | 0.015 |  | 3.91 | 69.5 | 1.3 | 0.11 | 0.13 |  | 2.2 | 5.7 |  | -2.2073 | X | X
21FLSUW_SUW030C1 | 21FLSUW | SUW030C1 | 30.3266 | -82.738 | River/Stream | 1991-03-05 |  | 0.44 | 0.015 |  | 4.01 | 61.5 | 1.3 | 0.1 |  |  | 3.2 | 6.6 |  | -2.3026 | X | X
21FLSUW_SUW030C1 | 21FLSUW | SUW030C1 | 30.3266 | -82.738 | River/Stream | 1990-04-10 |  | 0.21 | 0.015 |  | 4.02 | 89.5 | 1.3 | 0.091 | 0.11 |  | 0.95 | 7.9 |  | -2.3969 | X | X
21FLSUW_SUW030C1 | 21FLSUW | SUW030C1 | 30.3266 | -82.738 | River/Stream | 1990-02-06 |  | 3.3 | 0.015 |  | 3.99 | 67.5 | 1.5 | 0.25 | 0.088 |  | 4 | 7.7 |  | -1.3863 | X | X
21FLSUW_SUW030C1 | 21FLSUW | SUW030C1 | 30.3266 | -82.738 | River/Stream | 1992-08-04 |  |  | 0.011 |  | 3.86 | 67 | 1.3 | 0.164 | 0.118 |  |  | 6.1 |  | -1.8079 | X | X
21FLSUW_SUW030C1 | 21FLSUW | SUW030C1 | 30.3266 | -82.738 | River/Stream | 1991-12-03 |  |  | 0.01 |  | 5.15 | 55 | 1.19 | 0.164 | 0.132 |  | 2 | 8 |  | -1.8079 | X | X
21FLSUW_SUW030C1 | 21FLSUW | SUW030C1 | 30.3266 | -82.738 | River/Stream | 1992-09-01 |  |  | 0.013 |  | 2.9 | 70.5 | 1.82 | 0.116 | 0.07 |  |  | 5.6 |  | -2.1542 | X | X
21FLSUW_SUW030C1 | 21FLSUW | SUW030C1 | 30.3266 | -82.738 | River/Stream | 1992-02-04 |  |  | 0.005 |  | 4.02 | 64.5 | 1.03 | 0.105 | 0.071 |  | 0.75 | 10 |  | -2.2538 | X | X
21FLSUW_SUW030C1 | 21FLSUW | SUW030C1 | 30.3266 | -82.738 | River/Stream | 1992-01-08 |  |  | 0.005 |  | 5.73 | 54.5 | 1.04 | 0.166 | 0.12 |  |  | 9.6 |  | -1.7958 | X | X
21FLSUW_SUW030C1 | 21FLSUW | SUW030C1 | 30.3266 | -82.738 | River/Stream | 1992-04-07 |  |  | 0.005 |  | 3.93 | 67.5 | 1.09 | 0.143 | 0.064 |  | 0.6 | 9 |  | -1.9449 | X | X
21FLSUW_SUW030C1 | 21FLSUW | SUW030C1 | 30.3266 | -82.738 | River/Stream | 1991-11-06 |  |  | 0.005 |  | 4.84 | 54.5 | 1.18 | 0.179 | 0.163 |  |  | 8 |  | -1.7204 | X | X
21FLSUW_SUW030C1 | 21FLSUW | SUW030C1 | 30.3266 | -82.738 | River/Stream | 1992-07-09 |  |  | 0.005 |  | 3.99 | 75.5 | 1.42 | 0.188 | 0.129 |  |  | 6 |  | -1.6713 | X | X
21FLSUW_SUW030C1 | 21FLSUW | SUW030C1 | 30.3266 | -82.738 | River/Stream | 1989-06-05 |  |  |  |  | 6.59 | 78 | [5 empty] | 5 |  | X | X | X
21FLSUW_SUW030C1 | 21FLSUW | SUW030C1 | 30.3266 | -82.738 | River/Stream | 1989-04-04 |  |  |  |  | 5.19 | 50 | [5 empty] | 7.4 |  | X | X | X
21FLSUW_SUW030C1 | 21FLSUW | SUW030C1 | 30.3266 | -82.738 | River/Stream | 1989-08-07 |  |  |  |  | 4.24 | 66 | [5 empty] | 5.4 |  | X | X | X
21FLSUW_SUW030C1 | 21FLSUW | SUW030C1 | 30.3266 | -82.738 | River/Stream | 1989-10-03 |  |  |  |  | 3.47 | 171 | [5 empty] | 6.3 |  | X | X | X
21FLSUW_SUW030C1 | 21FLSUW | SUW030C1 | 30.3266 | -82.738 | River/Stream | 1989-12-04 |  |  |  |  | 6.07 | 48 | [5 empty] | 8.6 |  | X | X | X
21FLSUW_SUW030C1 | 21FLSUW | SUW030C1 | 30.3266 | -82.738 | River/Stream | 1989-02-07 | [5 empty] | 80 | [5 empty] | 6.6 |  | X | X | X
21FLSUW_SUW040C1 | 21FLSUW | SUW040C1 | 30.3258 | -82.7386 | River/Stream | 1999-07-07 |  |  | 0.15 | 0.1 | 6.63 | 89 | 0.79 | 0.262 | 0.217 |  | 1 | 5.3 | 0.89 | -1.3394 | -0.11653 | -2.3026
21FLSUW_SUW040C1 | 21FLSUW | SUW040C1 | 30.3258 | -82.7386 | River/Stream | 1997-09-08 |  |  | 0.16 | 0.035 | 4.4 | 63 | 1.255 | 0.133 | 0.127 |  | 0.5 | 6 | 1.29 | -2.0174 | 0.25464 | -3.3524
21FLSUW_SUW040C1 | 21FLSUW | SUW040C1 | 30.3258 | -82.7386 | River/Stream | 1990-11-06 |  | 2.53 | 0.069 |  | 7.26 | 109.5 | 0.62 | 0.2 | 0.2 |  | 0.52 | 8.3 |  | -1.6094 | X | X
21FLSUW_SUW040C1 | 21FLSUW | SUW040C1 | 30.3258 | -82.7386 | River/Stream | 2003-04-01 |  |  | 0.21 |  | 3.93 | 75 | 2 | 0.02 | 0.075 |  | 3.2 | 3.7 |  | -3.912 | X | X
21FLSUW_SUW040C1 | 21FLSUW | SUW040C1 | 30.3258 | -82.7386 | River/Stream | 1993-08-02 |  |  | 0.1 |  | 5.69 | 58.5 | 1.03 | 0.296 | 0.296 |  |  | 4.8 |  | -1.2174 | X | X
21FLSUW_SUW040C1 | 21FLSUW | SUW040C1 | 30.3258 | -82.7386 | River/Stream | 1991-05-08 |  | 0.22 | 0.14 | 0.06 | 4.37 | 70 | 1.5 | 0.24 | 0.18 |  | 2 | 6.5 | 1.56 | -1.4271 | 0.44469 | -2.8134
21FLSUW_SUW040C1 | 21FLSUW | SUW040C1 | 30.3258 | -82.7386 | River/Stream | 1990-12-04 |  | 1.54 | 0.09 | 0.07 | 7.14 | 92.5 | 1 | 0.11 | 0.15 |  | 1.4 | 8.4 | 1.07 | -2.2073 | 0.067659 | -2.6593
21FLSUW_SUW040C1 | 21FLSUW | SUW040C1 | 30.3258 | -82.7386 | River/Stream | 1996-06-04 |  |  | 0.084 | 0.08 | 5.45 | 61.5 | 0.99 | 0.194 | 0.165 |  | 0.7 | 6.9 | 1.07 | -1.6399 | 0.067659 | -2.5257
21FLSUW_SUW040C1 | 21FLSUW | SUW040C1 | 30.3258 | -82.7386 | River/Stream | 1999-12-06 |  |  | 0.065 | 0.045 | 5.73 | 45.5 | 0.78 | 0.148 | 0.124 |  | 0.37 | 9 | 0.825 | -1.9105 | -0.19237 | -3.1011
21FLSUW_SUW040C1 | 21FLSUW | SUW040C1 | 30.3258 | -82.7386 | River/Stream | 1991-08-07 |  | 0.24 | 0.12 | 0.05 | 3.67 | 70.5 | 1.5 |  | 0.099 |  | 1.7 | 4.7 | 1.55 | X | 0.43825 | -2.9957
21FLSUW_SUW040C1 | 21FLSUW | SUW040C1 | 30.3258 | -82.7386 | River/Stream | 1997-10-09 |  |  | 0.06 | 0.05 | 4.84 | 58.5 | 0.78 | 0.176 | 0.146 |  | 0.45 | 5.9 | 0.83 | -1.7373 | -0.18633 | -2.9957
21FLSUW_SUW040C1 | 21FLSUW | SUW040C1 | 30.3258 | -82.7386 | River/Stream | 1996-09-10 |  |  | 0.091 | 0.07 | 4.12 | 59.5 | 1.2 | 0.168 | 0.142 |  | 1 | 6 | 1.27 | -1.7838 | 0.23902 | -2.6593
21FLSUW_SUW040C1 | 21FLSUW | SUW040C1 | 30.3258 | -82.7386 | River/Stream | 1991-02-06 |  | 0.32 | 0.08 |  | 3.98 | 67.5 | 1.1 | 0.23 | 0.11 |  | 1.8 | 6.4 |  | -1.4697 | X | X
21FLSUW_SUW040C1 | 21FLSUW | SUW040C1 | 30.3258 | -82.7386 | River/Stream | 1996-07-15 |  |  | 0.1 | 0.06 | 4.98 | 61 | 1.38 | 0.221 | 0.184 |  | 1.4 | 6.2 | 1.44 | -1.5096 | 0.36464 | -2.8134
21FLSUW_SUW040C1 | 21FLSUW | SUW040C1 | 30.3258 | -82.7386 | River/Stream | 1993-07-07 |  |  | 0.065 | 0.07 | 6.84 | 58.5 | 0.96 | 0.266 | 0.219 |  | 0.5 | 5.8 | 1.03 | -1.3243 | 0.029559 | -2.6593
21FLSUW_SUW040C1 | 21FLSUW | SUW040C1 | 30.3258 | -82.7386 | River/Stream | 2002-09-11 |  |  | 0.062 | 0.01 | 6.69 | 92 | 1.02 | 0.253 | 0.2 |  | 0.9 | 5.9 | 1.03 | -1.3744 | 0.029559 | -4.6052
21FLSUW_SUW040C1 | 21FLSUW | SUW040C1 | 30.3258 | -82.7386 | River/Stream | 1994-07-05 |  |  | 0.062 |  | 4.31 | 59.5 | 1.06 | 0.223 | 0.153 |  | 0.95 | 6.2 |  | -1.5006 | X | X
21FLSUW_SUW040C1 | 21FLSUW | SUW040C1 | 30.3258 | -82.7386 | River/Stream | 1991-07-10 |  | 0.18 | 0.063 |  | 4.09 | 83.5 | 1.1 | 0.2 |  |  | 2.5 | 5.8 |  | -1.6094 | X | X
21FLSUW_SUW040C1 | 21FLSUW | SUW040C1 | 30.3258 | -82.7386 | River/Stream | 1993-05-04 |  |  | 0.062 |  | 4.89 | 56 | 1.09 | 0.102 | 0.08 |  |  | 6.9 |  | -2.2828 | X | X
21FLSUW_SUW040C1 | 21FLSUW | SUW040C1 | 30.3258 | -82.7386 | River/Stream | 1993-11-08 |  |  | 0.067 |  | 4.79 | 56 | 1.19 | 0.241 | 0.197 |  | 1.1 | 8.2 |  | -1.423 | X | X
21FLSUW_SUW040C1 | 21FLSUW | SUW040C1 | 30.3258 | -82.7386 | River/Stream | 1991-01-08 |  | 3.2 | 0.05 | 0.1 | 7.05 | 89.5 | 0.89 | 0.1 | 0.068 |  | 0.78 | 6.9 | 0.99 | -2.3026 | -0.01005 | -2.3026
21FLSUW_SUW040C1 | 21FLSUW | SUW040C1 | 30.3258 | -82.7386 | River/Stream | 1995-05-08 |  |  | 0.064 | 0.06 | 4.75 | 51 | 1.14 | 0.141 | 0.129 |  | 1.2 | 6.2 | 1.2 | -1.959 | 0.18232 | -2.8134
21FLSUW_SUW040C1 | 21FLSUW | SUW040C1 | 30.3258 | -82.7386 | River/Stream | 1995-07-06 |  |  | 0.064 | 0.04 | 4.37 | 56 | 1.14 | 0.157 | 0.149 |  | 1 | 5.7 | 1.18 | -1.8515 | 0.16551 | -3.2189
21FLSUW_SUW040C1 | 21FLSUW | SUW040C1 | 30.3258 | -82.7386 | River/Stream | 1994-06-01 |  |  | 0.095 | 0.09 | 5.7 | 58 | 1.7 | 0.199 | 0.182 |  | 0.45 | 5.9 | 1.79 | -1.6145 | 0.58222 | -2.4079
21FLSUW_SUW040C1 | 21FLSUW | SUW040C1 | 30.3258 | -82.7386 | River/Stream | 2006-11-09 |  |  | 0.0495 |  | 7 |  | 0.93 | 0.384 | 0.307 |  |  | 8.1 |  | -0.95711 | X | X
21FLSUW_SUW040C1 | 21FLSUW | SUW040C1 | 30.3258 | -82.7386 | River/Stream | 2006-12-07 |  |  | 0.0495 |  | 6.92 |  | 0.95 | 0.386 | 0.319 |  |  | 8.7 |  | -0.95192 | X | X
21FLSUW_SUW040C1 | 21FLSUW | SUW040C1 | 30.3258 | -82.7386 | River/Stream | 1995-08-09 |  |  | 0.059 | 0.03 | 4.89 | 59.5 | 1.17 | 0.129 | 0.124 |  | 1.8 | 5.4 | 1.2 | -2.0479 | 0.18232 | -3.5066
21FLSUW_SUW040C1 | 21FLSUW | SUW040C1 | 30.3258 | -82.7386 | River/Stream | 1990-08-06 |  | 4 | 0.036 |  | 7.27 | 122 | 0.76 | 0.26 | 0.23 |  | 1.3 | 6.2 |  | -1.3471 | X | X
21FLSUW_SUW040C1 | 21FLSUW | SUW040C1 | 30.3258 | -82.7386 | River/Stream | 1996-05-07 |  |  | 0.053 | 0.02 | 4.01 | 62 | 1.12 | 0.119 | 0.09 |  | 1.5 | 6.7 | 1.14 | -2.1286 | 0.13103 | -3.912
21FLSUW_SUW040C1 | 21FLSUW | SUW040C1 | 30.3258 | -82.7386 | River/Stream | 1994-03-07 |  |  | 0.048 |  | 4.05 | 57 | 1.02 | 0.099 | 0.054 |  | 1.3 | 6.7 |  | -2.3126 | X | X
21FLSUW_SUW040C1 | 21FLSUW | SUW040C1 | 30.3258 | -82.7386 | River/Stream | 1990-05-08 |  | 0.58 | 0.075 |  | 4.7 | 59.5 | 1.6 | 0.23 | 0.2 |  | 20 | 5.9 |  | -1.4697 | X | X
21FLSUW_SUW040C1 | 21FLSUW | SUW040C1 | 30.3258 | -82.7386 | River/Stream | 2006-02-08 |  |  | 0.0495 | 0.015 | 3.85 |  | 1.07 | 0.075 | 0.049 |  |  | 7.9 | 1.085 | -2.5903 | 0.08158 | -4.1997
21FLSUW_SUW040C1 | 21FLSUW | SUW040C1 | 30.3258 | -82.7386 | River/Stream | 1993-10-04 |  |  | 0.049 | 0.07 | 5.53 | 52.5 | 1.06 | 0.331 | 0.282 |  | 0.75 | 6 | 1.13 | -1.1056 | 0.12222 | -2.6593
21FLSUW_SUW040C1 | 21FLSUW | SUW040C1 | 30.3258 | -82.7386 | River/Stream | 1998-05-18 |  |  | 0.04 | 0.04 | 4.46 | 50.5 | 0.87 | 0.111 | 0.112 |  | 0.65 | 6.1 | 0.91 | -2.1982 | -0.094311 | -3.2189
21FLSUW_SUW040C1 | 21FLSUW | SUW040C1 | 30.3258 | -82.7386 | River/Stream | 1996-04-04 |  |  | 0.054 | 0.01 | 3.83 | 66 | 1.18 | 0.075 | 0.052 |  | 1.8 | 7 | 1.19 | -2.5903 | 0.17395 | -4.6052
21FLSUW_SUW040C1 | 21FLSUW | SUW040C1 | 30.3258 | -82.7386 | River/Stream | 2006-05-08 |  |  | 0.0495 | 0.04 | 5.46 |  | 1.09 | 0.201 | 0.174 |  |  | 6.6 | 1.13 | -1.6045 | 0.12222 | -3.2189
21FLSUW_SUW040C1 | 21FLSUW | SUW040C1 | 30.3258 | -82.7386 | River/Stream | 1993-06-10 |  |  | 0.059 |  | 4.88 | 56.5 | 1.31 | 0.203 | 0.168 |  |  | 5.1 |  | -1.5945 | X | X
21FLSUW_SUW040C1 | 21FLSUW | SUW040C1 | 30.3258 | -82.7386 | River/Stream | 1998-06-04 |  |  | 0.04 | 0.07 | 5.27 | 50 | 0.89 | 0.192 |  |  | 0.4 | 5.8 | 0.96 | -1.6503 | -0.040822 | -2.6593
21FLSUW_SUW040C1 | 21FLSUW | SUW040C1 | 30.3258 | -82.7386 | River/Stream | 1995-03-06 |  |  | 0.041 | 0.01 | 4.05 | 57 | 0.95 | 0.061 | 0.047 |  | 2.2 | 7.8 | 0.96 | -2.7969 | -0.040822 | -4.6052
21FLSUW_SUW040C1 | 21FLSUW | SUW040C1 | 30.3258 | -82.7386 | River/Stream | 1997-06-05 |  |  | 0.05 | 0.04 | 3.95 | 62 | 1.18 | 0.105 | 0.09 |  | 0.6 | 6.5 | 1.22 | -2.2538 | 0.19885 | -3.2189
21FLSUW_SUW040C1 | 21FLSUW | SUW040C1 | 30.3258 | -82.7386 | River/Stream | 2006-09-07 |  |  | 0.0498 | 0.032 | 7.14 |  | 1.19 | 0.407 | 0.35 |  |  | 5.6 | 1.222 | -0.89894 | 0.20049 | -3.442
21FLSUW_SUW040C1 | 21FLSUW | SUW040C1 | 30.3258 | -82.7386 | River/Stream | 2000-01-06 |  |  | 0.03 | 0.06 | 5.18 | 44.5 | 0.72 | 0.106 | 0.095 |  | 0.5 | 9.1 | 0.78 | -2.2443 | -0.24846 | -2.8134
21FLSUW_SUW040C1 | 21FLSUW | SUW040C1 | 30.3258 | -82.7386 | River/Stream | 1994-05-04 |  |  | 0.045 | 0.05 | 4.74 | 49 | 1.08 | 0.156 | 0.143 |  | 0.65 | 7 | 1.13 | -1.8579 | 0.12222 | -2.9957
21FLSUW_SUW040C1 | 21FLSUW | SUW040C1 | 30.3258 | -82.7386 | River/Stream | 1996-12-05 |  |  | 0.041 | 0.02 | 3.93 | 55 | 1 | 0.094 | 0.077 |  | 1.6 | 9.2 | 1.02 | -2.3645 | 0.019803 | -3.912
21FLSUW_SUW040C1 | 21FLSUW | SUW040C1 | 30.3258 | -82.7386 | River/Stream | 1990-03-06 |  | 0.52 | 0.049 |  | 3.98 | 77 | 1.2 | 0.1 | 0.082 |  | 2.8 | 7.6 |  | -2.3026 | X | X
21FLSUW_SUW040C1 | 21FLSUW | SUW040C1 | 30.3258 | -82.7386 | River/Stream | 2006-08-01 |  |  | 0.0498 | 0.032 | 6.91 |  | 1.23 | 0.434 | 0.327 |  |  | 6.41 | 1.262 | -0.83471 | 0.2327 | -3.442
21FLSUW_SUW040C1 | 21FLSUW | SUW040C1 | 30.3258 | -82.7386 | River/Stream | 1997-12-15 |  |  | 0.035 | 0.04 | 4.19 | 58.5 | 0.89 | 0.059 | 0.045 |  | 0.975 | 8.6 | 0.93 | -2.8302 | -0.072571 | -3.2189
21FLSUW_SUW040C1 | 21FLSUW | SUW040C1 | 30.3258 | -82.7386 | River/Stream | 2001-08-21 |  |  | 0.06 | 0.005 | 3.99 | 80 | 1.53 | 0.18 | 0.136 |  | 0.6 | 5.3 | 1.535 | -1.7148 | 0.42853 | -5.2983
21FLSUW_SUW040C1 | 21FLSUW | SUW040C1 | 30.3258 | -82.7386 | River/Stream | 1994-09-06 |  |  | 0.049 |  | 4.32 | 57.5 | 1.26 | 0.129 | 0.11 |  |  | 6 |  | -2.0479 | X | X
21FLSUW_SUW040C1 | 21FLSUW | SUW040C1 | 30.3258 | -82.7386 | River/Stream | 2006-10-17 |  |  | 0.0495 |  | 6.81 |  | 1.29 | 0.35 | 0.327 |  |  | 7.2 |  | -1.0498 | X | X
21FLSUW_SUW040C1 | 21FLSUW | SUW040C1 | 30.3258 | -82.7386 | River/Stream | 2006-01-09 |  |  | 0.0495 |  | 3.79 |  | 1.29 | 0.078 | 0.061 |  |  | 9.2 |  | -2.551 | X | X
21FLSUW_SUW040C1 | 21FLSUW | SUW040C1 | 30.3258 | -82.7386 | River/Stream | 2007-01-08 |  |  | 0.0495 | 0.03 | 7.05 |  | 1.3 | 0.347 | 0.26 |  |  | 7.9 | 1.33 | -1.0584 | 0.28518 | -3.5066
21FLSUW_SUW040C1 | 21FLSUW | SUW040C1 | 30.3258 | -82.7386 | River/Stream | 1994-02-08 |  |  | 0.035 |  | 4.17 | 60 | 0.92 | 0.06 | 0.043 |  | 1.2 | 8.8 |  | -2.8134 | X | X
21FLSUW_SUW040C1 | 21FLSUW | SUW040C1 | 30.3258 | -82.7386 | River/Stream | 2006-07-10 |  |  | 0.0498 | 0.0737 | 6.93 |  | 1.31 | 0.324 | 0.276 |  |  | 6.07 | 1.3837 | -1.127 | 0.32476 | -2.6078
21FLSUW_SUW040C1 | 21FLSUW | SUW040C1 | 30.3258 | -82.7386 | River/Stream | 1993-09-14 |  |  | 0.037 | 0.16 | 6.06 | 81 | 0.98 | 0.271 | 0.25 |  | 1 | 5.8 | 1.14 | -1.3056 | 0.13103 | -1.8326
21FLSUW_SUW040C1 | 21FLSUW | SUW040C1 | 30.3258 | -82.7386 | River/Stream | 1991-10-09 |  |  | 0.051 |  | 3.51 | 64.5 | 1.42 | 0.184 | 0.152 |  | 0.65 | 7.2 |  | -1.6928 | X | X
21FLSUW_SUW040C1 | 21FLSUW | SUW040C1 | 30.3258 | -82.7386 | River/Stream | 1993-12-06 |  |  | 0.043 | 0.05 | 4.36 | 59.5 | 1.21 | 0.138 | 0.117 |  |  | 8.8 | 1.26 | -1.9805 | 0.23111 | -2.9957
21FLSUW_SUW040C1 | 21FLSUW | SUW040C1 | 30.3258 | -82.7386 | River/Stream | 1992-07-09 |  |  | 0.05 | 0.09 | 3.92 | 75 | 1.41 | 0.174 | 0.127 |  |  | 6.1 | 1.5 | -1.7487 | 0.40547 | -2.4079
21FLSUW_SUW040C1 | 21FLSUW | SUW040C1 | 30.3258 | -82.7386 | River/Stream | 2005-12-07 |  |  | 0.0498 | 0.0016 | 4.92 |  | 1.41 | 0.136 | 0.129 |  |  | 9.16 | 1.4116 | -1.9951 | 0.34472 | -6.4378
21FLSUW_SUW040C1 | 21FLSUW | SUW040C1 | 30.3258 | -82.7386 | River/Stream | 1998-08-06 |  |  | 0.02 | 0.07 | 5.37 | 50.5 | 0.57 | 0.267 | 0.261 |  | 1.1 | 5.5 | 0.64 | -1.3205 | -0.44629 | -2.6593
21FLSUW_SUW040C1 | 21FLSUW | SUW040C1 | 30.3258 | -82.7386 | River/Stream | 1996-02-08 |  |  | 0.033 | 0.01 | 4.18 | 49.5 | 0.96 | 0.103 | 0.037 |  | 1.8 | 11.4 | 0.97 | -2.273 | -0.030459 | -4.6052
21FLSUW_SUW040C1 | 21FLSUW | SUW040C1 | 30.3258 | -82.7386 | River/Stream | 1996-10-14 |  |  | 0.036 | 0.02 | 3.51 | 67.5 | 1.05 | 0.088 | 0.061 |  | 1.8 | 7 | 1.07 | -2.4304 | 0.067659 | -3.912
21FLSUW_SUW040C1 | 21FLSUW | SUW040C1 | 30.3258 | -82.7386 | River/Stream | 2005-11-09 |  |  | 0.0498 | 0.0016 | 4.38 |  | 1.46 | 0.117 | 0.121 |  |  | 8.14 | 1.4616 | -2.1456 | 0.37953 | -6.4378
21FLSUW_SUW040C1 | 21FLSUW | SUW040C1 | 30.3258 | -82.7386 | River/Stream | 1994-08-08 |  |  | 0.044 |  | 3.51 | 60.5 | 1.29 | 0.153 | 0.133 |  |  | 6.3 |  | -1.8773 | X | X
21FLSUW_SUW040C1 | 21FLSUW | SUW040C1 | 30.3258 | -82.7386 | River/Stream | 2006-03-08 |  |  | 0.0495 |  | 3.93 |  | 1.47 | 0.095 | 0.066 |  |  | 8.7 |  | -2.3539 | X | X
21FLSUW_SUW040C1 | 21FLSUW | SUW040C1 | 30.3258 | -82.7386 | River/Stream | 2001-03-12 |  |  | 0.04 | 0.16 | 3.71 | 57 | 1.2 | 0.142 | 0.127 |  | 1 | 7.8 | 1.36 | -1.9519 | 0.30748 | -1.8326
21FLSUW_SUW040C1 | 21FLSUW | SUW040C1 | 30.3258 | -82.7386 | River/Stream | 2005-05-09 |  |  | 0.0495 |  | 3.84 |  | 1.49 | 0.103 | 0.075 |  |  | 6.8 |  | -2.273 | X | X
21FLSUW_SUW040C1 | 21FLSUW | SUW040C1 | 30.3258 | -82.7386 | River/Stream | 1993-04-06 |  |  | 0.032 |  | 4.6 | 59.5 | 0.98 | 0.08 | 0.049 |  | 0.5 | 7 |  | -2.5257 | X | X
21FLSUW_SUW040C1 | 21FLSUW | SUW040C1 | 30.3258 | -82.7386 | River/Stream | 1999-11-10 |  |  | 0.03 | 0.045 | 5.1 | 50.5 | 0.92 | 0.14 | 0.13 |  | 0.4 | 8.5 | 0.965 | -1.9661 | -0.035627 | -3.1011
21FLSUW_SUW040C1 | 21FLSUW | SUW040C1 | 30.3258 | -82.7386 | River/Stream | 1995-10-05 |  |  | 0.032 | 0.02 | 4.11 | 58.5 | 1 | 0.106 | 0.106 |  | 1.3 | 6.9 | 1.02 | -2.2443 | 0.019803 | -3.912
21FLSUW_SUW040C1 | 21FLSUW | SUW040C1 | 30.3258 | -82.7386 | River/Stream | 1996-03-07 |  |  | 0.03 | 0.02 | 4.16 | 53 | 0.96 | 0.087 | 0.078 |  | 1.2 | 8.3 | 0.98 | -2.4418 | -0.020203 | -3.912
21FLSUW_SUW040C1 | 21FLSUW | SUW040C1 | 30.3258 | -82.7386 | River/Stream | 2000-11-13 |  |  | 0.05 | 0.07 | 4.29 | 59.5 | 1.61 | 0.208 | 0.182 |  | 0.95 | 6.8 | 1.68 | -1.5702 | 0.51879 | -2.6593
21FLSUW_SUW040C1 | 21FLSUW | SUW040C1 | 30.3258 | -82.7386 | River/Stream | 2005-09-07 |  |  | 0.0498 | 0.0016 | 4 |  | 1.62 | 0.124 | 0.0973 |  |  | 7 | 1.6216 | -2.0875 | 0.48341 | -6.4378
21FLSUW_SUW040C1 | 21FLSUW | SUW040C1 | 30.3258 | -82.7386 | River/Stream | 1997-05-08 |  |  | 0.03 | 0.02 | 4.15 | 63.5 | 0.99 | 0.136 | 0.111 |  | 0.55 | 7.4 | 1.01 | -1.9951 | 0.0099503 | -3.912
21FLSUW_SUW040C1 | 21FLSUW | SUW040C1 | 30.3258 | -82.7386 | River/Stream | 2005-07-11 |  |  | 0.0495 | 0.015 | 3.53 |  | 1.66 | 0.103 | 0.07 |  |  | 3.6 | 1.675 | -2.273 | 0.51581 | -4.1997
21FLSUW_SUW040C1 | 21FLSUW | SUW040C1 | 30.3258 | -82.7386 | River/Stream | 1992-05-05 |  |  | 0.038 |  | 3.86 | 63.5 | 1.34 | 0.115 | 0.086 |  | 0.5 | 7.1 |  | -2.1628 | X | X
21FLSUW_SUW040C1 | 21FLSUW | SUW040C1 | 30.3258 | -82.7386 | River/Stream | 1995-02-06 |  |  | 0.023 | 0.02 | 4.01 | 59.5 | 0.82 | 0.058 | 0.06 |  | 1.8 | 8.8 | 0.84 | -2.8473 | -0.17435 | -3.912
21FLSUW_SUW040C1 | 21FLSUW | SUW040C1 | 30.3258 | -82.7386 | River/Stream | 2000-02-17 |  |  | 0.02 | 0.04 | 5.44 | 50.5 | 0.72 | 0.129 | 0.109 |  | 0.44 | 8.8 | 0.76 | -2.0479 | -0.27444 | -3.2189
21FLSUW_SUW040C1 | 21FLSUW | SUW040C1 | 30.3258 | -82.7386 | River/Stream | 1991-04-11 |  |  | 0.034 |  | 3.91 | 68.5 | 1.3 | 0.17 | 0.13 |  | 1.8 | 5.6 |  | -1.772 | X | X
21FLSUW_SUW040C1 | 21FLSUW | SUW040C1 | 30.3258 | -82.7386 | River/Stream | 1993-03-02 |  |  | 0.025 |  | 4.09 | 59.5 | 0.96 | 0.073 | 0.066 |  | 0.5 | 9.6 |  | -2.6173 | X | X
21FLSUW_SUW040C1 | 21FLSUW | SUW040C1 | 30.3258 | -82.7386 | River/Stream | 1993-02-02 |  |  | 0.027 |  | 3.83 | 63 | 1.04 | 0.069 | 0.047 |  | 1.4 | 8.9 |  | -2.6736 | X | X
21FLSUW_SUW040C1 | 21FLSUW | SUW040C1 | 30.3258 | -82.7386 | River/Stream | 2006-06-01 |  |  | 0.0495 | 0.03 | 6.39 |  | 1.98 | 0.261 | 0.214 |  |  | 5.8 | 2.01 | -1.3432 | 0.69813 | -3.5066
21FLSUW_SUW040C1 | 21FLSUW | SUW040C1 | 30.3258 | -82.7386 | River/Stream | 1990-10-09 |  | 3.75 | 0.015 |  | 7.44 | 137.5 | 0.63 | 0.2 | 0.11 |  | 1.3 | 6.8 |  | -1.6094 | X | X
21FLSUW_SUW040C1 | 21FLSUW | SUW040C1 | 30.3258 | -82.7386 | River/Stream | 2005-06-02 |  |  | 0.0495 |  | 3.92 |  | 2.18 | 0.165 | 0.1455 |  |  | 6.5 |  | -1.8018 | X | X
21FLSUW_SUW040C1 | 21FLSUW | SUW040C1 | 30.3258 | -82.7386 | River/Stream | 2007-04-05 |  |  | 0.0182 | 0.00336 | 6.13 |  | 0.815 | 0.345 | 0.265 |  |  | 6.26 | 0.81836 | -1.0642 | -0.20045 | -5.6958
21FLSUW_SUW040C1 | 21FLSUW | SUW040C1 | 30.3258 | -82.7386 | River/Stream | 1994-04-04 |  |  | 0.024 |  | 4.05 | 60 | 1.11 | 0.096 | 0.072 |  | 0.85 | 7.7 |  | -2.3434 | X | X
21FLSUW_SUW040C1 | 21FLSUW | SUW040C1 | 30.3258 | -82.7386 | River/Stream | 1994-11-08 |  |  | 0.027 | 0.02 | 4.01 | 65.5 | 1.27 | 0.081 | 0.061 |  | 1.6 | 6.9 | 1.29 | -2.5133 | 0.25464 | -3.912
21FLSUW_SUW040C1 | 21FLSUW | SUW040C1 | 30.3258 | -82.7386 | River/Stream | 1997-07-08 |  |  | 0.015 | 0.075 | 4.15 | 58 | 0.715 | 0.181 | 0.0445 |  | 1 | 6.2 | 0.79 | -1.7093 | -0.23572 | -2.5903
21FLSUW_SUW040C1 | 21FLSUW | SUW040C1 | 30.3258 | -82.7386 | River/Stream | 2001-07-11 |  |  | 0.04 | 0.005 | 3.95 | 80 | 1.93 | 0.14 | 0.104 |  | 5.5 | 5.2 | 1.935 | -1.9661 | 0.66011 | -5.2983
21FLSUW_SUW040C1 | 21FLSUW | SUW040C1 | 30.3258 | -82.7386 | River/Stream | 1990-09-05 |  | 1.76 | 0.015 |  | 6.92 | 107.5 | 0.73 | 0.14 | 0.21 |  | 0.44 | 6.6 |  | -1.9661 | X | X
21FLSUW_SUW040C1 | 21FLSUW | SUW040C1 | 30.3258 | -82.7386 | River/Stream | 1999-10-05 |  |  | 0.02 | 0.01 | 4.49 | 47.5 | 1.01 | 0.236 | 0.21 |  | 0.55 | 5.7 | 1.02 | -1.4439 | 0.019803 | -4.6052
21FLSUW_SUW040C1 | 21FLSUW | SUW040C1 | 30.3258 | -82.7386 | River/Stream | 2001-11-13 |  |  | 0.02 | 0.12 | 6.41 | 67 | 1.04 | 0.252 | 0.216 |  | 0.45 | 8 | 1.16 | -1.3783 | 0.14842 | -2.1203
21FLSUW_SUW040C1 | 21FLSUW | SUW040C1 | 30.3258 | -82.7386 | River/Stream | 1992-10-12 |  |  | 0.017 |  |  | 75 | 0.89 | 0.124 | 0.073 |  | 0.55 |  |  | -2.0875 | X | X
21FLSUW_SUW040C1 | 21FLSUW | SUW040C1 | 30.3258 | -82.7386 | River/Stream | 1996-11-07 |  |  | 0.0215 | 0.01 | 3.68 | 66 | 1.145 | 0.111 |  |  | 1.25 | 8 | 1.155 | -2.1982 | 0.1441 | -4.6052
21FLSUW_SUW040C1 | 21FLSUW | SUW040C1 | 30.3258 | -82.7386 | River/Stream | 1997-04-07 |  |  | 0.02 | 0.02 | 4 | 68.5 | 1.07 | 0.142 | 0.087 |  | 0.55 | 7.7 | 1.09 | -1.9519 | 0.086178 | -3.912
21FLSUW_SUW040C1 | 21FLSUW | SUW040C1 | 30.3258 | -82.7386 | River/Stream | 1997-01-24 |  |  | 0.016667 | 0.06 | 3.68 | 62 | 0.89667 | 0.065 | 0.048 |  | 0.7 | 10.8 | 0.95667 | -2.7334 | -0.0443 | -2.8134
21FLSUW_SUW040C1 | 21FLSUW | SUW040C1 | 30.3258 | -82.7386 | River/Stream | 1992-06-02 |  |  | 0.021 |  | 5.99 | 51.5 | 1.16 | 0.205 | 0.175 |  | 0.4 | 6.4 |  | -1.5847 | X | X
21FLSUW_SUW040C1 | 21FLSUW | SUW040C1 | 30.3258 | -82.7386 | River/Stream | 1995-09-06 |  |  | 0.021 | 0.05 | 4.07 | 60.5 | 1.23 | 0.11 | 0.11 |  | 1.9 | 6.5 | 1.28 | -2.2073 | 0.24686 | -2.9957
21FLSUW_SUW040C1 | 21FLSUW | SUW040C1 | 30.3258 | -82.7386 | River/Stream | 2005-03-02 |  |  | 0.02 | 0.005 | 3.77 | 51 | 1.21 | 0.09 | 0.072 |  | 4.45 | 8.1 | 1.215 | -2.4079 | 0.19474 | -5.2983
21FLSUW_SUW040C1 | 21FLSUW | SUW040C1 | 30.3258 | -82.7386 | River/Stream | 1994-01-03 |  |  | 0.018 | 0.05 | 4.4 | 59 | 1.1 | 0.198 | 0.06 |  | 2.4 | 10.2 | 1.15 | -1.6195 | 0.13976 | -2.9957
21FLSUW_SUW040C1 | 21FLSUW | SUW040C1 | 30.3258 | -82.7386 | River/Stream | 1993-01-05 |  |  | 0.005 |  | 3.85 | 57.5 | 0.32 | 0.095 | 0.088 |  |  | 9.1 |  | -2.3539 | X | X
21FLSUW_SUW040C1 | 21FLSUW | SUW040C1 | 30.3258 | -82.7386 | River/Stream | 2005-04-07 |  |  | 0.02 | 0.015 | 4.05 |  | 1.295 | 0.114 | 0.0765 |  |  | 4.85 | 1.31 | -2.1716 | 0.27003 | -4.1997
21FLSUW_SUW040C1 | 21FLSUW | SUW040C1 | 30.3258 | -82.7386 | River/Stream | 1998-01-08 |  |  | 0.01 | 0.04 | 4.02 | 59 | 0.66 | 0.062 | 0.06 |  | 0.85 | 8.2 | 0.7 | -2.7806 | -0.35667 | -3.2189
21FLSUW_SUW040C1 | 21FLSUW | SUW040C1 | 30.3258 | -82.7386 | River/Stream | 1996-01-11 |  |  | 0.013 | 0.05 | 4.21 | 48.5 | 0.86 | 0.06 | 0.048 |  | 1.2 | 11.6 | 0.91 | -2.8134 | -0.094311 | -2.9957
21FLSUW_SUW040C1 | 21FLSUW | SUW040C1 | 30.3258 | -82.7386 | River/Stream | 2003-12-10 |  |  | 0.02 | 0.005 | 4.02 | 58.5 | 1.34 | 0.11 | 0.091 |  | 1.15 | 10.4 | 1.345 | -2.2073 | 0.29639 | -5.2983
21FLSUW_SUW040C1 | 21FLSUW | SUW040C1 | 30.3258 | -82.7386 | River/Stream | 1998-07-06 |  |  | 0.01 | 0.1 | 6.02 | 86 | 0.67 | 0.299 | 0.255 |  | 0.55 | 4.8 | 0.77 | -1.2073 | -0.26136 | -2.3026
21FLSUW_SUW040C1 | 21FLSUW | SUW040C1 | 30.3258 | -82.7386 | River/Stream | 2005-02-15 |  |  | 0.02 | 0.015 | 3.46 | 58 | 1.38 | 0.108 | 0.08 |  | 1.05 | 10.1 | 1.395 | -2.2256 | 0.33289 | -4.1997
21FLSUW_SUW040C1 | 21FLSUW | SUW040C1 | 30.3258 | -82.7386 | River/Stream | 1994-10-04 |  |  | 0.02 | 0.06 | 4.23 | 52 | 1.4 | 0.186 | 0.118 |  | 9.6 | 5.7 | 1.46 | -1.682 | 0.37844 | -2.8134
21FLSUW_SUW040C1 | 21FLSUW | SUW040C1 | 30.3258 | -82.7386 | River/Stream | 2002-10-22 |  |  | 0.0185 | 0.005 | 5.35 | 65 | 1.3 |  | 0.264 |  | 1.3 | 6.6 | 1.305 | X | 0.2662 | -5.2983
21FLSUW_SUW040C1 | 21FLSUW | SUW040C1 | 30.3258 | -82.7386 | River/Stream | 2001-09-17 |  |  | 0.02 | 0.005 | 4.74 | 62 | 1.44 | 0.186 | 0.15 |  |  | 6.3 | 1.445 | -1.682 | 0.36811 | -5.2983
21FLSUW_SUW040C1 | 21FLSUW | SUW040C1 | 30.3258 | -82.7386 | River/Stream | 2001-12-10 |  |  | 0.01 | 0.04 | 6.59 | 87.5 | 0.72 | 0.2795 | 0.002 |  | 0.6 | 7.5 | 0.76 | -1.2748 | -0.27444 | -3.2189
21FLSUW_SUW040C1 | 21FLSUW | SUW040C1 | 30.3258 | -82.7386 | River/Stream | 2007-03-07 |  |  | 0.0182 | 0.00336 | 4.94 |  | 1.34 | 0.268 | 0.2 |  |  | 8.35 | 1.3434 | -1.3168 | 0.29517 | -5.6958
21FLSUW_SUW040C1 | 21FLSUW | SUW040C1 | 30.3258 | -82.7386 | River/Stream | 2001-04-04 |  |  | 0.02 | 0.11 | 3.76 | 85 | 1.48 | 0.1325 | 0.0995 |  | 2 | 8 | 1.59 | -2.0212 | 0.46373 | -2.2073
21FLSUW_SUW040C1 | 21FLSUW | SUW040C1 | 30.3258 | -82.7386 | River/Stream | 2000-07-12 |  |  | 0.01 | 0.07 | 6.48 | 72.5 | 0.74 | 0.192 | 0.152 |  | 0.5 | 5.5 | 0.81 | -1.6503 | -0.21072 | -2.6593
21FLSUW_SUW040C1 | 21FLSUW | SUW040C1 | 30.3258 | -82.7386 | River/Stream | 2007-02-07 |  |  | 0.0182 | 0.00336 | 5.17 |  | 1.36 | 0.242 | 0.188 |  |  | 10.7 | 1.3634 | -1.4188 | 0.30995 | -5.6958
21FLSUW_SUW040C1 | 21FLSUW | SUW040C1 | 30.3258 | -82.7386 | River/Stream | 2004-03-02 |  |  | 0.02 | 0.005 | 3.86 | 68 | 1.5 | 0.095 | 0.055 |  | 3.2 | 9.5 | 1.505 | -2.3539 | 0.40879 | -5.2983
21FLSUW_SUW040C1 | 21FLSUW | SUW040C1 | 30.3258 | -82.7386 | River/Stream | 1999-03-08 |  |  | 0.01 | 0.12 | 4.35 | 46 | 0.75 | 0.081 | 0.08 |  | 0.55 | 9.1 | 0.87 | -2.5133 | -0.13926 | -2.1203
21FLSUW_SUW040C1 | 21FLSUW | SUW040C1 | 30.3258 | -82.7386 | River/Stream | 2002-11-12 |  |  | 0.0185 | 0.005 | 3.03 | 64.5 | 1.4 |  | 0.273 |  |  | 6.2 | 1.405 | X | 0.34004 | -5.2983
21FLSUW_SUW040C1 | 21FLSUW | SUW040C1 | 30.3258 | -82.7386 | River/Stream | 1998-03-04 |  |  | 0.01 | 0.01 | 3.76 | 44.5 | 0.76 | 0.043 | 0.025 |  | 0.7 | 5.6 | 0.77 | -3.1466 | -0.26136 | -4.6052
21FLSUW_SUW040C1 | 21FLSUW | SUW040C1 | 30.3258 | -82.7386 | River/Stream | 2002-01-10 |  |  | 0.01 | 0.055 | 7.04 | 75 | 0.795 | 0.172 | 0.171 |  | 0.75 | 10 | 0.85 | -1.7603 | -0.16252 | -2.9004
21FLSUW_SUW040C1 | 21FLSUW | SUW040C1 | 30.3258 | -82.7386 | River/Stream | 1990-07-10 |  | 2 | 0.015 | 0.05 | 7.32 | 112 | 1.2 | 0.31 | 0.25 |  | 1.4 | 5.8 | 1.25 | -1.1712 | 0.22314 | -2.9957
21FLSUW_SUW040C1 | 21FLSUW | SUW040C1 | 30.3258 | -82.7386 | River/Stream | 1991-06-05 |  | 0.44 | 0.015 |  | 4.01 | 69 | 1.2 | 0.24 |  |  | 1.6 | 5.5 |  | -1.4271 | X | X
21FLSUW_SUW040C1 | 21FLSUW | SUW040C1 | 30.3258 | -82.7386 | River/Stream | 1991-09-04 |  | 0.12 | 0.015 |  | 3.84 | 73.5 | 1.2 | 0.11 | 0.079 |  | 1.5 | 4.5 |  | -2.2073 | X | X
21FLSUW_SUW040C1 | 21FLSUW | SUW040C1 | 30.3258 | -82.7386 | River/Stream | 2002-08-01 |  |  | 0.01 | 0.005 | 6.75 | 89.5 | 0.8 | 0.316 | 0.261 |  | 0.85 | 5.6 | 0.805 | -1.152 | -0.21691 | -5.2983
21FLSUW_SUW040C1 | 21FLSUW | SUW040C1 | 30.3258 | -82.7386 | River/Stream | 2004-04-13 |  |  | 0.02 |  | 4.27 | 63 | 1.63 | 0.1815 | 0.1395 |  | 1.775 | 7.1 |  | -1.7065 | X | X
21FLSUW_SUW040C1 | 21FLSUW | SUW040C1 | 30.3258 | -82.7386 | River/Stream | 1995-11-09 |  |  | 0.013 | 0.03 | 4.6 | 53 | 1.08 | 0.145 | 0.154 |  | 1 | 8.1 | 1.11 | -1.931 | 0.10436 | -3.5066
21FLSUW_SUW040C1 | 21FLSUW | SUW040C1 | 30.3258 | -82.7386 | River/Stream | 2004-01-08 |  |  | 0.02 | 0.005 | 4.23 | 57 | 1.68 | 0.127 | 0.096 |  | 3.65 | 8.7 | 1.685 | -2.0636 | 0.52177 | -5.2983
21FLSUW_SUW040C1 | 21FLSUW | SUW040C1 | 30.3258 | -82.7386 | River/Stream | 2000-03-06 |  |  | 0.01 | 0.05 | 5.3 | 51.5 | 0.85 | 0.13 | 0.114 |  | 0.35 | 8.1 | 0.9 | -2.0402 | -0.10536 | -2.9957
21FLSUW_SUW040C1 | 21FLSUW | SUW040C1 | 30.3258 | -82.7386 | River/Stream | 1998-12-08 |  |  | 0.01 | 0.02 | 5.09 | 42 | 0.85 | 0.122 | 0.119 |  | 0.45 | 7.9 | 0.87 | -2.1037 | -0.13926 | -3.912
21FLSUW_SUW040C1 | 21FLSUW | SUW040C1 | 30.3258 | -82.7386 | River/Stream | 2000-04-05 |  |  | 0.01 | 0.06 | 6.36 | 57.5 | 0.86 | 0.178 | 0.127 |  | 0.48 | 7.1 | 0.92 | -1.726 | -0.083382 | -2.8134
21FLSUW_SUW040C1 | 21FLSUW | SUW040C1 | 30.3258 | -82.7386 | River/Stream | 1990-06-05 |  | 0.89 | 0.015 |  | 5.54 | 78.5 | 1.3 | 0.18 | 0.18 |  | 0.61 | 6.2 |  | -1.7148 | X | X
21FLSUW_SUW040C1 | 21FLSUW | SUW040C1 | 30.3258 | -82.7386 | River/Stream | 1991-03-05 |  | 0.53 | 0.015 |  | 4.02 | 61.5 | 1.3 | 0.15 |  |  | 2.8 | 6.6 |  | -1.8971 | X | X
21FLSUW_SUW040C1 | 21FLSUW | SUW040C1 | 30.3258 | -82.7386 | River/Stream | 1992-12-01 |  |  | 0.012 |  | 4.08 | 57 | 1.04 | 0.07 | 0.048 |  | 0.7 | 9.2 |  | -2.6593 | X | X
21FLSUW_SUW040C1 | 21FLSUW | SUW040C1 | 30.3258 | -82.7386 | River/Stream | 1998-04-08 |  |  | 0.01 | 0.02 | 4.08 | 51 | 0.89 | 0.113 | 0.055 |  | 1.2 | 6 | 0.91 | -2.1804 | -0.094311 | -3.912
21FLSUW_SUW040C1 | 21FLSUW | SUW040C1 | 30.3258 | -82.7386 | River/Stream | 1998-02-11 |  |  | 0.01 | 0.01 | 3.59 | 57.5 | 0.895 | 0.043 | 0.025 |  | 0.6 | 7.9 | 0.905 | -3.1466 | -0.09982 | -4.6052
21FLSUW_SUW040C1 | 21FLSUW | SUW040C1 | 30.3258 | -82.7386 | River/Stream | 1992-11-03 |  |  | 0.012 |  |  | 67 | 1.11 | 0.093 | 0.092 |  | 0.45 |  |  | -2.3752 | X | X
21FLSUW_SUW040C1 | 21FLSUW | SUW040C1 | 30.3258 | -82.7386 | River/Stream | 2000-05-11 |  |  | 0.01 | 0.09 | 4.8 | 50 | 0.925 | 0.168 | 0.144 |  | 0.34 | 5.6 | 1.015 | -1.7838 | 0.014889 | -2.4079
21FLSUW_SUW040C1 | 21FLSUW | SUW040C1 | 30.3258 | -82.7386 | River/Stream | 1999-06-08 |  |  | 0.01 | 0.05 | 6.69 | 69.5 | 0.93 | 0.198 | 0.194 |  | 0.45 | 5.6 | 0.98 | -1.6195 | -0.020203 | -2.9957
21FLSUW_SUW040C1 | 21FLSUW | SUW040C1 | 30.3258 | -82.7386 | River/Stream | 1990-04-10 |  | 0.2 | 0.015 |  | 3.85 | 72 | 1.4 | 0.12 | 0.1 |  | 0.85 | 8.1 |  | -2.1203 | X | X
21FLSUW_SUW040C1 | 21FLSUW | SUW040C1 | 30.3258 | -82.7386 | River/Stream | 2002-07-02 |  |  | 0.01 | 0.005 | 6.97 | 95 | 0.935 | 0.302 | 0.2855 |  | 0.425 | 6.6 | 0.94 | -1.1973 | -0.061875 | -5.2983
21FLSUW_SUW040C1 | 21FLSUW | SUW040C1 | 30.3258 | -82.7386 | River/Stream | 1990-02-06 |  | 3.1 | 0.015 |  | 3.86 | 67.5 | 1.5 | 0.058 | 0.086 |  | 4 | 7.7 |  | -2.8473 | X | X
21FLSUW_SUW040C1 | 21FLSUW | SUW040C1 | 30.3258 | -82.7386 | River/Stream | 1998-11-12 |  |  | 0.01 | 0.005 | 4.12 | 52.5 | 1.01 | 0.121 | 0.107 |  | 0.45 | 7.8 | 1.015 | -2.112 | 0.014889 | -5.2983
21FLSUW_SUW040C1 | 21FLSUW | SUW040C1 | 30.3258 | -82.7386 | River/Stream | 1998-09-08 |  |  | 0.01 | 0.0125 | 4.22 | 57 | 1.02 | 0.212 | 0.194 |  | 0.675 | 6.3 | 1.0325 | -1.5512 | 0.031983 | -4.382
21FLSUW_SUW040C1 | 21FLSUW | SUW040C1 | 30.3258 | -82.7386 | River/Stream | 2000-06-05 |  |  | 0.01 | 0.12 | 6.26 | 66.5 | 1.03 | 0.232 | 0.187 |  | 0.55 | 5.3 | 1.15 | -1.461 | 0.13976 | -2.1203
21FLSUW_SUW040C1 | 21FLSUW | SUW040C1 | 30.3258 | -82.7386 | River/Stream | 2002-06-04 |  |  | 0.01 | 0.005 | 6.75 | 88.5 | 1.07 | 0.253 | 0.202 |  | 0.475 | 6.1 | 1.075 | -1.3744 | 0.072321 | -5.2983
21FLSUW_SUW040C1 | 21FLSUW | SUW040C1 | 30.3258 | -82.7386 | River/Stream | 2002-02-18 |  |  | 0.01 | 0.01 | 5.28 | 57.5 | 1.09 | 0.166 | 0.149 |  |  | 8.5 | 1.1 | -1.7958 | 0.09531 | -4.6052
21FLSUW_SUW040C1 | 21FLSUW | SUW040C1 | 30.3258 | -82.7386 | River/Stream | 2000-09-05 |  |  | 0.01 | 0.05 | 5.19 | 56.5 | 1.11 | 0.241 | 0.214 |  | 0.35 | 5.3 | 1.16 | -1.423 | 0.14842 | -2.9957
21FLSUW_SUW040C1 | 21FLSUW | SUW040C1 | 30.3258 | -82.7386 | River/Stream | 2001-10-16 |  |  | 0.01 | 0.01 | 4.24 | 61 | 1.13 | 0.27 | 0.215 |  | 0.55 | 6.7 | 1.14 | -1.3093 | 0.13103 | -4.6052
21FLSUW_SUW040C1 | 21FLSUW | SUW040C1 | 30.3258 | -82.7386 | River/Stream | 2000-12-05 |  |  | 0.01 | 0.08 | 5.31 | 53 | 1.13 | 0.175 | 0.14 |  | 0.75 | 9.2 | 1.21 | -1.743 | 0.19062 | -2.5257
21FLSUW_SUW040C1 | 21FLSUW | SUW040C1 | 30.3258 | -82.7386 | River/Stream | 1997-11-17 |  |  | 0.01 | 0.04 | 3.57 | 68 | 1.13 | 0.05 | 0.029 |  | 0.75 | 7.5 | 1.17 | -2.9957 | 0.157 | -3.2189
21FLSUW_SUW040C1 | 21FLSUW | SUW040C1 | 30.3258 | -82.7386 | River/Stream | 1998-10-14 |  |  | 0.01 | 0.02 | 3.87 | 66.5 | 1.14 | 0.103 | 0.064 |  | 0.55 | 6.2 | 1.16 | -2.273 | 0.14842 | -3.912
21FLSUW_SUW040C1 | 21FLSUW | SUW040C1 | 30.3258 | -82.7386 | River/Stream | 1999-08-10 |  |  | 0.01 | 0.06 | 4.9 | 56.5 | 1.16 | 0.245 | 0.219 |  | 0.6 | 5.8 | 1.22 | -1.4065 | 0.19885 | -2.8134
21FLSUW_SUW040C1 | 21FLSUW | SUW040C1 | 30.3258 | -82.7386 | River/Stream | 1999-02-08 |  |  | 0.01 | 0.1 | 3.53 | 55 | 1.165 | 0.088 | 0.074 |  | 0.85 | 8.9 | 1.265 | -2.4304 | 0.23507 | -2.3026
21FLSUW_SUW040C1 | 21FLSUW | SUW040C1 | 30.3258 | -82.7386 | River/Stream | 2001-06-05 |  |  | 0.01 | 0.01 | 6.49 | 84.5 | 1.165 | 0.2565 | 0.1985 |  | 0.9 | 6.4 | 1.175 | -1.3606 | 0.16127 | -4.6052
21FLSUW_SUW040C1 | 21FLSUW | SUW040C1 | 30.3258 | -82.7386 | River/Stream | 2002-03-12 |  |  | 0.01 | 0.005 | 3.81 | 74 | 1.2 | 0.14 | 0.12 |  |  | 8 | 1.205 | -1.9661 | 0.18648 | -5.2983
21FLSUW_SUW040C1 | 21FLSUW | SUW040C1 | 30.3258 | -82.7386 | River/Stream | 2001-02-14 |  |  | 0.01 | 0.04 | 3.9 | 60 | 1.21 | 0.134 | 0.114 |  | 0.75 | 8.7 | 1.25 | -2.0099 | 0.22314 | -3.2189
21FLSUW_SUW040C1 | 21FLSUW | SUW040C1 | 30.3258 | -82.7386 | River/Stream | 2002-05-08 |  |  | 0.01 | 0.005 | 5.51 | 68.5 | 1.23 | 0.232 | 0.19 |  | 0.55 | 5.9 | 1.235 | -1.461 | 0.21107 | -5.2983
21FLSUW_SUW040C1 | 21FLSUW | SUW040C1 | 30.3258 | -82.7386 | River/Stream | 1997-08-11 |  |  | 0.01 | 0.04 | 4.06 | 77.5 | 1.28 | 0.111 | 0.047 |  | 0.45 | 4.6 | 1.32 | -2.1982 | 0.27763 | -3.2189
21FLSUW_SUW040C1 | 21FLSUW | SUW040C1 | 30.3258 | -82.7386 | River/Stream | 2000-08-09 |  |  | 0.01 | 0.005 | 4.55 | 55.5 | 1.3 | 0.275 | 0.234 |  | 0.61 | 4.9 | 1.305 | -1.291 | 0.2662 | -5.2983
21FLSUW_SUW040C1 | 21FLSUW | SUW040C1 | 30.3258 | -82.7386 | River/Stream | 1999-01-06 |  |  | 0.01 | 0.07 | 5.32 | 37 | 1.36 | 0.102 | 0.091 |  | 0.45 | 9.6 | 1.43 | -2.2828 | 0.35767 | -2.6593
21FLSUW_SUW040C1 | 21FLSUW | SUW040C1 | 30.3258 | -82.7386 | River/Stream | 2001-05-03 |  |  | 0.01 | 0.03 | 4.68 | 64 | 1.365 | 0.2235 | 0.173 |  | 0.675 | 6.4 | 1.395 | -1.4983 | 0.33289 | -3.5066
21FLSUW_SUW040C1 | 21FLSUW | SUW040C1 | 30.3258 | -82.7386 | River/Stream | 1992-08-04 |  |  | 0.011 |  | 3.68 | 68 | 1.6 | 0.159 | 0.118 |  | 0.45 | 6 |  | -1.8389 | X | X
21FLSUW_SUW040C1 | 21FLSUW | SUW040C1 | 30.3258 | -82.7386 | River/Stream | 2002-04-01 |  |  | 0.01 | 0.005 | 4.1 | 76 | 1.48 | 0.194 | 0.167 |  | 0.55 | 6.7 | 1.485 | -1.6399 | 0.39541 | -5.2983
21FLSUW_SUW040C1 | 21FLSUW | SUW040C1 | 30.3258 | -82.7386 | River/Stream | 2000-10-09 |  |  | 0.01 | 0.065 | 3.93 | 84.5 | 1.82 | 0.164 | 0.1185 |  | 0.465 | 6 | 1.885 | -1.8079 | 0.63393 | -2.7334
21FLSUW_SUW040C1 | 21FLSUW | SUW040C1 | 30.3258 | -82.7386 | River/Stream | 1995-01-03 |  |  | 0.005 | 0.02 | 4.13 | 56.5 | 0.96 | 0.063 | 0.029 |  | 6 | 9.3 | 0.98 | -2.7646 | -0.020203 | -3.912
21FLSUW_SUW040C1 | 21FLSUW | SUW040C1 | 30.3258 | -82.7386 | River/Stream | 1995-12-07 |  |  | 0.024 | 0.03 | 4.88 | 48.5 | 4.72 | 0.1 | 0.084 |  | 0.6 | 9.1 | 4.75 | -2.3026 | 1.5581 | -3.5066
21FLSUW_SUW040C1 | 21FLSUW | SUW040C1 | 30.3258 | -82.7386 | River/Stream | 1992-04-07 |  |  | 0.005 |  | 3.83 | 67.5 | 1.09 | 0.107 | 0.064 |  | 0.55 | 9.1 |  | -2.2349 | X | X
21FLSUW_SUW040C1 | 21FLSUW | SUW040C1 | 30.3258 | -82.7386 | River/Stream | 1992-02-04 |  |  | 0.005 |  | 4 | 68 | 1.13 | 0.106 | 0.068 |  |  | 9.9 |  | -2.2443 | X | X
21FLSUW_SUW040C1 | 21FLSUW | SUW040C1 | 30.3258 | -82.7386 | River/Stream | 1992-01-08 |  |  | 0.005 |  | 6.02 | 56 | 1.14 | 0.154 | 0.124 |  |  | 9.5 |  | -1.8708 | X | X
21FLSUW_SUW040C1 | 21FLSUW | SUW040C1 | 30.3258 | -82.7386 | River/Stream | 1994-12-05 |  |  | 0.005 | 0.02 | 4.21 | 56 | 1.14 | 0.09 | 0.072 |  | 2 | 8.1 | 1.16 | -2.4079 | 0.14842 | -3.912
21FLSUW_SUW040C1 | 21FLSUW | SUW040C1 | 30.3258 | -82.7386 | River/Stream | 1992-03-03 |  |  | 0.005 |  | 3.97 | 68 | 1.18 | 0.08 | 0.06 |  |  | 8.4 |  | -2.5257 | X | X
21FLSUW_SUW040C1 | 21FLSUW | SUW040C1 | 30.3258 | -82.7386 | River/Stream | 1991-12-03 |  |  | 0.005 |  | 5.19 | 55.5 | 1.22 | 0.168 | 0.139 |  | 2.3 | 8.3 |  | -1.7838 | X | X
21FLSUW_SUW040C1 | 21FLSUW | SUW040C1 | 30.3258 | -82.7386 | River/Stream | 1992-09-11 |  |  | 0.005 |  | 2.85 | 70.5 | 1.26 | 0.176 | 0.071 |  |  | 5.8 |  | -1.7373 | X | X
21FLSUW_SUW040C1 | 21FLSUW | SUW040C1 | 30.3258 | -82.7386 | River/Stream | 1991-11-06 |  |  | 0.005 |  | 4.73 | 55.5 | 1.38 | 0.179 | 0.162 |  |  | 7.8 |  | -1.7204 | X | X
21FLSUW_SUW040C1 | 21FLSUW | SUW040C1 | 30.3258 | -82.7386 | River/Stream | 1996-08-13 |  |  | 0.0005 | 0.04 | 5.57 | 58 | 1.26 | 0.256 | 0.172 |  | 2 | 5.8 | 1.3 | -1.3626 | 0.26236 | -3.2189
21FLSUW_SUW040C1 | 21FLSUW | SUW040C1 | 30.3258 | -82.7386 | River/Stream | 2002-12-10 |  |  | 0.0185 | 0.005 | 4.12 | 64 |  | 0.16 | 0.145 |  | 3 | 9.4 |  | -1.8326 | X | -5.2983
21FLSUW_SUW040C1 | 21FLSUW | SUW040C1 | 30.3258 | -82.7386 | River/Stream | 2003-01-09 |  |  |  | 0.005 | 3.83 | 78.5 | 1.4 | 0.1 | 0.097 |  | 1.3 | 10.8 | 1.405 | -2.3026 | 0.34004 | -5.2983
21FLSUW_SUW040C1 | 21FLSUW | SUW040C1 | 30.3258 | -82.7386 | River/Stream | 2003-03-11 |  |  |  |  | 4.04 | 54.5 | 1.6 | 0.145 | 0.0955 |  | 3 | 5.6 |  | -1.931 | X | X
21FLSUW_SUW040C1 | 21FLSUW | SUW040C1 | 30.3258 | -82.7386 | River/Stream | 2003-05-08 |  |  |  | 0.005 | 3.86 | 81.5 | 2 | 0.18 | 0.124 |  | 1.2 | 5.8 | 2.005 | -1.7148 | 0.69564 | -5.2983
21FLSUW_SUW040C1 | 21FLSUW | SUW040C1 | 30.3258 | -82.7386 | River/Stream | 2003-06-04 |  |  |  | 0.005 | 4.06 | 76 | 1.9 | 0.16 | 0.141 |  | 0.9 | 6 | 1.905 | -1.8326 | 0.64448 | -5.2983
21FLSUW_SUW040C1 | 21FLSUW | SUW040C1 | 30.3258 | -82.7386 | River/Stream | 2003-07-02 |  |  |  | 0.005 | 3.93 | 86 | 1.9 | 0.13 | 0.171 |  | 3.2 | 6 | 1.905 | -2.0402 | 0.64448 | -5.2983
21FLSUW_SUW040C1 | 21FLSUW | SUW040C1 | 30.3258 | -82.7386 | River/Stream | 2003-02-17 |  |  |  | 0.03 | 4.1 | 67 | 1.6 | 0.17 | 0.15 |  | 4.2 | 9.1 | 1.63 | -1.772 | 0.48858 | -3.5066
21FLSUW_SUW040C1 | 21FLSUW | SUW040C1 | 30.3258 | -82.7386 | River/Stream | 1999-04-06 |  |  |  |  | 4.37 | 43 | [5 empty] | 6.9 |  | X | X | X
21FLSUW_SUW040C1 | 21FLSUW | SUW040C1 | 30.3258 | -82.7386 | River/Stream | 1999-05-11 |  |  |  |  | 6.04 | 51 | [5 empty] | 6.4 |  | X | X | X
21FLSUW_SUW040C1 | 21FLSUW | SUW040C1 | 30.3258 | -82.7386 | River/Stream | 2004-07-12 |  |  |  | 0.015 | 4.23 | 64.5 | 1.73 | 0.251 | 0.22 |  | 4.3 | 5.8 | 1.745 | -1.3823 | 0.55675 | -4.1997
21FLSUW_SUW040C1 | 21FLSUW | SUW040C1 | 30.3258 | -82.7386 | River/Stream | 2003-07-31 |  |  |  |  | 4.03 | 73 | 2.13 | 0.203 | 0.172 |  | 2.5 | 6 |  | -1.5945 | X | X
21FLSUW_SUW040C1 | 21FLSUW | SUW040C1 | 30.3258 | -82.7386 | River/Stream | 2007-10-01 |  |  |  | 0.053 | 4.09 |  | 2.58 | 0.328 |  | 500 |  | 5.94 | 2.633 | -1.1147 | 0.96812 | -2.9375
21FLSUW_SUW040C1 | 21FLSUW | SUW040C1 | 30.3258 | -82.7386 | River/Stream | 2004-05-06 |  |  |  | 0.005 | 4.85 | 62 | 1.45 | 0.211 | 0.197 |  | 3.6 | 6.6 | 1.455 | -1.5559 | 0.37501 | -5.2983
21FLSUW_SUW040C1 | 21FLSUW | SUW040C1 | 30.3258 | -82.7386 | River/Stream | 2007-11-19 |  |  |  | 0.039 | 4.09 |  | 1.93 | 0.168 |  | 200 |  | 9.2 | 1.969 | -1.7838 | 0.67753 | -3.2442
21FLSUW_SUW040C1 | 21FLSUW | SUW040C1 | 30.3258 | -82.7386 | River/Stream | 2007-12-05 |  |  |  | 0.049 | 4.51 |  | 1.5 | 0.198 |  | 400 |  | 8.49 | 1.549 | -1.6195 | 0.43761 | -3.0159
21FLSUW_SUW040C1 | 21FLSUW | SUW040C1 | 30.3258 | -82.7386 | River/Stream | 2008-01-02 |  |  |  | 0.023 | 4.27 |  | 1.34 | 0.154 |  | 280 |  | 9.84 | 1.363 | -1.8708 | 0.30969 | -3.7723
21FLSUW_SUW040C1 | 21FLSUW | SUW040C1 | 30.3258 | -82.7386 | River/Stream | 2008-02-21 |  |  |  | 0.062 | 4.16 |  | 1.23 | 0.158 |  | 240 |  | 9.1 | 1.292 | -1.8452 | 0.25619 | -2.7806
21FLSUW_SUW040C1 | 21FLSUW | SUW040C1 | 30.3258 | -82.7386 | River/Stream | 2008-03-20 |  |  |  | 0.026 | 6.06 |  | 1.59 | 0.109 |  | 250 |  | 5.63 | 1.616 | -2.2164 | 0.47995 | -3.6497
21FLSUW_SUW040C1 | 21FLSUW | SUW040C1 | 30.3258 | -82.7386 | River/Stream | 2008-04-10 |  |  |  | 0.0015 | 4.12 |  | 1.64 | 0.146 |  | 480 |  | 7.34 | 1.6415 | -1.9241 | 0.49561 | -6.5023
21FLSUW_SUW040C1 | 21FLSUW | SUW040C1 | 30.3258 | -82.7386 | River/Stream | 2008-05-20 |  |  |  | 0.063 | 7.21 |  | 1.52 | 0.227 |  | 350 |  | 7.19 | 1.583 | -1.4828 | 0.45932 | -2.7646
21FLSUW_SUW040C1 | 21FLSUW | SUW040C1 | 30.3258 | -82.7386 | River/Stream | 2008-07-15 |  |  |  | 0.038 | 6.44 |  | 1.11 | 0.25 |  | 400 |  | 6.16 | 1.148 | -1.3863 | 0.13802 | -3.2702
21FLSUW_SUW040C1 | 21FLSUW | SUW040C1 | 30.3258 | -82.7386 | River/Stream | 2008-08-13 |  |  |  | 0.076 | 5.38 |  | 1.2 | 0.311 |  | 500 |  | 6.44 | 1.276 | -1.168 | 0.24373 | -2.577
21FLSUW_SUW040C1 | 21FLSUW | SUW040C1 | 30.3258 | -82.7386 | River/Stream | 2008-09-23 |  |  |  | 0.067 | 4.06 |  | 1.99 | 0.218 |  | 500 |  | 6.75 | 2.057 | -1.5233 | 0.72125 | -2.7031
21FLSUW_SUW040C1 | 21FLSUW | SUW040C1 | 30.3258 | -82.7386 | River/Stream | 1989-06-05 |  |  |  |  | 6.54 | 75 | [5 empty] | 5 |  | X | X | X
21FLSUW_SUW040C1 | 21FLSUW | SUW040C1 | 30.3258 | -82.7386 | River/Stream | 2005-01-05 |  |  |  | 0.005 | 3.72 | 61 | 1.62 | 0.101 | 0.08 |  | 1.1 | 9.4 | 1.625 | -2.2926 | 0.48551 | -5.2983
21FLSUW_SUW040C1 | 21FLSUW | SUW040C1 | 30.3258 | -82.7386 | River/Stream | 2003-10-07 |  |  |  | 0.06 | 4.21 | 72 | 2.11 | 0.204 | 0.179 |  | 2.1 | 6.6 | 2.17 | -1.5896 | 0.77473 | -2.8134
21FLSUW_SUW040C1 | 21FLSUW | SUW040C1 | 30.3258 | -82.7386 | River/Stream | 2003-11-12 |  |  |  | 0.005 | 3.9 | 71 | 1.51 | 0.127 | 0.098 |  | 1.83 | 7.6 | 1.515 | -2.0636 | 0.41542 | -5.2983
21FLSUW_SUW040C1 | 21FLSUW | SUW040C1 | 30.3258 | -82.7386 | River/Stream | 2004-02-18 |  |  |  | 0.005 | 3.94 | 64 | 1.45 | 0.109 | 0.062 |  | 6.45 | 9.6 | 1.455 | -2.2164 | 0.37501 | -5.2983
21FLSUW_SUW040C1 | 21FLSUW | SUW040C1 | 30.3258 | -82.7386 | River/Stream | 2004-06-02 |  |  |  | 0.005 | 6.28 | 77 | 1.635 | 0.2615 | 0.214 |  | 7.45 | 5.4 | 1.64 | -1.3413 | 0.4947 | -5.2983
21FLSUW_SUW040C1 | 21FLSUW | SUW040C1 | 30.3258 | -82.7386 | River/Stream | 2004-08-02 |  |  |  | 0.015 | 4.03 | 73 | 2.165 | 0.1865 | 0.1605 |  | 3.435 | 5.9 | 2.18 | -1.6793 | 0.77932 | -4.1997
21FLSUW_SUW040C1 | 21FLSUW | SUW040C1 | 30.3258 | -82.7386 | River/Stream | 2004-09-07 |  |  |  | 0.005 | 4.13 | 47.5 | 1.69 | 0.2335 | 0.187 |  | 4.97 | 5.8 | 1.695 | -1.4546 | 0.52768 | -5.2983
21FLSUW_SUW040C1 | 21FLSUW | SUW040C1 | 30.3258 | -82.7386 | River/Stream | 2004-10-04 |  |  |  | 0.005 | 3.86 | 62 | 1.6 | 0.091 | 0.06 |  |  | 1.2 | 1.605 | -2.3969 | 0.47312 | -5.2983
21FLSUW_SUW040C1 | 21FLSUW | SUW040C1 | 30.3258 | -82.7386 | River/Stream | 2006-04-06 |  |  |  |  | 4.51 |  | 1.57 | 0.164 | 0.145 |  |  | 7.2 |  | -1.8079 | X | X
21FLSUW_SUW040C1 | 21FLSUW | SUW040C1 | 30.3258 | -82.7386 | River/Stream | 2004-12-07 |  |  |  | 0.005 | 3.76 | 61.5 | 1.79 | 0.106 | 0.095 |  | 1.15 | 9.1 | 1.795 | -2.2443 | 0.58501 | -5.2983
21FLSUW_SUW040C1 | 21FLSUW | SUW040C1 | 30.3258 | -82.7386 | River/Stream | 2003-09-08 |  |  |  |  | 3.95 | 78 | 1.88 | 0.143 | 0.097 |  | 0.92 | 6 |  | -1.9449 | X | X
21FLSUW_SUW040C1 | 21FLSUW | SUW040C1 | 30.3258 | -82.7386 | River/Stream | 2005-08-01 |  |  |  | 0.015 | 3.67 |  | 2.54 | 0.109 | 0.094 |  |  | 5.5 | 2.555 | -2.2164 | 0.93805 | -4.1997
21FLSUW_SUW040C1 | 21FLSUW | SUW040C1 | 30.3258 | -82.7386 | River/Stream | 2005-10-10 |  |  |  | 0.0016 | 4.31 |  | 1.06 | 0.138 | 0.125 |  |  | 6.75 | 1.0616 | -1.9805 | 0.059777 | -6.4378
21FLSUW_SUW040C1 | 21FLSUW | SUW040C1 | 30.3258 | -82.7386 | River/Stream | 2004-11-10 |  |  |  | 0.015 | 3.94 | 65 | 2.11 | 0.107 | 0.091 |  | 1.25 | 6.7 | 2.125 | -2.2349 | 0.75377 | -4.1997
21FLSUW_SUW040C1 | 21FLSUW | SUW040C1 | 30.3258 | -82.7386 | River/Stream | 1989-10-03 |  |  |  |  | 4.19 | 153 | [5 empty] | 6 |  | X | X | X
21FLSUW_SUW040C1 | 21FLSUW | SUW040C1 | 30.3258 | -82.7386 | River/Stream | 1989-02-07 | [5 empty] | 80 | [5 empty] | 6.6 |  | X | X | X
21FLSUW_SUW040C1 | 21FLSUW | SUW040C1 | 30.3258 | -82.7386 | River/Stream | 1989-04-04 |  |  |  |  | 5.24 | 50 | [5 empty] | 7.4 |  | X | X | X
21FLSUW_SUW040C1 | 21FLSUW | SUW040C1 | 30.3258 | -82.7386 | River/Stream | 1989-08-07 |  |  |  |  | 4.29 | 62 | [5 empty] | 4.8 |  | X | X | X
21FLSUW_SUW040C1 | 21FLSUW | SUW040C1 | 30.3258 | -82.7386 | River/Stream | 1989-12-04 |  |  |  |  | 6.07 | 48 | [5 empty] | 8.8 |  | X | X | X
21FLSUW_SUW040C1 | 21FLSUW | SUW040C1 | 30.3258 | -82.7386 | River/Stream | 1997-02-13 |  |  |  | 0.03 | 4.01 | 60 | 1.04 | 0.085 | 0.058 |  | 0.8 | 9.6 | 1.07 | -2.4651 | 0.067659 | -3.5066
21FLSUW_SUW040C1 | 21FLSUW | SUW040C1 | 30.3258 | -82.7386 | River/Stream | 1997-03-13 |  |  |  | 0.01 | 3.91 | 69.5 | 1.17 | 0.095 | 0.066 |  | 0.5 | 7.2 | 1.18 | -2.3539 | 0.16551 | -4.6052
21FLSUW_SUW040C1 | 21FLSUW | SUW040C1 | 30.3258 | -82.7386 | River/Stream | 1995-04-03 |  |  |  |  | 4.11 | 51 | [5 empty] | 8.2 |  | X | X | X
21FLSUW_SUW040C1 | 21FLSUW | SUW040C1 | 30.3258 | -82.7386 | River/Stream | 1995-06-05 |  |  |  |  | 5.96 | 59 | [5 empty] | 6.1 |  | X | X | X
21FLSUW_SUW050C1 | 21FLSUW | SUW050C1 | 30.3411 | -82.82 | River/Stream | 1991-05-08 |  | 0.22 | 0.15 | 0.06 | 4.63 | 60.5 | 1.1 |  |  |  | 1.9 | 6.2 | 1.16 | X | 0.14842 | -2.8134
21FLSUW_SUW050C1 | 21FLSUW | SUW050C1 | 30.3411 | -82.82 | River/Stream | 1991-07-10 |  | 0.18 | 0.057 |  | 4.21 | 70 | 0.99 | 0.25 |  |  | 2.8 | 5.9 |  | -1.3863 | X | X
21FLSUW_SUW050C1 | 21FLSUW | SUW050C1 | 30.3411 | -82.82 | River/Stream | 1991-04-11 |  | 0.17 | 0.067 | 0.08 | 3.98 | 63.5 | 1.3 | 0.12 | 0.16 |  | 1.9 | 5.8 | 1.38 | -2.1203 | 0.32208 | -2.5257
21FLSUW_SUW050C1 | 21FLSUW | SUW050C1 | 30.3411 | -82.82 | River/Stream | 1991-10-09 |  |  | 0.062 |  | 4.76 | 53.5 | 1.3 | 0.204 | 0.166 |  | 0.75 | 7 |  | -1.5896 | X | X
21FLSUW_SUW050C1 | 21FLSUW | SUW050C1 | 30.3411 | -82.82 | River/Stream | 1991-08-06 |  | 0.24 | 0.071 |  | 3.82 | 64 | 1.5 | 0.13 | 0.1 |  | 1.8 | 4.4 |  | -2.0402 | X | X
21FLSUW_SUW050C1 | 21FLSUW | SUW050C1 | 30.3411 | -82.82 | River/Stream | 1991-03-05 |  | 0.44 | 0.058 |  | 4.1 | 60 | 1.3 | 0.1 | 1.5 |  | 3 | 6.7 |  | -2.3026 | X | X
21FLSUW_SUW050C1 | 21FLSUW | SUW050C1 | 30.3411 | -82.82 | River/Stream | 1990-05-08 |  | 0.58 | 0.058 |  | 4.92 | 59.5 | 1.5 | 0.27 | 0.22 |  | 11 | 7.2 |  | -1.3093 | X | X
21FLSUW_SUW050C1 | 21FLSUW | SUW050C1 | 30.3411 | -82.82 | River/Stream | 1992-05-05 |  |  | 0.038 |  | 3.97 | 52.5 | 1.26 | 0.123 | 0.094 |  | 0.45 | 7.2 |  | -2.0956 | X | X
21FLSUW_SUW050C1 | 21FLSUW | SUW050C1 | 30.3411 | -82.82 | River/Stream | 1990-03-07 |  | 0.26 | 0.036 |  | 4.03 | 74 | 1.2 | 0.11 | 0.11 |  | 2.5 | 9.7 |  | -2.2073 | X | X
21FLSUW_SUW050C1 | 21FLSUW | SUW050C1 | 30.3411 | -82.82 | River/Stream | 1990-09-05 |  | 1.65 | 0.015 |  | 7.36 | 127.5 | 0.62 | 1.5 | 0.25 |  | 1.4 | 6.7 |  | 0.40547 | X | X
21FLSUW_SUW050C1 | 21FLSUW | SUW050C1 | 30.3411 | -82.82 | River/Stream | 1990-11-07 |  | 1.87 | 0.015 |  | 7.75 | 112.5 | 0.63 | 0.2 | 0.29 |  | 1.9 | 8.5 |  | -1.6094 | X | X