## Calculations
Parameter | units |  | Class III | [9 empty] | Calculate Exact
Freshwater Standard
|  | Class III | Hardness (from 25 to 400 mg/L as CaCO3)
Freshwater Standard
|  | at H = ______mg/L | 25 | 50 | 75 | 100 | 150 | 200 | 250 | 300 | 350 | 400 |  | Enter exact hardness value here to autocalculate exact value below.
Cadmium | µg/L | e^(0.7409lnH-4.719) | 0.096894 | 0.16193 | 0.21867 | 0.27062 | 0.36545 | 0.45227 | 0.53358 | 0.61075 | 0.68464 | 0.75584 | #NUM!
Chromium(III) | µg/L | e^(0.819lnH+0.6848) | 27.6897 | 48.8496 | 68.0895 | 86.1797 | 120.1223 | 152.0367 | 182.5231 | 211.9177 | 240.4344 | 268.2205 | #NUM!
Copper | µg/L | e^(0.8545lnH-1.702) | 2.8535 | 5.1594 | 7.2958 | 9.3289 | 13.1917 | 16.8679 | 20.4113 | 23.8523 | 27.2105 | 30.4994 | #NUM!
Lead | µg/L | e^(1.273lnH-4.705) | 0.54478 | 1.3165 | 2.206 | 3.1816 | 5.331 | 7.6887 | 10.2146 | 12.8831 | 15.6763 | 18.5809 | #NUM!
Nickel | µg/L | e^(0.846lnH+0.0584) | 16.1443 | 29.0196 | 40.8945 | 52.163 | 73.5082 | 93.7636 | 113.2453 | 132.1318 | 150.5374 | 168.541 | #NUM!
Zinc | µg/L | e^(0.8473lnH+0.884) | 37.0161 | 66.5968 | 93.8979 | 119.8164 | 168.9345 | 215.5654 | 260.4299 | 303.9353 | 346.342 | 387.8303 | #NUM!